## Fasáda KÚ
ROZPOČET S VÝKAZEM VÝMĚR OBJEKT PRESLOVA 334
Stavba: Fasáda Krajský úřad Střeočeského kraje
Část: Preslova
Uvedené ceny jsou s DPH !!
Objednatel: Krajský úřad Střeočeského kraje
Zhotovitel: |  |  |  |  | Zpracoval:
Místo: |  |  |  |  | Datum:
Č. | KCN | Kód položky | Popis | MJ | Množství celkem | Jednotková cena s DPH | Celková cena s DPH | Hmotnost | Hmotnost celkem
1 | 2 | 3 | 4 | 5 | 6 | 7 | 8 | 9 | 10
|  | HSV | Práce a dodávky HSV | [5 empty] | 0
|  | 6 | Úpravy povrchů, podlahy a osazování výplní | [5 empty] | 0
1 |  |  | Vápenocementová omítka štuková dvouvrstvá stěn nanášená ručně do 5% plochy | m2 | 85.1467 | 0 | 0 | 0 | 0
2 |  |  | příplatek za bosáže | m2 | 8.535 | 0 | 0 | 0 | 0
3 |  |  | ostění oken šíře 20 cm | m | 1298.6 | 0 | 0 | 0 | 0
4 |  |  | příplatek za římsy | m2 | 310.8 | 0 | 0 | 0 | 0
5 |  |  | oprava narušených detailů styku ostění a oplechování oken | ks | 130 | 0 | 0 | 0 | 0
6 |  |  | penetrační nátěr pod otlučené omítky | m2 | 85.1467 | 0 | 0 | 0 | 0
7 |  |  | začištění spar po výměně oken | m | 1136 | 0 | 0 | 0 | 0
8 |  |  | začištění proškrábnutých spár v omítce | m | 1156.5 | 0 | 0 | 0 | 0
9 |  |  | přesun hmot | % | 3 | 0 | 0 | 0 | 0
|  | 9 | Ostatní konstrukce a práce-bourání | [5 empty] | 0
10 |  |  | Montáž lešení řadového rámového lehkého zatížení do 200 kg/m2 š do 0,9 m v do 25 m | m2 | 1934.7 | 0 | 0 | 0 | 0
11 |  |  | Příplatek k lešení řadovému rámovému lehkému š 0,9 m v do 25 m za první a ZKD den použití | m2 | 1934.7 | 0 | 0 | 0 | 0
12 |  |  | Demontáž lešení řadového rámového lehkého zatížení do 200 kg/m2 š do 0,9 m v do 25 m | m2 | 1934.7 | 0 | 0 | 0 | 0
13 |  |  | otlučení nesoudržných omítek do 5 % | m2 | 85.1467 | 0 | 0 | 0 | 0
14 |  |  | proškrábnutí spár v omítce | m | 1156.5 | 0 | 0 | 0 | 0
15 |  |  | odvoz suti na skládku | t | 3.5653 | 0 | 0 | 0 | 0
16 |  |  | přesun hmot | % | 3 | 0 | 0 | 0 | 0
|  | PSV | Práce a dodávky PSV | [5 empty] | 0
|  | 783 | Dokončovací práce - nátěry | [5 empty] | 0
17 |  |  | dvojnásobný nátěr syntetický oplechování prvků fasády | m2 | 275.44 | 0 | 0 | 0 | 0
18 |  |  | očištění oplechování před nátěrem | m2 | 275.44 | 0 | 0 | 0 | 0
19 |  |  | omytí fasády tlakovou vodou | m2 | 1702.935 | 0 | 0 | 0 | 0
20 |  |  | penetrační nátěr | m2 | 1702.935 | 0 | 0 | 0 | 0
21 |  |  | krycí silikonový fasádní nátěr dvojnásobný v barvě stávající | m2 | 1702.935 | 0 | 0 | 0 | 0
22 |  |  | očištění ocelových oken a tyčí na vlajky1 | m2 | 16.24 | 0 | 0 | 0 | 0
23 |  |  | dvojnásobný nátěr syntetický ocelových prvků fasády | m2 | 16.24 | 0 | 0 | 0 | 0
24 |  |  | ochranné folie na okna a dveře | m2 | 231.765 | 0 | 0 | 0 | 0
25 |  |  | přesun hmot | % | 3 | 0 | 0 | 0 | 0
|  |  | Celkem | [5 empty] | 0
Část: V Botanice
|  | HSV | Práce a dodávky HSV | [5 empty] | 0
|  | 6 | Úpravy povrchů, podlahy a osazování výplní | [5 empty] | 0
1 |  |  | Vápenocementová omítka štuková dvouvrstvá stěn nanášená ručně do 5% plochy | m2 | 31.73 | 0 | 0 | 0 | 0
2 |  |  | příplatek za bosáže | m2 | 1.5 | 0 | 0 | 0 | 0
3 |  |  | ostění oken šíře 20 cm | m | 251.9 | 0 | 0 | 0 | 0
4 |  |  | příplatek za římsy | m2 | 84.1 | 0 | 0 | 0 | 0
5 |  |  | oprava narušených detailů styku ostění a oplechování oken | ks | 50 | 0 | 0 | 0 | 0
6 |  |  | penetrační nátěr pod otlučené omítky | m2 | 31.73 | 0 | 0 | 0 | 0
8 |  |  | začištění spar po výměně oken | m | 251.9 | 0 | 0 | 0 | 0
|  |  | začištění proškrábnutých spár v omítce | m | 517.5 | 0 | 0 | 0 | 0
9 |  |  | přesun hmot | % | 3 | 0 | 0 | 0 | 0
|  | 9 | Ostatní konstrukce a práce-bourání | [5 empty] | 0
10 |  |  | Montáž lešení řadového rámového lehkého zatížení do 200 kg/m2 š do 0,9 m v do 25 m | m2 | 849 | 0 | 0 | 0 | 0
11 |  |  | Příplatek k lešení řadovému rámovému lehkému š 0,9 m v do 25 m za první a ZKD den použití | m2 | 849 | 0 | 0 | 0 | 0
12 |  |  | Demontáž lešení řadového rámového lehkého zatížení do 200 kg/m2 š do 0,9 m v do 25 m | m2 | 849 | 0 | 0 | 0 | 0
13 |  |  | otlučení nesoudržných omítek do 5 % | m2 | 31.73 | 0 | 0 | 0 | 0
|  |  | proškrábnutí spár v omítce | m | 517.5 | 0 | 0 | 0 | 0
14 |  |  | odvoz suti na skládku | t | 1.3 | 0 | 0 | 0 | 0
15 |  |  | přesun hmot | % | 3 | 0 | 0 | 0 | 0
|  | PSV | Práce a dodávky PSV | [5 empty] | 0
|  | 783 | Dokončovací práce - nátěry | [5 empty] | 0
16 |  |  | dvojnásobný nátěr syntetický oplechování prvků fasády | m2 | 335.7975 | 0 | 0 | 0 | 0
17 |  |  | očištění oplechování před nátěrem | m2 | 335.7975 | 0 | 0 | 0 | 0
18 |  |  | omytí fasády tlakovou vodou | m2 | 767.06 | 0 | 0 | 0 | 0
19 |  |  | penetrační nátěr | m2 | 767.06 | 0 | 0 | 0 | 0
20 |  |  | krycí silikonový fasádní nátěr dvojnásobný v barvě stávající | m2 | 767.06 | 0 | 0 | 0 | 0
|  |  | očištění mříže M1 | m2 | 1.5 | 0 | 0 | 0 | 0
|  |  | dvojnásobný nátěr syntetický ocelových prvků fasády | m2 | 1.5 | 0 | 0 | 0 | 0
21 |  |  | ochranné folie na okna a dveře | m2 | 158.6 | 0 | 0 | 0 | 0
22 |  |  | přesun hmot | % | 3 | 0 | 0 | 0 | 0
|  |  | Celkem | [5 empty] | 0
Část: Matoušova
|  | HSV | Práce a dodávky HSV | [5 empty] | 0
|  | 6 | Úpravy povrchů, podlahy a osazování výplní | [5 empty] | 0
1 |  |  | Vápenocementová omítka štuková dvouvrstvá stěn nanášená ručně do 5% plochy | m2 | 29.6325 | 0 | 0 | 0 | 0
2 |  |  | příplatek za bosáže | m2 | 1.5 | 0 | 0 | 0 | 0
3 |  |  | ostění oken šíře 20 cm | m | 274.9 | 0 | 0 | 0 | 0
4 |  |  | příplatek za římsy | m2 | 80.6 | 0 | 0 | 0 | 0
5 |  |  | oprava narušených detailů styku ostění a oplechování oken | ks | 50 | 0 | 0 | 0 | 0
6 |  |  | penetrační nátěr pod otlučené omítky | m2 | 29.6325 | 0 | 0 | 0 | 0
7 |  |  | začištění spar po výměně oken | m | 274.9 | 0 | 0 | 0 | 0
8 |  |  | začištění proškrábnutých spár v omítce | m | 480.75 | 0 | 0 | 0 | 0
9 |  |  | přesun hmot | % | 3 | 0 | 0 | 0 | 0
|  | 9 | Ostatní konstrukce a práce-bourání | [5 empty] | 0
10 |  |  | Montáž lešení řadového rámového lehkého zatížení do 200 kg/m2 š do 0,9 m v do 25 m | m2 | 810.35 | 0 | 0 | 0 | 0
11 |  |  | Příplatek k lešení řadovému rámovému lehkému š 0,9 m v do 25 m za první a ZKD den použití | m2 | 810.35 | 0 | 0 | 0 | 0
12 |  |  | Demontáž lešení řadového rámového lehkého zatížení do 200 kg/m2 š do 0,9 m v do 25 m | m2 | 810.35 | 0 | 0 | 0 | 0
13 |  |  | otlučení nesoudržných omítek do 5 % | m2 | 29.6325 | 0 | 0 | 0 | 0
14 |  |  | proškrábnutí spár v omítce | m | 480.75 | 0 | 0 | 0 | 0
15 |  |  | odvoz suti na skládku | t | 1.3 | 0 | 0 | 0 | 0
16 |  |  | přesun hmot | % | 3 | 0 | 0 | 0 | 0
|  | PSV | Práce a dodávky PSV | [5 empty] | 0
|  | 783 | Dokončovací práce - nátěry | [5 empty] | 0
17 |  |  | dvojnásobný nátěr syntetický oplechování prvků fasády | m2 | 48.38 | 0 | 0 | 0 | 0
18 |  |  | očištění oplechování před nátěrem | m2 | 48.38 | 0 | 0 | 0 | 0
19 |  |  | omytí fasády tlakovou vodou | m2 | 592.65 | 0 | 0 | 0 | 0
20 |  |  | penetrační nátěr | m2 | 592.65 | 0 | 0 | 0 | 0
21 |  |  | krycí silikonový fasádní nátěr dvojnásobný v barvě stávající | m2 | 592.65 | 0 | 0 | 0 | 0
22 |  |  | ochranné folie na okna a dveře | m2 | 156.75 | 0 | 0 | 0 | 0
23 |  |  | oprava prejzové střechy nad arkýřem | m2 | 3 | 0 | 0 | 0 | 0
24 |  |  | přesun hmot | % | 3 | 0 | 0 | 0 | 0
|  |  | Celkem | [5 empty] | 0
Celková cena s DPH
|  |  | Celková cena za všechny objekty | XXXXXXXXXXXXXXXXXX |  |  |  | 0
|  |  | Celková cena za všechny objekty bez DPH | 0
* krycí list rozpočtu na druhém listu

## Krycí list rozpočtu
KRYCÍ LIST ROZPOČTU
| Název stavby |  |  | Fasáda Krajský úřad Středočeského kraje | [7 empty] | JKSO |  | 803
| Název objektu |  |  | Krajský úřad Středočeského kraje část B | [7 empty] | EČO
|  |  |  | Matoušova | [7 empty] | Místo
[12 empty] | IČ |  | DIČ
| Objednatel |  |  | Středočeský kraj
| Projektant |  |  | Ing. Roman Marek
Zhotovitel
| Zpracoval |  |  | Ing. Roman Marek
|  |  |  | Rozpočet číslo | [7 empty] | Dne
Měrné a účelové jednotky
Počet |  |  |  | Náklady / 1 m.j. | Počet |  |  | Náklady / 1 m.j. | Počet |  |  |  |  | Náklady / 1 m.j.
|  |  | 0 | 0 |  |  | 0 | 0 |  |  |  |  | 0 |  | 0
|  |  |  | Rozpočtové náklady v |  |  |  | CZK
A |  | Základní rozp. náklady |  |  | B |  | Doplňkové náklady |  | C |  | Náklady na umístění stavby
1 | HSV |  | Dodávky | 100 | 8 | Práce přesčas |  | 0 | 13 | Zařízení staveniště |  |  |  | 0% | 0
2 |  |  | Montáž | 0 | 9 | Bez pevné podl. |  | 0 | 14 | Projektové práce |  |  |  |  | 0
3 | PSV |  | Dodávky | 0 | 10 | Kulturní památka |  | 0 | 15 | Územní vlivy |  |  |  | 0% | 0
4 |  |  | Montáž | 0 | 11 |  |  | 0 | 16 | Provozní vlivy |  |  |  | 0% | 0
5 | "M" |  | Dodávky | 0 |  |  |  |  | 17 | Jiné VRN |  |  |  |  | 0
6 |  |  | Montáž | 0 |  |  |  |  | 18 | VRN z rozpočtu |  |  |  |  | 0
7 | ZRN (ř. 1-6) |  |  |  | 12 | DN (ř. 8-11) |  |  | 19 | VRN (ř. 13-18) |  |  |  |  | 0
20 | HZS |  |  | 0 | 21 | Kompl. činnost |  | 0 | 22 | Ostatní náklady |  |  |  |  | 0
|  | Projektant, Zhotovitel, Objednatel | [6 empty] | D |  | Celkem bez DPH |  |  |  | 0
[10 empty] | DPH |  | % |  | Základ daně | DPH celkem
[10 empty] | snížená |  | 15 | 0 |  | 0
[10 empty] | základní |  | 21 | 0 |  | 0
Režim přenesení daňové povinnosti:
[10 empty] | snížená |  | 15 | 0
[10 empty] | základní |  | 21 | 0
Daň odvede zákazník.
[10 empty] | Cena s DPH |  |  |  |  | 0
[9 empty] | E |  | Přípočty a odpočty
[10 empty] | Dodá zadavatel |  |  |  |  | 0
[10 empty] | Klouzavá doložka |  |  |  |  | 0
[10 empty] | Zvýhodnění |  |  |  |  | 0