## D.3.3.05
Položka | Popis | mj | Množství | Jednotková cena | Celková cena
Obecné položky
1 | Dokumentace skutečného provedení | kpl | 1 |  | 0
2 | Realizační dokumentace stavby | kpl | 1 |  | 0
3 | Individuální funkční zkoušky | kpl | 1 |  | 0
4 | Zaškolení obsluhy | kpl | 1 |  | 0
5 | Výchozí revize | kpl | 1 |  | 0
6 | Dopravní náklady | kpl | 1 |  | 0
7 | Pomocný a drobný materiál | kpl | 1 |  | 0
Strukturovaná kabeláž a datové rozvody
8 | Rozvaděč R3 včetně výstroje, zámku, ventilační jednotky 1U s digitálním termostatem, 2x 19“ Napájecí panel s vypínačem, přepěťovou ochranou, 8 zásuvkami typu E a přívodní vidlicí typu E/F – 1U, nástěnná montáž, 19´zástavba, 18U, proklené čelní dveře (např. Conteg) | ks | 1 |  | 0
9 | UPS Záložní zdroj do R3 , výkon min. 1000 W, vstupní napětí 230V, výstupní napětí 230V, počet zásuvek min. 3 - typ Schuko | ks | 1 |  | 0
10 | Patch panel pro zakončení 24x RJ45 včetně výstroje a modulů | ks | 2 |  | 0
11 | Vyvazovací panel 1U | ks | 2 |  | 0
12 | Optická vana 1U pro zakončení 24 ks LC konektorů včetně pigtailů, konekrorů, ochrany svárů a příslušensví | ks | 2 |  | 0
13 | Optický kabel 24 vláken SM, bezhalogenový | m | 40 |  | 0
14 | Přípojný bod pro kamery Cat 6a, LCD, ACS a WiFi (KU68 + keystone RJ45 + drobný materiál) | kpl | 18 |  | 0
15 | Datová dvojzásuvka Cat 6a, 2x RJ 45 včetně modulů a příslušenství | kpl | 17 |  | 0
16 | Datová jednojzásuvka Cat 6a, 1x RJ 45 včetně modulů a příslušenství | ks | 2 |  | 0
17 | Datový kabel Cat 6A, bezhalogenový | m | 1280 |  | 0
18 | Instalační trubka ohebná - montáž pod omítku, průměr 32 mm včetně začištění povrchu | m | 300 |  | 0
19 | Instalační trubka ohebná, zemní - montáž do podlahy, průměr 55 mm včetně začištění povrchu | m | 30 |  | 0
20 | Lišta vkládací, platová, 20x20 mm | m | 40 |  | 0
21 | Měření optické kabeáže včetně útlumů a vypracování protokolů | kpl | 1 |  | 0
22 | Měření metalické kabeláže včetně vypracování protokolů | kpl | 1 |  | 0
23 | Přístupový bod Wi-Fi (např. MikroTik RBcAPGi-5acD2nD-XL) | ks | 2 |  | 0
| Přístupový bod Wi-Fi pro společenský sál(např. MikroTik RBcAPGi-5acD2nD-XL) | ks | 1 |  | 0
24 | Aktivní datový prvek pro adminitrativní část sítě R1 a R3 (např. MikroTik CRS 236-24G-2S-RM+2x SFP S-31DLC20D) | ks | 2 |  | 0
25 | Optický patchord, 2m, SM, LC | ks | 4 |  | 0
Kamerový systém
26 | Aktivní datový prvek pro kamerový systém R2 a R3 (např. MikroTik CRS328-24P-4S+RM) | ks | 2 |  | 0
27 | IP dome kamera, PoE, 5 Mpx s AI funkcemi pro venkovní instalace s technologií IR LED, 120dB WDR, varifokálním objektivem 2.7-13.5 mm s možností zápisu na micro SD kartu. | ks | 1 |  | 0
28 | IP dome kamera, PoE, 5 Mpx s AI funkcemi pro vnitřní instalace s technologií IR LED, 120dB WDR, varifokálním objektivem 2.7-13.5 mm s možností zápisu na micro SD kartu. | ks | 12 |  | 0
29 | IP záznamové zařízení s možností připojení až 16 kamer do rozlišení 8 Mpx, s maximální rychlostí datového toku 160 Mbps (vstupní datový tok), záznam poté 128 Mbps. Mezi další funkce patří snadný přístup z více aplikací, IVS, počítání osob, heatmap, 2x slot pro SATA HDD s celkovou kapacitou 20 TB (neobsahuje HDD), 1x přední USB 2.0, 1x zadní USB 2.0. Rozšířená podpora chytrých analýz a filtru umělé inteligence možná pouze, pokud je na straně připojenékamery (např NVR4216-4KS2/L) včetně SW a licencí | ks | 1 |  | 0
30 | PC stanice kompatibilní s IP záznamovým zařízením, 22 palců LCD, provedení all in one, klávesnice, myš, zdroj | ks | 1 |  | 0
Elektrická požární signalizace
31 | Upgrade ústředny LITES v rozsahu popisu dle tabulky č. 1 v technické zprávě včetně zapojení, přepojení a oživení | kpl | 1 |  | 0
32 | Tlačítkový hlásič systémový | ks | 2 |  | 0
33 | Plamenný hlásič systémový (např. MHG 531+MHY 734+MHY419) | ks | 3 |  | 0
34 | Obslužné pole požární ochrany (např. MHY 919) | ks | 1 |  | 0
35 | Kabel 4x2x0,8, bezhalogenový | m | 140 |  | 0
36 | Kabel 3x2x0,8, bezhalogenový, ohniodolný | m | 50 |  | 0
AV technika
37 | Velkoformátový displej 4K 3840 × 2160, IPS, 16:9 širokoúhlý, 55´palců, 0,08 ms, 60Hz, 10bit, 350 cd/m2, kontrast 1200:1, HDMI a VGA, USB, LAN, sluchátkový výstup, lesklý povrch displeje, repro, VESA, Power Delivery (viz projekt ineriéru 1I/AVR a 2I/AVR) | ks | 2 |  | 0
38 | Projektor DLP lampový, 4K, nativní rozlišení 3840 × 2160, 16:9, 3D, svítivost 3000 ANSI lm, kontrast 30000:1, HDMI 1.4, HDMI 2.0, VGA, Android včetně držáku na strop (viz projekt interiéru 3I/AVS) | ks | 1 |  | 0
39 | Projekční plátno roletové, rozměr 366 cm × 206 cm, úhlopříčka 165", poměr stran 16:9, bílé plátno, černé okraje, bílé tělo, k umístění na strop a na zeď, motor pro navíjení, s dálkovým ovládáním | ks | 1 |  | 0
40 | Videokonfereční systém, webkamera Ultra HD 4K, plynulé motorizované otáčení (±90°), naklápění (+50°/-90°), a 15× HD zoom, dálkové ovládání, bezpečnostní otvor kensington, konektor USB, audio přenos, mikrofon | ks | 1 |  | 0
| CELKEM bez DPH |  |  |  | 0