## SOUHRN
RECEPCE, SPOLEČENSKÝ SÁL, DENNÉ MÍSTNOST – ÚPRAVY PŘÍZEMÍ BUDOVY OBLASTNÍHO MIZEA PRAHA-VÝCHOD V BRANDÝSE n/L
PROVÁDĚCÍ PROJEKT – VNITŘNÍ ZAŘÍZENÍ
ODHAD NÁKLADŮ
1 | Zámečnické výrobky | 0
2 | Truhlářské výrobky | 0
3 | Ostatní práce | 0
4 | Hotové (typové) výrobky | 0
5 | Osvětlení | - Kč | VV osvětlení včetně Knihy svítidel je součástí projektu Osvětlení
Náklady celkem |  | 0
DPH 21% |  | 0
Náklady celkem s DPH |  | 0

## Zámečnické výrobky
RECEPCE, SPOLEČENSKÝ SÁL, DENNÍ MÍSTNOST - ÚPRAVY PŘÍZEMÍ BUDOVY OBLASTNÍHO MUZEA PRAHA-VÝCHOD V BRANDÝSE n/L
PROVÁDĚCÍ PROJEKT - VNITŘNÍ ZAŘÍZENÍ
ZÁMEČNICKÉ VÝROBKY – Z
Dodávka a montáž
Pol. | Název výrobku | Rozměry /mm/ |  |  | Plocha m2 | Poznámka | Počet ks | Číslo výkresu | Místnost | kód CPV | Materiál | cena/jedn. | Cena celkem
|  | d. | š. | v. | [8 empty] | bez DPH
1I/ZS | Zábradlí | 2400 |  | 900+200 | 2.16 |  | 1 | 10.11 | Společenský sál | 45421000-4 | Zábradlí z jeklových profilů 30/30, přišroubovaných k trámkům pódia. Na horní profil navlečeno pole z tahokovu 22x12, tl. 2 mm - vyvzorkovat a fixováno k podlaze do U profilu. Černý nátěr dle údajů architekta. |  | 0
2I/ZR | Znak města |  | Cca. 250 | Cca. 300 |  |  | 1 | 2 | Recepce | 45421000-4 | Městský znak Brandýsa nad Labem-Staré Boleslavi gravírovaný do hliníkového plechu plechu tl. cca. 3mm, zahnutého podle zakřivení recepčního pultu, se sraženými hranami a vybarvený podle předlohy. Je připevněn na distančních šroubech do čelní desky. Grafická předloha s barevností znaku bude dodána investorem. Vyvzorkovat. |  | 0
3I/ZR | Znak středočeského kraje |  | dtto | dttp |  |  | 1 | 2 | Recepce | 45421000-4 | Znak Středočeského kraje – dále jako pol. 2I/ZR. |  | 0
4I/ZF | Tabule na fasádě domu |  | 790 | 1230 |  |  | 1 | 20 | Fasáda | 45421000-4 | Tabule na průčelí domu, vpravo od vchodového portálu. Materiál broz s litými písmeny, v horní části znak „I, v dolní části nápis: INFORMAČNÍ TURISTICKÉ CENTRUM BRANDÝS NAD LABEM – STARÁ BOLESLAV. Provedení stejné jako trojtabule vlevo od vchodového portálu. Grafická předloha s barevností znaku bude dodána investorem. Vyvzorkovat. |  | 0
0
0
0
0
0
0
| CENA CELKEM BEZ DPH | [11 empty] | 0
| Z TOHO DPH 21% | [11 empty] | 0
| CENA CELKEM | [11 empty] | 0

## AV technika
RECEPCE, SPOLEČENSKÝ SÁL, DENNÍ MÍSTNOST - ÚPRAVY PŘÍZEMÍ BUDOVY OBLASTNÍHO MUZEA PRAHA-VÝCHOD V BRANDÝSE n/L
PROVÁDĚCÍ PROJEKT - VNITŘNÍ ZAŘÍZENÍ
AV TECHNIKA – AV, Výkaz výměr koncových prvků je součástí Prováděcího projektu slaboproudé elektrotechniky
Dodávka a montáž
Pol. | Název výrobku | Rozměry /mm/ |  |  | Plocha m2 | Poznámka | Počet ks | Číslo výkresu | Číslo místnosti | Materiál | cena/jedn. | Cena celkem
|  | d. | š. | v. | [7 empty] | bez DPH
[7 empty] | 2 |  |  |  |  | 0
0
0
0
0
0
0
0
| CENA CELKEM BEZ DPH | [10 empty] | 0
| Z TOHO DPH 21% | [10 empty] | 0
| CENA CELKEM | [10 empty] | 0

## Truhlářské výrobky
RECEPCE, SPOLEČENSKÝ SÁL, DENNÍ MÍSTNOST - ÚPRAVY PŘÍZEMÍ BUDOVY OBLASTNÍHO MUZEA PRAHA-VÝCHOD V BRANDÝSE n/L
PROVÁDĚCÍ PROJEKT - VNITŘNÍ ZAŘÍZENÍ
TRUHLÁŘSKÉ VÝROBKY – T
Dodávka a montáž
Pol. | Název výrobku | Rozměry /mm/ |  |  | Plocha m2 | Poznámka | Počet ks | Číslo výkresu | Místnost | kód CPV | Materiál | cena/jedn. | Cena celkem
|  | d. | š. | v. | [8 empty] | bez DPH
1I/TR | Recepční pult se zázemím | 4100 | 2350 ve středu pultu | cca. 2400 | 9.0 | Mezery, způsobené nerovnostmi zdí a nábytkem budou vyplněny lištou v barvě výmalby, uskočenou o 5 mm vůči líci. Veškeré vybavení vstupního prostoru (Recepce) bude provedeno s maximálním požárním zatížením 15 kg/m2 na svoji půdorysnou plochu!!! Ostatní použité materiály pro vybavení celého vstupního prostoru budou použity s max. třídou hořlavosti A1, A2 (nehořlavé), B – resp. B-s2,d0. Materiály do tl. 2 mm se nezapočítávají, dýha světlý přírodní buk – předložit vzorek | 1 | 1, 2, 3, 4 | Recepce | 45420000-7 | Pódium: Spodní konstrukce sešroubována z ocelových jeklů 20/20 a 40/20, vyrovnaná do roviny pomocí rektifikačních šroubů. Tato konstrukce bude uzemněna. Na konstrukci položeny bezesparově desky MDF (např. Fire X) s nášlapnou vrstvou z nehořlavého PVC, tmavě šedá – předložit vzorek. Pod pracovní plochou je do podlahy zapuštěna nerezová mříž s oky 300/100 a výšce 22 mm. Čelo soklu kryto ohybatelnou deskou MDF tl. 10 mm s nalepeným nerezovým plechovým páskem. V bočních rovných částech vyvrtány otvory o průměru 20 mm (10 ks) pro přívod vzduchu. Korpus: Oboustranně dýhované desky MDF třídy B, tl. 20 mm. Čelo a záda postranních vitrín z ohybatelné MDF tl. 10 mm. Po stranách vsazeny zásuvkové sady na soklu v. 50 mm, zamykatelné centrálním bočním zámkem. Nerezové úchopy tvaru U – předložit vzorek . Pracovní deska, oboustranně dýhovaná, tl. 2X20 (2x19) mm, na přední straně opatřena nákližkou z masivu. Pod ní umístěn konstrukční bord, nesoucí silnoproudé a datové zásuvky. Zákaznický pult opatřen na spodní, vnitřní hraně LED pásky pro osvětlení pracovní plochy se samostatným vypínačem pro každé pracovní místo. Dýha a nákližka – světlý přírodní buk, předložit vzorek! Sokl podsvícen průběžným LED páskem. Montáž LED pásků se rozumí včetně stmívatelného napěťového zdroje s příslušenstvím. Zákaznický pult: Slepen z desek z umělého kamene PMMA tl. 12 mm (ekvivalent referenčního materiálu Corian) s vyfrézovanými falcy pro bezp. sklo tl 6 mm. Ze stejného materiálu i odkládací bord na čele pultu. Barva tmavě šedá – předložit vzorek. Vitríny: Boční vitríny zaskleny v čele fixně bezp. Sklem tl. 8 mm do oblouku, boční rovné zasklení otevíravé se zámkem. Dva skleněné, pevné police na AL konzolách s LED pásky na přední hraně. Střední vitrína zasklena jen seshora, přístup zajištěn posuvnými, zamykatelnými dvířky. Zásuvkové kontejnery: desky, dýha, zámky a úchopy stejné jako korpus. Nábytková kolečka s brzdou, v. max.50 mm. Zadní skříňky: v horní části vitríny s dvířky (VSG tl. 6 mm) se zámkem. Skleněné výškově stavitelné fochy s LED pásky na přední hraně. Pod nimi úložné skříňky s výšk. stavitelným fochem, uzavřené posuvnými dvířky s mušlovými úchopy a zámky. Povrchy stejné jako korpus. |  | 0
2I/TR | Skříňka s pultovou vitrínou velká | 3040 | 432 | 800 | 1.3 | dtto | 1 | 5.6 | Recepce | 45420000-7 | Korpus skříněk, kování, zámky a materiály jako pol. 1I/TR. Jeden výškově stavitelná police. Pultová vitrína: Horní zasklení fixní, dělené na pole. Spoje uloženy v nerezových profilech T na nerezových trubkách. Výsuvná část na plnovýsuvném kování se zámkem. Sklo VSG tl. 8 mm. Vitríny jsou osvětleny LED pásky v AL profilu pod horní hranou vitríny. Montáž LED pásků se rozumí včetně stmívatelného napěťového zdroje s příslušenstvím. |  | 0
3I/TR | Skříňka s pultovou vitrínou malá | 2040 | 432 | 800 + doměr | 0.8 | dtto | 1 | 5.6 | Recepce | 45420000-7 | dtto |  | 0
4I/TR | Lavice | 3200 | 530 | 780 | 1.6 | dtto | 1 | 1,5,6 | Recepce | 45420000-7 | Spodní konstrukce: svařena z ocelových jeklů 50/50 mm, nohy s rektifikačními šrouby. Pod konstrukcí prostor pro topný registr. Uzemněno. Natřeno – barva dle údajů architekta. Sedák: Oboustranně dýhovaná překližka s nákližkou na přední hraně. Opěrák: Dýhovaná MDF třídy B tl. 20 mm. Mezi opěrákem a sedákem mezera vyplněná perforovaným plechem (mřížkou) – předložit vzorek! Odstup od skříněk vykryt distančním profilem. |  | 0
5I/TR | Bezpečnostní skříňky pro návštěvníky | 1300 | 500 | 2100 | 0.65 | dtto | 1 | 1.7 | Recepce | 45420000-7 | Skříňka z desek MDF, oboustranně dýhovaná s nákližkou na hranách, dělená na boxy 300x300x500 (12 ks), 300x500x500 (4 ks). Boxy jsou uzavřeny dvířky z kaleného skla a uzamčeny kódovaným, elektronickým zámkem. Na dvířkách bude návod k použití boxu. Nad boxy skříňky 300x570x500 (4ks), uzavřené dvířky z desek MDF se zámkem. Na sokl nalepen nerezový pásek (v.50 mm). |  | 0
6I/TR | Otevíravý panel | 1340 |  | cca.2400 |  | dtto | 1 | 1.7 | Recepce | 45420000-7 | Desky MDF se dvěma postranními, pevnými díly na distančních latích a dvěma středními oteviravými dveřmi, kryjícími vstup do technické místnosti. Dveře jsou opatřeny skrytými panty a v zavřeném stavu jsou fixovány magnetickým zajišťovačem. Povrch vykytovýn, vybroušen a připraven pro grafický polep. |  | 0
7I/TS | Pódium | 2000 hloubka ve středu | 3680 | 200 | 6.00 | Mezery, způsobené nerovnostmi zdí a nábytkem budou vyplněny lištou v barvě výmalby, uskočenou o 5 mm vůči líci. Platí pro všechny následující položky. Běžné nábytkářské materiály, dýha: světlý přírodní buk – předložít vzorek | 1 | 8, 10, 11 | Společenský sál | 45420000-7 | Spodní konstrukce z dřevěných trámků 60ú60 nesoucích překližkovou desku tl. 20 mm, položenou na sraz, bezespárově s nášlapnou vrstvou z podlahoviny PVC o tl. 2 mm – předložit vzorek. Na přední hraně podlahovina opatřena nerezovým ukončovacím profilem. Čelo pódia z ohybatelné překližky. Zadní a boční strany bez uzavření. Na zadní straně připevněno k pódiu zábradlí (pol. 1I/ZR). Na čele nalepen soklový pásek z nerezové oceli broušený o výšce 50 mm. Do podlahy zapuštěna zásuvková krabice. |  | 0
8I/TS | Zástěna levá |  | 2250 rozvin | 2400 | 5.4 | Běžné nábytkářské materiály, dýha: světlý přírodní buk – předložít vzorek | 1 | 8, 10, 11 | Společenský sál | 45420000-7 | Oboustranně dýhovaná (světlý přírodní buk) překližka tl. 20 mm na rámech z ocelových jeklů 30/30 přišroubovaných na trámcích pódia a uchyvených do stěn úchytkami. Na horní hranu připevněna závěsová kolejnice s krycím AL profilem. Konzola posílena AL T profily. Nátěr krycího profilu dle údajů architekta – vyvzorkovat. Do kolejnice zavěšen na kolečkových jezdcích řasený závěs z černého sametu – předložit vzorek látky. Do spodní části u okna vsazeny zásuvky – viz projekt silnoproudu. |  | 0
9I/TS | Zástěna pravá |  | 2300 | 2400 | 5 | dtto | 1 | 8, 10, 11 | Společenský sál | 45420000-7 | dtto |  | 0
10I/TS | Šatnová stěna levá | 1150 + 1240 | 390 | 2200 |  | dtto | 1 | 8, 12, 13 | Společenský sál | 45420000-7 | Korpus z desek MDF tl. 30 mm, oboustranně dýhovaných , na hraně s náákližkami, horní police z ocelových nerezových trubek o průměru 26 mm navařených na postranní pásovině z téhož materiálu. Spodní držák na deštníky z téhož materiálu (2 trubky) a ve stejném provedení. Na postranní desce připevněno zrcadlo o rozměrech 600x1950 mm. Vybavení: háčky na stěně z nerezpásoviny, na trubce háčky z téhož materiálu (viz detaily na výkresu) připevněno ke zdem, u podlahy nalepen nerezpásek o výšce 50 mm. |  | 0
11I/TS | Šatnová stěna pravá | 1450 + 1160 | 390 | 2200 |  | dtto | 1 | 8, 12, 13 | Společenský sál | 45420000-7 | dtto |  | 0
12I/TS | Šatnová stěna volně stojící | 1130 | 390 | 220 |  | dtto | 1 | 8, 12, 13 | Společenský sál | 45420000-7 | Korpus a proveden íjako pol. 10I/TS jen s dělící deskou a bez zrcadla. Kotveno do podlahy. |  | 0
13I/TS | Parapetní deska |  | 1100 – 1300 | 530 hloubka |  | dtto | 1 | 8.19 | Společenský sál | 45420000-7 | Výměna stávající parapetní desky za novou stejných rozměrů z dýhované překližky s masivní nákližkou na přední straně. |  | 0
14I/TS | Zatemňovací roleta za podiem |  | 1000 okno | 1550 okno |  |  | 2 | 8 | Společenský sál | 39515410-2 | Zatemňovací roleta, světelná neprostupnost 100% s bočním vedením, montáž na na nadpraží okenní niky, ovládání řetízkem 1x vlevo, 1x vpravo. Polyester (PES), vnitřní strana šedá, vnější strana bílá |  | 0
15I/TS | Zatemňovací roleta v šatně |  | 1000 okno | 1900 okno |  | záklenek v nadpraží okna, doplentovat | 1 | 8 | Společenský sál | 39515410-2 | dtto |  | 0
16I/TD | Kuchyňka | 3120 + 3420 | 600 | 2250 |  | jako pol. 8I/TS, Všechny spotřebiče v úsporná energetické třídě | 1 | 14, 15, 16, 17 | Denní mástnost | 45420000-7 | Sestává z dolních skříněk, pracovního prostoru a horních skříněk a je vertikálně členěna do modulů 600 mm + doměrky. Korpus: oboustranně dýchované desky MDF s nákližkami na hranách. Sokl 50 mm s nalepeným nerezovým plechem. Pracovní deska: vysoce odolný umělý kámen (referenční výrobek např. Dekton), variantně rozšířená do možné dveřní niky, tmavě šedá – předložit vzorek. Obložení zadní stěny: Tentýž materiál a barva. 3X dvojzásuvka. Spotřebiče a zařizovací předměty (všechny vestavné): Lednice – lednice jednodvéřová s vestavěným mrazicím fachem o celkovém užitném objemu cca. 200 l. Nabídnutý produkt a typ………………… Varná deska: sklokeramická, dvě varné zóny se senzorovým ovládáním a ukazatelem zbytkového tepla. Nabídnutý produkt a typ………………………. Odsavač par: vestavný s tukovýn filtrem a LED osvětlením varné desky. Nabídnutý produkt a typ…………………...Mikrovlná trouba (2ks): vestavná, vnitřní objem cca 20l s otočným talířem, rozmrazovač, časovač, 5 úrovní výkonu, černá. Nabídnutý produkt a typ…………………………...Myčka nádobí: s košem pro nádobí a příbory, Aquastp, ECO program, připojení na stávající přívod vody a odpad. Nabídnutý produkt a typ…………………...Dřez: zapuštěný, jednokomorový s odkapávací plochou, černý granit. Napojen na stávající odpad v rohu místnosti. Nabídnutý produkt a typ…………....Kuchyňská baterie: přímo na dřezu, pákové ovládání, otočná se sprchou, černá. Připojena na stávající přívod vody. Nabídnutý produkt a typ……………………...Nádoby na tříděný odpad: Vestavný plastový koš výsuvný, 3-4 nádoby o objemu 40-50 litrů s víkem a protizápachovým filtrem. Nabídnutý produkt a typ………………….Pracovní deska osvětlena po celé délce vestavěným LED páskem (včetně napěťového zdroje a kabeláže). Případné rozšíření pracovní plochy do dveřní niky další dvě bodová světla. Kabeláž pro spotřebiče vedena soklem. Úchopy nerezové ve tvaru U, úložné skříně zamykatelné se stavitelnými fochy. |  | 0
17I/TD | Obklad stěny |  | 1760 | 2200 |  |  | 1 | 14, 16, 17 | Denní mástnost | 45420000-7 | Obklad stěny deskami s dýhou na spodní konstrukci z latí vyrovnává nerovnosti stěny, po stranách dva fixní díly, prostřední dííl ve střední části kryje stávající rozvaděč s odnímatelnými dvířka, v horní části mělká skříňka s nýklopnými dvířky s černým magnetickým, popisovatelným povrchem. Naspodní straně instalován LED pásek pro osvětlení stolu. |  | 0
18I/TD | Šatní skříň | 600 hloubka | 900 | 2200 |  |  | 1 | 14, 19, 18 | Denní mástnost | 45420000-7 | Materiály a provedení jako pol, 16I/TD. 1X pevný fach, 1x nerezová tyč na ramínky. |  | 0
19I/TD | Úklidová skříň | 600 hloubka | 900 | 2200 |  |  | 1 | 14.18 | Denní mástnost | 45420000-7 | Materiály a provedení jako pol, 16I/TD. 2X stavitelný fach, ve spodní části soklová lišta spojena s dveřmi pro vjezd a výjezd úklidového vozíku s mopem. |  | 0
20I/TD | Lavice | 3200 | 550 | 800 |  |  | 1 | 14.19 | Denní mástnost | 45420000-7 | Jako pol. 4I/TR. Napojena opěrákem na parapet pol. 21I/TD |  | 0
21I/TD | Parapetní deska |  | 1100 – 1350 | 630 hloubka |  |  | 1 | 14.19 | Denní mástnost | 45420000-7 | Provedení jako pol. 13I/TS |  | 0
22I/TD | Podhledový panel | 5000 | 1000 |  |  |  | 1 | 14, 17,18, 19 | Denní mástnost | 45420000-7 | Oboustranně dýhovaná deska MDF tl. 16 mm s nákližkami na hranách na rámu z dřeněných hranolů 30/50. Zavěšena na 4 lancích, kotvených do stropu. Výřezy pro 3 ks bodových svítidel. Zavěšeno další svítidlo nad jídelním stolem (viz projekt osvětlení. |  | 0
0
0
| CENA CELKEM BEZ DPH | [11 empty] | 0
| Z TOHO DPH 21% | [11 empty] | 0
| CENA CELKEM | [11 empty] | 0

## Ostatní práce
RECEPCE, SPOLEČENSKÝ SÁL, DENNÍ MÍSTNOST - ÚPRAVY PŘÍZEMÍ BUDOVY OBLASTNÍHO MUZEA PRAHA-VÝCHOD V BRANDÝSE n/L
PROVÁDĚCÍ PROJEKT - VNITŘNÍ ZAŘÍZENÍ
OSTATNÍ PRÁCE – O
Dodávka a montáž
Pol. | Název výrobku | Rozměry /mm/ |  |  | Plocha m2 | Poznámka | Počet ks | Číslo výkresu | Místnost | Kód CPV | Materiál | cena/jedn. | Cena celkem
|  | d. | š. | v. | [8 empty] | bez DPH
1I/OS | Demontáž a odvoz | [5 empty] | 1 |  | Společenský sál | 45111300-1 | Demontáž veškerého vestavěného vnitřního vybavení (recepce, pódium, osvětlovací tělesa….) Odvoz tohoto materiálu na deponii k ekologické likvidaci. |  | 0
2I/OD | Demontáž a odvoz | [5 empty] | 1 |  | Denní místnost | 45111300-1 | Demontáž veškerého vestavěného vnitřního vybavení (kuchyňka, skříňová sestava u okna, obklady, osvětlovací tělesa….) Odvoz tohoto materiálu na deponii k ekologické likvidaci. |  | 0
0
0
0
0
0
0
0
0
| CENA CELKEM BEZ DPH | [11 empty] | 0
| Z TOHO DPH 21% | [11 empty] | 0
| CENA CELKEM | [11 empty] | 0

## Hotové (Typové) výrobky
RECEPCE, SPOLEČENSKÝ SÁL, DENNÍ MÍSTNOST - ÚPRAVY PŘÍZEMÍ BUDOVY OBLASTNÍHO MUZEA PRAHA-VÝCHOD V BRANDÝSE n/L | [11 empty] | MUZEJNÍ EXPOZICE
PROVÁDĚCÍ PROJEKT - VNITŘNÍ ZAŘÍZENÍ
HOTOVÉ (TYPOVÉ) VÝROBKY – H
Dodávka a montáž
Pol. | Název výrobku | Rozměry /mm/ |  |  | Plocha m2 | Poznámka | Počet ks | Místnost | Předložit vzorek | kód CPV | Materiál | cena/jedn. | Cena celkem
|  | d. | š. | v. | [8 empty] | bez DPH
1I/HR | Kancelářská židle | 470-500 hloubka sedáku | 430 -450 šířka sedáku | Stavitel-ná |  |  | 2 | Recepce | ano | 3913000-2 | Kancelářská židle se sedákem potaženým látkou a opěrákem ze síťoviny,mechanika s permanentním kontaktem se zády, výškově stavitelné područky, kovový, pětiramenný kříž na kolečkách pro PVC podlahu. Barva černá |  | 0
2I/HS,HD | Konferenční židle stohovatelná | 470-500 hloubka sedáku | 430-450 šířka sedáku | 440 výška sedáku |  |  | 66 | Spoleřenský sál Denní místtnost | ano | 39153000-9 | Stohovatelná kovová židle s nohami z chromované oceli a chránítky podlahy. Sedák a opěrák z tvarované překližky v barvě světlého buku. V opěráku obdélná úchyt. Nosnost 120 kg. |  | 0
3I/HS | Konferenční stůl | 1400 | Cca. 700 | 720-750 |  |  | 9 | Spoleřenský sál | ano | 39120000-9 | Skládací stůl s deskou s laminovaným povrchem v barvě světlého buku s ABS hranou. Spodní konstrukce z pochromovaných ocelových trubek. Mechanické zajištění konstrukce ve sklopeném i ve stojatém stavu |  | 0
4I/HS | Řečnícký pult | Cca 400 | Cca 600 | 1200 |  |  | 1 | Spoleřenský sál | ano | 39120000-9 | Pevná konstrukce pochromovaných ocelových trubek s jedna šikmá police s rovnou odkládací policí pod ní a čelní deska. Laminovaný povrch v barvě světlého buku |  | 0
5I/HD | Jídelní stůl malý | 800 | 800 | 750 |  |  | 1 | Denní místnost | ano | 39141000-2 | Jídelní stůl s horní deskou z lamina v barvě světlého buku se bočnicemi ve stejném provedení. Nohy z bukového masivu |  | 0
6I/HD | Jídelní stůl velký | 800 | 1600 | 750 |  |  | 1 | Denní místnost | ano | 39141000-2 | dtto |  | 0
7I/HR | Klaprám A1 |  | 625 | 872 |  | na výšku | 4 | Recepce | ano | 39154000-6 | Formát A1, AL profily s ostrými rohy, barva bílá, zasklen antireflexní fólií, zadní desha s umělé hmoty |  | 0
8I/HR | Magnetická tabule |  | 900 | 600 |  | na výšku, na šířku | 2 | Recepce | ano | 39154000-6 | Magnetická popisovací tabule se smaltovým povrchem, barva bílá + 8 ks magnetů prům. 20 mm, černé |  | 0
0
0
0
| CENA CELKEM BEZ DPH | [11 empty] | 0
| Z TOHO DPH 21% | [11 empty] | 0
| CENA CELKEM | [11 empty] | 0