## rekapitulace
Aspe
Soupis objektů s DPH
Stavba:23049 - III/6111 JIRNY, MOST EV. Č. 6111-1
| Varianta:ZŘ - Základní řešení |  |  |  | Sazba 1 | 0
| Odbytová cena: |  |  |  | Sazba 2 | 15
| OC+DPH: |  |  |  | Sazba 3 | 21
Objekt | Popis | OC | DPH | OC+DPH
000 | VŠEOBECNÉ A PŘEDBĚŽNÉ POLOŽKY
001 | DEMOLICE STÁVAJÍCÍHO MOSTU
101 | ÚPRAVA SILNICE III/6111
102 | ÚPRAVA SDP NA DÁLNICI
181 | PŘECHODNÉ DOPRAVNÍ ZNAČENÍ
191 | DOPRAVNÍ ZNAČENÍ VE SPRÁVĚ ŘSD
201 | III/6111 JIRNY MOST EV. Č. 6111-1
491 | KABELOVÁ TRASA DIS ŘSD

## 000
Aspe
Příloha k formuláři pro ocenění nabídky
Stavba |  | 23049 | III/6111 JIRNY, MOST EV. Č. 6111-1
číslo a název SO |  | SO 000 | VŠEOBECNÉ A PŘEDBĚŽNÉ POLOŽKY
číslo a název rozpočtu: |  | 000 | VŠEOBECNÉ A PŘEDBĚŽNÉ POLOŽKY
Poř. č.pol. | Kód položky | Varianta položky | Název položky | jednotka | Počet jednotek | CENA |  | Sazba | DPH
[6 empty] | jednotková | celkem | DPH
1 | 2 | 3 | 4 | 5 | 6 | 7 | 8
|  | 0 | Všeobecné konstrukce a práce
1 | 02730 |  | POMOC PRÁCE ZŘÍZ NEBO ZAJIŠŤ OCHRANU INŽENÝRSKÝCH SÍTÍ | KPL | 1
1kpl=1,000 [A]
2 | 02851 | A | PRŮZKUMNÉ PRÁCE DIAGNOSTIKY KONSTRUKCÍ NA POVRCHU pasportizace stavu dálnice D11 před započetím výstavby | KPL | 1
1kpl=1,000 [A]
3 | 02851 | B | PRŮZKUMNÉ PRÁCE DIAGNOSTIKY KONSTRUKCÍ NA POVRCHU pasportizace stavu dálnice po ukončení výstavby | KPL | 1
1kpl=1,000 [A]
4 | 02910 | A | OSTATNÍ POŽADAVKY - ZEMĚMĚŘIČSKÁ MĚŘENÍ ZAMĚŘENÍ SKUTEČNÉHO PROVEDENÍ STAVBY | KPL | 1
1=1,000 [A]
5 | 02910 | B | OSTATNÍ POŽADAVKY - ZEMĚMĚŘIČSKÁ MĚŘENÍ VYTÝČENÍ STÁVAJÍCÍCH INŽENÝRSKÝCH SÍTÍ | KPL | 1
1kpl=1,000 [A]
6 | 02940 | A | OSTATNÍ POŽADAVKY - VYPRACOVÁNÍ DOKUMENTACE plán organizace výstavby (POV) | KPL | 1
1kpl=1,000 [A]
7 | 02940 | B | OSTATNÍ POŽADAVKY - VYPRACOVÁNÍ DOKUMENTACE havarijní plán a plán BOZP | KPL | 1
1kpl=1,000 [A]
8 | 029412 |  | OSTATNÍ POŽADAVKY - VYPRACOVÁNÍ MOSTNÍHO LISTU | KUS | 1
1=1,000 [A]
9 | 02943 |  | OSTATNÍ POŽADAVKY - VYPRACOVÁNÍ RDS počet paré 4 ks | KPL | 1
1=1,000 [A]
10 | 02944 |  | OSTAT POŽADAVKY - DOKUMENTACE SKUTEČ PROVEDENÍ V DIGIT FORMĚ vč papírové formy v počtu 4 paré | KPL | 1
1=1,000 [A]
11 | 02945 |  | OSTAT POŽADAVKY - GEOMETRICKÝ PLÁN počet dotčených pozemků 13ks včetně zavkladování ve formátu jvf | KPL | 1
1kpl=1,000 [A]
12 | 02953 |  | OSTATNÍ POŽADAVKY - HLAVNÍ MOSTNÍ PROHLÍDKA | KUS | 1
1=1,000 [A]
13 | 02991 |  | OSTATNÍ POŽADAVKY - INFORMAČNÍ TABULE identifikační tabule stavby se základními údaji o díle dle standardu KSÚS (1x informační, 2x omluvné) | KUS | 3
3ks=3,000 [A]
14 | 03100 |  | ZAŘÍZENÍ STAVENIŠTĚ - ZŘÍZENÍ, PROVOZ, DEMONTÁŽ zřízení staveništních komunikací, oplocení staveniště, zpevněné plochy, místa pro skladování materiálu a vybavení, zřízení a označení vstupu a výstupu na staveniště, staveništní přípojky vody, kanalizace, elektrické energie, zajištění dodávky elektrické energie, rozvody médií po stavbě včetně vyvolaných přeložek sítí a s tím spojených nákladů s odstávkou a zabezpečení stávajících IS proti poškození, kancelářské plochy pro potřeby zhotovitele a zástupce investora, sociální a hygienická zařízení, zajištění skladovacích ploch a prostor pro potřeby stavby. Komplexní ostrahu a zabezpečení staveniště. Poplatky a náklady spojené se záborem veřejného prostranství a s tím související dopravní značení a zabezpečení pracoviště. Poplatky a náklady za spotřebované energie, plyn a vodu atd. v době výstavby až do předání díla. Zajištění údržby veřejných komunikací a komunikací pro pěší v průběhu celé stavby, včetně případné zimní údržby. Zřízení a odstranění staveniště | MĚSÍC | 24
24=24,000 [A]
|  | 0 | Všeobecné konstrukce a práce
C e l k e m

## 001
Aspe
Příloha k formuláři pro ocenění nabídky
Stavba |  | 23049 | III/6111 JIRNY, MOST EV. Č. 6111-1
číslo a název SO |  | SO 001 | DEMOLICE STÁVAJÍCÍHO MOSTU
číslo a název rozpočtu: |  | 001 | DEMOLICE STÁVAJÍCÍHO MOSTU
Poř. č.pol. | Kód položky | Varianta položky | Název položky | jednotka | Počet jednotek | CENA |  | Sazba | DPH
[6 empty] | jednotková | celkem | DPH
1 | 2 | 3 | 4 | 5 | 6 | 7 | 8
|  | 0 | Všeobecné konstrukce a práce
1 | 014102.R |  | ULOŽENÍ ODPADU ZE STAVBY NA SKLÁDKU S OPRÁVNĚNÍM K OPĚTOVNÉMU VYUŽITÍ - RECYKLAČNÍ STŘEDISKO 17 05 04 - Zemina a kamení neuvedené pod číslem 17 05 03 nepotřebný výkopek - zemina, drny, kamení - nevhodný materiál pro další použí na této stavbě | T | 8483.494
z pol.č.12273,13173: (2948,1m3+1516,897m3)*1,9=8 483,494 [A]
2 | 014102.R | A | ULOŽENÍ ODPADU ZE STAVBY NA SKLÁDKU S OPRÁVNĚNÍM K OPĚTOVNÉMU VYUŽITÍ - RECYKLAČNÍ STŘEDISKO 17 01 01 - BETON z vybouraných konstrukcí (obrubníky, propusty, panely a jiné) | T | 925.743
z pol.č.11318: 66,96m3*2,3t/m3=154,008 [A] z pol.č.11335: 44,77m3*2,3t/m3=102,971 [B] z pol.č.96615: 242,5m3*2,3t/m3=557,750 [C] z pol.č.97816: 48,267m3*2,3t/m3=111,014 [D] Celkem: A+B+C+D=925,743 [E]
3 | 014102.R | B | ULOŽENÍ ODPADU ZE STAVBY NA SKLÁDKU S OPRÁVNĚNÍM K OPĚTOVNÉMU VYUŽITÍ - RECYKLAČNÍ STŘEDISKO 17 01 01 - BETON z vybouraných konstrukcí (obrubníky, propusty, panely a jiné) ŽELEZOBETON | T | 2106.758
z pol.č.96611: 499,406m3*2,5t/m3=1 248,515 [A] z pol.č.96616: 343,297m3*2,5t/m3=858,243 [B] Celkem: A+B=2 106,758 [C]
4 | 014102.R | C | ULOŽENÍ ODPADU ZE STAVBY NA SKLÁDKU S OPRÁVNĚNÍM K OPĚTOVNÉMU VYUŽITÍ - RECYKLAČNÍ STŘEDISKO 17 09 04 - Směsné stavební a demoliční odpady neuvedené pod čísly 17 09 01, 17 09 02 a 17 09 03 MOSTNÍ IZOLACE | T | 10.574
z pol.č.97817: 2114,8m2*0,005t/m2=10,574 [A]
5 | 014102.R | D | ULOŽENÍ ODPADU ZE STAVBY NA SKLÁDKU S OPRÁVNĚNÍM K OPĚTOVNÉMU VYUŽITÍ - RECYKLAČNÍ STŘEDISKO 02 01 03 PAŘEZY | T | 0.2
z pol.č.11204: 4ks*0,05t/ks=0,200 [A]
6 | 014102.R | E | ULOŽENÍ ODPADU ZE STAVBY NA SKLÁDKU S OPRÁVNĚNÍM K OPĚTOVNÉMU VYUŽITÍ - RECYKLAČNÍ STŘEDISKO 17 09 04 - Směsné stavební a demoliční odpady neuvedené pod čísly 17 09 01, 17 09 02 a 17 09 03 GEOTEXTÍLIE | T | 18.75
z pol.č.97819.R: 3750,0m2*0,005=18,750 [A]
|  | 0 | Všeobecné konstrukce a práce
|  | 1 | Zemní práce
7 | 11120 |  | ODSTRANĚNÍ KŘOVIN | M2 | 2111
ze situace: 2111,0m2=2 111,000 [A]
8 | 11204 |  | KÁCENÍ STROMŮ D KMENE DO 0,3M S ODSTRANĚNÍM PAŘEZŮ POVINNÝ ODKUP DŘEVNÍ HMOTY ZHOTOVITELEM | KUS | 4
4ks=4,000 [A]
9 | 11318 |  | ODSTRANĚNÍ KRYTU ZPEVNĚNÝCH PLOCH Z DLAŽDIC | M3 | 66.96
svahy pod mostem: 2*18,00*1,86m2=66,960 [A]
10 | 11335 |  | ODSTRANĚNÍ PODKLADU ZPEVNĚNÝCH PLOCH Z BETONU | M3 | 44.77
svahy pod mostem: 2*18,00*12,436*0,10=44,770 [A]
11 | 11353 |  | ODSTRANĚNÍ CHODNÍKOVÝCH KAMENNÝCH OBRUBNÍKŮ POVINNÝ ODKUP ZHOTOVITELEM - cena bude stanovena dle posudku zajištěného objednatelem | M | 140.4
podél chodníku na mostě: 2*70,2m=140,400 [A]
12 | 12273 |  | ODKOPÁVKY A PROKOPÁVKY OBECNÉ TŘ. I | M3 | 2948.1
odstranění ochranné vrstvy z pol.č.17180: 2948,1m3=2 948,100 [A]
13 | 13173 |  | HLOUBENÍ JAM ZAPAŽ I NEPAŽ TŘ. I | M3 | 1516.897
O1 přechodová oblast: 17,3m2*23,75=410,875 [A] před opěrou: 1,8m2*20,75=37,350 [B] P2: 34,2m2*28,31-77,0m3=891,202 [C] P3: 28,85m2*28,47-77,0m3=744,360 [D] O4 přechodová oblast: 17,4m2*23,75=413,250 [E] před opěrou: 1,5m2*20,75=31,125 [F] Celkem: A+B+C+D+E+F=2 528,162 [G] z toho tř.I cca 60%: 2528,162m3*0,6=1 516,897 [H]
14 | 13183 |  | HLOUBENÍ JAM ZAPAŽ I NEPAŽ TŘ II | M3 | 1011.265
O1 přechodová oblast: 17,3m2*23,75=410,875 [A] před opěrou: 1,8m2*20,75=37,350 [B] P2: 34,2m2*28,31-77,0m3=891,202 [C] P3: 28,85m2*28,47-77,0m3=744,360 [D] O4 přechodová oblast: 17,4m2*23,75=413,250 [E] před opěrou: 1,5m2*20,75=31,125 [F] Celkem: A+B+C+D+E+F=2 528,162 [G] z toho tř.II cca 40%: 2528,162m3*0,4=1 011,265 [H]
15 | 17120 |  | ULOŽENÍ SYPANINY DO NÁSYPŮ A NA SKLÁDKY BEZ ZHUTNĚNÍ | M3 | 5476.262
uložení výkopu na skládku/deponii z pol.č.12273,13173,13183: 2948,1m3+1516,897m3+1011,265m3=5 476,262 [A]
16 | 17180 |  | ULOŽENÍ SYPANINY DO NÁSYPŮ Z NAKUPOVANÝCH MATERIÁLŮ | M3 | 2948.1
ochranná vrstva na dálnici při demolici nadjezdu: 29,481m2*100,00=2 948,100 [A]
|  | 1 | Zemní práce
|  | 2 | Základy
17 | 21461 |  | SEPARAČNÍ GEOTEXTILIE | M2 | 3750
pod ochrannou vrstvu na dálnici při demolici nadjezdu: 37,50*100,00=3 750,000 [A]
|  | 2 | Základy
|  | 9 | Ostatní konstrukce a práce
18 | 9112B3 |  | ZÁBRADLÍ MOSTNÍ SE SVISLOU VÝPLNÍ - DEMONTÁŽ S PŘESUNEM bude postupováno dle platné směrnice objednatele – odvoz do výkupny, kde bude položka uložena na jméno objednatele, následný zisk z výkupu půjde objednateli | M | 140.4
na mostě: 2*70,2m=140,400 [A]
19 | 9113C2 |  | SVODIDLO OCEL SILNIČ JEDNOSTR, ÚROVEŇ ZADRŽ H2 - MONTÁŽ S PŘESUNEM (BEZ DODÁVKY) | M | 200
zpětné osazení dle pol.č.9113C3: 200,0m=200,000 [A]
20 | 9113C3 |  | SVODIDLO OCEL SILNIČ JEDNOSTR, ÚROVEŇ ZADRŽ H2 - DEMONTÁŽ S PŘESUNEM PRO ZPĚTNÉ OSAZENÍ | M | 200
pod mostem, vpravo, vlevo: 2*100,0m=200,000 [A]
21 | 911AC2 |  | SVODIDLO OCEL LEHCE ROZEBIRATELNÉ, ÚROVEŇ ZADRŽ H2 - MONTÁŽ S PŘESUNEM (BEZ DODÁVKY) | M | 100
zpětná montáž z pol.č.911AC3: 100,0m=100,000 [A]
22 | 911AC3 |  | SVODIDLO OCEL LEHCE ROZEBIRATELNÉ, ÚROVEŇ ZADRŽ H2 - DEMONTÁŽ S PŘESUNEM PRO ZPĚTNÉ OSAZENÍ | M | 100
v SDP pod mostem: 100,0m=100,000 [A]
23 | 911CC3 |  | SVODIDLO BETON, ÚROVEŇ ZADRŽ H2 VÝŠ 0,8M - DEMONTÁŽ S PŘESUNEM Svodidla budou odvezena do mobiliáře objednatele do vzdálenosti cca 30km | M | 140.4
na mostě: 2*70,2m=140,400 [A]
24 | 914513.R |  | DOPRAV ZNAČ VELKOPLOŠ - DEMONTÁŽ REKLAMNÍ BILLBOARD NA MOSTĚ | M2 | 9
9,0m2=9,000 [A]
25 | 914923 |  | SLOUPKY A STOJKY DZ Z OCEL TRUBEK DO PATKY DEMONTÁŽ | KUS | 2
pro zpětné osazení: 2ks=2,000 [A]
26 | 914A43 |  | EV ČÍSLO MOSTU OCEL S FÓLIÍ TŘ.3 DEMONTÁŽ | KUS | 2
pro zpětné osazení: 2ks=2,000 [A]
27 | 96611 |  | BOURÁNÍ KONSTRUKCÍ Z BETONOVÝCH DÍLCŮ | M3 | 499.406
mostní nosníky: 7ks*60,50*1,161m2=491,684 [A] lícní prefabrikáty říms: 2*70,20*0,055m2=7,722 [B] Celkem: A+B=499,406 [C]
28 | 96615 |  | BOURÁNÍ KONSTRUKCÍ Z PROSTÉHO BETONU | M3 | 242.5
základy O1: 17,75*2,491m2=44,215 [A] P2,3: 2*17,75*4,34m2=154,070 [B] O4: 17,75*2,491m2=44,215 [C] Celkem: A+B+C=242,500 [D]
29 | 96616 |  | BOURÁNÍ KONSTRUKCÍ ZE ŽELEZOBETONU | M3 | 343.297
krajní příčníky: 2ks*17,00*1,60*1,00=54,400 [A] monolitické části římsy: 2ks*70,20*0,37m2=51,948 [B] pilíře: 14ks*7,60*0,54m2=57,456 [C] dříky O1: 17,00*4,202m2=71,434 [D] křídla O1: 2ks*0,50*9,113m2=9,113 [E] dříky O4: 17,00*3,867m2=65,739 [F] křídla O4: 2ks*0,50*7,085m2=7,085 [G] přechodové desky: 2ks*14,40*0,907m2=26,122 [H] Celkem: A+B+C+D+E+F+G+H=343,297 [I]
30 | 96785 |  | VYBOURÁNÍ MOSTNÍCH DILATAČNÍCH ZÁVĚRŮ bude postupováno dle platné směrnice objednatele – odvoz do výkupny, kde bude položka uložena na jméno objednatele, následný zisk z výkupu půjde objednateli | M | 35.5
O1: 17,75m=17,750 [A] O4: 17,75m=17,750 [B] Celkem: A+B=35,500 [C]
31 | 967865 |  | VYBOURÁNÍ MOST LOŽISEK HRNCOVÝCH bude postupováno dle platné směrnice objednatele – odvoz do výkupny, kde bude položka uložena na jméno objednatele, následný zisk z výkupu půjde objednateli | KUS | 14
O1: 7ks=7,000 [A] O4: 7ks=7,000 [B] Celkem: A+B=14,000 [C]
32 | 969234 |  | VYBOURÁNÍ POTRUBÍ DN DO 200MM KANALIZAČ VČ PŘÍPADNÉHO POPLATKU ZA SKLÁDKU/RECYKLACI | M | 91.4
odvodnění mostu: 2*(6,10+33,50+6,10)=91,400 [A]
33 | 97816 |  | ODSEKÁNÍ VRSTVY VYROVNÁVACÍHO BETONU NA MOSTECH | M3 | 48.267
62,20*0,776m2=48,267 [A]
34 | 97817 |  | ODSTRANĚNÍ MOSTNÍ IZOLACE | M2 | 2114.8
na NK: 62,20*17,00=1 057,400 [A] na vyrovnávacím betonu: 62,20*17,00=1 057,400 [B] Celkem: A+B=2 114,800 [C]
35 | 97819.R |  | ODSTRANĚNÍ GEOTEXTÍLIE | M2 | 3750
dle pol.č.21461: 3750,0m2=3 750,000 [A]
|  | 9 | Ostatní konstrukce a práce
C e l k e m

## 101
Aspe
Příloha k formuláři pro ocenění nabídky
Stavba |  | 23049 | III/6111 JIRNY, MOST EV. Č. 6111-1
číslo a název SO |  | SO 101 | ÚPRAVA SILNICE III/6111
číslo a název rozpočtu: |  | 101 | ÚPRAVA SILNICE III/6111
Poř. č.pol. | Kód položky | Varianta položky | Název položky | jednotka | Počet jednotek | CENA |  | Sazba | DPH
[6 empty] | jednotková | celkem | DPH
1 | 2 | 3 | 4 | 5 | 6 | 7 | 8
|  | 0 | Všeobecné konstrukce a práce
1 | 014102.R |  | ULOŽENÍ ODPADU ZE STAVBY NA SKLÁDKU S OPRÁVNĚNÍM K OPĚTOVNÉMU VYUŽITÍ - RECYKLAČNÍ STŘEDISKO nepotřebný výkopek - zemina, drny, kamení - nevhodný materiál pro další použí na této stavbě | T | 1157.087
přebytečná zemina z pol.č.17120,12573.B: (182,1m3-82,3m3)*1,9=189,620 [A] z pol.č.12920: 55,743m3*1,9=105,912 [B] z pol.č.11332: 453,45m3*1,9t/m3=861,555 [C] Celkem: A+B+C=1 157,087 [D]
2 | 014102.R | A | ULOŽENÍ ODPADU ZE STAVBY NA SKLÁDKU S OPRÁVNĚNÍM K OPĚTOVNÉMU VYUŽITÍ - RECYKLAČNÍ STŘEDISKO BETON | T | 902.065
z pol.č.11334: 392,202m3*2,3t/m3=902,065 [A]
3 | 014201 |  | POPLATKY ZA ZEMNÍK - ZEMINA | M3 | 42.13
dle pol.č.12573.C: 42,13m3=42,130 [A]
4 | 014211 |  | POPLATKY ZA ZEMNÍK - ORNICE | M3 | 69.87
dle pol.č.12573.A: 69,87m3=69,870 [A]
|  | 0 | Všeobecné konstrukce a práce
|  | 1 | Zemní práce
5 | 11332 |  | ODSTRANĚNÍ PODKLADŮ ZPEVNĚNÝCH PLOCH Z KAMENIVA NESTMELENÉHO | M3 | 453.45
ze situace: 1511,5m2*0,30=453,450 [A]
6 | 11334 |  | ODSTRANĚNÍ PODKLADU ZPEVNĚNÝCH PLOCH S CEMENT POJIVEM | M3 | 392.202
ze situace: 1452,6m2*0,27=392,202 [A]
7 | 11372 |  | FRÉZOVÁNÍ ZPEVNĚNÝCH PLOCH ASFALTOVÝCH POVINNÝ ODKUP ZHOTOVITELEM | M3 | 374.142
ze situace: 2055,0m2*0,04+2085,3m2*0,14=374,142 [A]
8 | 12373 |  | ODKOP PRO SPOD STAVBU SILNIC A ŽELEZNIC TŘ. I | M3 | 182.1
odečteno digitálně: 182,1m3=182,100 [A]
9 | 12573 | A | VYKOPÁVKY ZE ZEMNÍKŮ A SKLÁDEK TŘ. I ORNICE ZE ZEMNÍKU | M3 | 69.87
natěžení a dovoz ornice z pol.č.18220,18230: 1,395m3+68,475m3=69,870 [A]
10 | 12573 | B | VYKOPÁVKY ZE ZEMNÍKŮ A SKLÁDEK TŘ. I ZEMINA Z DEPONIE | M3 | 82.3
natěžení a dovoz zeminy z pol.č.17110: 82,3m3=82,300 [A]
11 | 12573 | C | VYKOPÁVKY ZE ZEMNÍKŮ A SKLÁDEK TŘ. I ZEMINA ZE ZEMNÍKU | M3 | 42.13
natěžení a dovoz vhodné zeminy pro dodatečný násyp z pol.č.17310: 42,13m3=42,130 [A]
12 | 12920 |  | ČIŠTĚNÍ KRAJNIC OD NÁNOSU | M3 | 55.743
(52,60*1,30+99,10*1,90+53,30*1,50+35,00*1,00)*0,15=55,743 [A]
13 | 17110 |  | ULOŽENÍ SYPANINY DO NÁSYPŮ SE ZHUTNĚNÍM | M3 | 82.3
dosypání do úrovně pláně, odečteno digitálně: 82,3m3=82,300 [A]
14 | 17120 |  | ULOŽENÍ SYPANINY DO NÁSYPŮ A NA SKLÁDKY BEZ ZHUTNĚNÍ | M3 | 182.1
uložení výkopu na skládku/deponii z pol.č.12373: 182,1m3=182,100 [A]
15 | 17310 |  | ZEMNÍ KRAJNICE A DOSYPÁVKY SE ZHUTNĚNÍM | M3 | 42.13
odečteno digitálně vlevo: 23,89m3=23,890 [A] vpravo: 18,24m3=18,240 [B] Celkem: A+B=42,130 [C]
16 | 18110 |  | ÚPRAVA PLÁNĚ SE ZHUTNĚNÍM V HORNINĚ TŘ. I | M2 | 1448.4
ze situace: 631,4m2+817,0m2=1 448,400 [A]
17 | 18220 |  | ROZPROSTŘENÍ ORNICE VE SVAHU | M3 | 1.395
ze situace, vpravo: 9,3m2*0,15=1,395 [A]
18 | 18230 |  | ROZPROSTŘENÍ ORNICE V ROVINĚ | M3 | 68.475
ze situace vpravo: 333,3m2*0,15=49,995 [A] vlevo: 123,2m2*0,15=18,480 [B] Celkem: A+B=68,475 [C]
19 | 18241 |  | ZALOŽENÍ TRÁVNÍKU RUČNÍM VÝSEVEM | M2 | 465.8
z pol.č.18220,18230: (1,395m3+68,475m3)/0,15=465,800 [A]
20 | 18247 |  | OŠETŘOVÁNÍ TRÁVNÍKU | M2 | 1863.2
ošetření 4x z pol.č.18241: 465,8m2*4=1 863,200 [A]
21 | 183511 |  | CHEMICKÉ ODPLEVELENÍ CELOPLOŠNÉ | M2 | 698.7
odplevelení 1,5x z pol.č.18241: 465,8m2*1,5=698,700 [A]
|  | 1 | Zemní práce
|  | 2 | Základy
22 | 215663 |  | ÚPRAVA PODLOŽÍ HYDRAULICKÝMI POJIVY DO 2% HL DO 0,5M | M2 | 1448.4
úprava podloží v AZ, ze situace: 631,4m2+817,0m2=1 448,400 [A]
23 | 215669 |  | ÚPRAVA PODLOŽÍ HYDRAULICKÝMI POJIVY HL DO 0,5M - PŘÍPLATEK ZA DALŠÍCH 0,5% | M2 | 2896.8
celkem 3% z pol.č.215663: 1448,4m2*2=2 896,800 [A]
|  | 2 | Základy
|  | 5 | Komunikace
24 | 56140G |  | SMĚSI Z KAMENIVA STMELENÉ CEMENTEM SC C 8/10 | M3 | 278.856
ze situace: 1549,2m2*0,18=278,856 [A]
25 | 56330 |  | VOZOVKOVÉ VRSTVY ZE ŠTĚRKODRTI | M3 | 416.735
odečteno digitálně: 184,725m3+232,01m3=416,735 [A]
26 | 56963 |  | ZPEVNĚNÍ KRAJNIC Z RECYKLOVANÉHO MATERIÁLU TL DO 150MM | M2 | 119.7
ze situace: 239,40*0,50=119,700 [A]
27 | 572123 |  | INFILTRAČNÍ POSTŘIK Z EMULZE DO 1,0KG/M2 0,6KG/M2 | M2 | 2092.881
pod ACP: 2092,881m2=2 092,881 [A]
28 | 572214 |  | SPOJOVACÍ POSTŘIK Z MODIFIK EMULZE DO 0,5KG/M2 0,35KG/M2 | M2 | 4127.555
pod SMA: 2053,3m2=2 053,300 [A] pod ACL: 2074,255m2=2 074,255 [B] Celkem: A+B=4 127,555 [C]
29 | 574D56 |  | ASFALTOVÝ BETON PRO LOŽNÍ VRSTVY MODIFIK ACL 16+, 16S TL. 60MM ACL 16+ | M2 | 2074.255
z pol.č.574J54: 2053,3m2+(95,93+136,90)*0,09=2 074,255 [A]
30 | 574E88 |  | ASFALTOVÝ BETON PRO PODKLADNÍ VRSTVY ACP 22+, 22S TL. 90MM ACP 22+ | M2 | 2092.881
z pol.č.574J54: 2053,3m2+(95,93+136,90)*0,17=2 092,881 [A]
31 | 574J54 |  | ASFALTOVÝ KOBEREC MASTIXOVÝ MODIFIK SMA 11+, 11S TL. 40MM SMA 11+ | M2 | 2053.3
ze situace: 724,0m2+717,0m2+60,3m2+552,0m2=2 053,300 [A]
32 | 57621 |  | POSYP KAMENIVEM DRCENÝM 5KG/M2 3,0KG/M2 | M2 | 2092.881
na infiltrační postřik: 2092,881m2=2 092,881 [A]
33 | 576411 |  | POSYP KAMENIVEM OBALOVANÝM 2KG/M2 1,5KG/M2 | M2 | 2053.3
na SMA: 2053,3m2=2 053,300 [A]
|  | 5 | Komunikace
|  | 9 | Ostatní konstrukce a práce
34 | 9113A3 |  | SVODIDLO OCEL SILNIČ JEDNOSTR, ÚROVEŇ ZADRŽ N1, N2 - DEMONTÁŽ S PŘESUNEM POVINNÝ ODKUP ZHOTOVITELEM | M | 160.2
ze situace vlevo: 83,6m=83,600 [A] vpravo: 76,6m=76,600 [B] Celkem: A+B=160,200 [C]
35 | 9113B1 |  | SVODIDLO OCEL SILNIČ JEDNOSTR, ÚROVEŇ ZADRŽ H1 -DODÁVKA A MONTÁŽ | M | 156
ze situace vlevo: 80,0m=80,000 [A] vpravo: 76,0m=76,000 [B] Celkem: A+B=156,000 [C]
36 | 91228 |  | SMĚROVÉ SLOUPKY Z PLAST HMOT VČETNĚ ODRAZNÉHO PÁSKU | KUS | 2
vpravo v ZÚ: 2ks=2,000 [A]
37 | 91267 |  | ODRAZKY NA SVODIDLA | KUS | 16
bílé: 4ks+4ks=8,000 [A] modré: 4ks+4ks=8,000 [B] Celkem: A+B=16,000 [C]
38 | 914122 |  | DOPRAVNÍ ZNAČKY ZÁKLADNÍ VELIKOSTI OCELOVÉ FÓLIE TŘ 1 - MONTÁŽ S PŘEMÍSTĚNÍM | KUS | 1
zpětné osazení dle pol.č.914123: 1ks=1,000 [A]
39 | 914123 |  | DOPRAVNÍ ZNAČKY ZÁKLADNÍ VELIKOSTI OCELOVÉ FÓLIE TŘ 1 - DEMONTÁŽ | KUS | 12
12ks=12,000 [A]
40 | 914123 | A | DOPRAVNÍ ZNAČKY ZÁKLADNÍ VELIKOSTI OCELOVÉ FÓLIE TŘ 1 - DEMONTÁŽ | KUS | 1
pro zpětné osazení, IS1f: 1ks =1,000 [A]
41 | 914422 |  | DOPRAVNÍ ZNAČKY 100X150CM OCELOVÉ FÓLIE TŘ 1 - MONTÁŽ S PŘEMÍSTĚNÍM | KUS | 1
zpětné osazení dle pol.č.914423.A: 1ks=1,000 [A]
42 | 914423 |  | DOPRAVNÍ ZNAČKY 100X150CM OCELOVÉ FÓLIE TŘ 1 - DEMONTÁŽ | KUS | 1
pro zpětné osazení, IP19: 1ks=1,000 [A]
43 | 914921 |  | SLOUPKY A STOJKY DOPRAVNÍCH ZNAČEK Z OCEL TRUBEK DO PATKY - DODÁVKA A MONTÁŽ | KUS | 2
2ks=2,000 [A]
44 | 914923 |  | SLOUPKY A STOJKY DZ Z OCEL TRUBEK DO PATKY DEMONTÁŽ | KUS | 5
5ks=5,000 [A]
45 | 915111 |  | VODOROVNÉ DOPRAVNÍ ZNAČENÍ BARVOU HLADKÉ - DODÁVKA A POKLÁDKA | M2 | 201.075
V4 0,25: 416,70*0,25=104,175 [A] V1a 0,125: 330,20*0,125=41,275 [B] V5: 7,00*0,50=3,500 [C] V2b 3/1,5/0,125: 119,40*0,125*2/3=9,950 [D] V2b 1,5/1,5/0,25: 39,80*0,25*1/2=4,975 [E] V9a15x: 14,0m2=14,000 [F] V13 0,5/1,0: 17,5m2=17,500 [G] V6a: 5,7m2=5,700 [H] Celkem: A+B+C+D+E+F+G+H=201,075 [I]
46 | 915211 |  | VODOROVNÉ DOPRAVNÍ ZNAČENÍ PLASTEM HLADKÉ - DODÁVKA A POKLÁDKA | M2 | 37.2
V9a15x: 14,0m2=14,000 [A] V13 0,5/1,0: 17,5m2=17,500 [B] V6a: 5,7m2=5,700 [C] Celkem: A+B+C=37,200 [D]
47 | 915221 |  | VODOR DOPRAV ZNAČ PLASTEM STRUKTURÁLNÍ NEHLUČNÉ - DOD A POKLÁDKA | M2 | 54.725
V1a 0,125: 330,20*0,125=41,275 [A] V5: 7,00*0,50=3,500 [B] V2b 3/1,5/0,125: 119,40*0,125*2/3=9,950 [C] Celkem: A+B+C=54,725 [D]
48 | 915231 |  | VODOR DOPRAV ZNAČ PLASTEM PROFIL ZVUČÍCÍ - DOD A POKLÁDKA | M2 | 109.15
V4 0,25: 416,70*0,25=104,175 [A] V2b 1,5/1,5/0,25: 39,80*0,25*1/2=4,975 [B] Celkem: A+B=109,150 [C]
49 | 919111 |  | ŘEZÁNÍ ASFALTOVÉHO KRYTU VOZOVEK TL DO 50MM | M | 91.7
napojení na stávající stav, tl.40mm: 91,7m=91,700 [A]
50 | 919112 |  | ŘEZÁNÍ ASFALTOVÉHO KRYTU VOZOVEK TL DO 100MM | M | 183.4
napojení na stávající stav tl.60mm: 91,7m=91,700 [A] tl.90mm: 91,7m=91,700 [B] Celkem: A+B=183,400 [C]
51 | 931324 |  | TĚSNĚNÍ DILATAČ SPAR ASF ZÁLIVKOU MODIFIK PRŮŘ DO 400MM2 | M | 91.7
10 x 40mm, napojení na stávající stav: 91,7m=91,700 [A]
52 | 931325 |  | TĚSNĚNÍ DILATAČ SPAR ASF ZÁLIVKOU MODIFIK PRŮŘ DO 600MM2 | M | 91.7
10 x 60mm, napojení na stávající stav: 91,7m=91,700 [A]
53 | 931327 |  | TĚSNĚNÍ DILATAČ SPAR ASF ZÁLIVKOU MODIFIK PRŮŘ DO 1000MM2 | M | 91.7
10 x 90mm, napojení na stávající stav: 91,7m=91,700 [A]
|  | 9 | Ostatní konstrukce a práce
C e l k e m

## 102
Aspe
Příloha k formuláři pro ocenění nabídky
Stavba |  | 23049 | III/6111 JIRNY, MOST EV. Č. 6111-1
číslo a název SO |  | SO 102 | ÚPRAVA SDP NA DÁLNICI
číslo a název rozpočtu: |  | 102 | ÚPRAVA SDP NA DÁLNICI
Poř. č.pol. | Kód položky | Varianta položky | Název položky | jednotka | Počet jednotek | CENA |  | Sazba | DPH
[6 empty] | jednotková | celkem | DPH
1 | 2 | 3 | 4 | 5 | 6 | 7 | 8
|  | 0 | Všeobecné konstrukce a práce
1 | 014102.R |  | ULOŽENÍ ODPADU ZE STAVBY NA SKLÁDKU S OPRÁVNĚNÍM K OPĚTOVNÉMU VYUŽITÍ - RECYKLAČNÍ STŘEDISKO nepotřebný výkopek - zemina, drny, kamení - nevhodný materiál pro další použí na této stavbě | T | 220.628
dle pol.č.17120: 71,72m3*1,9=136,268 [A] z pol.č.11332: 44,4m3*1,9=84,360 [B] Celkem: A+B=220,628 [C]
2 | 014102.R | A | ULOŽENÍ ODPADU ZE STAVBY NA SKLÁDKU S OPRÁVNĚNÍM K OPĚTOVNÉMU VYUŽITÍ - RECYKLAČNÍ STŘEDISKO BETON | T | 215.896
z pol.č.11334: 61,9m3*2,3t/m3=142,370 [A] z pol.č.11335: 31,968m3*2,3t/m3=73,526 [B] Celkem: A+B=215,896 [C]
3 | 014201 |  | POPLATKY ZA ZEMNÍK - ZEMINA | M3 | 145.47
dle pol.č.12573.C: 145,47m3=145,470 [A]
|  | 0 | Všeobecné konstrukce a práce
|  | 1 | Zemní práce
4 | 11332 |  | ODSTRANĚNÍ PODKLADŮ ZPEVNĚNÝCH PLOCH Z KAMENIVA NESTMELENÉHO | M3 | 44.44
vozovka: 22,0m2*1,12=24,640 [A] přejezd SDP: 22,0m2*0,9=19,800 [B] Celkem: A+B=44,440 [C]
5 | 11333 |  | ODSTRANĚNÍ PODKLADU ZPEVNĚNÝCH PLOCH S ASFALT POJIVEM POVINNÝ ODKUP ZHOTOVITELEM | M3 | 9.964
přejezd SDP: 249,1m2*0,04=9,964 [A]
6 | 11334 |  | ODSTRANĚNÍ PODKLADU ZPEVNĚNÝCH PLOCH S CEMENT POJIVEM | M3 | 61.9
vozovka: 92,0m2*0,20=18,400 [A] přejezd SDP: 217,5m2*0,20=43,500 [B] Celkem: A+B=61,900 [C]
7 | 11335 |  | ODSTRANĚNÍ PODKLADU ZPEVNĚNÝCH PLOCH Z BETONU | M3 | 31.968
přejezd SDP: 266,4m2*0,12=31,968 [A]
8 | 11372 |  | FRÉZOVÁNÍ ZPEVNĚNÝCH PLOCH ASFALTOVÝCH POVINNÝ ODKUP ZHOTOVITELEM | M3 | 66.44
vozovka: 135,6m2*0,04+122,2m2*0,08+109,5m2*0,09+97,5m2*0,07=31,880 [A] přejezd SDP: 288,0m2*0,12=34,560 [B] Celkem: A+B=66,440 [C]
9 | 113763 |  | FRÉZOVÁNÍ DRÁŽKY PRŮŘEZU DO 300MM2 V ASFALTOVÉ VOZOVCE | M | 144
12x25mm, podél bet.svodidla: 2*72,0m=144,000 [A]
10 | 12373 |  | ODKOP PRO SPOD STAVBU SILNIC A ŽELEZNIC TŘ. I | M3 | 71.72
6,52*22*0,50=71,720 [A]
11 | 12573 | C | VYKOPÁVKY ZE ZEMNÍKŮ A SKLÁDEK TŘ. I ZEMINA ZE ZEMNÍKU | M3 | 145.47
natěžení a dovoz vhodné zeminy z pol.č.17130,17310: 69,15m3+76,32m3=145,470 [A]
12 | 17120 |  | ULOŽENÍ SYPANINY DO NÁSYPŮ A NA SKLÁDKY BEZ ZHUTNĚNÍ | M3 | 71.72
uložení výkopu na skládku z pol.č.12373: 71,72m3=71,720 [A]
13 | 17130 |  | ULOŽENÍ SYPANINY DO NÁSYPŮ V AKTIVNÍ ZÓNĚ SE ZHUTNĚNÍM | M3 | 69.15
ze situace: 138,3m2*0,50=69,150 [A]
14 | 17310 |  | ZEMNÍ KRAJNICE A DOSYPÁVKY SE ZHUTNĚNÍM | M3 | 76.32
dosypávka v SDP u pilíře: 22,00*1,56m2=34,320 [A] po vybourané vozovce: 50,00*0,84m2=42,000 [B] Celkem: A+B=76,320 [C]
15 | 18110 |  | ÚPRAVA PLÁNĚ SE ZHUTNĚNÍM V HORNINĚ TŘ. I | M2 | 138.3
ze situace: 138,3m2=138,300 [A]
|  | 1 | Zemní práce
|  | 2 | Základy
16 | 21197 |  | OPLÁŠTĚNÍ ODVODŇOVACÍCH ŽEBER Z GEOTEXTILIE TYP S1 | M2 | 50.6
opláštění trativodu z pol.č.21263: 22,00*2,30=50,600 [A]
17 | 21263 |  | TRATIVODY KOMPLET Z TRUB Z PLAST HMOT DN DO 150MM | M | 22
ze situace, SN8: 22,0m=22,000 [A]
|  | 2 | Základy
|  | 4 | Vodorovné konstrukce
18 | 451314 |  | PODKLADNÍ A VÝPLŇOVÉ VRSTVY Z PROSTÉHO BETONU C25/30 kontrakční spáry jsou součástí této položky | M3 | 52.4
pod betonové svodidlo v SDP: 72,00*4,00*0,20-2*2,6=52,400 [A]
|  | 4 | Vodorovné konstrukce
|  | 5 | Komunikace
19 | 56140G |  | SMĚSI Z KAMENIVA STMELENÉ CEMENTEM SC C 8/10 | M3 | 18.4
ze situace: 92,0m2*0,20=18,400 [A]
20 | 56330 |  | VOZOVKOVÉ VRSTVY ZE ŠTĚRKODRTI | M3 | 36.1
odečteno digitálně: 36,1m3=36,100 [A]
21 | 572123 |  | INFILTRAČNÍ POSTŘIK Z EMULZE DO 1,0KG/M2 | M2 | 97.4
pod ACP: 97,4m2=97,400 [A]
22 | 572214 |  | SPOJOVACÍ POSTŘIK Z MODIFIK EMULZE DO 0,5KG/M2 0,35KG/M2 | M2 | 367.7
pod SMA: 136,0m2=136,000 [A] pod ACL: 122,2m2=122,200 [B] pod ACP: 109,5m2=109,500 [C] Celkem: A+B+C=367,700 [D]
23 | 574D78 |  | ASFALTOVÝ BETON PRO LOŽNÍ VRSTVY MODIFIK ACL 22+, 22S TL. 80MM ACL 22S | M2 | 122.2
ze situace: 122,2m2=122,200 [A]
24 | 574F68 |  | ASFALTOVÝ BETON PRO PODKLADNÍ VRSTVY MODIFIK ACP 22+, 22S TL. 70MM ACP 22S | M2 | 97.4
ze situace: 97,4m2=97,400 [A]
25 | 574F88 |  | ASFALTOVÝ BETON PRO PODKLADNÍ VRSTVY MODIFIK ACP 22+, 22S TL. 90MM ACP 22S | M2 | 109.5
ze situace: 109,5m2=109,500 [A]
26 | 574J54 |  | ASFALTOVÝ KOBEREC MASTIXOVÝ MODIFIK SMA 11+, 11S TL. 40MM SMA 11S | M2 | 136
ze situace: 136,0m2=136,000 [A]
27 | 57621 |  | POSYP KAMENIVEM DRCENÝM 5KG/M2 3,0KG/M2 | M2 | 97.4
na infiltrační postřik: 97,4m2=97,400 [A]
28 | 576411 |  | POSYP KAMENIVEM OBALOVANÝM 2KG/M2 1,5KG/M2 | M2 | 136
na SMA: 136,0m2=136,000 [A]
|  | 5 | Komunikace
|  | 9 | Ostatní konstrukce a práce
29 | 911AC3 |  | SVODIDLO OCEL LEHCE ROZEBIRATELNÉ, ÚROVEŇ ZADRŽ H2 - DEMONTÁŽ S PŘESUNEM POVINNÝ ODKUP ZHOTOVITELEM | M | 124
ze situace, v SDP: 124,0m=124,000 [A]
30 | 911FD1 |  | SVODIDLO BETON, ÚROVEŇ ZADRŽ H3 VÝŠ 1,2M - DODÁVKA A MONTÁŽ | M | 172
ze situace, v SDP: 172,0m=172,000 [A]
31 | 91267 |  | ODRAZKY NA SVODIDLA | KUS | 6
bílé: 3ks+3ks=6,000 [A]
32 | 931323 |  | TĚSNĚNÍ DILATAČ SPAR ASF ZÁLIVKOU MODIFIK PRŮŘ DO 300MM2 | M | 144
12x25mm, podél bet.svodidla: 2*72,0m=144,000 [A]
33 | 969233 |  | VYBOURÁNÍ POTRUBÍ DN DO 150MM KANALIZAČ VČ PŘÍPADNÉHO POPLATKU ZA SKLÁDKU | M | 22
stávající trativod: 22,0m=22,000 [A]
|  | 9 | Ostatní konstrukce a práce
C e l k e m

## 181
Aspe
Příloha k formuláři pro ocenění nabídky
Stavba |  | 23049 | III/6111 JIRNY, MOST EV. Č. 6111-1
číslo a název SO |  | SO 181 | PŘECHODNÉ DOPRAVNÍ ZNAČENÍ
číslo a název rozpočtu: |  | 181 | PŘECHODNÉ DOPRAVNÍ ZNAČENÍ
Poř. č.pol. | Kód položky | Varianta položky | Název položky | jednotka | Počet jednotek | CENA |  | Sazba | DPH
[6 empty] | jednotková | celkem | DPH
1 | 2 | 3 | 4 | 5 | 6 | 7 | 8
|  | 0 | Všeobecné konstrukce a práce
1 | 014102.R |  | ULOŽENÍ ODPADU ZE STAVBY NA SKLÁDKU S OPRÁVNĚNÍM K OPĚTOVNÉMU VYUŽITÍ - RECYKLAČNÍ STŘEDISKO nepotřebný výkopek - zemina, drny, kamení - nevhodný materiál pro další použí na této stavbě | T | 44.46
z pol.č.12920: 23,4m3*1,9=44,460 [A]
2 | 027111.R |  | POMOC PRÁCE ZAJIŠŤ NEBO ZŘÍZ OBJÍŽĎKY A PŘÍSTUP PEVNÁ CENA 8 000 000,-KČ Náklady na opravu poškozených komunikací na objízdných trasách a komunikacích dotčených stavbou Čerpání v rozsahu a s výslovným souhlasem TDS a investora Položka včetně DIO na opravu objízdných tras | KPL | 1
1=1,000 [A]
3 | 02720 |  | POMOC PRÁCE ZŘÍZ NEBO ZAJIŠŤ REGULACI A OCHRANU DOPRAVY Kompletní dopravně inženýrská opatření po dobu stavby dle zadávací dokumentace a požadavků na provedení a kvalitu dle ŘSD, R-plánů a provozních směrnic zahrnující: - Přechodné svislé i vodorovné dopravní značení, dopravní zařízení a světelné signály, jejich dodávka, montáž, demontáž, kontrola, údržba, servis, přemisťování, přeznačování a manipulace s nimi. - Zpracování podrobné dokumentace jednotlivých dopravně-inženýrských opatření v návaznosti na konkrétní harmonogram prací a projednání DIO před stanovením přechodné úpravy provozu. - Zajištění inženýrské činnosti pro projednání DIO včetně stanovení přechodné úpravy provozu na pozemních komunikacích, rozhodnutí o uzavírce a dalších správních rozhodnutí nutných pro realizaci - Vč. svolání a účasti na uzavírkové komisi | KPL | 1
1kpl=1,000 [A]
4 | 02851 |  | PRŮZKUMNÉ PRÁCE DIAGNOSTIKY KONSTRUKCÍ NA POVRCHU Pasport objízdných tras včetně návozních tras a komunikací dotčených stavbou před zahájením stavby a po dokončení | KPL | 1
1kpl=1,000 [A]
|  | 0 | Všeobecné konstrukce a práce
|  | 1 | Zemní práce
5 | 12920 |  | ČIŠTĚNÍ KRAJNIC OD NÁNOSU | M3 | 23.4
odstranění vnějších okrajů dálnice kolem opěr O1 a O3: 104,00*1,50*0,15=23,400 [A]
|  | 1 | Zemní práce
|  | 5 | Komunikace
6 | 56963 |  | ZPEVNĚNÍ KRAJNIC Z RECYKLOVANÉHO MATERIÁLU TL DO 150MM | M2 | 156
vnější okraje dálnice kolem opěr O1 a O3: 104,00*1,50=156,000 [A]
|  | 5 | Komunikace
|  | 9 | Ostatní konstrukce a práce
7 | 9113C2 |  | SVODIDLO OCEL SILNIČ JEDNOSTR, ÚROVEŇ ZADRŽ H2 - MONTÁŽ S PŘESUNEM (BEZ DODÁVKY) VČ NÁSTAVCŮ SMĚROVÝCH SLOUPKŮ | M | 104
zpětné osazení dle pol.č.9113C3: 104,0m=104,000 [A]
8 | 9113C3 |  | SVODIDLO OCEL SILNIČ JEDNOSTR, ÚROVEŇ ZADRŽ H2 - DEMONTÁŽ S PŘESUNEM VČ NÁSTAVCŮ SMĚROVÝCH SLOUPKŮ | M | 104
pro zpětné osazení vlevo: 50,0m=50,000 [A] vpravo: 54,0m=54,000 [B] Celkem: A+B=104,000 [C]
9 | 911DC2 |  | SVODIDLO BETON, ÚROVEŇ ZADRŽ H2 VÝŠ 1,0M - MONTÁŽ S PŘESUNEM (BEZ DODÁVKY) VČ NUTNÝCH PODKLADNÍCH KONSTRUKCÍ dočasná svodidla pro omezení provozu na dálnici dle DIO | M | 96
vlevo: 48,0m=48,000 [A] vpravo: 48,0m=48,000 [B] Celkem: A+B=96,000 [C]
10 | 911DC3 |  | SVODIDLO BETON, ÚROVEŇ ZADRŽ H2 VÝŠ 1,0M - DEMONTÁŽ S PŘESUNEM VČ NUTNÝCH PODKLADNÍCH KONSTRUKCÍ | M | 96
dle pol.č.911DC2: 96,0m=96,000 [A]
11 | 911DC9 |  | SVODIDLO BETON, ÚROVEŇ ZADRŽ H2 VÝŠ 1,0M - NÁJEM | MDEN | 19488
z pol.č.911DC2: 96,0m*203=19 488,000 [A]
12 | 911FD2 |  | SVODIDLO BETON, ÚROVEŇ ZADRŽ H3 VÝŠ 1,2M - MONTÁŽ S PŘESUNEM (BEZ DODÁVKY) | M | 172
zpětné osazení z pol.č.911FD3: 172,0m=172,000 [A]
13 | 911FD3 |  | SVODIDLO BETON, ÚROVEŇ ZADRŽ H3 VÝŠ 1,2M - DEMONTÁŽ S PŘESUNEM | M | 172
pro zpětné osazení, v SDP: 172,0m=172,000 [A]
14 | 912451 |  | SVODIDLOVÉ SLOUPKY S DISTANČNÍM KUSEM - DODÁVKA A MONTÁŽ | KUS | 17
předpokládaná náhrada zničených při demontáži: 17ks=17,000 [A]
|  | 9 | Ostatní konstrukce a práce
C e l k e m

## 191
Aspe
Příloha k formuláři pro ocenění nabídky
Stavba |  | 23049 | III/6111 JIRNY, MOST EV. Č. 6111-1
číslo a název SO |  | SO 191 | DOPRAVNÍ ZNAČENÍ VE SPRÁVĚ ŘSD
číslo a název rozpočtu: |  | 191 | DOPRAVNÍ ZNAČENÍ VE SPRÁVĚ ŘSD
Poř. č.pol. | Kód položky | Varianta položky | Název položky | jednotka | Počet jednotek | CENA |  | Sazba | DPH
[6 empty] | jednotková | celkem | DPH
1 | 2 | 3 | 4 | 5 | 6 | 7 | 8
|  | 9 | Ostatní konstrukce a práce
1 | 915111 |  | VODOROVNÉ DOPRAVNÍ ZNAČENÍ BARVOU HLADKÉ - DODÁVKA A POKLÁDKA | M2 | 42
V2a 6/12/0,125: 144,00*0,125*1/3=6,000 [A] V4 0,25: 144,00*0,25=36,000 [B] Celkem: A+B=42,000 [C]
2 | 915221 |  | VODOR DOPRAV ZNAČ PLASTEM STRUKTURÁLNÍ NEHLUČNÉ - DOD A POKLÁDKA | M2 | 6
V2a 6/12/0,125: 144,00*0,125*1/3=6,000 [A]
3 | 915231 |  | VODOR DOPRAV ZNAČ PLASTEM PROFIL ZVUČÍCÍ - DOD A POKLÁDKA | M2 | 36
V4 0,25: 144,00*0,25=36,000 [A]
4 | 915621 |  | VODOR DOPRAV ZNAČ - KNOFLÍKY TRVALÉ ZAPUŠTĚNÉ - DOD A POKLÁD | KUS | 8
2*4ks=8,000 [A]
|  | 9 | Ostatní konstrukce a práce
C e l k e m

## 201
Aspe
Příloha k formuláři pro ocenění nabídky
Stavba |  | 23049 | III/6111 JIRNY, MOST EV. Č. 6111-1
číslo a název SO |  | SO 201 | III/6111 JIRNY MOST EV. Č. 6111-1
číslo a název rozpočtu: |  | 201 | III/6111 JIRNY MOST EV. Č. 6111-1
Poř. č.pol. | Kód položky | Varianta položky | Název položky | jednotka | Počet jednotek | CENA |  | Sazba | DPH
[6 empty] | jednotková | celkem | DPH
1 | 2 | 3 | 4 | 5 | 6 | 7 | 8
|  | 0 | Všeobecné konstrukce a práce
1 | 014102.R |  | ULOŽENÍ ODPADU ZE STAVBY NA SKLÁDKU S OPRÁVNĚNÍM K OPĚTOVNÉMU VYUŽITÍ - RECYKLAČNÍ STŘEDISKO nepotřebný výkopek - zemina, drny, kamení - nevhodný materiál pro další použí na této stavbě | T | 5026.068
dle pol.č.13173: 2645,299m3*1,9=5 026,068 [A]
2 | 014201 |  | POPLATKY ZA ZEMNÍK - ZEMINA | M3 | 3187.349
dle pol.č.12573.C: 3187,349m3=3 187,349 [A]
3 | 014211 |  | POPLATKY ZA ZEMNÍK - ORNICE | M3 | 34.467
dle pol.č.12573.A: 34,467m3=34,467 [A]
4 | 02914 |  | OSTATNÍ POŽADAVKY - BOD ZÁKLADNÍ VYTYČOVACÍ SÍTĚ | KUS | 4
4ks=4,000 [A]
|  | 0 | Všeobecné konstrukce a práce
|  | 1 | Zemní práce
5 | 12573 | A | VYKOPÁVKY ZE ZEMNÍKŮ A SKLÁDEK TŘ. I ORNICE ZE ZEMNÍKU | M3 | 36.467
natěžení a dovoz ornice z pol.č.18220: 36,467m3=36,467 [A]
6 | 12573 | B | VYKOPÁVKY ZE ZEMNÍKŮ A SKLÁDEK TŘ. I ZEMINA Z DEPONIE | M3 | 2774.797
natěžení a dovoz zeminy z pol.č.12843: 2774,797m3=2 774,797 [A]
7 | 12573 | C | VYKOPÁVKY ZE ZEMNÍKŮ A SKLÁDEK TŘ. I ZEMINA ZE ZEMNÍKU | M3 | 3187.349
natěžení a dovoz chybějící vhodné zeminy z pol.č.17411,175111,12573.B: (5955,246m3+6,9m3)-2774,797m3=3 187,349 [A]
8 | 12843 |  | PŘEDRCENÍ VÝKOPKU TŘ. II | M3 | 2774.797
zemina pro zásyp z pol.č.13183: 1763,532m3+1011,265m3(SO 001)=2 774,797 [A]
9 | 13173 |  | HLOUBENÍ JAM ZAPAŽ I NEPAŽ TŘ. I | M3 | 2645.299
O1: 28,50*88,307m2=2 516,750 [A] P2: 20,90*20,427m2=426,924 [B] O3: 28,50*51,409m2=1 465,157 [C] Celkem: A+B+C=4 408,831 [D] z toho tř.I cca 60%: 4408,831m3*0,6=2 645,299 [E]
10 | 13183 |  | HLOUBENÍ JAM ZAPAŽ I NEPAŽ TŘ II | M3 | 1763.532
O1: 28,50*88,307m2=2 516,750 [A] P2: 20,90*20,427m2=426,924 [B] O3: 28,50*51,409m2=1 465,157 [C] Celkem: A+B+C=4 408,831 [D] z toho tř.II cca 40%: 4408,831m3*0,4=1 763,532 [E]
11 | 17120 |  | ULOŽENÍ SYPANINY DO NÁSYPŮ A NA SKLÁDKY BEZ ZHUTNĚNÍ | M3 | 4408.831
uložení výkopu na skládku/deponii z pol.č.13173,13183: 2645,299m3+1763,532m3=4 408,831 [A]
12 | 17411 |  | ZÁSYP JAM A RÝH ZEMINOU SE ZHUTNĚNÍM | M3 | 5955.246
zásyp výkopových jam Opěra O1 vlevo: 4,00*92,711m2=370,844 [A] vpravo: 4,00*92,711m2=370,844 [B] za opěrou: 17,50*92,711m2=1 622,443 [C] před opěrou: 21,70*8,177m2=177,441 [D] Opěra O3 vlevo: 3,60*67,84m2=244,224 [E] vpravo: 3,60*67,84m2=244,224 [F] za opěrouu: 17,50*67,84m2=1 187,200 [G] před opěrou: 21,70*3,78m2=82,026 [H] za opěrou O1: 16,00*53,5m2=856,000 [I] O3: 16,00*50,0m2=800,000 [J] Celkem: A+B+C+D+E+F+G+H+I+J=5 955,246 [K]
13 | 17511 |  | OBSYP POTRUBÍ A OBJEKTŮ SE ZHUTNĚNÍM | M3 | 6.9
obsyp křídel a dříku opěry O1 a O3 - realizace svahových kuželů, odečteno digitálně O1: 2,2m3+2,2m3=4,400 [A] O3: 1,2m3+1,3m3=2,500 [B] Celkem: A+B=6,900 [C]
14 | 17581 |  | OBSYP POTRUBÍ A OBJEKTŮ Z NAKUPOVANÝCH MATERIÁLŮ | M3 | 381.44
zásyp za dříkem a křídly opěr O1 a O3 O1: 16,00*12,65m2=202,400 [A] O3: 16,00*11,19m2=179,040 [B] Celkem: A+B=381,440 [C]
15 | 18220 |  | ROZPROSTŘENÍ ORNICE VE SVAHU | M3 | 36.467
svahové kužely O1: (60,39m2+60,28m2)*1,2*0,15=21,721 [A] O3: (33,29m2+48,63m2)*1,2*0,15=14,746 [B] Celkem: A+B=36,467 [C]
16 | 18242 |  | ZALOŽENÍ TRÁVNÍKU HYDROOSEVEM NA ORNICI | M2 | 243.108
svahové kužely O1: (60,39m2+60,28m2)*1,2=144,804 [A] O3: (33,29m2+48,63m2)*1,2=98,304 [B] Celkem: A+B=243,108 [C]
|  | 1 | Zemní práce
|  | 2 | Základy
17 | 21331 |  | DRENÁŽNÍ VRSTVY Z BETONU MEZEROVITÉHO (DRENÁŽNÍHO) | M3 | 2.232
obetonování drenážního potrubí z pol.č.87533: 31,88*0,07m2=2,232 [A]
18 | 21341 |  | DRENÁŽNÍ VRSTVY Z PLASTBETONU (PLASTMALTY) | M3 | 0.774
drenážní proužek: 2*(51,647*0,15+13,90*0,10)*0,035=0,640 [A] žebra v místě trubiček: 16*0,60*0,40*0,035=0,134 [B] Celkem: A+B=0,774 [C]
19 | 21461 |  | SEPARAČNÍ GEOTEXTILIE TYP S1 | M2 | 352.8
na rubu gabionu O1: 30,00*3,00*2(vrstvy)=180,000 [A] O3: 28,80*3,00*2(vrstvy)=172,800 [B] Celkem: A+B=352,800 [C]
20 | 22694.R |  | ZÁPOROVÉ PAŽENÍ Z KOVU DOČASNÉ - plocha pažení byla stanovena na základě délky pažení a výšky ke dnu výkopu Zahrnuje všechny práce a dodávku materiálů vč. zápor, výdřevy, převázky, vrtu pro zápory, osazení a zabetonování zápor konců zápor a po ukončení prací odřezání a odstraněním volné části zápor, převázky, výdřev atd. | M2 | 251.65
O1: 25,95*3,50=90,825 [A] O3: 25,95*3,50=90,825 [B] P2: 17,50*4,00=70,000 [C] Celkem: A+B+C=251,650 [D]
21 | 27157 |  | POLŠTÁŘE POD ZÁKLADY Z KAMENIVA TĚŽENÉHO | M3 | 133.86
pod gabion O1: 30,00*3,55m2=106,500 [A] O3: 28,80*0,95m2=27,360 [B] Celkem: A+B=133,860 [C]
22 | 272325 |  | ZÁKLADY ZE ŽELEZOBETONU DO C30/37 | M3 | 261.596
O1: 1,00*95,19m2=95,190 [A] P2: 15,29*4,64m2=70,946 [B] O3: 1,00*95,46m2=95,460 [C] Celkem: A+B+C=261,596 [D]
23 | 272365 |  | VÝZTUŽ ZÁKLADŮ Z OCELI 10505, B500B | T | 36.963
z výkazu výztuže O1: 13,45t=13,450 [A] P2: 10,025t=10,025 [B] O3: 13,488t=13,488 [C] Celkem: A+B+C=36,963 [D]
24 | 28999 |  | OPLÁŠTĚNÍ (ZPEVNĚNÍ) Z FÓLIE TĚSNÍCÍ FÓLIE | M2 | 379.2
odvodnění za rubem opěr O1: 16,00*12,41=198,560 [A] O3: 16,00*11,29=180,640 [B] Celkem: A+B=379,200 [C]
|  | 2 | Základy
|  | 3 | Svislé konstrukce
25 | 31717 |  | KOVOVÉ KONSTRUKCE PRO KOTVENÍ ŘÍMSY | KG | 900
2*75ks*6,0kg/ks=900,000 [A]
26 | 317325 |  | ŘÍMSY ZE ŽELEZOBETONU DO C30/37 | M3 | 120.197
levá: 75,17*0,804m2=60,437 [A] pravá: 75,17*0,795m2=59,760 [B] Celkem: A+B=120,197 [C]
27 | 317365 |  | VÝZTUŽ ŘÍMS Z OCELI 10505, B500B | T | 18.038
z výkazu výztuže levá: 9,078t=9,078 [A] pravá: 8,96t=8,960 [B] Celkem: A+B=18,038 [C]
28 | 3272A8 |  | ZDI OPĚR, ZÁRUB, NÁBŘEŽ Z GABIONŮ RUČNĚ ROVNANÝCH, DRÁT O4,0MM, POVRCHOVÁ ÚPRAVA Zn + Al + PVC | M3 | 183
O1: 30,00*3,05m2=91,500 [A] O3: 30,00*3,05m2=91,500 [B] Celkem: A+B=183,000 [C]
29 | 333325 |  | MOSTNÍ OPĚRY A KŘÍDLA ZE ŽELEZOVÉHO BETONU DO C30/37 součástí položky je matrice s letopočtem, která bude vložena do bednění | M3 | 750.328
Opěra O1 dřík: 17,50*17,28m2=302,400 [A] křídla spodní část: 1,00*46,83m2=46,830 [B] křídla horní část část: 0,75*54,89m2=41,168 [C] ložiskové bloky: 2*1,00*1,00*0,20=0,400 [D] Opěra O3 dřík: 17,50*15,17m2=265,475 [E] křídla spodní část: 1,00*56,92m2=56,920 [F] křídla horní část část: 0,75*48,98m2=36,735 [G] ložiskové bloky: 2*1,00*1,00*0,20=0,400 [H] Celkem: A+B+C+D+E+F+G+H=750,328 [I]
30 | 333365 |  | VÝZTUŽ MOSTNÍCH OPĚR A KŘÍDEL Z OCELI 10505, B500B | T | 117.676
z výkazu výztuže: 117,676t=117,676 [A]
31 | 334326 |  | MOSTNÍ PILÍŘE A STATIVA ZE ŽELEZOVÉHO BETONU DO C40/50 C35/45 - VF4 + XD3 | M3 | 33.222
P2: 2*6,34*2,62m2=33,222 [A]
32 | 334365 |  | VÝZTUŽ MOSTNÍCH PILÍŘŮ A STATIV Z OCELI 10505, B500B | T | 5.086
z výkazu výztuže: 2*2,543t=5,086 [A]
|  | 3 | Svislé konstrukce
|  | 4 | Vodorovné konstrukce
33 | 420324 |  | PŘECHODOVÉ DESKY MOSTNÍCH OPĚR ZE ŽELEZOBETONU C25/30 | M3 | 58.75
O1: 13,45*6,24*0,35=29,375 [A] O3: 13,45*6,24*0,35=29,375 [B] Celkem: A+B=58,750 [C]
34 | 420365 |  | VÝZTUŽ PŘECHODOVÝCH DESEK MOSTNÍCH OPĚR Z OCELI 10505, B500B | T | 8.206
z výkazu výztuže: 2*4,103t=8,206 [A]
35 | 424A14 |  | SPŘAŽENÁ MOSTOVKA BETON - BETON SILNIČNÍ, ROZPĚTÍ DO 25M železobetonová deska včetně příčníků z betonu C35/45 – XF2+XD1 | M2 | 875
dvě pole: 2*25,00*17,50=875,000 [A]
36 | 42853 |  | MOSTNÍ LOŽISKA HRNCOVÁ PRO ZATÍŽ DO 5,0MN | KUS | 4
O1: 2ks=2,000 [A] O3: 2ks=2,000 [B] Celkem: A+B=4,000 [C]
37 | 43131A |  | SCHODIŠŤ KONSTR Z PROST BETONU DO C20/25 | M3 | 7.41
pod prefabrikované stupně O1: 0,95*3,9m2=3,705 [A] O3: 0,95*3,9m2=3,705 [B] Celkem: A+B=7,410 [C]
38 | 434125 |  | SCHODIŠŤOVÉ STUPNĚ, Z DÍLCŮ ŽELEZOBETON DO C30/37 | M3 | 4.996
O1: 37ks*0,75*0,50*0,18=2,498 [A] O3: 37ks*0,75*0,50*0,18=2,498 [B] Celkem: A+B=4,996 [C]
39 | 451313 |  | PODKLADNÍ A VÝPLŇOVÉ VRSTVY Z PROSTÉHO BETONU C16/20 | M3 | 221.957
pod základy O1: 145,2m2*0,20=29,040 [A] P2: 15,70*4,40*0,20=13,816 [B] O3: 184,0m2*0,20=36,800 [C] pod drenáž O1: 44,59m2*0,30=13,377 [D] O3: 30,72m2*0,30=9,216 [E] pod přechodovou desku O1: 13,75*6,39*0,35=30,752 [F] O3: 13,75*6,39*0,35=30,752 [G] pod římsou na křídlech O1: (10,10+10,35)*1,275*1,10=28,681 [H] O3: (11,10+9,95)*1,275*1,10=29,523 [I] Celkem: A+B+C+D+E+F+G+H+I=221,957 [J]
40 | 451315 |  | PODKLADNÍ A VÝPLŇOVÉ VRSTVY Z PROSTÉHO BETONU C30/37 C30/37 - XF3+XA1 | M3 | 216.318
betonová plomba pod základy O1: 145,7m2*0,50=72,850 [A] P2: 17,30*5,95*0,50=51,468 [B] O3: 184,0m2*0,50=92,000 [C] Celkem: A+B+C=216,318 [D]
41 | 45131A |  | PODKLADNÍ A VÝPLŇOVÉ VRSTVY Z PROSTÉHO BETONU C20/25 | M3 | 20.07
pod dlažbu z LK z pol.č.465512 O1 vlevo: 21,7m2*0,15=3,255 [A] vpravo: 20,8m2*0,15=3,120 [B] před opěrou: 25,2m2*0,15=3,780 [C] O3 vlevo: 20,5m2*0,15=3,075 [D] vpravo: 21,5m2*0,15=3,225 [E] před opěrou: 24,1m2*0,15=3,615 [F] Celkem: A+B+C+D+E+F=20,070 [G]
42 | 45157 |  | PODKLADNÍ A VÝPLŇOVÉ VRSTVY Z KAMENIVA TĚŽENÉHO | M3 | 113.76
pod a nad těsnící fólii z pol.č.28999: 379,2m2*(0,15+0,15)=113,760 [A]
43 | 465512 |  | DLAŽBY Z LOMOVÉHO KAMENE NA MC | M3 | 26.76
O1 vlevo: 21,7m2*0,20=4,340 [A] vpravo: 20,8m2*0,20=4,160 [B] před opěrou: 25,2m2*0,20=5,040 [C] O3 vlevo: 20,5m2*0,20=4,100 [D] vpravo: 21,5m2*0,20=4,300 [E] před opěrou: 24,1m2*0,20=4,820 [F] Celkem: A+B+C+D+E+F=26,760 [G]
|  | 4 | Vodorovné konstrukce
|  | 5 | Komunikace
44 | 572214 |  | SPOJOVACÍ POSTŘIK Z MODIFIK EMULZE DO 0,5KG/M2 0,35KG/M2 | M2 | 1291.176
pod SMA, ACL: 645,588m2*2=1 291,176 [A]
45 | 574D46 |  | ASFALTOVÝ BETON PRO LOŽNÍ VRSTVY MODIFIK ACL 16+, 16S TL. 50MM ACL 16 | M2 | 645.588
vozovka na mostě: 51,647*12,50=645,588 [A]
46 | 574J54 |  | ASFALTOVÝ KOBEREC MASTIXOVÝ MODIFIK SMA 11+, 11S TL. 40MM SMA 11S | M2 | 645.588
vozovka na mostě: 51,647*12,50=645,588 [A]
47 | 575F03 |  | LITÝ ASFALT MA IV (OCHRANA MOSTNÍ IZOLACE) 11 MODIFIK | M3 | 4.131
odvodňovací proužek v ložné vrstvě: 2*51,647*0,50*0,05=2,582 [A] odvodňovací proužek v obrusné vrstvě: 2*51,647*0,50*0,03=1,549 [B] Celkem: A+B=4,131 [C]
48 | 575F43 |  | LITÝ ASFALT MA IV (OCHRANA MOSTNÍ IZOLACE) 11 TL. 35MM MODIFIK | M2 | 756.959
na mostě a přechodových deskách: 56,071*13,50=756,959 [A]
49 | 576411 |  | POSYP KAMENIVEM OBALOVANÝM 2KG/M2 1,5KG/M2 | M2 | 645.588
na SMA: 645,588m2=645,588 [A]
|  | 5 | Komunikace
|  | 6 | Úpravy povrchů, podlahy, výplně otvorů
50 | 62592 |  | ÚPRAVA POVRCHU BETONOVÝCH PLOCH A KONSTRUKCÍ - STRIÁŽ | M2 | 259.216
římsy levá: 75,10*1,725=129,548 [A] pravá: 75,17*1,725=129,668 [B] Celkem: A+B=259,216 [C]
|  | 6 | Úpravy povrchů, podlahy, výplně otvorů
|  | 7 | Přidružená stavební výroba
51 | 711442 |  | IZOLACE MOSTOVEK CELOPLOŠNÁ ASFALTOVÝMI PÁSY S PEČETÍCÍ VRSTVOU | M2 | 972.93
odečteno digitálně: 972,93m2=972,930 [A]
52 | 711502 |  | OCHRANA IZOLACE NA POVRCHU ASFALTOVÝMI PÁSY | M2 | 222.082
pod římsou levá: 51,647*2,15=111,041 [A] pravá: 51,647*2,15=111,041 [B] Celkem: A+B=222,082 [C]
53 | 711509 |  | OCHRANA IZOLACE NA POVRCHU TEXTILIÍ TYP S1 | M2 | 315.2
na rubu opěr O1: 16,00*4,90*2(vrstvy)=156,800 [A] O3: 16,00*4,95*2(vrstvy)=158,400 [B] Celkem: A+B=315,200 [C]
54 | 78382 |  | NÁTĚRY BETON KONSTR TYP S2 (OS-B) | M2 | 124.72
NK levá konzola: 51,647*0,826=42,660 [A] NK pravá konzola: 51,647*0,826=42,660 [B] příčník O1: 19,7m2=19,700 [C] příčník O3: 19,7m2=19,700 [D] Celkem: A+B+C+D=124,720 [E]
55 | 78383 |  | NÁTĚRY BETON KONSTR TYP S4 (OS-C) | M2 | 45.102
římsy: 2*75,17*0,30=45,102 [A]
56 | 7838H |  | NÁTĚRY BETON KONSTR ANTIGRAFITI | M2 | 226.05
odečteno digitálně O1: 27,21m2+28,27m2+53,86m2=109,340 [A] O3: 30,42m2+56,11m2+30,18m2=116,710 [B] Celkem: A+B=226,050 [C]
|  | 7 | Přidružená stavební výroba
|  | 8 | Potrubí
57 | 84914 |  | POTRUBÍ ODPADNÍ MOSTNÍCH OBJEKTŮ ZE SKLOLAM TRUB DN DO 200MM | M | 103.8
podélný svod: 2*51,9m=103,800 [A]
58 | 87533 |  | POTRUBÍ DREN Z TRUB PLAST DN DO 150MM | M | 31.88
odvodnění za rubem opěr O1: 15,94m=15,940 [A] O3: 15,94m=15,940 [B] Celkem: A+B=31,880 [C]
59 | 87627 |  | CHRÁNIČKY Z TRUB PLASTOVÝCH DN DO 100MM | M | 348.68
levá římsa: 2*87,17m=174,340 [A] pravá římsa: 2*87,17m=174,340 [B] Celkem: A+B=348,680 [C]
60 | 89722 |  | VPUSŤ KANALIZAČNÍ HORSKÁ KOMPLETNÍ Z BETON DÍLCŮ | KUS | 2
O1: 2ks=2,000 [A]
|  | 8 | Potrubí
|  | 9 | Ostatní konstrukce a práce
61 | 9111C1 |  | ZÁBRADLÍ SILNIČNÍ LANKOVÉ - DODÁVKA A MONTÁŽ | M | 58.9
na gabionu O1: 30,1m=30,100 [A] O3: 28,8m=28,800 [B] Celkem: A+B=58,900 [C]
62 | 9112B1 |  | ZÁBRADLÍ MOSTNÍ SE SVISLOU VÝPLNÍ - DODÁVKA A MONTÁŽ S VÝPLNÍ ZE SÍTÍ | M | 150.4
levá římsa: 75,2m=75,200 [A] pravá římsa: 75,2m=75,200 [B] Celkem: A+B=150,400 [C]
63 | 9115C1 |  | SVODIDLO OCEL MOSTNÍ JEDNOSTR, ÚROVEŇ ZADRŽ H2 - DODÁVKA A MONTÁŽ | M | 174.4
levá římsa: 75,2m+2*6,0m=87,200 [A] pravá římsa: 75,2m+2*6,0m=87,200 [B] Celkem: A+B=174,400 [C]
64 | 91238 |  | SMĚROVÉ SLOUPKY Z PLAST HMOT - NÁSTAVCE NA SVODIDLA VČETNĚ ODRAZNÉHO PÁSKU | KUS | 8
bílý: 2*2ks=4,000 [A] modrý: 2*2ks=4,000 [B] Celkem: A+B=8,000 [C]
65 | 91267 |  | ODRAZKY NA SVODIDLA | KUS | 4
4ks=4,000 [A]
66 | 91345 |  | NIVELAČNÍ ZNAČKY KOVOVÉ | KUS | 20
spodní stavba: 6ks=6,000 [A] římsy: 14ks=14,000 [B] Celkem: A+B=20,000 [C]
67 | 914921 |  | SLOUPKY A STOJKY DOPRAVNÍCH ZNAČEK Z OCEL TRUBEK DO PATKY - DODÁVKA A MONTÁŽ | KUS | 2
pro ev.č.mostu: 2ks=2,000 [A]
68 | 914922 |  | SLOUPKY A STOJKY DZ Z OCEL TRUBEK DO PATKY MONTÁŽ S PŘESUNEM | KUS | 2
pod nadjezdem, zpětná montáž (viz SO 001): 2ks=2,000 [A]
69 | 914A21 |  | EV ČÍSLO MOSTU OCEL S FÓLIÍ TŘ.1 DODÁVKA A MONTÁŽ | KUS | 2
před a za nadjezdem: 2ks=2,000 [A]
70 | 914A42 |  | EV ČÍSLO MOSTU OCEL S FÓLIÍ TŘ.3 MONTÁŽ S PŘESUNEM | KUS | 2
pod nadjezdem, zpětná montáž (viz SO 001): 2ks=2,000 [A]
71 | 917223 |  | SILNIČNÍ A CHODNÍKOVÉ OBRUBY Z BETONOVÝCH OBRUBNÍKŮ ŠÍŘ 100MM | M | 95.8
O1 vlevo: 23,7m=23,700 [A] vpravo: 23,9m=23,900 [B] O3 vlevo: 24,5m=24,500 [C] vpravo: 23,7m=23,700 [D] Celkem: A+B+C+D=95,800 [E]
72 | 917224 |  | SILNIČNÍ A CHODNÍKOVÉ OBRUBY Z BETONOVÝCH OBRUBNÍKŮ ŠÍŘ 150MM | M | 20
O1: 2*5,0m=10,000 [A] O3: 2*5,0m=10,000 [B] Celkem: A+B=20,000 [C]
73 | 931326 |  | TĚSNĚNÍ DILATAČ SPAR ASF ZÁLIVKOU MODIFIK PRŮŘ DO 800MM2 | M | 150.34
20 x 40mm v obrusné vrstvě podél říms: 2*75,17=150,340 [A]
74 | 931327 |  | TĚSNĚNÍ DILATAČ SPAR ASF ZÁLIVKOU MODIFIK PRŮŘ DO 1000MM2 | M | 150.34
20 x 50mm v ložné vrstvě podél říms: 2*75,17=150,340 [A]
75 | 93135 |  | TĚSNĚNÍ DILATAČ SPAR PRYŽ PÁSKOU NEBO KRUH PROFILEM | M | 150.34
předtěsnění podél říms: 2*75,17=150,340 [A]
76 | 93151 |  | MOSTNÍ ZÁVĚRY POVRCHOVÉ POSUN DO 60MM | M | 37.26
O1: 18,63m=18,630 [A] O3: 18,63m=18,630 [B] Celkem: A+B=37,260 [C]
77 | 93312 |  | ZATĚŽOVACÍ ZKOUŠKA MOSTU STATICKÁ 1. POLE DO 500M2 | KUS | 1
1ks=1,000 [A]
78 | 93316 |  | ZATĚŽOVACÍ ZKOUŠKA MOSTU STATICKÁ 2. A DALŠÍ POLE DO 500M2 | KUS | 1
1ks=1,000 [A]
79 | 935212 |  | PŘÍKOPOVÉ ŽLABY Z BETON TVÁRNIC ŠÍŘ DO 600MM DO BETONU TL 100MM | M | 115.8
skluzy O1: 34,7m+30,9m=65,600 [A] O3: 26,4m+23,8m=50,200 [B] Celkem: A+B=115,800 [C]
80 | 935822 |  | ŽLABY A RIGOLY DLÁŽDĚNÉ Z KOSTEK VELKÝCH DO BETONU TL 100MM | M2 | 6
skluzy O1: (1,50+1,50)*1,00=3,000 [A] O3: (1,50+1,50)*1,00=3,000 [B] Celkem: A+B=6,000 [C]
81 | 936532 |  | MOSTNÍ ODVODŇOVACÍ SOUPRAVA 300/500 | KUS | 6
6ks=6,000 [A]
82 | 936541 |  | MOSTNÍ ODVODŇOVACÍ TRUBKA (POVRCHŮ IZOLACE) Z NEREZ OCELI | KUS | 14
14ks=14,000 [A]
|  | 9 | Ostatní konstrukce a práce
C e l k e m

## 491
Aspe
Příloha k formuláři pro ocenění nabídky
Stavba |  | 23049 | III/6111 JIRNY, MOST EV. Č. 6111-1
číslo a název SO |  | SO 491 | KABELOVÁ TRASA DIS ŘSD
číslo a název rozpočtu: |  | 491 | KABELOVÁ TRASA DIS ŘSD
Poř. č.pol. | Kód položky | Varianta položky | Název položky | jednotka | Počet jednotek | CENA |  | Sazba | DPH
[6 empty] | jednotková | celkem | DPH
1 | 2 | 3 | 4 | 5 | 6 | 7 | 8
|  | 0 | Všeobecné konstrukce a práce
1 | 014102.R |  | ULOŽENÍ ODPADU ZE STAVBY NA SKLÁDKU S OPRÁVNĚNÍM K OPĚTOVNÉMU VYUŽITÍ - RECYKLAČNÍ STŘEDISKO nepotřebný výkopek - zemina, drny, kamení - nevhodný materiál pro další použí na této stavbě | T | 25.08
dle pol.č.17120: 13,2m3*1,9=25,080 [A]
2 | 014102.R | A | ULOŽENÍ ODPADU ZE STAVBY NA SKLÁDKU S OPRÁVNĚNÍM K OPĚTOVNÉMU VYUŽITÍ - RECYKLAČNÍ STŘEDISKO ELEKTROŠROT (VYŘAZENÁ EL. ZAŘÍZENÍ A PŘÍSTR. - AL, CU A VZ. KOVY) | T | 0.032
5*70*0,09/1000=0,032 [A]
3 | 015621 |  | POPLATKY ZA LIKVIDACI ODPADŮ NEBEZPEČNÝCH - KABELY S PLASTOVOU IZOLACÍ | T | 0.045
70*0,64/1000=0,045 [A]
|  | 0 | Všeobecné konstrukce a práce
|  | 1 | Zemní práce
4 | 13273.R |  | HLOUBENÍ RÝH ŠÍŘ DO 2M PAŽ I NEPAŽ TŘ. I RUČNÍ VÝKOP | M3 | 19.8
2*33,00*0,60*0,50=19,800 [A]
5 | 17120 |  | ULOŽENÍ SYPANINY DO NÁSYPŮ A NA SKLÁDKY BEZ ZHUTNĚNÍ | M3 | 13.2
uložení přebytečné zeminy na skládku z pol.č.13273.R,17411: 19,8m3-6,6m3=13,200 [A]
6 | 17411 |  | ZÁSYP JAM A RÝH ZEMINOU SE ZHUTNĚNÍM | M3 | 6.6
2*33,00*0,50*0,20=6,600 [A]
7 | 17581 |  | OBSYP POTRUBÍ A OBJEKTŮ Z NAKUPOVANÝCH MATERIÁLŮ | M3 | 10.5
70,00*0,50*0,30=10,500 [A]
8 | 18090 |  | VŠEOBECNÉ ÚPRAVY OSTATNÍCH PLOCH | M2 | 35
70,00*0,50=35,000 [A]
|  | 1 | Zemní práce
|  | 4 | Vodorovné konstrukce
9 | 45157 |  | PODKLADNÍ A VÝPLŇOVÉ VRSTVY Z KAMENIVA TĚŽENÉHO | M3 | 3.5
kabelové lože: 70,00*0,50*0,10=3,500 [A]
|  | 4 | Vodorovné konstrukce
|  | 7 | Přidružená stavební výroba
10 | 701001 |  | OZNAČOVACÍ ŠTÍTEK KABELOVÉHO VEDENÍ, SPOJKY NEBO KABELOVÉ SKŘÍNĚ (VČETNĚ OBJÍMKY) | KUS | 6
6ks=6,000 [A]
11 | 702311 |  | ZAKRYTÍ KABELŮ VÝSTRAŽNOU FÓLIÍ ŠÍŘKY DO 20 CM červená a oranžová výstražná fólie dle PD | M | 140
2*70,00=140,000 [A]
12 | 709110 |  | PROVIZORNÍ ZAJIŠTĚNÍ KABELU VE VÝKOPU | KUS | 6
6ks=6,000 [A]
13 | 709310 |  | VYPODLOŽENÍ, ODDĚLENÍ A KRYTÍ SPOJKY NEBO ODBOČNICE PRO KABEL DO 10 KV | KUS | 12
12ks=12,000 [A]
14 | 709612 |  | DEMONTÁŽ CHRÁNIČKY/TRUBKY | M | 70
70,0m=70,000 [A]
15 | 742H12 |  | KABEL NN ČTYŘ- A PĚTIŽÍLOVÝ CU S PLASTOVOU IZOLACÍ OD 4 DO 16 MM2 | M | 70
70,0m=70,000 [A]
16 | 742L22 |  | UKONČENÍ DVOU AŽ PĚTIŽÍLOVÉHO KABELU KABELOVOU SPOJKOU OD 4 DO 16 MM2 | KUS | 2
2ks=2,000 [A]
17 | 742Z23 |  | DEMONTÁŽ KABELOVÉHO VEDENÍ NN | M | 70
70,0m=70,000 [A]
18 | 745Z92 |  | DEMONTÁŽ - ODVOZ (NA LIKVIDACI ODPADŮ NEBO JINÉ URČENÉ MÍSTO) | tkm | 1.526
20*70*0,64/1000=0,896 [A] 20*5*70*0,09/1000=0,630 [B] Celkem: A+B=1,526 [C]
19 | 747213 |  | CELKOVÁ PROHLÍDKA, ZKOUŠENÍ, MĚŘENÍ A VYHOTOVENÍ VÝCHOZÍ REVIZNÍ ZPRÁVY, PRO OBJEM IN PŘES 500 DO 1000 TIS. KČ | KUS | 1
1ks=1,000 [A]
20 | 747705 |  | MANIPULACE NA ZAŘÍZENÍCH PROVÁDĚNÉ PROVOZOVATELEM | HOD | 12
12hod=12,000 [A]
21 | 75I813 |  | KABEL OPTICKÝ SINGLEMODE DO 72 VLÁKEN | KMVLÁKNO | 25.2
5*72*0,07=25,200 [A]
22 | 75I81Y |  | KABEL OPTICKÝ SINGLEMODE - DEMONTÁŽ | M | 350
5*70,00=350,000 [A]
23 | 75I91Y |  | OPTOTRUBKA HDPE - DEMONTÁŽ | M | 350
5*70,00=350,000 [A]
24 | 75I921 |  | OPTOTRUBKA HDPE S LANKEM PRŮMĚRU DO 40 MM | M | 350
3x HDPE 40/33 , 2x HDPE 32/27: 5*70,0m=350,000 [A]
25 | 75I961 |  | OPTOTRUBKA - HERMETIZACE ÚSEKU DO 2000 M | ÚSEK | 5
5=5,000 [A]
26 | 75I962 |  | OPTOTRUBKA - KALIBRACE | M | 350
5*70,0m=350,000 [A]
27 | 75IA11 |  | OPTOTRUBKOVÁ SPOJKA PRŮMĚRU DO 40 MM - DODÁVKA | KUS | 10
10ks=10,000 [A]
28 | 75II71 |  | SPOJKA OPTICKÁ DO 72 VLÁKEN - DODÁVKA | KUS | 10
10ks=10,000 [A]
29 | 75IK11 |  | MĚŘENÍ STÁVAJÍCÍHO OPTICKÉHO KABELU | VLÁKNO | 240
2*5*24=240,000 [A]
30 | 7R001 |  | MANIPULACE SE STÁVAJÍCÍM KABELOVÝM VEDENÍM Položka obsahuje práce a pomocný materiál určené pro provizorní překládky kabelů bez přerušení na nové místo a zpět do původního. Jednotka odpovídá 1 metru délky kabelového vedení (silnoproudé, slaboproudé apod.). | M | 420
70+5*70=420,000 [A]
|  | 7 | Přidružená stavební výroba
|  | 8 | Potrubí
31 | 87627 |  | CHRÁNIČKY Z TRUB PLASTOVÝCH DN DO 100MM Korugovaná dvouplášťová chránička 110/94 | M | 70
70,0m=70,000 [A]
|  | 8 | Potrubí
C e l k e m