## REKAPITULACE
CELKOVÝ VÝKAZ HMOTNOSTI ocelových prvků
CELKOVÁ HMOTNOST
HMOTNOST SESTAV ŠACHET netto [kg] | 9350.0239
prořez 2% | 187.0005
CELKOVÁ HMOTNOST [kg] (zaokrouhleno 5 nahoru) | 9540 | #REF!

## VÝKAZ
KONSTRUKCE | POZICE | PRVEK | POČET (ks) | DÉLKA (mm) | DRUHÝ ROZMĚR | HMOTNOST (kg/m) | HM. CELKOVÁ (kg)
KOTVA | 1 | PLO100/8 | 88 | 100 |  | 6.28 | 55.264 | #REF!
|  | PLO120/10 | 88 | 58 |  | 9.42 | 48.0797
HORNÍ PODESTA | 2 | SLZ. PLECH tl. 4 mm | 2 | 760 | 265 | 33.5 | 13.4938
|  | SLZ. PLECH tl. 4 mm | 1 | 640 | 265 | 33.5 | 5.6816
|  | UPN 160 | 2 | 2160 |  | 18.8 | 81.216
HORNÍ RAMENO | 3 | SLZ. PLECH tl. 4 mm | 9 | 880 | 430 | 33.5 | 114.0876
|  | PLECH TL. 8mm | 2 | 65 | 87 | 64 | 0.72384
|  | PLECH TL. 8mm | 2 | 197 | 115 | 64 | 2.8998
|  | UPN 160 | 2 | 2850 |  | 18.8 | 107.16
PODESTA S POKLOPEM | 4 | SLZ. PLECH tl. 4 mm | 20 | 760 | 765 | 33.5 | 389.538
|  | SLZ. PLECH tl. 4 mm | 10 | 640 | 765 | 33.5 | 164.016
|  | UPN 160 | 20 | 2160 |  | 18.8 | 812.16
|  | UPN 160 | 40 | 565 |  | 18.8 | 424.88
|  | PLECH TL. 8mm | 80 | 70 | 122 | 64 | 43.7248
|  | L40/40/4 | 10 | 2370 |  | 2.5 | 59.25
PODESTA BEZ POKLOPU | 5 | SLZ. PLECH tl. 4 mm | 20 | 760 | 765 | 33.5 | 389.538
|  | SLZ. PLECH tl. 4 mm | 10 | 640 | 765 | 33.5 | 164.016
|  | UPN 160 | 20 | 2160 |  | 18.8 | 812.16
|  | UPN 160 | 40 | 565 |  | 18.8 | 424.88
|  | PLECH TL. 8mm | 80 | 70 | 122 | 64 | 43.7248
TYPICKÉ RAMENO | 6 | SLZ. PLECH tl. 4 mm | 126 | 880 | 430 | 33.5 | 1597.2264
|  | PLECH TL. 8mm | 36 | 65 | 87 | 64 | 13.0291
|  | PLECH TL. 8mm | 36 | 197 | 115 | 64 | 52.1971
|  | UPN 160 | 36 | 2210 |  | 18.8 | 1495.728
DOLNÍ RAMENO | 7 | SLZ. PLECH tl. 4 mm | 5 | 880 | 430 | 33.5 | 63.382
|  | PLECH TL. 8mm | 2 | 65 | 87 | 64 | 0.72384
|  | PLECH TL. 8mm | 2 | 197 | 115 | 64 | 2.8998
|  | UPN 160 | 2 | 1600 |  | 18.8 | 60.16
DOLNÍ PODESTA | 8 | SLZ. PLECH tl. 4 mm | 4 | 760 | 1200 | 33.5 | 122.208
|  | SLZ. PLECH tl. 4 mm | 2 | 640 | 1200 | 33.5 | 51.456
|  | SLZ. PLECH tl. 4 mm | 2 | 760 | 840 | 33.5 | 42.7728
|  | SLZ. PLECH tl. 4 mm | 1 | 640 | 840 | 33.5 | 18.0096
|  | UPN 160 | 4 | 2160 |  | 18.8 | 162.432
|  | UPN 160 | 8 | 1065 |  | 18.8 | 160.176
|  | UPN 160 | 4 | 625 |  | 18.8 | 47
|  | PLECH TL. 8mm | 24 | 70 | 122 | 64 | 13.1174
VNITŘNÍ ZÁBRADLÍ HORNÍ RAMENO | 9 | Jackel 50/30/3 | 1 | 7083 |  | 3.4 | 24.0822
|  | pásovina 30/5 | 4 | 150 |  | 1.21 | 0.726
|  | pásovina 60/8 | 2 | 154 |  | 3.77 | 1.1612
|  | pásovina 60/10 | 2 | 180 |  | 4.71 | 1.6956
|  | Jackel 60/40/3 | 1 | 2908 |  | 4.48 | 13.0278
|  | Jackel 60/40/3 | 1 | 4708 |  | 4.48 | 21.0918
MADLO NA STĚNU HORNÍ RAMENO | 10 | Jackel 50/30/3 | 1 | 3310 |  | 3.4 | 11.254
|  | pásovina 30/5 | 2 | 150 |  | 1.21 | 0.363
VNITŘNÍ ZÁBRADLÍ TYPICKÉ RAMENO | 11 | Jackel 50/30/3 | 18 | 5660 |  | 3.4 | 346.392
|  | pásovina 30/5 | 72 | 150 |  | 1.21 | 13.068
|  | pásovina 60/8 | 36 | 154 |  | 3.77 | 20.9009
|  | Jackel 60/40/3 | 18 | 2705 |  | 4.48 | 218.1312
MADLO NA STĚNU TYPICKÉ RAMENO | 12 | Jackel 50/30/3 | 18 | 2400 |  | 3.4 | 146.88
|  | pásovina 30/5 | 36 | 150 |  | 1.21 | 6.534
VNITŘNÍ ZÁBRADLÍ DOLNÍ RAMENO | 13 | Jackel 50/30/3 | 1 | 4500 |  | 3.4 | 15.3
|  | pásovina 30/5 | 4 | 150 |  | 1.21 | 0.726
|  | pásovina 60/8 | 2 | 154 |  | 3.77 | 1.1612
|  | Jackel 60/40/3 | 1 | 2021 |  | 4.48 | 9.0541
MADLO NA STĚNU DOLNÍ RAMENO | 14 | Jackel 50/30/3 | 1 | 1800 |  | 3.4 | 6.12
|  | pásovina 30/5 | 2 | 150 |  | 1.21 | 0.363
NADZEMNÍ KONSTRUKCE | 15 | Jackel 80/80/3 | 3 | 4680 |  | 7.17 | 100.6668
|  | Jackel 80/80/3 | 3 | 2200 |  | 7.17 | 47.322
|  | Jackel 80/80/3 | 8 | 1710 |  | 7.17 | 98.0856
|  | Jackel 80/80/3 | 2 | 900 |  | 7.17 | 12.906
|  | Jackel 80/80/3 | 2 | 320 |  | 7.17 | 4.5888
|  | Jackel 80/80/3 | 1 | 1480 |  | 7.17 | 10.6116
|  | Jackel 80/80/3 | 1 | 720 |  | 7.17 | 5.1624
|  | pásovina 80/10 | 44 | 230 |  | 6.28 | 63.5536
NADZEMNÍ KONSTRUKCE | 15 | Jackel 60/60/3 | 3 | 2080 |  | 5.3 | 33.072
|  | Jackel 60/60/3 | 3 | 220 |  | 5.3 | 3.498
|  | Jackel 60/60/3 | 2 | 1070 |  | 5.3 | 11.342
|  | Jackel 60/60/3 | 2 | 1960 |  | 5.3 | 20.776
|  | Jackel 60/60/3 | 1 | 950 |  | 5.3 | 5.035
|  | kulatina pr. 10 | 4 | 950 |  | 0.62 | 2.356
|  | kulatina pr. 10 | 9 | 930 |  | 0.62 | 5.1894
|  | kulatina pr. 10 | 9 | 850 |  | 0.62 | 4.743
|  | pásovina 60/8 | 6 | 180 |  | 3.77 | 4.0716
HMOTNOST KONSTRUKCE (kg) | [6 empty] | 9350.0239