## Pokyny pro vyplnění
Pokyny pro vyplnění
Ve všech listech tohoto souboru můžete měnit pouze buňky s modrým pozadím. Jedná se o tyto údaje : - údaje o firmě - jednotkové ceny položek zadané na maximálně dvě desetinná místa

## Stavba
#RTSROZP# | Soupis stavebních prací, dodávek a služeb
| Stavba: |  | TS-2024-009R09 | Rekonstrukce (revitalizace) areálu a fasád regionálního muzea v Jílovém u Prahy
| Zadavatel |  | Regionální muzeum v Jílovém u Prahy, příspěvková organizace |  |  |  | IČO: | 00067881
|  |  | Masarykovo náměstí 16 |  |  |  | DIČ:
|  |  | 25401 | Jílové u Prahy
| Projektant: |  | Projektový atelier pro architekturu a pozemní stavby spol. s r.o. |  |  |  | IČO: | 45308616
|  |  | Bělehradská 199/70 |  |  |  | DIČ: | CZ45308616
|  |  | 12000 | Praha-Vinohrady
| Zhotovitel: | [5 empty] | IČO:
DIČ:
Vypracoval:
| Rozpis ceny | [6 empty] | Celkem
HSV | HSV | [6 empty] | 0
PSV | PSV | [6 empty] | 0
MON | MON | [6 empty] | 0
VN | Vedlejší náklady | [6 empty] | 0
ON | Ostatní náklady | [6 empty] | 0
| Celkem | [6 empty] | 0
Rekapitulace daní
0 | Základ pro sníženou DPH |  |  | 15 | % | 0 |  |  | CZK
0 | Snížená DPH |  |  | 15 | % | 0 |  |  | CZK
0 | Základ pro základní DPH |  |  | 21 | % | 0 |  |  | CZK
0 | Základní DPH |  |  | 21 | % | 0 |  |  | CZK
0 | Zaokrouhlení |  |  |  |  | 0 |  |  | CZK
| Cena celkem bez DPH |  |  |  |  | 0 |  |  | CZK
0 | Cena celkem s DPH |  |  |  |  | 0 |  |  | CZK
|  | v |  |  | dne
|  |  | Za zhotovitele |  |  |  | Za objednatele
Rekapitulace dílčích částí
#CASTI>> | Číslo | Název |  |  | Základ pro sníženou DPH | Základ pro základní DPH | DPH celkem | Cena celkem | %
1 | Stavba |  |  |  | 0 | 0 | 0 | 0 | #NAME?
2 |  | Ostatní a vedlejší náklady |  |  | 0 | 0 | 0 | 0 | #NAME?
3 | OVN001 | Ostatní a vedlejší náklady |  |  | 0 | 0 | 0 | 0 | #NAME?
2 |  | Stavební objekt |  |  |  |  | 0
2 | 01 | Rekonstrukce (revitalizace) areálu regionálního muzea v Jílovém u Prahy |  |  | 0 | 0 | 0 | 0 | #NAME?
3 | D.1.1 | Architektonicko - stavební řešení - zárubní a opěrné zdi |  |  | 0 | 0 | 0 | 0 | #NAME?
3 | D.1.1m | Architektonicko - stavební řešení - odstranění části zdi (část město) |  |  | 0 | 0 | 0 | 0 | #NAME?
3 | D.1.2a | Stavebně konstrukční řešení - statické zajištění objektů |  |  | 0 | 0 | 0 | 0 | #NAME?
3 | D.1.2b | Stavebně konstrukční řešení - opěrné stěny |  |  | 0 | 0 | 0 | 0 | #NAME?
3 | D.1.4a | Zdravotní instalace |  |  | 0 | 0 | 0 | 0 | #NAME?
3 | D.1.4b | Silnoproudé rozvody a osvětlení |  |  | 0 | 0 | 0 | 0 | #NAME?
3 | D.2.1-001 | Komunikace |  |  | 0 | 0 | 0 | 0 | #NAME?
3 | D.2.1-001.1 | Zřízení a odstranění panelové cesty pro opěrky a ZS |  |  | 0 | 0 | 0 | 0 | #NAME?
3 | D.2.1-001.2 | Oprava příjezdové cesty |  |  | 0 | 0 | 0 | 0 | #NAME?
3 | D.2.2 | Úprava zeleně |  |  | 0 | 0 | 0 | 0 | #NAME?
2 | 02 | Rekonstrukce (revitalizace) dvorních fasád regionálního muzea v Jílovém u Prahy. |  |  | 0 | 0 | 0 | 0 | #NAME?
3 | D.1.1 | Architektonicko - stavební řešení |  |  | 0 | 0 | 0 | 0 | #NAME?
| Celkem za stavbu |  |  |  | 0 | 0 | 0 | 0 | 0
#POPS | Popis stavby: TS-2024-009R09 - Rekonstrukce (revitalizace) areálu a fasád regionálního muzea v Jílovém u Prahy
| 1. PODMÍNKY PRO ZPRACOVÁNÍ NABÍDKOVÉ CENY | [8 empty] | 1. PODMÍNKY PRO ZPRACOVÁNÍ NABÍDKOVÉ CENY
| Preambule | [8 empty] | Preambule
| Tento soupis stavebních prací, dodávek a služeb je sestaven jako podklad pro zpracování nabídek dodavatelů na veřejnou zakázku na stavební práce a obsahuje podmínky a požadavky zadavatele, za kterých má být zpracována nabídková cena dodavatelů. Účelem tohoto soupisu je zabezpečit obsahovou shodu všech nabídkových cen a usnadnit následné posouzení předložených cenových nabídek. | [8 empty] | Tento soupis stavebních prací, dodávek a služeb je sestaven jako podklad pro zpracování nabídek dodavatelů na veřejnou zakázku na stavební práce a obsahuje podmínky a požadavky zadavatele, za kterých má být zpracována nabídková cena dodavatelů. Účelem tohoto soupisu je zabezpečit obsahovou shodu všech nabídkových cen a usnadnit následné posouzení předložených cenových nabídek.
| Předpokládá se, že dodavatel před zpracováním cenové nabídky pečlivě prostuduje všechny pokyny a podmínky pro zpracování nabídkové ceny obsažené v zadávacích podmínkách a bude se jimi při zpracování nabídkové ceny řídit. Soupis stavebních prací, dodávek a služeb je sestaven v souladu s podmínkami vyhlášky Ministerstva pro místní rozvoj č.169/2016 Sb. | [8 empty] | Předpokládá se, že dodavatel před zpracováním cenové nabídky pečlivě prostuduje všechny pokyny a podmínky pro zpracování nabídkové ceny obsažené v zadávacích podmínkách a bude se jimi při zpracování nabídkové ceny řídit. Soupis stavebních prací, dodávek a služeb je sestaven v souladu s podmínkami vyhlášky Ministerstva pro místní rozvoj č.169/2016 Sb.
| Vymezení některých pojmů | [8 empty] | Vymezení některých pojmů
| Pro účely zpracování nabídkové ceny se jsou použity některé pojmy, pod kterými se rozumí: | [8 empty] | Pro účely zpracování nabídkové ceny se jsou použity některé pojmy, pod kterými se rozumí:
| Soupisem stavebních prací dodávek a služeb dokument, ve kterém jsou definovány zadavatelem požadované stavební práce, dodávky a služby v podrobnostech nezbytných pro zpracování cenové nabídky dodavatele. Soupis obsahuje i vymezení požadovaného množství stavebních prací, dodávek a služeb. | [8 empty] | Soupisem stavebních prací dodávek a služeb dokument, ve kterém jsou definovány zadavatelem požadované stavební práce, dodávky a služby v podrobnostech nezbytných pro zpracování cenové nabídky dodavatele. Soupis obsahuje i vymezení požadovaného množství stavebních prací, dodávek a služeb.
| Cenovou soustavou uspořádaný soubor informací o stavebních a montážních pracích, materiálech a výrobcích obsahující zatřídění položek, podrobný popis a měrnou jednotku, způsob měření a další technické a cenové podmínky pro možnost stanovení jednotkové ceny. | [8 empty] | Cenovou soustavou uspořádaný soubor informací o stavebních a montážních pracích, materiálech a výrobcích obsahující zatřídění položek, podrobný popis a měrnou jednotku, způsob měření a další technické a cenové podmínky pro možnost stanovení jednotkové ceny.
| Ostatními náklady náklady dodavatele spojené se splněním povinností dodavatele vyplývajících z obchodních či jiných podmínek zadávací dokumentace. Patří do nich zejména náklady na vyhotovení dokumentace skutečného provedení stavby, náklady na geodetické zaměření dokončeného díla, náklady spojené s podmínkami pro publicitu projektu, náklady na dílenskou či výrobní dokumentaci apod. | [8 empty] | Ostatními náklady náklady dodavatele spojené se splněním povinností dodavatele vyplývajících z obchodních či jiných podmínek zadávací dokumentace. Patří do nich zejména náklady na vyhotovení dokumentace skutečného provedení stavby, náklady na geodetické zaměření dokončeného díla, náklady spojené s podmínkami pro publicitu projektu, náklady na dílenskou či výrobní dokumentaci apod.
| Položkovým rozpočtem dokument odpovídající svým obsahem a strukturou soupisu stavebních prací, dodávek a služeb, předaného zadavatelem dodavateli ke zpracování nabídky, v němž dodavatel doplní k jednotlivým položkám stavebních prací, dodávek nebo služeb svoje nabídkové jednotkové ceny a stanoví i celkovou nabídkovou cenu příslušné položky a dále stanoví nabídkové ceny dle struktury soupisu až po celkovou nabídkovou cenu za veškeré stavební práce, dodávky nebo služby, které jsou obsahem soupisu stavebních prací, dodávek a služeb. | [8 empty] | Položkovým rozpočtem dokument odpovídající svým obsahem a strukturou soupisu stavebních prací, dodávek a služeb, předaného zadavatelem dodavateli ke zpracování nabídky, v němž dodavatel doplní k jednotlivým položkám stavebních prací, dodávek nebo služeb svoje nabídkové jednotkové ceny a stanoví i celkovou nabídkovou cenu příslušné položky a dále stanoví nabídkové ceny dle struktury soupisu až po celkovou nabídkovou cenu za veškeré stavební práce, dodávky nebo služby, které jsou obsahem soupisu stavebních prací, dodávek a služeb.
| Vedlejšími náklady náklady na činností zhotovitele, které nejsou zahrnuty v položkách soupisu stavebních prací, dodávek nebo služeb, ale se zhotovením stav-by souvisí a jsou pro realizaci stavby nezbytné. Někdy se definují jako vedlejší rozpočtové náklady a zahrnují zejména náklady na vybudování, provoz a odstranění zařízení staveniště. | [8 empty] | Vedlejšími náklady náklady na činností zhotovitele, které nejsou zahrnuty v položkách soupisu stavebních prací, dodávek nebo služeb, ale se zhotovením stav-by souvisí a jsou pro realizaci stavby nezbytné. Někdy se definují jako vedlejší rozpočtové náklady a zahrnují zejména náklady na vybudování, provoz a odstranění zařízení staveniště.
| Cenová soustava | [8 empty] | Cenová soustava
| Použitá cenová soustava | [8 empty] | Použitá cenová soustava
| Soupisy stavebních prací, dodávek a služeb jsou zpracovány s použitím cenové soustavy zpracované společností RTS, a.s.. Položky z cenové soustavy mají uveden odkaz na cenovou soustavu včetně označení příslušného ceníku. | [8 empty] | Soupisy stavebních prací, dodávek a služeb jsou zpracovány s použitím cenové soustavy zpracované společností RTS, a.s.. Položky z cenové soustavy mají uveden odkaz na cenovou soustavu včetně označení příslušného ceníku.
| Technické podmínky | [8 empty] | Technické podmínky
| Obsah jednotlivých položek, způsob měření a ostatní další podmínky definující obsah a použití jednotlivých položek jsou obsaženy v cenových a technických podmínkách příslušných ceníků (viz zařazení u položky), které jsou volně dostupné na elektronické adrese www.cenovasoustava.cz | [8 empty] | Obsah jednotlivých položek, způsob měření a ostatní další podmínky definující obsah a použití jednotlivých položek jsou obsaženy v cenových a technických podmínkách příslušných ceníků (viz zařazení u položky), které jsou volně dostupné na elektronické adrese www.cenovasoustava.cz
| Individuální položky | [8 empty] | Individuální položky
| Položky soupisu prací, které cenová soustava neobsahuje, jsou označeny popisem „vlastní“. Pro tyto položky jsou cenové a technické podmínky definovány jejich popisem, případně odkazem na konkrétní část příslušné dokumentace. Všechny položky, pokud není jejich obsah dle cenové soustavy určen jinak vždy obsahují kompletní plnění, t.j. montáž i dodávku materiálu, povrchovou úpravu a veškeré související plnění jako doprava, přesuny hmot, přesuny a likvidaci vybouraných hmot , výrobní dokumentace atd. potřebné k úspěšnému provedení a předání prvku. | [8 empty] | Položky soupisu prací, které cenová soustava neobsahuje, jsou označeny popisem „vlastní“. Pro tyto položky jsou cenové a technické podmínky definovány jejich popisem, případně odkazem na konkrétní část příslušné dokumentace. Všechny položky, pokud není jejich obsah dle cenové soustavy určen jinak vždy obsahují kompletní plnění, t.j. montáž i dodávku materiálu, povrchovou úpravu a veškeré související plnění jako doprava, přesuny hmot, přesuny a likvidaci vybouraných hmot , výrobní dokumentace atd. potřebné k úspěšnému provedení a předání prvku.
| Ostatní podmínky | [8 empty] | Ostatní podmínky
| Do jednotkových cen položek soupisu je třeba promítnout i veškeré náklady na činnosti a dodávky vepsané formou poznámek, nebo doplnění k jednotlivým položkám - zejména popisy typu: "analogicky dle popisu v PD......" | [8 empty] | Do jednotkových cen položek soupisu je třeba promítnout i veškeré náklady na činnosti a dodávky vepsané formou poznámek, nebo doplnění k jednotlivým položkám - zejména popisy typu: "analogicky dle popisu v PD......"
| Závaznost a změna soupisu | [8 empty] | Závaznost a změna soupisu
| Závaznost soupisu | [8 empty] | Závaznost soupisu
| Poskytnuté soupisy jsou pro zpracování nabídkové ceny závazné. Je vyloučeno jakékoliv vyřazení položek ze soupisu, doplnění položek do soupisu, slučování položek a jakýkoliv zásah do popisu položky, množství měrných jednotek nebo jakkoliv měnit či upravovat jakýkoliv jiný údaj v soupisu. | [8 empty] | Poskytnuté soupisy jsou pro zpracování nabídkové ceny závazné. Je vyloučeno jakékoliv vyřazení položek ze soupisu, doplnění položek do soupisu, slučování položek a jakýkoliv zásah do popisu položky, množství měrných jednotek nebo jakkoliv měnit či upravovat jakýkoliv jiný údaj v soupisu.
| Zvláštní podmínky pro stanovení nabídkové ceny | [8 empty] | Zvláštní podmínky pro stanovení nabídkové ceny
| Přeprava vybouraných hmot, suti a vytěžené zeminy | [8 empty] | Přeprava vybouraných hmot, suti a vytěžené zeminy
| Pokud soupis obsahuje i některé technologické položky vztahující se k uložení vytěžené zeminy nebo vybouraných hmot, vodorovné přesuny zeminy nebo vybouraných hmot pak v takových případech zpracovatel soupisu předpokládá určitou přepravní vzdálenost. Pokud z technologického postupu dodavatele vyplývá jiná přepravní vzdálenost, je povinností dodavatele stanovit takovou jednotkovou cenu, aby celková cena položky odpovídala jeho konkrétním technologickým podmínkám a konkrétní přepravní vzdálenosti, při soupisem vymezeném množství měrných jednotek. | [8 empty] | Pokud soupis obsahuje i některé technologické položky vztahující se k uložení vytěžené zeminy nebo vybouraných hmot, vodorovné přesuny zeminy nebo vybouraných hmot pak v takových případech zpracovatel soupisu předpokládá určitou přepravní vzdálenost. Pokud z technologického postupu dodavatele vyplývá jiná přepravní vzdálenost, je povinností dodavatele stanovit takovou jednotkovou cenu, aby celková cena položky odpovídala jeho konkrétním technologickým podmínkám a konkrétní přepravní vzdálenosti, při soupisem vymezeném množství měrných jednotek.
| Vnitrostaveništní přesun stavebního materiálu | [8 empty] | Vnitrostaveništní přesun stavebního materiálu
| Pokud soupis obsahuje i položky vztahující se ke vnitrostaveništnímu přesunu materiálů (položky označené jako přesun hmot), pak v takových případech je povinností dodavatele stanovit takovou jednotkovou cenu, aby celková cena položky odpovídala jeho konkrétním technologickým podmínkám a konkrétní přepravní vzdálenosti, při soupisem vymezeném množství měrných jednotek. | [8 empty] | Pokud soupis obsahuje i položky vztahující se ke vnitrostaveništnímu přesunu materiálů (položky označené jako přesun hmot), pak v takových případech je povinností dodavatele stanovit takovou jednotkovou cenu, aby celková cena položky odpovídala jeho konkrétním technologickým podmínkám a konkrétní přepravní vzdálenosti, při soupisem vymezeném množství měrných jednotek.
| Vnitrostaveništní přesun hmot prací PSV (pomocná stavební výroba) může být v soupisu stanoven procenticky z hodnoty ceny za provedení příslušných řemeslných prací, dodávek a služeb. V takovém případě není v soupisu uvedeno množství měrných jednotek. Dodavatel ocení celkovou cenu u takové položky přesunu hmot vždy konkrétní částkou v Kč, bez ohledu na to, jakým způsobem k jejímu výpočtu dospěl. | [8 empty] | Vnitrostaveništní přesun hmot prací PSV (pomocná stavební výroba) může být v soupisu stanoven procenticky z hodnoty ceny za provedení příslušných řemeslných prací, dodávek a služeb. V takovém případě není v soupisu uvedeno množství měrných jednotek. Dodavatel ocení celkovou cenu u takové položky přesunu hmot vždy konkrétní částkou v Kč, bez ohledu na to, jakým způsobem k jejímu výpočtu dospěl.
| Příplatky za ztížené podmínky prací | [8 empty] | Příplatky za ztížené podmínky prací
| Pokud soupis položku příplatku za ztížené podmínky obsahuje, je dodavatel povinen ji ocenit bez ohledu na to, že tento příplatek dodavatel standardně neuplatňuje. | [8 empty] | Pokud soupis položku příplatku za ztížené podmínky obsahuje, je dodavatel povinen ji ocenit bez ohledu na to, že tento příplatek dodavatel standardně neuplatňuje.
| Vedlejší a ostatní náklady | [8 empty] | Vedlejší a ostatní náklady
| Tyto náklady jsou popsány v samostatném soupisu stavebních prací, dodávek a služeb s tím, že dodavatel je povinen v rámci těchto nákladů ocenit všechny definované náklady souhrnně pro celou stavbu. | [8 empty] | Tyto náklady jsou popsány v samostatném soupisu stavebních prací, dodávek a služeb s tím, že dodavatel je povinen v rámci těchto nákladů ocenit všechny definované náklady souhrnně pro celou stavbu.
| 2. SPECIFICKÉ PODMÍNKY PRO ZPRACOVÁNÍ NABÍDKOVÉ CENY | [8 empty] | 2. SPECIFICKÉ PODMÍNKY PRO ZPRACOVÁNÍ NABÍDKOVÉ CENY
| Zde doplní zpracovatel soupisu případná specifika týkající se konkrétní zakázky. | [8 empty] | Zde doplní zpracovatel soupisu případná specifika týkající se konkrétní zakázky.
| U soupisů fasád i dalších povrchů je množství u položek týkajících se restaurování i stavebních prací vykázáno jako průmět bez výstupů. Do jednotkových cen je nutné uvažovat s s rozvinem , přesahy a ztratným a veškerými v této souvislosti zvýšenými náklady. | [8 empty] | U soupisů fasád i dalších povrchů je množství u položek týkajících se restaurování i stavebních prací vykázáno jako průmět bez výstupů. Do jednotkových cen je nutné uvažovat s s rozvinem , přesahy a ztratným a veškerými v této souvislosti zvýšenými náklady.
| 3. ELEKTRONICKÁ PODOBA SOUPISU | [8 empty] | 3. ELEKTRONICKÁ PODOBA SOUPISU
| Elektronická podoba soupisu | [8 empty] | Elektronická podoba soupisu
| V souladu se zákonem jsou předložené soupisy zpracovány i v elektronické podobě. Elektronickou podobou soupisu stavebních prací, dodávek a služeb je formát MS EXCEL. | [8 empty] | V souladu se zákonem jsou předložené soupisy zpracovány i v elektronické podobě. Elektronickou podobou soupisu stavebních prací, dodávek a služeb je formát MS EXCEL.
| Popis formátu soupisu odpovídá svou strukturou vzorovému soupisu volně dostupnému na internetové adrese: | [8 empty] | Popis formátu soupisu odpovídá svou strukturou vzorovému soupisu volně dostupnému na internetové adrese:
| www.stavebnionline.cz/soupis | [8 empty] | www.stavebnionline.cz/soupis
| Zpracování elektronické podoby soupisu | [8 empty] | Zpracování elektronické podoby soupisu
| Předaný formát MS EXCEL je nepřístupným (uzamčeným) souborem, do kterého dodavatel doplňuje pouze jednotkové ceny ke všem položkám. Ostatní cenové údaje, jako celková cena položky, mezisoučty za stavební či funkční díly nebo součty celkové ceny stavebního objektu, jakož i cena stavby jsou výsledkem vložených matematických vzorců v příslušných pozicích souboru. | [8 empty] | Předaný formát MS EXCEL je nepřístupným (uzamčeným) souborem, do kterého dodavatel doplňuje pouze jednotkové ceny ke všem položkám. Ostatní cenové údaje, jako celková cena položky, mezisoučty za stavební či funkční díly nebo součty celkové ceny stavebního objektu, jakož i cena stavby jsou výsledkem vložených matematických vzorců v příslušných pozicích souboru.
| Jiný formát soupisu | [8 empty] | Jiný formát soupisu
| Pokud by kterýkoliv dodavatel měl problémy s předaným formátem, lze na požádání poskytnout soupis stavebních prací také ve formátu *.xml, což je standardní formát používaný pro přenosy dat. Dokumentace tohoto formátu je volně přístupná na webových stránkách MMR. | [8 empty] | Pokud by kterýkoliv dodavatel měl problémy s předaným formátem, lze na požádání poskytnout soupis stavebních prací také ve formátu *.xml, což je standardní formát používaný pro přenosy dat. Dokumentace tohoto formátu je volně přístupná na webových stránkách MMR.
| Závěrečné ustanovení | [8 empty] | Závěrečné ustanovení
| Ostatní podmínky vztahující se ke zpracování nabídkové ceny jsou uvedeny v zadávací dokumentaci. | [8 empty] | Ostatní podmínky vztahující se ke zpracování nabídkové ceny jsou uvedeny v zadávací dokumentaci.
#POPO | Popis objektu: 00 - Ostatní a vedlejší náklady
#POPR | Popis rozpočtu: OVN001 - Ostatní a vedlejší náklady
#POPO | Popis objektu: 01 - Rekonstrukce (revitalizace) areálu regionálního muzea v Jílovém u Prahy
#POPR | Popis rozpočtu: D.1.1 - Architektonicko - stavební řešení - zárubní a opěrné zdi
#POPR | Popis rozpočtu: D.1.1m - Architektonicko - stavební řešení - odstranění části zdi (část město)
#POPR | Popis rozpočtu: D.1.2a - Stavebně konstrukční řešení - statické zajištění objektů
#POPR | Popis rozpočtu: D.1.2b - Stavebně konstrukční řešení - opěrné stěny
#POPR | Popis rozpočtu: D.1.4a - Zdravotní instalace
#POPR | Popis rozpočtu: D.1.4b - Silnoproudé rozvody a osvětlení
#POPR | Popis rozpočtu: D.2.1-001 - Komunikace
#POPR | Popis rozpočtu: D.2.1-001.1 - Zřízení a odstranění panelové cesty pro opěrky a ZS
#POPR | Popis rozpočtu: D.2.1-001.2 - Oprava příjezdové cesty
#POPR | Popis rozpočtu: D.2.2 - Úprava zeleně
#POPO | Popis objektu: 02 - Rekonstrukce (revitalizace) dvorních fasád regionálního muzea v Jílovém u Prahy.
#POPR | Popis rozpočtu: D.1.1 - Architektonicko - stavební řešení
Rekapitulace dílů
| Číslo | Název |  |  | Typ dílu |  |  | Celkem | %
| _1 | Odstranění zeleně |  |  | HSV |  |  | 0
| _2 | Výsadba keřů |  |  | HSV |  |  | 0
| _3 | Výsadba okrasných travin |  |  | HSV |  |  | 0
| _4 | Výsadba záhonů s malými keři |  |  | HSV |  |  | 0
| _5 | Založení trávníku nového výsevem |  |  | HSV |  |  | 0
| _6 | MATERIÁL |  |  | HSV |  |  | 0
| _7 | ROSTLINNÝ MATERIÁL |  |  | HSV |  |  | 0
| _8 | Keře a trvalky |  |  | HSV |  |  | 0
| 1 | Zemní práce |  |  | HSV |  |  | 0
| 2 | Základy a zvláštní zakládání |  |  | HSV |  |  | 0
| 3 | Svislé a kompletní konstrukce |  |  | HSV |  |  | 0
| 4 | Vodorovné konstrukce |  |  | HSV |  |  | 0
| 5 | Komunikace |  |  | HSV |  |  | 0
| 6 | Úpravy povrchu, podlahy |  |  | HSV |  |  | 0
| 61 | Úpravy povrchů vnitřní |  |  | HSV |  |  | 0
| 62 | Úpravy povrchů vnější |  |  | HSV |  |  | 0
| 63 | Podlahy a podlahové konstrukce |  |  | HSV |  |  | 0
| 8 | Trubní vedení |  |  | HSV |  |  | 0
| 9 | Ostatní konstrukce, bourání |  |  | HSV |  |  | 0
| 90 | Ostatní konstrukce a práce |  |  | HSV |  |  | 0
| 91 | Doplňující práce na komunikaci |  |  | HSV |  |  | 0
| 93 | Dokončovací práce inženýrských staveb |  |  | HSV |  |  | 0
| 94 | Lešení a stavební výtahy |  |  | HSV |  |  | 0
| 96 | Bourání konstrukcí |  |  | HSV |  |  | 0
| 97 | Prorážení otvorů |  |  | HSV |  |  | 0
| 99 | Staveništní přesun hmot |  |  | HSV |  |  | 0
| 711 | Izolace proti vodě |  |  | PSV |  |  | 0
| 721 | Vnitřní kanalizace |  |  | PSV |  |  | 0
| 722.01 | Užitkový vodovod |  |  | PSV |  |  | 0
| 728 | Vzduchotechnika |  |  | PSV |  |  | 0
| 762 | Konstrukce tesařské |  |  | PSV |  |  | 0
| 764 | Konstrukce klempířské |  |  | PSV |  |  | 0
| 765 | Krytiny tvrdé |  |  | PSV |  |  | 0
| 766 | Konstrukce truhlářské |  |  | PSV |  |  | 0
| 767 | Konstrukce zámečnické |  |  | PSV |  |  | 0
| 772 | Kamenné dlažby |  |  | PSV |  |  | 0
| 782 | Konstrukce z přírodního kamene |  |  | PSV |  |  | 0
| 783 | Nátěry |  |  | PSV |  |  | 0
| 784 | Malby |  |  | PSV |  |  | 0
| 798 | Restaurování |  |  | PSV |  |  | 0
| M21 | Elektromontáže |  |  | MON |  |  | 0
| M21.1 | Osvětlení |  |  | MON |  |  | 0
| M21.7 | Řídicí systém osvětlení |  |  | MON |  |  | 0
| M46 | Zemní práce při montážích |  |  | MON |  |  | 0
| D96 | Přesuny suti a vybouraných hmot |  |  | PSU |  |  | 0
| VN | Vedlejší náklady |  |  | VN |  |  | 0
| ON | Ostatní náklady |  |  | ON |  |  | 0
| Cena celkem | [6 empty] | 0 | 0
Note on D11: Název
Note on D12: Ulice
Note on D13: PSČ
Note on E13: Místo
Note on I11: IČO
Note on I12: DIČ

## VzorPolozky (hidden)
Položkový rozpočet
S:
O:
R:

## 00 OVN001 Naklady
Soupis vedlejších a ostatních nákladů | [27 empty] | #TypZaznamu#
S: | TS-2024-009R09 | Rekonstrukce (revitalizace) areálu a fasád regionálního muzea v Jílovém u Prahy | [25 empty] | STA
O: | 00 | Ostatní a vedlejší náklady | [22 empty] | NAK |  |  | OBJ
R: | OVN001 | Ostatní a vedlejší náklady | [25 empty] | ROZ
P.č. | Číslo položky | Název položky | MJ | Množství | Cena / MJ | Celkem | Dodávka | Dodávka celk. | Montáž | Montáž celk. | DPH | Cena s DPH | Hmotnost / MJ | Hmotnost celk.(t) | Dem. hmotnost / MJ | Dem. hmotnost celk.(t) | Ceník | Cen. soustava / platnost | Cenová úroveň | Nhod / MJ | Nhod celk. | Dodavatel | Typ položky | Stav položky
Díl: | VN | Vedlejší náklady |  |  |  | 0 |  | 0 |  | 0 |  | 0 |  | 0 |  | 0 |  |  |  |  | 0 | [6 empty] | DIL
1 | ARCH-001 | Archeologický dohled | m3 | 1391.5 |  | 0 |  | 0 |  | 0 | 21 | 0 | 0 | 0 | 0 | 0 |  | Vlastní | Indiv | 0 | 0 |  | Práce | Běžná |  |  |  | POL1_
|  | analogicky dle popisu v PD: | [25 empty] | POP
|  | Součástí výkopových prací bude archeologický dohled. Dle §22 odst. 2 zákona č. 20/1987 Sb. je nutné s dostatečným předstihem oznámit termín zahájení prací na příslušné archeologické pracoviště. | [25 empty] | POP |  | Součástí výkopových prací bude archeologický dohled. Dle §22 odst. 2 zákona č. 20/1987 Sb. je nutné s dostatečným předstihem oznámit termín zahájení prací na příslušné archeologické pracoviště.
|  | Kompletní provedení dle veškerých informací obsažených v PD (textová i výkresová část, technologické postupy, restaurátorské záměry atd.). | [25 empty] | POP |  | Kompletní provedení dle veškerých informací obsažených v PD (textová i výkresová část, technologické postupy, restaurátorské záměry atd.).
|  | Provedení je včetně montáže, demontáže, dodávky, přesunu hmot, přesunu a likvidace suti, povrchové úpravy, repasí, restaurátorských záměrů, | [25 empty] | POP |  | Provedení je včetně montáže, demontáže, dodávky, přesunu hmot, přesunu a likvidace suti, povrchové úpravy, repasí, restaurátorských záměrů,
|  | restaurátorských závěrečných zpráv, dílenských dokumentací, vzorkování a veškerých dalších nutných souvisejících plnění a dodávek potřeb. | [25 empty] | POP |  | restaurátorských závěrečných zpráv, dílenských dokumentací, vzorkování a veškerých dalších nutných souvisejících plnění a dodávek potřeb.
|  | předpoklad u výkopů hlubších než 300mm : | [25 empty] | VV | 0
|  | SA část cca 1273m3 : 1273 |  | 1273 | [23 empty] | VV | 0
|  | EL cca 73,5m3 : 73,5 |  | 73.5 | [23 empty] | VV | 0
|  | Komunikace cca 45m3 : 45 |  | 45 | [23 empty] | VV | 0
|  | Mezisoučet |  | 1391.5 | [23 empty] | VV | 1
2 | 005111021R | Vytyčení inženýrských sítí | Soubor | 1 |  | 0 |  | 0 |  | 0 | 21 | 0 | 0 | 0 | 0 | 0 |  | RTS 24/ II | Indiv | 0 | 0 |  | VRN | Běžná |  |  |  | POL99_2
|  | Zaměření a vytýčení stávajících inženýrských sítí v místě stavby z hlediska jejich ochrany při provádění stavby. | [25 empty] | POP |  | Zaměření a vytýčení stávajících inženýrských sítí v místě stavby z hlediska jejich ochrany při provádění stavby.
3 | 005121 R | Zařízení staveniště | Soubor | 1 |  | 0 |  | 0 |  | 0 | 21 | 0 | 0 | 0 | 0 | 0 |  | RTS 24/ II | Indiv | 0 | 0 |  | VRN | Běžná |  |  |  | POL99_2
|  | Veškeré náklady spojené s vybudováním, provozem a odstraněním zařízení staveniště. | [25 empty] | POP
4 | 005122 R | Provozní vlivy | Soubor | 1 |  | 0 |  | 0 |  | 0 | 21 | 0 | 0 | 0 | 0 | 0 |  | RTS 24/ II | Indiv | 0 | 0 |  | VRN | Běžná |  |  |  | POL99_1
|  | Náklady na ztížené podmínky provádění tam, kde jsou stavební práce zcela nebo zčásti omezovány provozem jiných osob. Jde zejména o zvýšené náklady související s omezením provozem v areálu objednatele nebo o náklady v důsledku nezbytného respektování stávající dopravy ovlivňující stavební práce. | [25 empty] | POP |  | Náklady na ztížené podmínky provádění tam, kde jsou stavební práce zcela nebo zčásti omezovány provozem jiných osob. Jde zejména o zvýšené náklady související s omezením provozem v areálu objednatele nebo o náklady v důsledku nezbytného respektování stávající dopravy ovlivňující stavební práce.
5 | 005123 R | Územní vlivy | Soubor | 1 |  | 0 |  | 0 |  | 0 | 21 | 0 | 0 | 0 | 0 | 0 |  | RTS 24/ II | Indiv | 0 | 0 |  | VRN | Běžná |  |  |  | POL99_1
|  | Náklady na ztížené podmínky provádění tam, kde se vyskytují omezující vlivy konkrétního prostředí, které mají prokazatelný vliv na provádění stavebních prací, Jedná se zejména o náklady související s extrémními podmínkami místa provádění. | [25 empty] | POP |  | Náklady na ztížené podmínky provádění tam, kde se vyskytují omezující vlivy konkrétního prostředí, které mají prokazatelný vliv na provádění stavebních prací, Jedná se zejména o náklady související s extrémními podmínkami místa provádění.
6 | 005124010R | Koordinační činnost | Soubor | 1 |  | 0 |  | 0 |  | 0 | 21 | 0 | 0 | 0 | 0 | 0 |  | RTS 24/ II | Indiv | 0 | 0 |  | VRN | Běžná |  |  |  | POL99_2
|  | Koordinace stavebních a technologických dodávek stavby. | [25 empty] | POP
7 | 005211020R | Ochrana stávaj. inženýrských sítí na staveništi | Soubor | 1 |  | 0 |  | 0 |  | 0 | 21 | 0 | 0 | 0 | 0 | 0 |  | RTS 24/ II | Indiv | 0 | 0 |  | VRN | Běžná |  |  |  | POL99_2
|  | Náklady na přezkoumání podkladů objednatele o stavu inženýrských sítí probíhajících staveništěm nebo dotčenými stavbou i mimo území staveniště, kontrola vytýčení jejich skutečné trasy a provedení ochranných opatření pro zabezpečení stávajících inženýrských sítí. | [25 empty] | POP |  | Náklady na přezkoumání podkladů objednatele o stavu inženýrských sítí probíhajících staveništěm nebo dotčenými stavbou i mimo území staveniště, kontrola vytýčení jejich skutečné trasy a provedení ochranných opatření pro zabezpečení stávajících inženýrských sítí.
Díl: | ON | Ostatní náklady |  |  |  | 0 |  | 0 |  | 0 |  | 0 |  | 0 |  | 0 |  |  |  |  | 0 | [6 empty] | DIL
8 | 004111020R1 | Výrobní a dílenské dokumentace potřebné ke zhotovení díla, záměry, statika, výpisy výztuže atd. | Soubor | 1 |  | 0 |  | 0 |  | 0 | 21 | 0 | 0 | 0 | 0 | 0 |  | Vlastní | Indiv | 0 | 0 |  | Práce | Běžná |  |  |  | POL1_
|  | Výrobní a dílenské dokumentace potřebné ke zhotovení díla, záměry, statika, výpisy výztuže atd. | [25 empty] | POP
|  | Rozsah viz. popis v PD. | [25 empty] | POP
9 | ON-001.1 | Částečná demontáž invalidní plošiny a opětovné osazení - instalace včetně zprovoznění po opravě, schodiště | soubor | 1 |  | 0 |  | 0 |  | 0 | 21 | 0 | 0 | 0 | 0 | 0 |  | Vlastní | Indiv | 0 | 0 |  | Práce | Běžná |  |  |  | POL1_
|  | analogicky dle popisu v PD: | [25 empty] | POP
|  | Částečná demontáž invalidní plošiny a její opětovné osazení - instalace a zprovoznění po opravě schodiště. | [25 empty] | POP |  | Částečná demontáž invalidní plošiny a její opětovné osazení - instalace a zprovoznění po opravě schodiště.
|  | Týká se samotné plošiny a dále spodní části konstrukce plošiny - jejího vedení (ližin, madel, sloupků) v délce výstupní čáry cca 7mb = dolní části bez posledního schodišťového ramene. Ponechané části chránit. Plošinu a demontované prvky uložit dle pokynů objednatele na určené místo v areálu objednatele. | [25 empty] | POP |  | Týká se samotné plošiny a dále spodní části konstrukce plošiny - jejího vedení (ližin, madel, sloupků) v délce výstupní čáry cca 7mb = dolní části bez posledního schodišťového ramene. Ponechané části chránit. Plošinu a demontované prvky uložit dle pokynů objednatele na určené místo v areálu objednatele.
|  | Kompletní provedení dle veškerých informací obsažených v PD (textová i výkresová část, technologické postupy, restaurátorské záměry atd.). | [25 empty] | POP |  | Kompletní provedení dle veškerých informací obsažených v PD (textová i výkresová část, technologické postupy, restaurátorské záměry atd.).
|  | Provedení je včetně montáže, demontáže, dodávky, přesunu hmot, přesunu a likvidace suti, povrchové úpravy, repasí, restaurátorských záměrů, | [25 empty] | POP |  | Provedení je včetně montáže, demontáže, dodávky, přesunu hmot, přesunu a likvidace suti, povrchové úpravy, repasí, restaurátorských záměrů,
|  | restaurátorských závěrečných zpráv, dílenských dokumentací, vzorkování a veškerých dalších nutných souvisejících plnění a dodávek potřeb. | [25 empty] | POP |  | restaurátorských závěrečných zpráv, dílenských dokumentací, vzorkování a veškerých dalších nutných souvisejících plnění a dodávek potřeb.
10 | 005241010R | Dokumentace skutečného provedení | Soubor | 1 |  | 0 |  | 0 |  | 0 | 21 | 0 | 0 | 0 | 0 | 0 |  | RTS 24/ II | Indiv | 0 | 0 |  | VRN | Běžná |  |  |  | POL99_2
|  | Náklady na vyhotovení dokumentace skutečného provedení stavby a její předání objednateli v požadované formě a požadovaném počtu. | [25 empty] | POP |  | Náklady na vyhotovení dokumentace skutečného provedení stavby a její předání objednateli v požadované formě a požadovaném počtu.
11 | 005241020R | Geodetické zaměření skutečného provedení | Soubor | 1 |  | 0 |  | 0 |  | 0 | 21 | 0 | 0 | 0 | 0 | 0 |  | RTS 24/ II | Indiv | 0 | 0 |  | VRN | Běžná |  |  |  | POL99_2
|  | Náklady na provedení skutečného zaměření stavby v rozsahu nezbytném pro zápis změny do katastru nemovitostí. | [25 empty] | POP |  | Náklady na provedení skutečného zaměření stavby v rozsahu nezbytném pro zápis změny do katastru nemovitostí.
12 | ON-001 | Ochrana nedemontovatelných prvků | soubor | 1 |  | 0 |  | 0 |  | 0 | 21 | 0 | 0 | 0 | 0 | 0 |  | Vlastní | Indiv | 0 | 0 |  | VRN | Běžná |  |  |  | POL99_8
|  | analogicky dle popisu v PD: | [25 empty] | POP
|  | Před zahájením oprav budou architektonické a řemeslné prvky, které nepůjde demontovat, chráněny bezpečnostní konstrukcí. | [25 empty] | POP |  | Před zahájením oprav budou architektonické a řemeslné prvky, které nepůjde demontovat, chráněny bezpečnostní konstrukcí.
|  | Kompletní provedení dle veškerých informací obsažených v PD (textová i výkresová část, technologické postupy, restaurátorské záměry atd.). | [25 empty] | POP |  | Kompletní provedení dle veškerých informací obsažených v PD (textová i výkresová část, technologické postupy, restaurátorské záměry atd.).
|  | Provedení je včetně montáže, demontáže, dodávky, přesunu hmot, přesunu a likvidace suti, povrchové úpravy, repasí, restaurátorských záměrů, | [25 empty] | POP |  | Provedení je včetně montáže, demontáže, dodávky, přesunu hmot, přesunu a likvidace suti, povrchové úpravy, repasí, restaurátorských záměrů,
|  | restaurátorských závěrečných zpráv, dílenských dokumentací, vzorkování a veškerých dalších nutných souvisejících plnění a dodávek potřeb. | [25 empty] | POP |  | restaurátorských závěrečných zpráv, dílenských dokumentací, vzorkování a veškerých dalších nutných souvisejících plnění a dodávek potřeb.
13 | ON-002 | Ostatní - ztížené podmínky provádění | soubor | 1 |  | 0 |  | 0 |  | 0 | 21 | 0 | 0 | 0 | 0 | 0 |  | Vlastní | Indiv | 0 | 0 |  | VRN | Běžná |  |  |  | POL99_0
|  | Ostatní podmínky vyplývající z Technologického postup při rekonstrukci opěrné zdi: | [25 empty] | POP
|  | 1. Před bouráním stávající porušené opěrné zdi je nutné zajistit základy stávajících budov u opěrné zdi | [25 empty] | POP |  | 1. Před bouráním stávající porušené opěrné zdi je nutné zajistit základy stávajících budov u opěrné zdi
|  | 2. Rekonstrukce opěrné zdi bude probíhat v úsecích 3,0 až 6,0 m. Úseky 3,0 m budou vždy v místech, kde stávající budovy jsou v blízkosti opěrné zdi. | [25 empty] | POP |  | 2. Rekonstrukce opěrné zdi bude probíhat v úsecích 3,0 až 6,0 m. Úseky 3,0 m budou vždy v místech, kde stávající budovy jsou v blízkosti opěrné zdi.
|  | 3. Bourání stávající zdi bude probíhat po úsecích současně s výstavbou nové zdi. | [25 empty] | POP
|  | 9.Před vyzděním kamenného líce je možné provést zásyp rubu opěrné zdi pouze do poloviny výšky | [25 empty] | POP
|  | 11. Navržená svislá výztuž je navržena pouze ve dvou délkách, a v některých částech bude po vybetonování zdi vyčnívat nad horní úroveň konstrukce a bude ji nutno odříznout | [25 empty] | POP |  | 11. Navržená svislá výztuž je navržena pouze ve dvou délkách, a v některých částech bude po vybetonování zdi vyčnívat nad horní úroveň konstrukce a bude ji nutno odříznout
|  | 12. Konečný zásyp rubu opěrné zdi bude možné dokončit až po dozdění kamenného líce opěrné zdi. | [25 empty] | POP
|  | Kompletní provedení dle veškerých informací obsažených v PD (textová i výkresová část, technologické postupy, restaurátorské záměry atd.). | [25 empty] | POP |  | Kompletní provedení dle veškerých informací obsažených v PD (textová i výkresová část, technologické postupy, restaurátorské záměry atd.).
|  | Provedení je včetně montáže, demontáže, dodávky, přesunu hmot, přesunu a likvidace suti, povrchové úpravy, repasí, restaurátorských záměrů, | [25 empty] | POP |  | Provedení je včetně montáže, demontáže, dodávky, přesunu hmot, přesunu a likvidace suti, povrchové úpravy, repasí, restaurátorských záměrů,
|  | restaurátorských závěrečných zpráv, dílenských dokumentací, vzorkování a veškerých dalších nutných souvisejících plnění a dodávek potřeb. | [25 empty] | POP |  | restaurátorských závěrečných zpráv, dílenských dokumentací, vzorkování a veškerých dalších nutných souvisejících plnění a dodávek potřeb.
14 | ON-003 | Oplocení stavby | celek | 1 |  | 0 |  | 0 |  | 0 | 21 | 0 | 0 | 0 | 0 | 0 |  | Vlastní | Indiv | 0 | 0 |  | VRN | Běžná |  |  |  | POL99_8
|  | analogicky dle popisu v PD: | [25 empty] | POP
|  | Oplocení stavby | [25 empty] | POP
|  | Staveniště bude vymezeno plotem. Vstup na staveniště bude mimo i během výstavby řádně zabezpečen proti vstupu nepovolaných osob. | [25 empty] | POP |  | Staveniště bude vymezeno plotem. Vstup na staveniště bude mimo i během výstavby řádně zabezpečen proti vstupu nepovolaných osob.
|  | Rozsah stavby bude limitován určeným prostorem stavby a částečně zasáhne na pozemky města. Prostor pro zařízení stavby bude korigován dle potřeb pokračující výstavby. Počítá se s využitím prostoru uvnitř dvora. Vymezení a oplocení stavby bude prováděno uvnitř dvora podle jednotlivých etap stavby. | [25 empty] | POP |  | Rozsah stavby bude limitován určeným prostorem stavby a částečně zasáhne na pozemky města. Prostor pro zařízení stavby bude korigován dle potřeb pokračující výstavby. Počítá se s využitím prostoru uvnitř dvora. Vymezení a oplocení stavby bude prováděno uvnitř dvora podle jednotlivých etap stavby.
|  | Kompletní provedení dle veškerých informací obsažených v PD (textová i výkresová část, technologické postupy, restaurátorské záměry atd.). | [25 empty] | POP |  | Kompletní provedení dle veškerých informací obsažených v PD (textová i výkresová část, technologické postupy, restaurátorské záměry atd.).
|  | Provedení je včetně montáže, demontáže, dodávky, přesunu hmot, přesunu a likvidace suti, povrchové úpravy, repasí, restaurátorských záměrů, | [25 empty] | POP |  | Provedení je včetně montáže, demontáže, dodávky, přesunu hmot, přesunu a likvidace suti, povrchové úpravy, repasí, restaurátorských záměrů,
|  | restaurátorských závěrečných zpráv, dílenských dokumentací, vzorkování a veškerých dalších nutných souvisejících plnění a dodávek potřeb. | [25 empty] | POP |  | restaurátorských závěrečných zpráv, dílenských dokumentací, vzorkování a veškerých dalších nutných souvisejících plnění a dodávek potřeb.
15 | ON-004 | Rozbory zeminy - prokázání nezávadnosti, před uložením na skládku, výluhový test tabulka 5.1., 5.2 a 5.3 vyhlášky | celek | 1 |  | 0 |  | 0 |  | 0 | 21 | 0 | 0 | 0 | 0 | 0 |  | Vlastní | Indiv | 0 | 0 |  | VRN | Běžná |  |  |  | POL99_8
16 | ON-005 | Rozbory vybouraných hmot - prokázání nezávadnosti, před uložením na skládku - výluhový test, výluhový test tabulka 5.1., 5.2 a 5.3 vyhlášky | celek | 1 |  | 0 |  | 0 |  | 0 | 21 | 0 | 0 | 0 | 0 | 0 |  | Vlastní | Indiv | 0 | 0 |  | VRN | Běžná |  |  |  | POL99_8
[26 empty] | 15 | 21 | DPH
| Celkem |  |  |  |  | 0 | [19 empty] | 0 | 0 | SUM
END
Note on S6: Jedná se o informaci, zda se jedná o položku, která je do rozpočtu zadána z cenové soustavy RTS, nebo vlastní.
Note on T6: Jedná se o název CÚ, která je zadána u položky rozpočtu

## 01 D.1.1 Pol
Položkový soupis prací a dodávek | [27 empty] | #TypZaznamu#
S: | TS-2024-009R09 | Rekonstrukce (revitalizace) areálu a fasád regionálního muzea v Jílovém u Prahy | [25 empty] | STA
O: | 01 | Rekonstrukce (revitalizace) areálu regionálního muzea v Jílovém u Prahy | [22 empty] | STA |  |  | OBJ
R: | D.1.1 | Architektonicko - stavební řešení - zárubní a opěrné zdi | [25 empty] | ROZ
P.č. | Číslo položky | Název položky | MJ | Množství | Cena / MJ | Celkem | Dodávka | Dodávka celk. | Montáž | Montáž celk. | DPH | Cena s DPH | Hmotnost / MJ | Hmotnost celk.(t) | Dem. hmotnost / MJ | Dem. hmotnost celk.(t) | Ceník | Cen. soustava / platnost | Cenová úroveň | Nhod / MJ | Nhod celk. | Dodavatel | Typ položky | Stav položky
Díl: | 1 | Zemní práce |  |  |  | 0 |  | 0 |  | 0 |  | 0 |  | 87.3 |  | 0 |  |  |  |  | 3645.52 | [6 empty] | DIL
1 | 120001101R00 | Ztížené vykopávky v horninách jakékoliv třídy | m3 | 254.5027 |  | 0 |  | 0 |  | 0 | 21 | 0 | 0 | 0 | 0 | 0 | 800-1 | RTS 24/ II | RTS 24/ I | 1.55 | 394.48 |  | Práce | Běžná |  |  |  | POL1_
|  | příplatek k cenám vykopávek za ztížení vykopávky v blízkosti podzemního vedení nebo výbušnin v horninách jakékoliv třídy, | [25 empty] | SPI |  | příplatek k cenám vykopávek za ztížení vykopávky v blízkosti podzemního vedení nebo výbušnin v horninách jakékoliv třídy,
|  | uvažováno pro 20% hloubení : | [25 empty] | VV | 0
|  | Odkaz na mn. položky pořadí 6 : 50,88000*0,2 |  | 10.176 | [23 empty] | VV | 5
|  | Odkaz na mn. položky pořadí 8 : 38,52000*0,2 |  | 7.704 | [23 empty] | VV | 5
|  | Odkaz na mn. položky pořadí 10 : 909,56345*0,2 |  | 181.9127 | [23 empty] | VV | 5
|  | Odkaz na mn. položky pořadí 12 : 273,55005*0,2 |  | 54.71 | [23 empty] | VV | 5
|  | Mezisoučet |  | 254.5027 | [23 empty] | VV | 1
2 | 130901112R00 | Bourání konstrukcí v hloubených vykopávkách ze zdiva kamenného, na maltu vápenocementovou, pneumatickým kladivem | m3 | 10 |  | 0 |  | 0 |  | 0 | 21 | 0 | 0 | 0 | 0 | 0 | 800-1 | RTS 24/ II | RTS 24/ I | 4.39 | 43.9 |  | Práce | Běžná |  |  |  | POL1_
|  | s přemístěním suti na hromady na vzdálenost do 20 m nebo s uložením na dopravní prostředek, | [25 empty] | SPI
|  | Uvažováno pro bourání konstrukcí ve výkopech, které nejsou řešeny v rámci bourání původních zdí a základů v díle 96 : 10 |  | 10 | [23 empty] | VV | 0
3 | 130901113R00 | Bourání konstrukcí v hloubených vykopávkách ze zdiva kamenného, na maltu cementovou, pneumatickým kladivem | m3 | 10 |  | 0 |  | 0 |  | 0 | 21 | 0 | 0 | 0 | 0 | 0 | 800-1 | RTS 24/ II | RTS 24/ I | 5.44 | 54.4 |  | Práce | Běžná |  |  |  | POL1_
|  | s přemístěním suti na hromady na vzdálenost do 20 m nebo s uložením na dopravní prostředek, | [25 empty] | SPI
|  | Uvažováno pro bourání konstrukcí ve výkopech, které nejsou řešeny v rámci bourání původních zdí a základů v díle 96 : 10 |  | 10 | [23 empty] | VV | 0
4 | 130901121R00 | Bourání konstrukcí v hloubených vykopávkách z betonu, prostého, pneumatickým kladivem | m3 | 10 |  | 0 |  | 0 |  | 0 | 21 | 0 | 0 | 0 | 0 | 0 | 800-1 | RTS 24/ II | RTS 24/ I | 18.22 | 182.2 |  | Práce | Běžná |  |  |  | POL1_
|  | s přemístěním suti na hromady na vzdálenost do 20 m nebo s uložením na dopravní prostředek, | [25 empty] | SPI
|  | Uvažováno pro bourání konstrukcí ve výkopech, které nejsou řešeny v rámci bourání původních zdí a základů v díle 96 : 10 |  | 10 | [23 empty] | VV | 0
5 | 130901123R00 | Bourání konstrukcí v hloubených vykopávkách z betonu, železového nebo z předpjatého, pneumatickým kladivem | m3 | 10 |  | 0 |  | 0 |  | 0 | 21 | 0 | 0 | 0 | 0 | 0 | 800-1 | RTS 24/ II | RTS 24/ I | 30.44 | 304.4 |  | Práce | Běžná |  |  |  | POL1_
|  | s přemístěním suti na hromady na vzdálenost do 20 m nebo s uložením na dopravní prostředek, | [25 empty] | SPI
|  | Uvažováno pro bourání konstrukcí ve výkopech, které nejsou řešeny v rámci bourání původních zdí a základů v díle 96 : 10 |  | 10 | [23 empty] | VV | 0
6 | 131201201R00 | Hloubení zapažených jam a zářezů do 100 m3, v hornině 3, převážně ručně | m3 | 50.88 |  | 0 |  | 0 |  | 0 | 21 | 0 | 0 | 0 | 0 | 0 | 800-1 | RTS 24/ II | RTS 24/ I | 2.25 | 114.48 |  | Práce | Běžná |  |  |  | POL1_
|  | s urovnáním dna do předepsaného profilu a spádu, s případně nutným přemístěním výkopku ve výkopišti a dále buď s přemístěním výkopku na přilehlém terénu na vzdálenost do 3 m od kraje jámy nebo s naložením na dopravní prostředek | [25 empty] | SPI |  | s urovnáním dna do předepsaného profilu a spádu, s případně nutným přemístěním výkopku ve výkopišti a dále buď s přemístěním výkopku na přilehlém terénu na vzdálenost do 3 m od kraje jámy nebo s naložením na dopravní prostředek
|  | Hloubení pro ZTI : | [25 empty] | VV | 0
|  | výkop pro jímku dešťových vod : 6*3,2*2,65 |  | 50.88 | [23 empty] | VV | 0
|  | Mezisoučet |  | 50.88 | [23 empty] | VV | 1
7 | 131201209R00 | Hloubení zapažených jam a zářezů příplatek za lepivost, v hornině 3, | m3 | 12.72 |  | 0 |  | 0 |  | 0 | 21 | 0 | 0 | 0 | 0 | 0 | 800-1 | RTS 24/ II | RTS 24/ I | 0.11 | 1.4 |  | Práce | Běžná |  |  |  | POL1_
|  | s urovnáním dna do předepsaného profilu a spádu, s případně nutným přemístěním výkopku ve výkopišti a dále buď s přemístěním výkopku na přilehlém terénu na vzdálenost do 3 m od kraje jámy nebo s naložením na dopravní prostředek | [25 empty] | SPI |  | s urovnáním dna do předepsaného profilu a spádu, s případně nutným přemístěním výkopku ve výkopišti a dále buď s přemístěním výkopku na přilehlém terénu na vzdálenost do 3 m od kraje jámy nebo s naložením na dopravní prostředek
|  | uvaž. 25% : | [25 empty] | VV | 0
|  | Odkaz na mn. položky pořadí 6 : 50,88000*0,25 |  | 12.72 | [23 empty] | VV | 5
8 | 132201110R00 | Hloubení rýh šířky do 60 cm do 50 m3, v hornině 3, hloubení strojně | m3 | 38.52 |  | 0 |  | 0 |  | 0 | 21 | 0 | 0 | 0 | 0 | 0 | 800-1 | RTS 24/ II | RTS 24/ I | 0.37 | 14.25 |  | Práce | Běžná |  |  |  | POL1_
|  | zapažených i nezapažených s urovnáním dna do předepsaného profilu a spádu, s přehozením výkopku na přilehlém terénu na vzdálenost do 3 m od podélné osy rýhy nebo s naložením výkopku na dopravní prostředek. | [25 empty] | SPI |  | zapažených i nezapažených s urovnáním dna do předepsaného profilu a spádu, s přehozením výkopku na přilehlém terénu na vzdálenost do 3 m od podélné osy rýhy nebo s naložením výkopku na dopravní prostředek.
|  | Hloubení pro ZTI : | [25 empty] | VV | 0
|  | užitkový vodovod 107 x 0,6 x 0,6 : 107*0,6*0,6 |  | 38.52 | [23 empty] | VV | 0
|  | Mezisoučet |  | 38.52 | [23 empty] | VV | 1
9 | 132201119R00 | Hloubení rýh šířky do 60 cm příplatek za lepivost, v hornině 3, | m3 | 9.63 |  | 0 |  | 0 |  | 0 | 21 | 0 | 0 | 0 | 0 | 0 | 800-1 | RTS 24/ II | RTS 24/ I | 0.39 | 3.76 |  | Práce | Běžná |  |  |  | POL1_
|  | zapažených i nezapažených s urovnáním dna do předepsaného profilu a spádu, s přehozením výkopku na přilehlém terénu na vzdálenost do 3 m od podélné osy rýhy nebo s naložením výkopku na dopravní prostředek. | [25 empty] | SPI |  | zapažených i nezapažených s urovnáním dna do předepsaného profilu a spádu, s přehozením výkopku na přilehlém terénu na vzdálenost do 3 m od podélné osy rýhy nebo s naložením výkopku na dopravní prostředek.
|  | uvaž. 25% : | [25 empty] | VV | 0
|  | Odkaz na mn. položky pořadí 8 : 38,52000*0,25 |  | 9.63 | [23 empty] | VV | 5
10 | 132201212R00 | Hloubení rýh šířky přes 60 do 200 cm do 1000 m3, v hornině 3, hloubení strojně | m3 | 909.5634 |  | 0 |  | 0 |  | 0 | 21 | 0 | 0 | 0 | 0 | 0 | 800-1 | RTS 24/ II | RTS 24/ I | 0.16 | 145.53 |  | Práce | Běžná |  |  |  | POL1_
|  | zapažených i nezapažených, s urovnáním dna do předepsaného profilu a spádu, s případně nutným přehozením výkopku na vzdálenost do 3 m ve výkopišti, s přehozením výkopku na přilehlém terénu na vzdálenost do 5 m od podélné osy rýhy nebo s naložením výkopku na dopravní prostředek. | [25 empty] | SPI |  | zapažených i nezapažených, s urovnáním dna do předepsaného profilu a spádu, s případně nutným přehozením výkopku na vzdálenost do 3 m ve výkopišti, s přehozením výkopku na přilehlém terénu na vzdálenost do 5 m od podélné osy rýhy nebo s naložením výkopku na dopravní prostředek.
|  | Výkop před zdí - mělký - plocha svislého průmětu - pdf odečet svislý průmět š 1500mm (strojně 70%) : | [25 empty] | VV | 0
|  | Pohled A - řez 2-2 : 45,188*1,5*0,7 |  | 47.4474 | [23 empty] | VV | 0
|  | dtto zdi od průniku se zdí pohledu C a zeď u schodiště : 9,12*1,5*0,7 |  | 9.576 | [23 empty] | VV | 0
|  | Pohled B - řez 3-3 a 4-4 : 28,234*1,5*0,7 |  | 29.6457 | [23 empty] | VV | 0
|  | dtto úprava nájezdu : 3,947*1,5*0,7 |  | 4.1444 | [23 empty] | VV | 0
|  | Pohled C - městská část (odstranění zdi bude řešena terénní úprava) : | [25 empty] | VV | 0
|  | Pohled C - řez 1-1 (vyšší část včetně části u brány na rohu se zdí A) : 16,752*1,5*0,7 |  | 17.5896 | [23 empty] | VV | 0
|  | Pohled C - řez 5-5 (nižší část bez schodišť) levá + pravá : (1,36+1,2+10,94)*1*1,5*0,7 |  | 14.175 | [23 empty] | VV | 0
|  | schodiště levé : 2,1*1*1,5*0,7 |  | 2.205 | [23 empty] | VV | 0
|  | schodiště pravé : 2*1*1,5*0,7 |  | 2.1 | [23 empty] | VV | 0
|  | Pohled D - řezy 6-6, 7a-7a a 7b-7b (včetně části u schodiště) : 16,938*1,5*0,7 |  | 17.7849 | [23 empty] | VV | 0
|  | zeď u schodiště - levá - krátká : 1,78*1*1,5*0,7 |  | 1.869 | [23 empty] | VV | 0
|  | zeď u schodiště - pravá - delší : 4,42*1*1,5*0,7 |  | 4.641 | [23 empty] | VV | 0
|  | Pohled E (bez schodiště a průniku se zdí A) : 7,17*1,2*1,5*0,7 |  | 9.0342 | [23 empty] | VV | 0
|  | zeď u schodiště - úzká : 1,71*1,2*1,5*0,7 |  | 2.1546 | [23 empty] | VV | 0
|  | Mezisoučet |  | 162.3667 | [23 empty] | VV | 1
|  | Výkop za zdí - hluboký - plocha svislého průmětu - pdf odečet svislý průmět š 2000mm (strojně 70%) : | [25 empty] | VV | 0
|  | Pohled A - řez 2-2 : 125,054*2*0,7 |  | 175.0756 | [23 empty] | VV | 0
|  | dtto zdi od průniku se zdí pohledu C a zeď u schodiště : 24,193*2*0,7 |  | 33.8702 | [23 empty] | VV | 0
|  | Pohled B - řez 3-3 a 4-4 : 66,570*2*0,7 |  | 93.198 | [23 empty] | VV | 0
|  | dtto úprava nájezdu (řešeno v rámci komunikace) : | [25 empty] | VV | 0
|  | Pohled C - městská část (řešeno v rámci terénních úprav) : | [25 empty] | VV | 0
|  | Pohled C - řez 1-1 (vyšší část bez brány u rohu se zdí A) : 36,061*2*0,7 |  | 50.4854 | [23 empty] | VV | 0
|  | brána u rohu se zdí A : 3,760*2*0,7 |  | 5.264 | [23 empty] | VV | 0
|  | Pohled C - řez 5-5 (nižší část bez schodišť) : (1,36+1,2+10,94)*1,95*2*0,7 |  | 36.855 | [23 empty] | VV | 0
|  | schodiště levé : 2,1*1,95*2*0,7 |  | 5.733 | [23 empty] | VV | 0
|  | schodiště pravé : 2*1,95*2*0,7 |  | 5.46 | [23 empty] | VV | 0
|  | Pohled D - řezy 6-6, 7a-7a a 7b-7b (bez schodiště) : 14,05*1,7*2*0,7 |  | 33.439 | [23 empty] | VV | 0
|  | schodiště : 1,3*1,7*2*0,7 |  | 3.094 | [23 empty] | VV | 0
|  | zeď u schodiště - levá - krátká : 1,78*1,7*2*0,7 |  | 4.2364 | [23 empty] | VV | 0
|  | zeď u schodiště - pravá - delší : 4,42*1,7*2*0,7 |  | 10.5196 | [23 empty] | VV | 0
|  | Pohled E (bez schodiště a průniku se zdí A) : (7,17*1+3,527)*2*0,7 |  | 14.9758 | [23 empty] | VV | 0
|  | zeď u schodiště - úzká : 1,71*(1+0,55)*2*0,7 |  | 3.7107 | [23 empty] | VV | 0
|  | Mezisoučet |  | 475.9167 | [23 empty] | VV | 1
|  | Hloubení pro ZTI : | [25 empty] | VV | 0
|  | kanalizace splašková 70 x 1,0 x 0,8 : 70*1*0,8 |  | 56 | [23 empty] | VV | 0
|  | kanalizace dešťová 207 x 1,3 x 0,8 : 207*1,3*0,8 |  | 215.28 | [23 empty] | VV | 0
|  | Mezisoučet |  | 271.28 | [23 empty] | VV | 1
11 | 132201219R00 | Hloubení rýh šířky přes 60 do 200 cm příplatek za lepivost, v hornině 3, | m3 | 295.7784 |  | 0 |  | 0 |  | 0 | 21 | 0 | 0 | 0 | 0 | 0 | 800-1 | RTS 24/ II | RTS 24/ I | 0.08 | 23.66 |  | Práce | Běžná |  |  |  | POL1_
|  | zapažených i nezapažených, s urovnáním dna do předepsaného profilu a spádu, s případně nutným přehozením výkopku na vzdálenost do 3 m ve výkopišti, s přehozením výkopku na přilehlém terénu na vzdálenost do 5 m od podélné osy rýhy nebo s naložením výkopku na dopravní prostředek. | [25 empty] | SPI |  | zapažených i nezapažených, s urovnáním dna do předepsaného profilu a spádu, s případně nutným přehozením výkopku na vzdálenost do 3 m ve výkopišti, s přehozením výkopku na přilehlém terénu na vzdálenost do 5 m od podélné osy rýhy nebo s naložením výkopku na dopravní prostředek.
|  | uvaž. 25% : | [25 empty] | VV | 0
|  | Odkaz na mn. položky pořadí 10 : 909,56344*0,25 |  | 227.3909 | [23 empty] | VV | 5
|  | Odkaz na mn. položky pořadí 12 : 273,55004*0,25 |  | 68.3875 | [23 empty] | VV | 5
12 | 139711101R00 | Vykopávka v uzavřených prostorách v hornině 1-4 | m3 | 273.55 |  | 0 |  | 0 |  | 0 | 21 | 0 | 0 | 0 | 0 | 0 | 800-1 | RTS 24/ II | RTS 24/ I | 6.3 | 1723.37 |  | Práce | Běžná |  |  |  | POL1_
|  | s naložením výkopku na dopravní prostředek | [25 empty] | SPI
|  | Výkop před zdí - mělký - plocha svislého průmětu - pdf odečet svislý průmět š 1500mm (ručně 30%) : | [25 empty] | VV | 0
|  | Pohled A - řez 2-2 : 45,188*1,5*0,3 |  | 20.3346 | [23 empty] | VV | 0
|  | dtto zdi od průniku se zdí pohledu C a zeď u schodiště : 9,12*1,5*0,3 |  | 4.104 | [23 empty] | VV | 0
|  | Pohled B - řez 3-3 a 4-4 : 28,234*1,5*0,3 |  | 12.7053 | [23 empty] | VV | 0
|  | dtto úprava nájezdu : 3,947*1,5*0,3 |  | 1.7761 | [23 empty] | VV | 0
|  | Pohled C - městská část (odstranění zdi bude řešena terénní úprava) : | [25 empty] | VV | 0
|  | Pohled C - řez 1-1 (vyšší část včetně části u brány na rohu se zdí A) : 16,752*1,5*0,3 |  | 7.5384 | [23 empty] | VV | 0
|  | Pohled C - řez 5-5 (nižší část bez schodišť) levá + pravá : (1,36+1,2+10,94)*1*1,5*0,3 |  | 6.075 | [23 empty] | VV | 0
|  | schodiště levé : 2,1*1*1,5*0,3 |  | 0.945 | [23 empty] | VV | 0
|  | schodiště pravé : 2*1*1,5*0,3 |  | 0.9 | [23 empty] | VV | 0
|  | Pohled D - řezy 6-6, 7a-7a a 7b-7b (včetně části u schodiště) : 16,938*1,5*0,3 |  | 7.6221 | [23 empty] | VV | 0
|  | zeď u schodiště - levá - krátká : 1,78*1*1,5*0,3 |  | 0.801 | [23 empty] | VV | 0
|  | zeď u schodiště - pravá - delší : 4,42*1*1,5*0,3 |  | 1.989 | [23 empty] | VV | 0
|  | Pohled E (bez schodiště a průniku se zdí A) : 7,17*1,2*1,5*0,3 |  | 3.8718 | [23 empty] | VV | 0
|  | zeď u schodiště - úzká : 1,71*1,2*1,5*0,3 |  | 0.9234 | [23 empty] | VV | 0
|  | Mezisoučet |  | 69.5858 | [23 empty] | VV | 1
|  | Výkop za zdí - hluboký - plocha svislého průmětu - pdf odečet svislý průmět š 2000mm (ručně 30%) : | [25 empty] | VV | 0
|  | Pohled A - řez 2-2 : 125,054*2*0,3 |  | 75.0324 | [23 empty] | VV | 0
|  | dtto zdi od průniku se zdí pohledu C a zeď u schodiště : 24,193*2*0,3 |  | 14.5158 | [23 empty] | VV | 0
|  | Pohled B - řez 3-3 a 4-4 : 66,570*2*0,3 |  | 39.942 | [23 empty] | VV | 0
|  | dtto úprava nájezdu (řešeno v rámci komunikace) : | [25 empty] | VV | 0
|  | Pohled C - městská část (řešeno v rámci terénních úprav) : | [25 empty] | VV | 0
|  | Pohled C - řez 1-1 (vyšší část bez brány u rohu se zdí A) : 36,061*2*0,3 |  | 21.6366 | [23 empty] | VV | 0
|  | brána u rohu se zdí A : 3,760*2*0,3 |  | 2.256 | [23 empty] | VV | 0
|  | Pohled C - řez 5-5 (nižší část bez schodišť) : (1,36+1,2+10,94)*1,95*2*0,3 |  | 15.795 | [23 empty] | VV | 0
|  | schodiště levé : 2,1*1,95*2*0,3 |  | 2.457 | [23 empty] | VV | 0
|  | schodiště pravé : 2*1,95*2*0,3 |  | 2.34 | [23 empty] | VV | 0
|  | Pohled D - řezy 6-6, 7a-7a a 7b-7b (bez schodiště) : 14,05*1,7*2*0,3 |  | 14.331 | [23 empty] | VV | 0
|  | schodiště : 1,3*1,7*2*0,3 |  | 1.326 | [23 empty] | VV | 0
|  | zeď u schodiště - levá - krátká : 1,78*1,7*2*0,3 |  | 1.8156 | [23 empty] | VV | 0
|  | zeď u schodiště - pravá - delší : 4,42*1,7*2*0,3 |  | 4.5084 | [23 empty] | VV | 0
|  | Pohled E (bez schodiště a průniku se zdí A) : (7,17*1+3,527)*2*0,3 |  | 6.4182 | [23 empty] | VV | 0
|  | zeď u schodiště - úzká : 1,71*(1+0,55)*2*0,3 |  | 1.5903 | [23 empty] | VV | 0
|  | Mezisoučet |  | 203.9643 | [23 empty] | VV | 1
13 | 151101101R00 | Zřízení pažení a rozepření stěn rýh příložné pro jakoukoliv mezerovitost, hloubky do 2 m | m2 | 20 |  | 0 |  | 0 |  | 0 | 21 | 0 | 0.00099 | 0.02 | 0 | 0 | 800-1 | RTS 24/ II | RTS 24/ I | 0.24 | 4.8 |  | Práce | Běžná |  |  |  | POL1_
|  | pro podzemní vedení pro všechny šířky rýhy, | [25 empty] | SPI
|  | Pro část ZTI : | [25 empty] | VV | 0
|  | Pažení příložné s rozepřením při hloubce výkopu nad 1,5 m x 200 : 20 |  | 20 | [23 empty] | VV | 0
|  | Mezisoučet |  | 20 | [23 empty] | VV | 1
14 | 151101111R00 | Odstranění pažení a rozepření rýh příložné , hloubky do 2 m | m2 | 20 |  | 0 |  | 0 |  | 0 | 21 | 0 | 0 | 0 | 0 | 0 | 800-1 | RTS 24/ II | RTS 24/ I | 0.07 | 1.4 |  | Práce | Běžná |  |  |  | POL1_
|  | pro podzemní vedení s uložením materiálu na vzdálenost do 3 m od kraje výkopu, | [25 empty] | SPI
|  | Odkaz na mn. položky pořadí 13 : 20,00000 |  | 20 | [23 empty] | VV | 5
15 | 151101201R00 | Zřízení pažení stěn výkopu bez rozepření, vzepření příložné, hloubky do 4 m | m2 | 339.9405 |  | 0 |  | 0 |  | 0 | 21 | 0 | 0.0007 | 0.24 | 0 | 0 | 800-1 | RTS 24/ II | RTS 24/ I | 0.16 | 54.39 |  | Práce | Běžná |  |  |  | POL1_
|  | Výkop za zdí - hluboký - plocha svislého průmětu - pdf odečet : | [25 empty] | VV | 0
|  | Pohled A - řez 2-2 : 125,054 |  | 125.054 | [23 empty] | VV | 0
|  | dtto zdi od průniku se zdí pohledu C a zeď u schodiště : 24,193 |  | 24.193 | [23 empty] | VV | 0
|  | Pohled B - řez 3-3 a 4-4 : 66,570 |  | 66.57 | [23 empty] | VV | 0
|  | dtto úprava nájezdu (řešeno v rámci komunikace) : | [25 empty] | VV | 0
|  | Pohled C - městská část (řešeno v rámci terénních úprav) : | [25 empty] | VV | 0
|  | Pohled C - řez 1-1 (vyšší část bez brány u rohu se zdí A) : 36,061 |  | 36.061 | [23 empty] | VV | 0
|  | brána u rohu se zdí A : 3,760 |  | 3.76 | [23 empty] | VV | 0
|  | Pohled C - řez 5-5 (nižší část bez schodišť) : (1,36+1,2+10,94)*1,95 |  | 26.325 | [23 empty] | VV | 0
|  | schodiště levé : 2,1*1,95 |  | 4.095 | [23 empty] | VV | 0
|  | schodiště pravé : 2*1,95 |  | 3.9 | [23 empty] | VV | 0
|  | Pohled D - řezy 6-6, 7a-7a a 7b-7b (bez schodiště) : 14,05*1,7 |  | 23.885 | [23 empty] | VV | 0
|  | schodiště : 1,3*1,7 |  | 2.21 | [23 empty] | VV | 0
|  | zeď u schodiště - levá - krátká : 1,78*1,7 |  | 3.026 | [23 empty] | VV | 0
|  | zeď u schodiště - pravá - delší : 4,42*1,7 |  | 7.514 | [23 empty] | VV | 0
|  | Pohled E (bez schodiště a průniku se zdí A) : 7,17*1+3,527 |  | 10.697 | [23 empty] | VV | 0
|  | zeď u schodiště - úzká : 1,71*(1+0,55) |  | 2.6505 | [23 empty] | VV | 0
|  | Mezisoučet |  | 339.9405 | [23 empty] | VV | 1
16 | 151101211R00 | Odstranění pažení stěn výkopu příložné, hloubky do 4 m | m2 | 339.9405 |  | 0 |  | 0 |  | 0 | 21 | 0 | 0 | 0 | 0 | 0 | 800-1 | RTS 24/ II | RTS 24/ I | 0.1 | 33.99 |  | Práce | Běžná |  |  |  | POL1_
|  | s uložením pažin na vzdálenost do 3 m od okraje výkopu, | [25 empty] | SPI
|  | Odkaz na mn. položky pořadí 15 : 339,94050 |  | 339.9405 | [23 empty] | VV | 5
17 | 161101101R00 | Svislé přemístění výkopku z horniny 1 až 4, při hloubce výkopu přes 1 do 2,5 m | m3 | 1004.681 |  | 0 |  | 0 |  | 0 | 21 | 0 | 0 | 0 | 0 | 0 | 800-1 | RTS 24/ II | RTS 24/ I | 0.35 | 351.64 |  | Práce | Běžná |  |  |  | POL1_
|  | bez naložení do dopravní nádoby, ale s vyprázdněním dopravní nádoby na hromadu nebo na dopravní prostředek, | [25 empty] | SPI |  | bez naložení do dopravní nádoby, ale s vyprázdněním dopravní nádoby na hromadu nebo na dopravní prostředek,
|  | Výkop za zdí - hluboký - plocha svislého průmětu - pdf odečet svislý průmět š 2000mm : | [25 empty] | VV | 0
|  | Pohled A - řez 2-2 : 125,054*2 |  | 250.108 | [23 empty] | VV | 0
|  | dtto zdi od průniku se zdí pohledu C a zeď u schodiště : 24,193*2 |  | 48.386 | [23 empty] | VV | 0
|  | Pohled B - řez 3-3 a 4-4 : 66,570*2 |  | 133.14 | [23 empty] | VV | 0
|  | dtto úprava nájezdu (řešeno v rámci komunikace) : | [25 empty] | VV | 0
|  | Pohled C - městská část (řešeno v rámci terénních úprav) : | [25 empty] | VV | 0
|  | Pohled C - řez 1-1 (vyšší část bez brány u rohu se zdí A) : 36,061*2 |  | 72.122 | [23 empty] | VV | 0
|  | brána u rohu se zdí A : 3,760*2 |  | 7.52 | [23 empty] | VV | 0
|  | Pohled C - řez 5-5 (nižší část bez schodišť) : (1,36+1,2+10,94)*1,95*2 |  | 52.65 | [23 empty] | VV | 0
|  | schodiště levé : 2,1*1,95*2 |  | 8.19 | [23 empty] | VV | 0
|  | schodiště pravé : 2*1,95*2 |  | 7.8 | [23 empty] | VV | 0
|  | Pohled D - řezy 6-6, 7a-7a a 7b-7b (bez schodiště) : 14,05*1,7*2 |  | 47.77 | [23 empty] | VV | 0
|  | schodiště : 1,3*1,7*2 |  | 4.42 | [23 empty] | VV | 0
|  | zeď u schodiště - levá - krátká : 1,78*1,7*2 |  | 6.052 | [23 empty] | VV | 0
|  | zeď u schodiště - pravá - delší : 4,42*1,7*2 |  | 15.028 | [23 empty] | VV | 0
|  | Pohled E (bez schodiště a průniku se zdí A) : (7,17*1+3,527)*2 |  | 21.394 | [23 empty] | VV | 0
|  | zeď u schodiště - úzká : 1,71*(1+0,55)*2 |  | 5.301 | [23 empty] | VV | 0
|  | Mezisoučet |  | 679.881 | [23 empty] | VV | 1
|  | Pro ZTI : | [25 empty] | VV | 0
|  | užitkový vodovod 107 x 0,6 x 0,6 : 107*0,6*0,6 |  | 38.52 | [23 empty] | VV | 0
|  | kanalizace splašková 70 x 1,0 x 0,8 : 70*1*0,8 |  | 56 | [23 empty] | VV | 0
|  | kanalizace dešťová 207 x 1,3 x 0,8 : 207*1,3*0,8 |  | 215.28 | [23 empty] | VV | 0
|  | výkop pro jímku dešťových vod : 15 |  | 15 | [23 empty] | VV | 0
|  | Mezisoučet |  | 324.8 | [23 empty] | VV | 1
18 | 162301101R00 | Vodorovné přemístění výkopku z horniny 1 až 4, na vzdálenost přes 50 do 500 m | m3 | 528.3372 |  | 0 |  | 0 |  | 0 | 21 | 0 | 0 | 0 | 0 | 0 | 800-1 | RTS 24/ II | RTS 24/ I | 0.01 | 5.28 |  | Práce | Běžná |  |  |  | POL1_
|  | po suchu, bez naložení výkopku, avšak se složením bez rozhrnutí, zpáteční cesta vozidla. | [25 empty] | SPI
|  | pro zpětný zásyp tam a zpět (=x2) v rámci staveniště : | [25 empty] | VV | 0
|  | Výkop před zdí - mělký - plocha svislého průmětu - pdf odečet svislý průmět š 1500mm : | [25 empty] | VV | 0
|  | Pohled A - řez 2-2 : 45,188*0,6*0,6*2 |  | 32.5354 | [23 empty] | VV | 0
|  | dtto zdi od průniku se zdí pohledu C a zeď u schodiště : 9,12*0,6*0,6*2 |  | 6.5664 | [23 empty] | VV | 0
|  | Pohled B - řez 3-3 a 4-4 : 28,234*0,6*0,6*2 |  | 20.3285 | [23 empty] | VV | 0
|  | dtto úprava nájezdu : 3,947*0,6*0,6*2 |  | 2.8418 | [23 empty] | VV | 0
|  | Pohled C - městská část (odstranění zdi bude řešena terénní úprava) : | [25 empty] | VV | 0
|  | Pohled C - řez 1-1 (vyšší část včetně části u brány na rohu se zdí A) : 16,752*0,6*0,6*2 |  | 12.0614 | [23 empty] | VV | 0
|  | Pohled C - řez 5-5 (nižší část bez schodišť) levá + pravá : (1,36+1,2+10,94)*1*0,6*0,6*2 |  | 9.72 | [23 empty] | VV | 0
|  | schodiště levé : 2,1*1*0,6*0,6*2 |  | 1.512 | [23 empty] | VV | 0
|  | schodiště pravé : 2*1*0,6*0,6*2 |  | 1.44 | [23 empty] | VV | 0
|  | Pohled D - řezy 6-6, 7a-7a a 7b-7b (včetně části u schodiště) : 16,938*0,6*0,6*2 |  | 12.1954 | [23 empty] | VV | 0
|  | zeď u schodiště - levá - krátká : 1,78*1*0,6*0,6*2 |  | 1.2816 | [23 empty] | VV | 0
|  | zeď u schodiště - pravá - delší : 4,42*1*0,6*0,6*2 |  | 3.1824 | [23 empty] | VV | 0
|  | Pohled E (bez schodiště a průniku se zdí A) : 7,17*1,2*0,6*0,6*2 |  | 6.1949 | [23 empty] | VV | 0
|  | zeď u schodiště - úzká : 1,71*1,2*0,6*0,6*2 |  | 1.4774 | [23 empty] | VV | 0
|  | Mezisoučet |  | 111.3372 | [23 empty] | VV | 1
|  | Pro část ZTI : (56+215+38,5-136+35)*2 |  | 417 | [23 empty] | VV | 0
|  | Mezisoučet |  | 417 | [23 empty] | VV | 1
19 | 162701105R00 | Vodorovné přemístění výkopku z horniny 1 až 4, na vzdálenost přes 9 000 do 10 000 m | m3 | 1008.3449 |  | 0 |  | 0 |  | 0 | 21 | 0 | 0 | 0 | 0 | 0 | 800-1 | RTS 24/ II | RTS 24/ I | 0.01 | 10.08 |  | Práce | Běžná |  |  |  | POL1_
|  | po suchu, bez naložení výkopku, avšak se složením bez rozhrnutí, zpáteční cesta vozidla. | [25 empty] | SPI
|  | Odkaz na mn. položky pořadí 6 : 50,88000 |  | 50.88 | [23 empty] | VV | 5
|  | Odkaz na mn. položky pořadí 8 : 38,52000 |  | 38.52 | [23 empty] | VV | 5
|  | Odkaz na mn. položky pořadí 10 : 909,56345 |  | 909.5634 | [23 empty] | VV | 5
|  | Odkaz na mn. položky pořadí 12 : 273,55005 |  | 273.55 | [23 empty] | VV | 5
|  | Odkaz na mn. položky pořadí 22 : 247,46802*-1 |  | -247.468 | [23 empty] | VV | 5
|  | Odkaz na mn. položky pořadí 23 : 16,70058*-1 |  | -16.7006 | [23 empty] | VV | 5
20 | 162701109R00 | Vodorovné přemístění výkopku příplatek k ceně za každých dalších i započatých 1 000 m přes 10 000 m z horniny 1 až 4 | m3 | 20166.898 |  | 0 |  | 0 |  | 0 | 21 | 0 | 0 | 0 | 0 | 0 | 800-1 | RTS 24/ II | RTS 24/ I | 0 | 0 |  | Práce | Běžná |  |  |  | POL1_
|  | po suchu, bez naložení výkopku, avšak se složením bez rozhrnutí, zpáteční cesta vozidla. | [25 empty] | SPI
|  | Odkaz na mn. položky pořadí 19 : 1008,34490*20 |  | 20166.898 | [23 empty] | VV | 5
21 | 167101102R00 | Nakládání, skládání, překládání neulehlého výkopku nakládání výkopku přes 100 m3, z horniny 1 až 4 | m3 | 528.3372 |  | 0 |  | 0 |  | 0 | 21 | 0 | 0 | 0 | 0 | 0 | 800-1 | RTS 24/ II | RTS 24/ I | 0.053 | 28 |  | Práce | Běžná |  |  |  | POL1_
|  | nakládání a překládání nad rámec obsažený v položkách hloubení a vodorovných přesunů hornin : | [25 empty] | VV | 0
|  | Odkaz na mn. položky pořadí 18 : 528,33720 |  | 528.3372 | [23 empty] | VV | 5
22 | 174101101R00 | Zásyp sypaninou se zhutněním jam, šachet, rýh nebo kolem objektů v těchto vykopávkách | m3 | 247.468 |  | 0 |  | 0 |  | 0 | 21 | 0 | 0 | 0 | 0 | 0 | 800-1 | RTS 24/ II | RTS 24/ I | 0.2 | 49.49 |  | Práce | Běžná |  |  |  | POL1_
|  | z jakékoliv horniny s uložením výkopku po vrstvách, | [25 empty] | SPI
|  | včetně strojního přemístění materiálu pro zásyp ze vzdálenosti do 10 m od okraje zásypu | [25 empty] | POP
|  | Výkop před zdí - mělký - plocha svislého průmětu - pdf odečet svislý průmět š 1500mm (strojně 70%) : | [25 empty] | VV | 0
|  | Pohled A - řez 2-2 : 45,188*0,6*0,6*0,7 |  | 11.3874 | [23 empty] | VV | 0
|  | dtto zdi od průniku se zdí pohledu C a zeď u schodiště : 9,12*0,6*0,6*0,7 |  | 2.2982 | [23 empty] | VV | 0
|  | Pohled B - řez 3-3 a 4-4 : 28,234*0,6*0,6*0,7 |  | 7.115 | [23 empty] | VV | 0
|  | dtto úprava nájezdu : 3,947*0,6*0,6*0,7 |  | 0.99464 | [23 empty] | VV | 0
|  | Pohled C - městská část (odstranění zdi bude řešena terénní úprava) : | [25 empty] | VV | 0
|  | Pohled C - řez 1-1 (vyšší část včetně části u brány na rohu se zdí A) : 16,752*0,6*0,6*0,7 |  | 4.2215 | [23 empty] | VV | 0
|  | Pohled C - řez 5-5 (nižší část bez schodišť) levá + pravá : (1,36+1,2+10,94)*1*0,6*0,6*0,7 |  | 3.402 | [23 empty] | VV | 0
|  | schodiště levé : 2,1*1*0,6*0,6*0,7 |  | 0.5292 | [23 empty] | VV | 0
|  | schodiště pravé : 2*1*0,6*0,6*0,7 |  | 0.504 | [23 empty] | VV | 0
|  | Pohled D - řezy 6-6, 7a-7a a 7b-7b (včetně části u schodiště) : 16,938*0,6*0,6*0,7 |  | 4.2684 | [23 empty] | VV | 0
|  | zeď u schodiště - levá - krátká : 1,78*1*0,6*0,6*0,7 |  | 0.44856 | [23 empty] | VV | 0
|  | zeď u schodiště - pravá - delší : 4,42*1*0,6*0,6*0,7 |  | 1.1138 | [23 empty] | VV | 0
|  | Pohled E (bez schodiště a průniku se zdí A) : 7,17*1,2*0,6*0,6*0,7 |  | 2.1682 | [23 empty] | VV | 0
|  | zeď u schodiště - úzká : 1,71*1,2*0,6*0,6*0,7 |  | 0.5171 | [23 empty] | VV | 0
|  | Mezisoučet |  | 38.968 | [23 empty] | VV | 1
|  | Pro část ZTI : 56+215+38,5-136+35 |  | 208.5 | [23 empty] | VV | 0
|  | Mezisoučet |  | 208.5 | [23 empty] | VV | 1
23 | 174101102R00 | Zásyp sypaninou se zhutněním v uzavřených prostorách s urovnáním povrchu zásypu s ručním zhutněním | m3 | 16.7006 |  | 0 |  | 0 |  | 0 | 21 | 0 | 0 | 0 | 0 | 0 | 800-1 | RTS 24/ II | RTS 24/ I | 1.15 | 19.21 |  | Práce | Běžná |  |  |  | POL1_
|  | z jakékoliv horniny s uložením výkopku po vrstvách, | [25 empty] | SPI
|  | Výkop před zdí - mělký - plocha svislého průmětu - pdf odečet svislý průmět š 1500mm (ručně 30%) : | [25 empty] | VV | 0
|  | Pohled A - řez 2-2 : 45,188*0,6*0,6*0,3 |  | 4.8803 | [23 empty] | VV | 0
|  | dtto zdi od průniku se zdí pohledu C a zeď u schodiště : 9,12*0,6*0,6*0,3 |  | 0.98496 | [23 empty] | VV | 0
|  | Pohled B - řez 3-3 a 4-4 : 28,234*0,6*0,6*0,3 |  | 3.0493 | [23 empty] | VV | 0
|  | dtto úprava nájezdu : 3,947*0,6*0,6*0,3 |  | 0.42628 | [23 empty] | VV | 0
|  | Pohled C - městská část (odstranění zdi bude řešena terénní úprava) : | [25 empty] | VV | 0
|  | Pohled C - řez 1-1 (vyšší část včetně části u brány na rohu se zdí A) : 16,752*0,6*0,6*0,3 |  | 1.8092 | [23 empty] | VV | 0
|  | Pohled C - řez 5-5 (nižší část bez schodišť) levá + pravá : (1,36+1,2+10,94)*1*0,6*0,6*0,3 |  | 1.458 | [23 empty] | VV | 0
|  | schodiště levé : 2,1*1*0,6*0,6*0,3 |  | 0.2268 | [23 empty] | VV | 0
|  | schodiště pravé : 2*1*0,6*0,6*0,3 |  | 0.216 | [23 empty] | VV | 0
|  | Pohled D - řezy 6-6, 7a-7a a 7b-7b (včetně části u schodiště) : 16,938*0,6*0,6*0,3 |  | 1.8293 | [23 empty] | VV | 0
|  | zeď u schodiště - levá - krátká : 1,78*1*0,6*0,6*0,3 |  | 0.19224 | [23 empty] | VV | 0
|  | zeď u schodiště - pravá - delší : 4,42*1*0,6*0,6*0,3 |  | 0.47736 | [23 empty] | VV | 0
|  | Pohled E (bez schodiště a průniku se zdí A) : 7,17*1,2*0,6*0,6*0,3 |  | 0.92923 | [23 empty] | VV | 0
|  | zeď u schodiště - úzká : 1,71*1,2*0,6*0,6*0,3 |  | 0.22162 | [23 empty] | VV | 0
|  | Mezisoučet |  | 16.7006 | [23 empty] | VV | 1
24 | 175101101RT2 | Obsyp potrubí bez prohození sypaniny, s dodáním štěrkopísku frakce 0 - 22 mm | m3 | 51.2 |  | 0 |  | 0 |  | 0 | 21 | 0 | 1.7 | 87.04 | 0 | 0 | 800-1 | RTS 24/ II | RTS 24/ I | 1.59 | 81.41 |  | Práce | Běžná |  |  |  | POL1_
|  | sypaninou z vhodných hornin tř. 1 - 4 nebo materiálem připraveným podél výkopu ve vzdálenosti do 3 m od jeho kraje, pro jakoukoliv hloubku výkopu a jakoukoliv míru zhutnění, | [25 empty] | SPI |  | sypaninou z vhodných hornin tř. 1 - 4 nebo materiálem připraveným podél výkopu ve vzdálenosti do 3 m od jeho kraje, pro jakoukoliv hloubku výkopu a jakoukoliv míru zhutnění,
|  | Pro část ZTI : | [25 empty] | VV | 0
|  | pískové lože , štěrkopísek nebo prohozená zemina, hutnění po vrstvách 320 x 0,2 x 0,8 : 320*0,2*0,8 |  | 51.2 | [23 empty] | VV | 0
25 | 199000002R00 | Poplatky za skládku horniny 1- 4, skupina 17 05 04 z Katalogu odpadů | m3 | 1008.3449 |  | 0 |  | 0 |  | 0 | 21 | 0 | 0 | 0 | 0 | 0 | 800-1 | RTS 24/ II | RTS 24/ I | 0 | 0 |  | Práce | Běžná |  |  |  | POL1_
|  | Odkaz na mn. položky pořadí 19 : 1008,34490 |  | 1008.3449 | [23 empty] | VV | 5
26 | 15110RP1 | Ochrana stávajícího objektu při výkopových pracech pomocí hydraulických pažících stěn | m | 40 |  | 0 |  | 0 |  | 0 | 21 | 0 | 0 | 0 | 0 | 0 |  | Vlastní | Indiv | 0 | 0 |  | Práce | Běžná |  |  |  | POL1_
|  | Kompletní provedení dle veškerých informací obsažených v PD (textová i výkresová část, technologické postupy, restaurátorské záměry atd.). | [25 empty] | POP |  | Kompletní provedení dle veškerých informací obsažených v PD (textová i výkresová část, technologické postupy, restaurátorské záměry atd.).
|  | Provedení je včetně montáže, demontáže, dodávky, přesunu hmot, přesunu a likvidace suti, povrchové úpravy, repasí, restaurátorských záměrů, | [25 empty] | POP |  | Provedení je včetně montáže, demontáže, dodávky, přesunu hmot, přesunu a likvidace suti, povrchové úpravy, repasí, restaurátorských záměrů,
|  | restaurátorských závěrečných zpráv, dílenských dokumentací, vzorkování a veškerých dalších nutných souvisejících plnění a dodávek potřeb. | [25 empty] | POP |  | restaurátorských závěrečných zpráv, dílenských dokumentací, vzorkování a veškerých dalších nutných souvisejících plnění a dodávek potřeb.
Díl: | 2 | Základy a zvláštní zakládání |  |  |  | 0 |  | 0 |  | 0 |  | 0 |  | 113.22 |  | 0 |  |  |  |  | 92.22 | [6 empty] | DIL
27 | 211531111R00 | Výplň odvodňovacích žeber kamenivem hrubým drceným frakce 16 - 63 mm | m3 | 37.5 |  | 0 |  | 0 |  | 0 | 21 | 0 | 1.63 | 61.13 | 0 | 0 | 800-2 | RTS 24/ II | RTS 24/ I | 0.92 | 34.5 |  | Práce | Běžná |  |  |  | POL1_
|  | do rýh bez zhutnění s úpravou povrchu výplně, s vytvořením průduchů z lomového kamene | [25 empty] | SPI
|  | analogicky dle popisu v PD: | [25 empty] | POP
|  | štěrkové lože drenážní frakce 3-6 cm | [25 empty] | POP
|  | Pro část ZTI : | [25 empty] | VV | 0
|  | štěrkové lože drenážní frakce 3-6 cm, 150 x 0,5x0,5= : 150*0,5*0,5 |  | 37.5 | [23 empty] | VV | 0
|  | Mezisoučet |  | 37.5 | [23 empty] | VV | 1
28 | 271571111R00 | Polštáře zhutněné pod základy štěrkopísek tříděný, | m3 | 24.7152 |  | 0 |  | 0 |  | 0 | 21 | 0 | 2.1 | 51.9 | 0 | 0 | 800-2 | RTS 24/ II | RTS 24/ I | 0.97 | 23.97 |  | Práce | Běžná |  |  |  | POL1_
|  | analogicky dle popisu v PD: | [25 empty] | POP
|  | Po výkopu pro novou opěrnou zeď se provede na základovou spáru vrstva štěrkopísku hutněná na hodnotu 300 MPa | [25 empty] | POP |  | Po výkopu pro novou opěrnou zeď se provede na základovou spáru vrstva štěrkopísku hutněná na hodnotu 300 MPa
|  | pod žb základovou deskou : | [25 empty] | VV | 0
|  | Pohled A - řez 2-2 : (7,76+8,02+8,03+8,98+9,22)*(1,65+0,1*2)*0,1 |  | 7.7718 | [23 empty] | VV | 0
|  | dtto zdi od průniku se zdí pohledu C a zeď u schodiště : (0,6+1,6+1,55+2,54+2,59)*(1,65+0,1*2)*0,1 |  | 1.6428 | [23 empty] | VV | 0
|  | Pohled B - řez 3-3 a 4-4 : (7,89+10,55+7,88)*(1,65+0,1*2)*0,1 |  | 4.8692 | [23 empty] | VV | 0
|  | dtto úprava nájezdu (řešeno v rámci zákl. pasu) : | [25 empty] | VV | 0
|  | Pohled C - městská část (odstranění zdi) : | [25 empty] | VV | 0
|  | Pohled C - řez 1-1 (vyšší část bez brány u rohu se zdí A) : 15,25*(1,65+0,1*2)*0,1 |  | 2.8213 | [23 empty] | VV | 0
|  | brána u rohu se zdí A : 2,67*(1,65+0,1*2)*0,1 |  | 0.49395 | [23 empty] | VV | 0
|  | Pohled C - řez 5-5 (nižší část bez schodišť) : (1,36+1,2+10,94)*(0,9+0,1*2)*0,1 |  | 1.485 | [23 empty] | VV | 0
|  | schodiště levé : 2,1*(0,9+0,1*2)*0,1 |  | 0.231 | [23 empty] | VV | 0
|  | schodiště pravé : 2*(0,9+0,1*2)*0,1 |  | 0.22 | [23 empty] | VV | 0
|  | Pohled D - řezy 6-6, 7a-7a a 7b-7b (řešeno v rámci zákl. pasu) : | [25 empty] | VV | 0
|  | schodiště (řešeno v rámci zákl. pasu) : | [25 empty] | VV | 0
|  | zeď u schodiště - levá - krátká : 1,78*1,2*0,1 |  | 0.2136 | [23 empty] | VV | 0
|  | zeď u schodiště - pravá - delší : 4,42*1,2*0,1 |  | 0.5304 | [23 empty] | VV | 0
|  | Pohled E (bez schodiště a průniku se zdí A) : 7,17*1,2*0,1 |  | 0.8604 | [23 empty] | VV | 0
|  | zeď u schodiště - úzká : 1,71*1,2*0,1 |  | 0.2052 | [23 empty] | VV | 0
|  | Mezisoučet |  | 21.3447 | [23 empty] | VV | 1
|  | Desky pod schodišti, vytažení mimo stěny ost. předpoklad. : 4*4*0,1 |  | 1.6 | [23 empty] | VV | 0
|  | Mezisoučet |  | 1.6 | [23 empty] | VV | 1
|  | žb základové pasy : | [25 empty] | VV | 0
|  | Pohled B - řez 3-3 a 4-4 (řešeno v rámci základových desek) : | [25 empty] | VV | 0
|  | dtto úprava nájezdu (řešeno v rámci zákl. pasu) : (0,4+0,1*2)*3,75*0,1 |  | 0.225 | [23 empty] | VV | 0
|  | Pohled D - řezy 6-6, 7a-7a a 7b-7b (vč. části u schodiště řešeno v rámci zákl. pasu) : 14,05*(0,9+0,1*2)*0,1 |  | 1.5455 | [23 empty] | VV | 0
|  | Mezisoučet |  | 1.7705 | [23 empty] | VV | 1
29 | 289970111R00 | Geotextílie separační, filtrační, zpevňující polypropylén, 300 g/m2 | m2 | 375 |  | 0 |  | 0 |  | 0 | 21 | 0 | 0.0005 | 0.19 | 0 | 0 | 800-2 | RTS 24/ II | RTS 24/ I | 0.09 | 33.75 |  | Práce | Běžná |  |  |  | POL1_
|  | Pro drenáž : 150*0,5*4*1,25 |  | 375 | [23 empty] | VV | 0
Díl: | 3 | Svislé a kompletní konstrukce |  |  |  | 0 |  | 0 |  | 0 |  | 0 |  | 1038.07 |  | 0 |  |  |  |  | 1623.2 | [6 empty] | DIL
30 | 311271129R00 | Zdivo nosné z cihel betonových na MC 15 | m3 | 1.526 |  | 0 |  | 0 |  | 0 | 21 | 0 | 2.2137 | 3.38 | 0 | 0 | 801-1 | RTS 24/ II | RTS 24/ I | 4.05 | 6.18 |  | Práce | Běžná |  |  |  | POL1_
|  | s pomocným lešením o výšce podlahy do 1900 mm a pro zatížení 1,5 kPa, | [25 empty] | SPI
|  | základ pro kamenné stupně : | [25 empty] | VV | 0
|  | Pohled A : 1,55*0,151*6*1/2*0,3*2 |  | 0.42129 | [23 empty] | VV | 0
|  | Pohled C : 0,9*0,1575*4*1/2*0,3*2 |  | 0.1701 | [23 empty] | VV | 0
|  | 0,9*0,1575*6*1/2*0,3*2 |  | 0.25515 | [23 empty] | VV | 0
|  | Pohled D : 1,54*0,1575*7*1/2*0,3*2 |  | 0.50936 | [23 empty] | VV | 0
|  | Pohled E : 0,9*0,1575*4*1/2*0,3*2 |  | 0.1701 | [23 empty] | VV | 0
|  | Mezisoučet |  | 1.526 | [23 empty] | VV | 1
31 | 326211331R00 | Zdivo nadzákladové z lomového kamene zdivo nadzákladové z lomového kamene na MC řádkové hrubé, objem nad 3 m3, | m3 | 63.0727 |  | 0 |  | 0 |  | 0 | 21 | 0 | 2.3131 | 145.89 | 0 | 0 | 831-2 | RTS 24/ II | RTS 24/ I | 7.01 | 442.14 |  | Práce | Běžná |  |  |  | POL1_
|  | upraveného, na maltu MC 10 s vyspárováním maltou MCs, s vypracováním líce | [25 empty] | SPI
|  | Pohledová plocha nových kamenných zdí - přední z venkovní strany : | [25 empty] | VV | 0
|  | Pohled A - řez 2-2, tl.150mm : 92,276*0,15 |  | 13.8414 | [23 empty] | VV | 0
|  | dtto zdi od průniku se zdí pohledu C a zeď u schodiště, tl.150mm : 17,832*0,15 |  | 2.6748 | [23 empty] | VV | 0
|  | Pohled B - řez 3-3 a 4-4, tl.150mm : 55,209*0,15 |  | 8.2813 | [23 empty] | VV | 0
|  | dtto úprava nájezdu, tl.150mm : 0,658*0,15 |  | 0.0987 | [23 empty] | VV | 0
|  | Pohled C - městská část (odstranění zdi = neřešeno) : | [25 empty] | VV | 0
|  | Pohled C - řez 1-1 (vyšší část bez brány u rohu se zdí A), tl.150mm : 30,396*0,15 |  | 4.5594 | [23 empty] | VV | 0
|  | brána u rohu se zdí (není) : | [25 empty] | VV | 0
|  | Pohled C - řez 5-5 (nižší část bez schodišť) levá + pravá, tl.150mm : (1,529+10,207)*0,15 |  | 1.7604 | [23 empty] | VV | 0
|  | schodiště levé, tl.150mm : 1,19*1*0,15 |  | 0.1785 | [23 empty] | VV | 0
|  | schodiště pravé, tl.150mm : (2,54+5,062)*1*0,15 |  | 1.1403 | [23 empty] | VV | 0
|  | Pohled D - řezy 6-6, 7a-7a a 7b-7b (bez schodiště), tl.150mm : (10,392+0,899)*0,15 |  | 1.6937 | [23 empty] | VV | 0
|  | schodiště (není) : | [25 empty] | VV | 0
|  | zeď u schodiště - levá - krátká, tl.150mm : 1,78*1,5*0,15 |  | 0.4005 | [23 empty] | VV | 0
|  | zeď u schodiště - pravá - delší, tl.150mm : 4,42*1,5*0,15 |  | 0.9945 | [23 empty] | VV | 0
|  | Pohled E (bez schodiště a průniku se zdí A), tl.150mm : 3,528*0,15 |  | 0.5292 | [23 empty] | VV | 0
|  | zeď u schodiště - úzká, tl.150mm : 1,71*0,85*0,15 |  | 0.21803 | [23 empty] | VV | 0
|  | Mezisoučet |  | 36.3707 | [23 empty] | VV | 1
|  | Pohledová plocha nových kamenných zdí - zadní z vnitřní strany : | [25 empty] | VV | 0
|  | Pohled A - řez 2-2, tl.450mm včetně vnitř. korunového zdiva nad žb dříkem : 8,616*0,45 |  | 3.8772 | [23 empty] | VV | 0
|  | dtto zdi od průniku se zdí pohledu C a zeď u schodiště, tl.450mm včetně vnitř. korunového zdiva nad žb dříkem : 6,037*0,45 |  | 2.7167 | [23 empty] | VV | 0
|  | Pohled B - řez 3-3 a 4-4, tl.450mm včetně vnitř. korunového zdiva nad žb dříkem : 14,189*0,45 |  | 6.385 | [23 empty] | VV | 0
|  | dtto úprava nájezdu (z vnitřní strany není) : | [25 empty] | VV | 0
|  | Pohled C - městská část (odstranění zdi = neřešeno) : | [25 empty] | VV | 0
|  | Pohled C - řez 1-1 (vyšší část bez brány u rohu se zdí A), tl.450mm včetně vnitř. korunového zdiva nad žb dříkem : 6,589*0,45 |  | 2.9651 | [23 empty] | VV | 0
|  | brána u rohu se zdí (není) : | [25 empty] | VV | 0
|  | Pohled C - řez 5-5 (nižší část bez schodišť) levá + pravá, tl.450mm včetně vnitř. korunového zdiva nad žb dříkem : 0,255*(1,36+1,2+10,94)*0,45 |  | 1.5491 | [23 empty] | VV | 0
|  | schodiště levé, tl.300mm včetně vnitř. korunového zdiva nad žb dříkem : 0,255*2,1*0,45 |  | 0.24098 | [23 empty] | VV | 0
|  | schodiště pravé, tl.300mm včetně vnitř. korunového zdiva nad žb dříkem : 0,255*2*0,45 |  | 0.2295 | [23 empty] | VV | 0
|  | Pohled D - řezy 6-6, 7a-7a a 7b-7b (bez schodiště), tl.450mm včetně vnitř. korunového zdiva nad žb dříkem : 0,32*(14,052+1,2)*0,45 |  | 2.1963 | [23 empty] | VV | 0
|  | schodiště (není) : | [25 empty] | VV | 0
|  | zeď u schodiště - levá - krátká, tl.450mm včetně vnitř. korunového zdiva nad žb dříkem : 1,78*0,32*0,45 |  | 0.25632 | [23 empty] | VV | 0
|  | zeď u schodiště - pravá - delší, tl.450mm včetně vnitř. korunového zdiva nad žb dříkem : 4,42*0,32*0,45 |  | 0.63648 | [23 empty] | VV | 0
|  | Pohled E (bez schodiště a průniku se zdí A), tl.450mm včetně vnitř. korunového zdiva nad žb dříkem : 7,17*0,255*0,45 |  | 0.82276 | [23 empty] | VV | 0
|  | zeď u schodiště - úzká, tl.200mm včetně vnitř. korunového zdiva nad žb dříkem : 1,71*0,255*0,45 |  | 0.19622 | [23 empty] | VV | 0
|  | Mezisoučet |  | 22.0716 | [23 empty] | VV | 1
|  | Pilíře : | [25 empty] | VV | 0
|  | Pohled A - řez 2-2 - 600/600/1000-1170 6ks : 0,6*0,6*(1,22+1+1,05+1,05+1,16+1,17) |  | 2.394 | [23 empty] | VV | 0
|  | Pohled B - řez 3-3 a 4-4 - 600/600/1160-1170 3ks : 0,6*0,6*(1,17+1,16+1,16) |  | 1.2564 | [23 empty] | VV | 0
|  | Pohled C - městská část (odstranění zdi = pilíře neřešeny) : | [25 empty] | VV | 0
|  | Pohled C - řez 1-1 (vyšší část bez brány u rohu se zdí A) 700/700/1000-1065 2ks : 0,7*0,7*(1+1) |  | 0.98 | [23 empty] | VV | 0
|  | Pohled C - řez 5-5 (nižší část bez schodišť) levá + pravá - pilíř řešeny v rámci vyšší části : | [25 empty] | VV | 0
|  | Pohled D - řezy 6-6, 7a-7a a 7b-7b (bez pilířů) : | [25 empty] | VV | 0
|  | Pohled E (bez pilířů) : | [25 empty] | VV | 0
|  | Mezisoučet |  | 4.6304 | [23 empty] | VV | 1
32 | 326211901R00 | Zdivo nadzákladové z lomového kamene , , příplatek za lícování rubu zdiva | m3 | 63.0727 |  | 0 |  | 0 |  | 0 | 21 | 0 | 0 | 0 | 0 | 0 | 831-2 | RTS 24/ II | RTS 24/ I | 1.94 | 122.36 |  | Práce | Běžná |  |  |  | POL1_
|  | upraveného, na maltu MC 10 s vyspárováním maltou MCs, s vypracováním líce | [25 empty] | SPI
|  | Odkaz na mn. položky pořadí 31 : 63,07274 |  | 63.0727 | [23 empty] | VV | 5
33 | 327501111R00 | Výplň za opěrami a protimrazové klíny se zhutněním s kameniva drceného i těženého | m3 | 532.614 |  | 0 |  | 0 |  | 0 | 21 | 0 | 1.6687 | 888.8 | 0 | 0 | 801-5 | RTS 24/ II | RTS 24/ I | 1.146 | 610.38 |  | Práce | Běžná |  |  |  | POL1_
|  | se zhutněním z kameniva | [25 empty] | SPI
|  | analogicky dle popisu v PD: | [25 empty] | POP
|  | Před vyzděním kamenného líce je možné provést zásyp rubu opěrné zdi pouze do poloviny výšky | [25 empty] | POP
|  | Zásyp musí být z materiálu propouštějícího vodu, nejlépe ze štěrkopísku nebo štěrku. | [25 empty] | POP
|  | Konečný zásyp rubu opěrné zdi bude možné dokončit až po dozdění kamenného líce opěrné zdi | [25 empty] | POP
|  | Výkop za zdí - hluboký - plocha svislého průmětu - pdf odečet svislý průmět š 2000mm (strojně 70%) : | [25 empty] | VV | 0
|  | Pohled A - řez 2-2 : (125,054-0,45*50,89)*2 |  | 204.307 | [23 empty] | VV | 0
|  | dtto zdi od průniku se zdí pohledu C a zeď u schodiště : 24,193*2 |  | 48.386 | [23 empty] | VV | 0
|  | Pohled B - řez 3-3 a 4-4 : (66,570-0,45*30,07)*2 |  | 106.077 | [23 empty] | VV | 0
|  | dtto úprava nájezdu (řešeno v rámci komunikace) : | [25 empty] | VV | 0
|  | Pohled C - městská část (řešeno v rámci terénních úprav) : | [25 empty] | VV | 0
|  | Pohled C - řez 1-1 (vyšší část bez brány u rohu se zdí A) : (36,061-0,45*17,92)*2 |  | 55.994 | [23 empty] | VV | 0
|  | brána u rohu se zdí A : 3,760*2 |  | 7.52 | [23 empty] | VV | 0
|  | Pohled C - řez 5-5 (nižší část bez schodišť) : ((1,36+1,2+10,94)-0,45*17,6)*1,95*2 |  | 21.762 | [23 empty] | VV | 0
|  | schodiště levé : 2,1*1,95*2 |  | 8.19 | [23 empty] | VV | 0
|  | schodiště pravé : 2*1,95*2 |  | 7.8 | [23 empty] | VV | 0
|  | Pohled D - řezy 6-6, 7a-7a a 7b-7b (bez schodiště) : (14,05*1,7-0,45*21,55)*2 |  | 28.375 | [23 empty] | VV | 0
|  | schodiště : 1,3*1,7*2 |  | 4.42 | [23 empty] | VV | 0
|  | zeď u schodiště - levá - krátká : 1,78*1,7*2 |  | 6.052 | [23 empty] | VV | 0
|  | zeď u schodiště - pravá - delší : 4,42*1,7*2 |  | 15.028 | [23 empty] | VV | 0
|  | Pohled E (bez schodiště a průniku se zdí A) : ((7,17*1+3,527)-0,45*8,88)*2 |  | 13.402 | [23 empty] | VV | 0
|  | zeď u schodiště - úzká : 1,71*(1+0,55)*2 |  | 5.301 | [23 empty] | VV | 0
|  | Mezisoučet |  | 532.614 | [23 empty] | VV | 1
34 | 32621RP1 | Příplatek k položce zdivo nadzákl. z lom.kam.na MC nad 3 m3 řádk.hrubé | m3 | 63.0727 |  | 0 |  | 0 |  | 0 | 21 | 0 | 0 | 0 | 0 | 0 |  | Vlastní | Indiv | 7.01 | 442.14 |  | Práce | Běžná |  |  |  | POL1_
|  | za obsah dle požadavků PD nad rámec obsahu položek cenové soustavy. | [25 empty] | POP
|  | analogicky dle popisu v PD: | [25 empty] | POP
|  | Vnější pohledové části zdí budou kamenné. Kámen na pohledovou část opěrných stěn bude vybrán z místní lokality, např. tufit, v šedém odstínu. Hlava opěrné stěny a sloupky budou také kryté tímto kamenem. | [25 empty] | POP |  | Vnější pohledové části zdí budou kamenné. Kámen na pohledovou část opěrných stěn bude vybrán z místní lokality, např. tufit, v šedém odstínu. Hlava opěrné stěny a sloupky budou také kryté tímto kamenem.
|  | Vnější kamenný obklad bude kotven pomocí výztuže vložené do opěrné stěny. | [25 empty] | POP
|  | Všechny opravy stěn, dozdívky budou prováděné za použití původních kamenů nebo cihel získaných z vybourávek stávajících konstrukcí, v případě nedostatku použít betonové CP rozměrů 290 x 140 x 65 mm. | [25 empty] | POP |  | Všechny opravy stěn, dozdívky budou prováděné za použití původních kamenů nebo cihel získaných z vybourávek stávajících konstrukcí, v případě nedostatku použít betonové CP rozměrů 290 x 140 x 65 mm.
|  | Kompletní provedení dle veškerých informací obsažených v PD (textová i výkresová část, technologické postupy, restaurátorské záměry atd.). | [25 empty] | POP |  | Kompletní provedení dle veškerých informací obsažených v PD (textová i výkresová část, technologické postupy, restaurátorské záměry atd.).
|  | Provedení je včetně montáže, demontáže, dodávky, přesunu hmot, přesunu a likvidace suti, povrchové úpravy, repasí, restaurátorských záměrů, | [25 empty] | POP |  | Provedení je včetně montáže, demontáže, dodávky, přesunu hmot, přesunu a likvidace suti, povrchové úpravy, repasí, restaurátorských záměrů,
|  | restaurátorských závěrečných zpráv, dílenských dokumentací, vzorkování a veškerých dalších nutných souvisejících plnění a dodávek potřeb. | [25 empty] | POP |  | restaurátorských závěrečných zpráv, dílenských dokumentací, vzorkování a veškerých dalších nutných souvisejících plnění a dodávek potřeb.
|  | Pohledová plocha nových kamenných zdí - přední z venkovní strany : | [25 empty] | VV | 0
|  | Pohled A - řez 2-2, tl.150mm : 92,276*0,15 |  | 13.8414 | [23 empty] | VV | 0
|  | dtto zdi od průniku se zdí pohledu C a zeď u schodiště, tl.150mm : 17,832*0,15 |  | 2.6748 | [23 empty] | VV | 0
|  | Pohled B - řez 3-3 a 4-4, tl.150mm : 55,209*0,15 |  | 8.2813 | [23 empty] | VV | 0
|  | dtto úprava nájezdu, tl.150mm : 0,658*0,15 |  | 0.0987 | [23 empty] | VV | 0
|  | Pohled C - městská část (odstranění zdi = neřešeno) : | [25 empty] | VV | 0
|  | Pohled C - řez 1-1 (vyšší část bez brány u rohu se zdí A), tl.150mm : 30,396*0,15 |  | 4.5594 | [23 empty] | VV | 0
|  | brána u rohu se zdí (není) : | [25 empty] | VV | 0
|  | Pohled C - řez 5-5 (nižší část bez schodišť) levá + pravá, tl.150mm : (1,529+10,207)*0,15 |  | 1.7604 | [23 empty] | VV | 0
|  | schodiště levé, tl.150mm : 1,19*1*0,15 |  | 0.1785 | [23 empty] | VV | 0
|  | schodiště pravé, tl.150mm : (2,54+5,062)*1*0,15 |  | 1.1403 | [23 empty] | VV | 0
|  | Pohled D - řezy 6-6, 7a-7a a 7b-7b (bez schodiště), tl.150mm : (10,392+0,899)*0,15 |  | 1.6937 | [23 empty] | VV | 0
|  | schodiště (není) : | [25 empty] | VV | 0
|  | zeď u schodiště - levá - krátká, tl.150mm : 1,78*1,5*0,15 |  | 0.4005 | [23 empty] | VV | 0
|  | zeď u schodiště - pravá - delší, tl.150mm : 4,42*1,5*0,15 |  | 0.9945 | [23 empty] | VV | 0
|  | Pohled E (bez schodiště a průniku se zdí A), tl.150mm : 3,528*0,15 |  | 0.5292 | [23 empty] | VV | 0
|  | zeď u schodiště - úzká, tl.150mm : 1,71*0,85*0,15 |  | 0.21803 | [23 empty] | VV | 0
|  | Mezisoučet |  | 36.3707 | [23 empty] | VV | 1
|  | Pohledová plocha nových kamenných zdí - zadní z vnitřní strany : | [25 empty] | VV | 0
|  | Pohled A - řez 2-2, tl.450mm včetně vnitř. korunového zdiva nad žb dříkem : 8,616*0,45 |  | 3.8772 | [23 empty] | VV | 0
|  | dtto zdi od průniku se zdí pohledu C a zeď u schodiště, tl.450mm včetně vnitř. korunového zdiva nad žb dříkem : 6,037*0,45 |  | 2.7167 | [23 empty] | VV | 0
|  | Pohled B - řez 3-3 a 4-4, tl.450mm včetně vnitř. korunového zdiva nad žb dříkem : 14,189*0,45 |  | 6.385 | [23 empty] | VV | 0
|  | dtto úprava nájezdu (z vnitřní strany není) : | [25 empty] | VV | 0
|  | Pohled C - městská část (odstranění zdi = neřešeno) : | [25 empty] | VV | 0
|  | Pohled C - řez 1-1 (vyšší část bez brány u rohu se zdí A), tl.450mm včetně vnitř. korunového zdiva nad žb dříkem : 6,589*0,45 |  | 2.9651 | [23 empty] | VV | 0
|  | brána u rohu se zdí (není) : | [25 empty] | VV | 0
|  | Pohled C - řez 5-5 (nižší část bez schodišť) levá + pravá, tl.450mm včetně vnitř. korunového zdiva nad žb dříkem : 0,255*(1,36+1,2+10,94)*0,45 |  | 1.5491 | [23 empty] | VV | 0
|  | schodiště levé, tl.300mm včetně vnitř. korunového zdiva nad žb dříkem : 0,255*2,1*0,45 |  | 0.24098 | [23 empty] | VV | 0
|  | schodiště pravé, tl.300mm včetně vnitř. korunového zdiva nad žb dříkem : 0,255*2*0,45 |  | 0.2295 | [23 empty] | VV | 0
|  | Pohled D - řezy 6-6, 7a-7a a 7b-7b (bez schodiště), tl.450mm včetně vnitř. korunového zdiva nad žb dříkem : 0,32*(14,052+1,2)*0,45 |  | 2.1963 | [23 empty] | VV | 0
|  | schodiště (není) : | [25 empty] | VV | 0
|  | zeď u schodiště - levá - krátká, tl.450mm včetně vnitř. korunového zdiva nad žb dříkem : 1,78*0,32*0,45 |  | 0.25632 | [23 empty] | VV | 0
|  | zeď u schodiště - pravá - delší, tl.450mm včetně vnitř. korunového zdiva nad žb dříkem : 4,42*0,32*0,45 |  | 0.63648 | [23 empty] | VV | 0
|  | Pohled E (bez schodiště a průniku se zdí A), tl.450mm včetně vnitř. korunového zdiva nad žb dříkem : 7,17*0,255*0,45 |  | 0.82276 | [23 empty] | VV | 0
|  | zeď u schodiště - úzká, tl.200mm včetně vnitř. korunového zdiva nad žb dříkem : 1,71*0,255*0,45 |  | 0.19622 | [23 empty] | VV | 0
|  | Mezisoučet |  | 22.0716 | [23 empty] | VV | 1
|  | Pilíře : | [25 empty] | VV | 0
|  | Pohled A - řez 2-2 - 600/600/1000-1170 6ks : 0,6*0,6*(1,22+1+1,05+1,05+1,16+1,17) |  | 2.394 | [23 empty] | VV | 0
|  | Pohled B - řez 3-3 a 4-4 - 600/600/1160-1170 3ks : 0,6*0,6*(1,17+1,16+1,16) |  | 1.2564 | [23 empty] | VV | 0
|  | Pohled C - městská část (odstranění zdi = pilíře neřešeny) : | [25 empty] | VV | 0
|  | Pohled C - řez 1-1 (vyšší část bez brány u rohu se zdí A) 700/700/1000-1065 2ks : 0,7*0,7*(1+1) |  | 0.98 | [23 empty] | VV | 0
|  | Pohled C - řez 5-5 (nižší část bez schodišť) levá + pravá - pilíř řešeny v rámci vyšší části : | [25 empty] | VV | 0
|  | Pohled D - řezy 6-6, 7a-7a a 7b-7b (bez pilířů) : | [25 empty] | VV | 0
|  | Pohled E (bez pilířů) : | [25 empty] | VV | 0
|  | Mezisoučet |  | 4.6304 | [23 empty] | VV | 1
Díl: | 4 | Vodorovné konstrukce |  |  |  | 0 |  | 0 |  | 0 |  | 0 |  | 258.35 |  | 0 |  |  |  |  | 232.29 | [6 empty] | DIL
35 | 451572111R00 | Lože pod potrubí, stoky a drobné objekty z kameniva drobného těženého 0÷4 mm | m3 | 136.64 |  | 0 |  | 0 |  | 0 | 21 | 0 | 1.8908 | 258.35 | 0 | 0 | 827-1 | RTS 24/ II | RTS 24/ I | 1.7 | 232.29 |  | Práce | Běžná |  |  |  | POL1_
|  | v otevřeném výkopu, | [25 empty] | SPI
|  | Pro část ZTI : | [25 empty] | VV | 0
|  | pískové lože , štěrkopísek nebo prohozená zemina, hutnění po vrstvách 427 x 0,4 x 0,8 : 427*0,4*0,8 |  | 136.64 | [23 empty] | VV | 0
Díl: | 5 | Komunikace |  |  |  | 0 |  | 0 |  | 0 |  | 0 |  | 0 |  | 0 |  |  |  |  | 0 | [6 empty] | DIL
36 | 5.001 | Úprava terénu pod opěrnou zdí (pohled C) | m | 30.07 |  | 0 |  | 0 |  | 0 | 21 | 0 | 0 | 0 | 0 | 0 |  | Vlastní | Indiv | 0 | 0 |  | Práce | Běžná |  |  |  | POL1_
|  | Jedná se o rozebrání původní krajnice, a novou úpravu po provedení opěrné zdi. Řešit včetně opravy, případně výměny obrubníku). | [25 empty] | POP |  | Jedná se o rozebrání původní krajnice, a novou úpravu po provedení opěrné zdi. Řešit včetně opravy, případně výměny obrubníku).
|  | š cca do 1000mm. | [25 empty] | POP
|  | Kompletní provedení dle veškerých informací obsažených v PD (textová i výkresová část, technologické postupy, restaurátorské záměry atd.). | [25 empty] | POP |  | Kompletní provedení dle veškerých informací obsažených v PD (textová i výkresová část, technologické postupy, restaurátorské záměry atd.).
|  | Provedení je včetně montáže, demontáže, dodávky, přesunu hmot, přesunu a likvidace suti, povrchové úpravy, repasí, restaurátorských záměrů, | [25 empty] | POP |  | Provedení je včetně montáže, demontáže, dodávky, přesunu hmot, přesunu a likvidace suti, povrchové úpravy, repasí, restaurátorských záměrů,
|  | restaurátorských závěrečných zpráv, dílenských dokumentací, vzorkování a veškerých dalších nutných souvisejících plnění a dodávek potřeb. | [25 empty] | POP |  | restaurátorských závěrečných zpráv, dílenských dokumentací, vzorkování a veškerých dalších nutných souvisejících plnění a dodávek potřeb.
|  | Pohled B - řez 3-3 a 4-4 : 7,89+10,55+7,88 |  | 26.32 | [23 empty] | VV | 0
|  | dtto úprava nájezdu : 3,75 |  | 3.75 | [23 empty] | VV | 0
Díl: | 63 | Podlahy a podlahové konstrukce |  |  |  | 0 |  | 0 |  | 0 |  | 0 |  | 63.12 |  | 0 |  |  |  |  | 122.42 | [6 empty] | DIL
37 | 631312621R00 | Mazanina z betonu prostého tl. přes 50 do 80 mm třídy C 20/25, | m3 | 1.2 |  | 0 |  | 0 |  | 0 | 21 | 0 | 2.525 | 3.03 | 0 | 0 | 801-1 | RTS 24/ II | RTS 24/ I | 3.213 | 3.86 |  | Práce | Běžná |  |  |  | POL1_
|  | (z kameniva) hlazená dřevěným hladítkem | [25 empty] | SPI
|  | Včetně vytvoření dilatačních spár, bez zaplnění. | [25 empty] | POP
|  | Skladba S4 - stávající dlažba v chodbě technického objektu : 15*0,08 |  | 1.2 | [23 empty] | VV | 0
38 | 631313611R00 | Mazanina z betonu prostého tl. přes 80 do 120 mm třídy C 16/20 , | m3 | 7.5 |  | 0 |  | 0 |  | 0 | 21 | 0 | 2.525 | 18.94 | 0 | 0 | 801-1 | RTS 24/ II | RTS 24/ I | 2.58 | 19.35 |  | Práce | Běžná |  |  |  | POL1_
|  | (z kameniva) hlazená dřevěným hladítkem | [25 empty] | SPI
|  | Včetně vytvoření dilatačních spár, bez zaplnění. | [25 empty] | POP
|  | pod drenáží ve spádu : 150*0,5*0,1 |  | 7.5 | [23 empty] | VV | 0
39 | 631313621R00 | Mazanina z betonu prostého tl. přes 80 do 120 mm třídy C 20/25, | m3 | 5 |  | 0 |  | 0 |  | 0 | 21 | 0 | 2.525 | 12.63 | 0 | 0 | 801-1 | RTS 24/ II | RTS 24/ I | 2.58 | 12.9 |  | Práce | Běžná |  |  |  | POL1_
|  | (z kameniva) hlazená dřevěným hladítkem | [25 empty] | SPI
|  | Včetně vytvoření dilatačních spár, bez zaplnění. | [25 empty] | POP
|  | Skladba S3 - původní kamenná dlažba (horní terasa) : 35*0,1 |  | 3.5 | [23 empty] | VV | 0
|  | Skladba S4 - stávající dlažba v chodbě technického objektu : 15*0,1 |  | 1.5 | [23 empty] | VV | 0
40 | 631319173R00 | Příplatek za stržení povrchu tloušťka mazaniny od 80 mm do 120 mm | m3 | 5 |  | 0 |  | 0 |  | 0 | 21 | 0 | 0 | 0 | 0 | 0 | 801-1 | RTS 24/ II | RTS 24/ I | 0.41 | 2.05 |  | Práce | Běžná |  |  |  | POL1_
|  | spodní vrstvy mazaniny latí před vložením výztuže nebo pletiva pro tloušťku obou vrstev mazaniny | [25 empty] | SPI
|  | Odkaz na mn. položky pořadí 39 : 5,00000 |  | 5 | [23 empty] | VV | 5
41 | 631362021R00 | Výztuž mazanin z betonů a z lehkých betonů ze svařovaných sítí ze svařovaných sítí | t | 0.5 |  | 0 |  | 0 |  | 0 | 21 | 0 | 1.0662 | 0.53 | 0 | 0 | 801-1 | RTS 24/ II | RTS 24/ I | 15.231 | 7.62 |  | Práce | Běžná |  |  |  | POL1_
|  | včetně distančních prvků | [25 empty] | SPI
|  | podkl. bet. uvaž 10kg/m2 : | [25 empty] | VV | 0
|  | Skladba S3 - původní kamenná dlažba (horní terasa) : 35*10*1/1000 |  | 0.35 | [23 empty] | VV | 0
|  | Skladba S4 - stávající dlažba v chodbě technického objektu : 15*10*1/1000 |  | 0.15 | [23 empty] | VV | 0
42 | 631571004R00 | Násyp z kameniva ze štěrkopísku 0-32 tř. I, Kamenivo nestanovené těžené; frakce 0,0 až 32,0 mm | m3 | 5.25 |  | 0 |  | 0 |  | 0 | 21 | 0 | 1.837 | 9.64 | 0 | 0 | 801-1 | RTS 24/ II | RTS 24/ I | 1.84 | 9.66 |  | Práce | Běžná |  |  |  | POL1_
|  | pod mazaniny a dlažby, popř. na plochých střechách, vodorovný nebo ve spádu, s udusáním a urovnáním povrchu, | [25 empty] | SPI |  | pod mazaniny a dlažby, popř. na plochých střechách, vodorovný nebo ve spádu, s udusáním a urovnáním povrchu,
|  | analogicky dle popisu v PD: | [25 empty] | POP
|  | štěrkové lože | [25 empty] | POP
|  | Násypy - použít v maximálné míře původní násypy. Ručně hutnit po vrstvách. | [25 empty] | POP
|  | Skladba S3 - původní kamenná dlažba (horní terasa) : 35*0,15 |  | 5.25 | [23 empty] | VV | 0
43 | 632451032R00 | Vyrovnávací potěr z cementové malty v ploše o průměrné (střední) tloušťce od 20 do 30 mm | m2 | 247.1515 |  | 0 |  | 0 |  | 0 | 21 | 0 | 0.07426 | 18.35 | 0 | 0 | 801-1 | RTS 24/ II | RTS 24/ I | 0.271 | 66.98 |  | Práce | Běžná |  |  |  | POL1_
|  | na stropech z prefabrikovaných dílců jako podklad pod izolaci, pod podlahové konstrukce apod., na mazaninách jen jako podklad pod izolaci proti vodě, jako ochrana izolace shora, tvořící lože při kladení plošných prefa panelů (např. v kanálech), hlazený dřevěným hladítkem anebo podlévání provizorně podklínovaných patek usazených strojů a technologických zařízení, s náležitým zatemováním hutné malty, | [25 empty] | SPI |  | na stropech z prefabrikovaných dílců jako podklad pod izolaci, pod podlahové konstrukce apod., na mazaninách jen jako podklad pod izolaci proti vodě, jako ochrana izolace shora, tvořící lože při kladení plošných prefa panelů (např. v kanálech), hlazený dřevěným hladítkem anebo podlévání provizorně podklínovaných patek usazených strojů a technologických zařízení, s náležitým zatemováním hutné malty,
|  | pod žb základovou deskou : | [25 empty] | VV | 0
|  | Pohled A - řez 2-2 : (7,76+8,02+8,03+8,98+9,22)*(1,65+0,1*2) |  | 77.7185 | [23 empty] | VV | 0
|  | dtto zdi od průniku se zdí pohledu C a zeď u schodiště : (0,6+1,6+1,55+2,54+2,59)*(1,65+0,1*2) |  | 16.428 | [23 empty] | VV | 0
|  | Pohled B - řez 3-3 a 4-4 : (7,89+10,55+7,88)*(1,65+0,1*2) |  | 48.692 | [23 empty] | VV | 0
|  | dtto úprava nájezdu (řešeno v rámci zákl. pasu) : | [25 empty] | VV | 0
|  | Pohled C - městská část (odstranění zdi) : | [25 empty] | VV | 0
|  | Pohled C - řez 1-1 (vyšší část bez brány u rohu se zdí A) : 15,25*(1,65+0,1*2) |  | 28.2125 | [23 empty] | VV | 0
|  | brána u rohu se zdí A : 2,67*(1,65+0,1*2) |  | 4.9395 | [23 empty] | VV | 0
|  | Pohled C - řez 5-5 (nižší část bez schodišť) : (1,36+1,2+10,94)*(0,9+0,1*2) |  | 14.85 | [23 empty] | VV | 0
|  | schodiště levé : 2,1*(0,9+0,1*2) |  | 2.31 | [23 empty] | VV | 0
|  | schodiště pravé : 2*(0,9+0,1*2) |  | 2.2 | [23 empty] | VV | 0
|  | Pohled D - řezy 6-6, 7a-7a a 7b-7b (řešeno v rámci zákl. pasu) : | [25 empty] | VV | 0
|  | schodiště (řešeno v rámci zákl. pasu) : | [25 empty] | VV | 0
|  | zeď u schodiště - levá - krátká : 1,78*1,2 |  | 2.136 | [23 empty] | VV | 0
|  | zeď u schodiště - pravá - delší : 4,42*1,2 |  | 5.304 | [23 empty] | VV | 0
|  | Pohled E (bez schodiště a průniku se zdí A) : 7,17*1,2 |  | 8.604 | [23 empty] | VV | 0
|  | zeď u schodiště - úzká : 1,71*1,2 |  | 2.052 | [23 empty] | VV | 0
|  | Mezisoučet |  | 213.4465 | [23 empty] | VV | 1
|  | Desky pod schodišti, vytažení mimo stěny ost. předpoklad. : 4*4 |  | 16 | [23 empty] | VV | 0
|  | Mezisoučet |  | 16 | [23 empty] | VV | 1
|  | žb základové pasy : | [25 empty] | VV | 0
|  | Pohled B - řez 3-3 a 4-4 (řešeno v rámci základových desek) : | [25 empty] | VV | 0
|  | dtto úprava nájezdu (řešeno v rámci zákl. pasu) : (0,4+0,1*2)*3,75 |  | 2.25 | [23 empty] | VV | 0
|  | Pohled D - řezy 6-6, 7a-7a a 7b-7b (vč. části u schodiště řešeno v rámci zákl. pasu) : 14,05*(0,9+0,1*2) |  | 15.455 | [23 empty] | VV | 0
|  | Mezisoučet |  | 17.705 | [23 empty] | VV | 1
Díl: | 8 | Trubní vedení |  |  |  | 0 |  | 0 |  | 0 |  | 0 |  | 37.62 |  | 0 |  |  |  |  | 156.96 | [6 empty] | DIL
44 | 871313121RU1 | Montáž potrubí z trub z plastů těsněných gumovým kroužkem včetně dodávky trub hrdlových D 110, tloušťky stěny 3,2 mm, délky 5000 mm | m | 10 |  | 0 |  | 0 |  | 0 | 21 | 0 | 0.00153 | 0.02 | 0 | 0 | 827-1 | RTS 24/ II | RTS 23/ I | 0.07 | 0.7 |  | Práce | Žlutá |  |  |  | POL1_
|  | v otevřeném výkopu ve sklonu do 20 %, | [25 empty] | SPI
|  | předpoklad provizorního odvedení dešťové vody - povrchové 2x5m : 2*5 |  | 10 | [23 empty] | VV | 0
45 | 894201121R00 | Ostatní konstrukce na trubním vedení z betonu prostého dno šachet tloušťky přes 200 mm z betonu třídy C 25/30 | m3 | 10 |  | 0 |  | 0 |  | 0 | 21 | 0 | 2.55 | 25.5 | 0 | 0 | 827-1 | RTS 24/ II | RTS 24/ I | 2.919 | 29.19 |  | Práce | Běžná |  |  |  | POL1_
|  | z cementu portlandského nebo struskoportlandského, | [25 empty] | SPI
|  | Pro část ZTI : | [25 empty] | VV | 0
|  | podbetonování šachet, deš´t.odpadů,vpustí, žlabů betonem prostým : 10 |  | 10 | [23 empty] | VV | 0
|  | Mezisoučet |  | 10 | [23 empty] | VV | 1
46 | 894201193R00 | Ostatní konstrukce na trubním vedení z betonu prostého dno šachet tloušťky přes 200 mm příplatek k ceně za tloušťku dna do 200 mm | m3 | 10 |  | 0 |  | 0 |  | 0 | 21 | 0 | 0 | 0 | 0 | 0 | 827-1 | RTS 24/ II | RTS 24/ I | 0.187 | 1.87 |  | Práce | Běžná |  |  |  | POL1_
|  | z cementu portlandského nebo struskoportlandského, | [25 empty] | SPI
|  | Odkaz na mn. položky pořadí 45 : 10,00000 |  | 10 | [23 empty] | VV | 5
47 | 899331111R00 | Výšková úprava uličního vstupu nebo vpustě do 20 cm zvýšením poklopu | kus | 28 |  | 0 |  | 0 |  | 0 | 21 | 0 | 0.43094 | 12.07 | 0 | 0 | 822-1 | RTS 24/ II | RTS 24/ I | 3.82 | 106.96 |  | Práce | Běžná |  |  |  | POL1_
|  | odbouráním dosavadního krytu, podkladu, nadezdívky nebo prstence s odklizením vybouraných hmot do 3 m, zarovnání plochy nadezdívky cementovou maltou, podbetonování nebo podezdění rámu, odstranění a znovuosazení rámu, poklopu, mříže, krycího hrnce nebo hydrantu, úpravy a doplnění krytu popř. podkladu vozovky v místě provedené výškové úpravy, | [25 empty] | SPI |  | odbouráním dosavadního krytu, podkladu, nadezdívky nebo prstence s odklizením vybouraných hmot do 3 m, zarovnání plochy nadezdívky cementovou maltou, podbetonování nebo podezdění rámu, odstranění a znovuosazení rámu, poklopu, mříže, krycího hrnce nebo hydrantu, úpravy a doplnění krytu popř. podkladu vozovky v místě provedené výškové úpravy,
|  | analogicky dle popisu v PD: | [25 empty] | POP
|  | rektifikace poklopů a vpustí do dlažby | [25 empty] | POP
|  | Viz. část ZTI : 28 |  | 28 | [23 empty] | VV | 0
48 | 460680034R00 | Průraz zdivem v kamenné zdi tloušťky 60 cm | kus | 4 |  | 0 |  | 0 |  | 0 | 21 | 0 | 0.00779 | 0.03 | 0 | 0 |  | RTS 24/ II | RTS 24/ I | 4.56 | 18.24 |  | Práce | Běžná |  |  |  | POL1_
|  | Pro část ZTI : 4 |  | 4 | [23 empty] | VV | 0
49 | 8713RP01 | Rozebrání a likvidace provizorního odvodnění | m | 10 |  | 0 |  | 0 |  | 0 | 21 | 0 | 0 | 0 | 0 | 0 |  | Vlastní | Indiv | 0 | 0 |  | Práce | Žlutá |  |  |  | POL1_
|  | analogicky dle popisu v PD: | [25 empty] | POP
|  | Rozebrání a likvidace provizorního odvedení dešťové vody. | [25 empty] | POP
|  | Do ceny příplatkové položky zahrnout : uzavření dilatace těsnícím provazcem a izolačním pružným tmelem. V místě dilatační spáry bude probíhat vodorovná výztuž. | [25 empty] | POP |  | Do ceny příplatkové položky zahrnout : uzavření dilatace těsnícím provazcem a izolačním pružným tmelem. V místě dilatační spáry bude probíhat vodorovná výztuž.
|  | Kompletní provedení dle veškerých informací obsažených v PD (textová i výkresová část, technologické postupy, restaurátorské záměry atd.). | [25 empty] | POP |  | Kompletní provedení dle veškerých informací obsažených v PD (textová i výkresová část, technologické postupy, restaurátorské záměry atd.).
|  | Provedení je včetně montáže, demontáže, dodávky, přesunu hmot, přesunu a likvidace suti, povrchové úpravy, repasí, restaurátorských záměrů, | [25 empty] | POP |  | Provedení je včetně montáže, demontáže, dodávky, přesunu hmot, přesunu a likvidace suti, povrchové úpravy, repasí, restaurátorských záměrů,
|  | restaurátorských závěrečných zpráv, dílenských dokumentací, vzorkování a veškerých dalších nutných souvisejících plnění a dodávek potřeb. | [25 empty] | POP |  | restaurátorských závěrečných zpráv, dílenských dokumentací, vzorkování a veškerých dalších nutných souvisejících plnění a dodávek potřeb.
|  | Odkaz na mn. položky pořadí 44 : 10,00000 |  | 10 | [23 empty] | VV | 5
Díl: | 9 | Ostatní konstrukce, bourání |  |  |  | 0 |  | 0 |  | 0 |  | 0 |  | 0 |  | 0 |  |  |  |  | 48 | [6 empty] | DIL
50 | 909 R00 | Hzs-nezmeritelne stavebni prace | h | 48 |  | 0 |  | 0 |  | 0 | 21 | 0 | 0 | 0 | 0 | 0 | Prav.M | RTS 24/ II | RTS 24/ II | 1 | 48 |  | HZS | Běžná |  |  |  | POL10_
|  | předpoklad pro demontáže dalších v PD neřešenych prvků : | [25 empty] | VV | 0
|  | elektroinstalace : 24 |  | 24 | [23 empty] | VV | 0
|  | ost. drobné KDK a stavební prvky : 24 |  | 24 | [23 empty] | VV | 0
|  | Mezisoučet |  | 48 | [23 empty] | VV | 1
Díl: | 93 | Dokončovací práce inženýrských staveb |  |  |  | 0 |  | 0 |  | 0 |  | 0 |  | 0 |  | 0 |  |  |  |  | 0.46 | [6 empty] | DIL
51 | 931961115RR1 | Vložky do dilat. spár svislé z miner. plsti a PPS z polystyrenu, tloušťky 30 mm | m2 | 1.173 |  | 0 |  | 0 |  | 0 | 21 | 0 | 0.0007 | 0 | 0 | 0 | 801-1 | RTS 24/ II | RTS 24/ I | 0.2 | 0.23 |  | Práce | Běžná |  |  |  | POL1_
|  | včetně dodání a osazení v jakémkoliv zdivu, včetně jednostranného zajištění polohy vložek proti sesmeknutí (např. přibitím, maltovými terči). | [25 empty] | SPI |  | včetně dodání a osazení v jakémkoliv zdivu, včetně jednostranného zajištění polohy vložek proti sesmeknutí (např. přibitím, maltovými terči).
|  | analogicky dle popisu v PD: | [25 empty] | POP
|  | Dilatace (30mm EPS) | [25 empty] | POP
|  | Pohled A - řez 2-2 : 0,15*2,4*2 |  | 0.72 | [23 empty] | VV | 0
|  | Pohled B - řez 3-3 a 4-4 : 0,15*3,02 |  | 0.453 | [23 empty] | VV | 0
|  | Mezisoučet |  | 1.173 | [23 empty] | VV | 1
52 | 93196RP1 | Příplatek k položce vložky do dilatačních spár, polystyren, tl 30 mm, za obsah dle požadavků PD nad rámec obsahu položek cenové soustavy | m2 | 1.173 |  | 0 |  | 0 |  | 0 | 21 | 0 | 0.0007 | 0 | 0 | 0 |  | Vlastní | Indiv | 0.2 | 0.23 |  | Práce | Běžná |  |  |  | POL1_
|  | analogicky dle popisu v PD: | [25 empty] | POP
|  | Opěrné stěny budou dilatovány po cca 15-20m, dilatační spára bude vyplněna polystyrenem EPS( Dilatace 30mm EPS je obsažena v samostatné položce.), | [25 empty] | POP |  | Opěrné stěny budou dilatovány po cca 15-20m, dilatační spára bude vyplněna polystyrenem EPS( Dilatace 30mm EPS je obsažena v samostatné položce.),
|  | Do ceny příplatkové položky zahrnout : uzavření dilatace těsnícím provazcem a izolačním pružným tmelem. V místě dilatační spáry bude probíhat vodorovná výztuž. | [25 empty] | POP |  | Do ceny příplatkové položky zahrnout : uzavření dilatace těsnícím provazcem a izolačním pružným tmelem. V místě dilatační spáry bude probíhat vodorovná výztuž.
|  | Kompletní provedení dle veškerých informací obsažených v PD (textová i výkresová část, technologické postupy, restaurátorské záměry atd.). | [25 empty] | POP |  | Kompletní provedení dle veškerých informací obsažených v PD (textová i výkresová část, technologické postupy, restaurátorské záměry atd.).
|  | Provedení je včetně montáže, demontáže, dodávky, přesunu hmot, přesunu a likvidace suti, povrchové úpravy, repasí, restaurátorských záměrů, | [25 empty] | POP |  | Provedení je včetně montáže, demontáže, dodávky, přesunu hmot, přesunu a likvidace suti, povrchové úpravy, repasí, restaurátorských záměrů,
|  | restaurátorských závěrečných zpráv, dílenských dokumentací, vzorkování a veškerých dalších nutných souvisejících plnění a dodávek potřeb. | [25 empty] | POP |  | restaurátorských závěrečných zpráv, dílenských dokumentací, vzorkování a veškerých dalších nutných souvisejících plnění a dodávek potřeb.
|  | Odkaz na mn. položky pořadí 51 : 1,17300 |  | 1.173 | [23 empty] | VV | 5
Díl: | 94 | Lešení a stavební výtahy |  |  |  | 0 |  | 0 |  | 0 |  | 0 |  | 8.53 |  | 0 |  |  |  |  | 102.74 | [6 empty] | DIL
53 | 941941031R00 | Montáž lešení lehkého pracovního řadového s podlahami šířky od 0,80 do 1,00 m, výšky do 10 m | m2 | 260 |  | 0 |  | 0 |  | 0 | 21 | 0 | 0.01838 | 4.78 | 0 | 0 | 800-3 | RTS 24/ II | RTS 24/ I | 0.13 | 33.8 |  | Práce | Běžná |  |  |  | POL1_
|  | včetně kotvení | [25 empty] | SPI
|  | Včetně kotvení lešení. | [25 empty] | POP
|  | cca 260m2 : 260 |  | 260 | [23 empty] | VV | 0
54 | 941941191R00 | Montáž lešení lehkého pracovního řadového s podlahami příplatek za každý další i započatý měsíc použití lešení šířky šířky od 0,80 do 1,00 m a výšky do 10 m | m2 | 1040 |  | 0 |  | 0 |  | 0 | 21 | 0 | 0.00085 | 0.88 | 0 | 0 | 800-3 | RTS 24/ II | RTS 24/ I | 0.006 | 6.24 |  | Práce | Běžná |  |  |  | POL1_
|  | včetně kotvení | [25 empty] | SPI
|  | uvaž. 4měs : | [25 empty] | VV | 0
|  | Odkaz na mn. položky pořadí 53 : 260,00000*4 |  | 1040 | [23 empty] | VV | 5
|  | Mezisoučet |  | 1040 | [23 empty] | VV | 1
55 | 941941831R00 | Demontáž lešení lehkého řadového s podlahami šířky od 0,8 do 1 m, výšky do 10 m | m2 | 260 |  | 0 |  | 0 |  | 0 | 21 | 0 | 0 | 0 | 0 | 0 | 800-3 | RTS 24/ II | RTS 24/ I | 0.102 | 26.52 |  | Práce | Běžná |  |  |  | POL1_
|  | Odkaz na mn. položky pořadí 53 : 260,00000 |  | 260 | [23 empty] | VV | 5
56 | 944945012R00 | Montáž záchytné stříšky šířky do 2 m | m | 98.88 |  | 0 |  | 0 |  | 0 | 21 | 0 | 0.02191 | 2.17 | 0 | 0 | 800-3 | RTS 24/ II | RTS 24/ I | 0.203 | 20.07 |  | Práce | Běžná |  |  |  | POL1_
|  | Pohled A - řez 2-2 : 7,76+8,02+8,03+8,98+9,22 |  | 42.01 | [23 empty] | VV | 0
|  | dtto zdi od průniku se zdí pohledu C a zeď u schodiště : 0,6+1,6+1,55+2,54+2,59 |  | 8.88 | [23 empty] | VV | 0
|  | Pohled B - řez 3-3 a 4-4 : 7,89+10,55+7,88 |  | 26.32 | [23 empty] | VV | 0
|  | dtto úprava nájezdu : 3,75 |  | 3.75 | [23 empty] | VV | 0
|  | Pohled C - řez 1-1 (vyšší část bez brány u rohu se zdí A) : 15,25 |  | 15.25 | [23 empty] | VV | 0
|  | brána u rohu se zdí A : 2,67 |  | 2.67 | [23 empty] | VV | 0
|  | Mezisoučet |  | 98.88 | [23 empty] | VV | 1
57 | 944945192R00 | Montáž záchytné stříšky příplatek k ceně za každý další i započatý měsíc použití záchytné stříšky šířky do 2 m | m | 395.52 |  | 0 |  | 0 |  | 0 | 21 | 0 | 0.00176 | 0.7 | 0 | 0 | 800-3 | RTS 24/ II | RTS 24/ I | 0.008 | 3.16 |  | Práce | Běžná |  |  |  | POL1_
|  | uvaž. 4měs : | [25 empty] | VV | 0
|  | Odkaz na mn. položky pořadí 56 : 98,88000*4 |  | 395.52 | [23 empty] | VV | 5
58 | 944945812R00 | Demontáž záchytné stříšky šířky do 2 m | m | 98.88 |  | 0 |  | 0 |  | 0 | 21 | 0 | 0 | 0 | 0 | 0 | 800-3 | RTS 24/ II | RTS 24/ I | 0.131 | 12.95 |  | Práce | Běžná |  |  |  | POL1_
|  | zřizované současně s lehkým nebo těžkým lešením, | [25 empty] | SPI
|  | Odkaz na mn. položky pořadí 56 : 98,88000 |  | 98.88 | [23 empty] | VV | 5
Díl: | 96 | Bourání konstrukcí |  |  |  | 0 |  | 0 |  | 0 |  | 0 |  | 0.21 |  | 774.63 |  |  |  |  | 2534.23 | [6 empty] | DIL
59 | 961021311R00 | Bourání základů ze zdiva kamenného a smíšeného ze zdiva kamenného | m3 | 41.236 |  | 0 |  | 0 |  | 0 | 21 | 0 | 0 | 0 | 2.5 | 103.09 | 801-3 | RTS 24/ II | RTS 24/ I | 1.82 | 75.05 |  | Práce | Běžná |  |  |  | POL1_
|  | nebo vybourání otvorů průřezové plochy přes 4 m2 v základech, | [25 empty] | SPI
|  | uvaž š = 800mm 1/3 žel.bet, 1/3 prostý beton, 1/3kamenný základ : | [25 empty] | VV | 0
|  | Pohled A - řez 2-2 : 45,188*0,8*1/3 |  | 12.0501 | [23 empty] | VV | 0
|  | dtto zdi od průniku se zdí pohledu C a zeď u schodiště : 9,12*0,8*1/3 |  | 2.432 | [23 empty] | VV | 0
|  | Mezisoučet |  | 14.4821 | [23 empty] | VV | 1
|  | Pohled B - řez 3-3 a 4-4 : 28,234*0,8*1/3 |  | 7.5291 | [23 empty] | VV | 0
|  | dtto úprava nájezdu : 3,947*0,8*1/3 |  | 1.0525 | [23 empty] | VV | 0
|  | Mezisoučet |  | 8.5816 | [23 empty] | VV | 1
|  | Pohled C - městská část (odstranění zdi bude řešena terénní úprava) : | [25 empty] | VV | 0
|  | Mezisoučet | [25 empty] | VV | 1
|  | Pohled C - řez 1-1 (vyšší část včetně části u brány na rohu se zdí A) : 16,752*0,8*1/3 |  | 4.4672 | [23 empty] | VV | 0
|  | Mezisoučet |  | 4.4672 | [23 empty] | VV | 1
|  | Pohled C - řez 5-5 (nižší část bez schodišť) levá + pravá : (1,36+1,2+10,94)*1*0,8*1/3 |  | 3.6 | [23 empty] | VV | 0
|  | schodiště levé : 2,1*1*0,8*1/3 |  | 0.56 | [23 empty] | VV | 0
|  | schodiště pravé : 2*1*0,8*1/3 |  | 0.53333 | [23 empty] | VV | 0
|  | Mezisoučet |  | 4.6933 | [23 empty] | VV | 1
|  | Pohled D - řezy 6-6, 7a-7a a 7b-7b (včetně části u schodiště) : 16,938*0,8*1/3 |  | 4.5168 | [23 empty] | VV | 0
|  | zeď u schodiště - levá - krátká : 1,78*1*0,8*1/3 |  | 0.47467 | [23 empty] | VV | 0
|  | zeď u schodiště - pravá - delší : 4,42*1*0,8*1/3 |  | 1.1787 | [23 empty] | VV | 0
|  | Mezisoučet |  | 6.1701 | [23 empty] | VV | 1
|  | Pohled E (bez schodiště a průniku se zdí A) : 7,17*1,2*0,8*1/3 |  | 2.2944 | [23 empty] | VV | 0
|  | zeď u schodiště - úzká : 1,71*1,2*0,8*1/3 |  | 0.5472 | [23 empty] | VV | 0
|  | Mezisoučet |  | 2.8416 | [23 empty] | VV | 1
60 | 961044111R00 | Bourání základů z betonu prostého | m3 | 41.236 |  | 0 |  | 0 |  | 0 | 21 | 0 | 0 | 0 | 2 | 82.47 | 801-3 | RTS 24/ II | RTS 24/ I | 6.44 | 265.56 |  | Práce | Běžná |  |  |  | POL1_
|  | nebo vybourání otvorů průřezové plochy přes 4 m2 v základech, | [25 empty] | SPI
|  | uvaž š = 800mm 1/3 žel.bet, 1/3 prostý beton, 1/3kamenný základ : | [25 empty] | VV | 0
|  | Pohled A - řez 2-2 : 45,188*0,8*1/3 |  | 12.0501 | [23 empty] | VV | 0
|  | dtto zdi od průniku se zdí pohledu C a zeď u schodiště : 9,12*0,8*1/3 |  | 2.432 | [23 empty] | VV | 0
|  | Mezisoučet |  | 14.4821 | [23 empty] | VV | 1
|  | Pohled B - řez 3-3 a 4-4 : 28,234*0,8*1/3 |  | 7.5291 | [23 empty] | VV | 0
|  | dtto úprava nájezdu : 3,947*0,8*1/3 |  | 1.0525 | [23 empty] | VV | 0
|  | Mezisoučet |  | 8.5816 | [23 empty] | VV | 1
|  | Pohled C - městská část (odstranění zdi bude řešena terénní úprava) : | [25 empty] | VV | 0
|  | Mezisoučet | [25 empty] | VV | 1
|  | Pohled C - řez 1-1 (vyšší část včetně části u brány na rohu se zdí A) : 16,752*0,8*1/3 |  | 4.4672 | [23 empty] | VV | 0
|  | Mezisoučet |  | 4.4672 | [23 empty] | VV | 1
|  | Pohled C - řez 5-5 (nižší část bez schodišť) levá + pravá : (1,36+1,2+10,94)*1*0,8*1/3 |  | 3.6 | [23 empty] | VV | 0
|  | schodiště levé : 2,1*1*0,8*1/3 |  | 0.56 | [23 empty] | VV | 0
|  | schodiště pravé : 2*1*0,8*1/3 |  | 0.53333 | [23 empty] | VV | 0
|  | Mezisoučet |  | 4.6933 | [23 empty] | VV | 1
|  | Pohled D - řezy 6-6, 7a-7a a 7b-7b (včetně části u schodiště) : 16,938*0,8*1/3 |  | 4.5168 | [23 empty] | VV | 0
|  | zeď u schodiště - levá - krátká : 1,78*1*0,8*1/3 |  | 0.47467 | [23 empty] | VV | 0
|  | zeď u schodiště - pravá - delší : 4,42*1*0,8*1/3 |  | 1.1787 | [23 empty] | VV | 0
|  | Mezisoučet |  | 6.1701 | [23 empty] | VV | 1
|  | Pohled E (bez schodiště a průniku se zdí A) : 7,17*1,2*0,8*1/3 |  | 2.2944 | [23 empty] | VV | 0
|  | zeď u schodiště - úzká : 1,71*1,2*0,8*1/3 |  | 0.5472 | [23 empty] | VV | 0
|  | Mezisoučet |  | 2.8416 | [23 empty] | VV | 1
61 | 961055111R00 | Bourání základů železobetonových | m3 | 41.236 |  | 0 |  | 0 |  | 0 | 21 | 0 | 0 | 0 | 2.4 | 98.97 | 801-3 | RTS 24/ II | RTS 24/ I | 13.3 | 548.44 |  | Práce | Běžná |  |  |  | POL1_
|  | nebo vybourání otvorů průřezové plochy přes 4 m2 v základech | [25 empty] | SPI
|  | uvaž š = 800mm 1/3 žel.bet, 1/3 prostý beton, 1/3kamenný základ : | [25 empty] | VV | 0
|  | Pohled A - řez 2-2 : 45,188*0,8*1/3 |  | 12.0501 | [23 empty] | VV | 0
|  | dtto zdi od průniku se zdí pohledu C a zeď u schodiště : 9,12*0,8*1/3 |  | 2.432 | [23 empty] | VV | 0
|  | Mezisoučet |  | 14.4821 | [23 empty] | VV | 1
|  | Pohled B - řez 3-3 a 4-4 : 28,234*0,8*1/3 |  | 7.5291 | [23 empty] | VV | 0
|  | dtto úprava nájezdu : 3,947*0,8*1/3 |  | 1.0525 | [23 empty] | VV | 0
|  | Mezisoučet |  | 8.5816 | [23 empty] | VV | 1
|  | Pohled C - městská část (odstranění zdi bude řešena terénní úprava) : | [25 empty] | VV | 0
|  | Mezisoučet | [25 empty] | VV | 1
|  | Pohled C - řez 1-1 (vyšší část včetně části u brány na rohu se zdí A) : 16,752*0,8*1/3 |  | 4.4672 | [23 empty] | VV | 0
|  | Mezisoučet |  | 4.4672 | [23 empty] | VV | 1
|  | Pohled C - řez 5-5 (nižší část bez schodišť) levá + pravá : (1,36+1,2+10,94)*1*0,8*1/3 |  | 3.6 | [23 empty] | VV | 0
|  | schodiště levé : 2,1*1*0,8*1/3 |  | 0.56 | [23 empty] | VV | 0
|  | schodiště pravé : 2*1*0,8*1/3 |  | 0.53333 | [23 empty] | VV | 0
|  | Mezisoučet |  | 4.6933 | [23 empty] | VV | 1
|  | Pohled D - řezy 6-6, 7a-7a a 7b-7b (včetně části u schodiště) : 16,938*0,8*1/3 |  | 4.5168 | [23 empty] | VV | 0
|  | zeď u schodiště - levá - krátká : 1,78*1*0,8*1/3 |  | 0.47467 | [23 empty] | VV | 0
|  | zeď u schodiště - pravá - delší : 4,42*1*0,8*1/3 |  | 1.1787 | [23 empty] | VV | 0
|  | Mezisoučet |  | 6.1701 | [23 empty] | VV | 1
|  | Pohled E (bez schodiště a průniku se zdí A) : 7,17*1,2*0,8*1/3 |  | 2.2944 | [23 empty] | VV | 0
|  | zeď u schodiště - úzká : 1,71*1,2*0,8*1/3 |  | 0.5472 | [23 empty] | VV | 0
|  | Mezisoučet |  | 2.8416 | [23 empty] | VV | 1
62 | 962065211R00 | Bourání mostního zdiva a pilířů bourání opěr dřevěných a pažení opěr, ze dřeva měkkého | m3 | 2.7453 |  | 0 |  | 0 |  | 0 | 21 | 0 | 0 | 0 | 0.551 | 1.51 | 821-1 | RTS 24/ II | RTS 23/ I | 4.36 | 11.97 |  | Práce | Běžná |  |  |  | POL1_
|  | cca 180/180 11 opěrných míst : | [25 empty] | VV | 0
|  | stojky cca 180/180 v= do 3m : 0,18*0,18*3*11 |  | 1.0692 | [23 empty] | VV | 0
|  | diagonály cca 180/180 dl. do 3,3m : 0,18*0,18*3,3*11 |  | 1.1761 | [23 empty] | VV | 0
|  | pomocné prvky (špalky, podložky atd. předpkl. 0,5m3) : 0,5 |  | 0.5 | [23 empty] | VV | 0
|  | Mezisoučet |  | 2.7453 | [23 empty] | VV | 1
63 | 962022491R00 | Bourání zdiva nadzákladového kamenného kamenného na maltu cementovou | m3 | 83.2724 |  | 0 |  | 0 |  | 0 | 21 | 0 | 0.00112 | 0.09 | 2.5 | 208.18 | 801-3 | RTS 24/ II | RTS 24/ I | 2.61 | 217.34 |  | Práce | Běžná |  |  |  | POL1_
|  | nebo vybourání otvorů průřezové plochy přes 4 m2 ve zdivu nadzákladovém, včetně pomocného lešení o výšce podlahy do 1900 mm a pro zatížení do 1,5 kPa (150 kg/m2), | [25 empty] | SPI |  | nebo vybourání otvorů průřezové plochy přes 4 m2 ve zdivu nadzákladovém, včetně pomocného lešení o výšce podlahy do 1900 mm a pro zatížení do 1,5 kPa (150 kg/m2),
|  | Pohledová plocha původních zdí - přední z venkovní strany - pdf odečet - tl.600mm (300mm kámen, 300mm žb stěna ztrac) : | [25 empty] | VV | 0
|  | Pohled A - řez 2-2, tl.600mm : 115,657*0,3 |  | 34.6971 | [23 empty] | VV | 0
|  | dtto zdi od průniku se zdí pohledu C a zeď u schodiště, tl.600mm : 16,468*0,3 |  | 4.9404 | [23 empty] | VV | 0
|  | Mezisoučet |  | 39.6375 | [23 empty] | VV | 1
|  | Pohled B - řez 3-3 a 4-4, tl.600mm : 57,152*0,3 |  | 17.1456 | [23 empty] | VV | 0
|  | dtto úprava nájezdu (není) : | [25 empty] | VV | 0
|  | Mezisoučet |  | 17.1456 | [23 empty] | VV | 1
|  | Pohled C - městská část (odstranění zdi = plocha bez vrat), tl.600mm řešeno v samostatné části : | [25 empty] | VV | 0
|  | Mezisoučet | [25 empty] | VV | 1
|  | Pohled C - řez 1-1 (vyšší část bez brány u rohu se zdí A), tl.600mm : 45,383*0,3 |  | 13.6149 | [23 empty] | VV | 0
|  | brána u rohu se zdí (není) : | [25 empty] | VV | 0
|  | Mezisoučet |  | 13.6149 | [23 empty] | VV | 1
|  | Pohled C - řez 5-5 (nižší část bez schodišť) levá + pravá, tl.600mm : (1,512+9,637)*0,3 |  | 3.3447 | [23 empty] | VV | 0
|  | schodiště levé : 1,19*1*0,3 |  | 0.357 | [23 empty] | VV | 0
|  | schodiště pravé : (2,54+5,062)*1*0,3 |  | 2.2806 | [23 empty] | VV | 0
|  | Mezisoučet |  | 5.9823 | [23 empty] | VV | 1
|  | Pohled D - řezy 6-6, 7a-7a a 7b-7b (bez schodiště), tl.600mm : (2,64+6,052)*0,3 |  | 2.6076 | [23 empty] | VV | 0
|  | schodiště (není) : | [25 empty] | VV | 0
|  | zeď u schodiště - levá - krátká, tl.400mm : 1,78*1,5*0,3 |  | 0.801 | [23 empty] | VV | 0
|  | zeď u schodiště - pravá - delší, tl.400mm : 4,42*1,5*0,3 |  | 1.989 | [23 empty] | VV | 0
|  | Mezisoučet |  | 5.3976 | [23 empty] | VV | 1
|  | Pohled E (bez schodiště a průniku se zdí A), tl.600mm : 3,528*0,3 |  | 1.0584 | [23 empty] | VV | 0
|  | zeď u schodiště - úzká, tl.200mm : 1,71*0,85*0,3 |  | 0.43605 | [23 empty] | VV | 0
|  | Mezisoučet |  | 1.4945 | [23 empty] | VV | 1
64 | 962052211R00 | Bourání zdiva železobetonového nadzákladového | m3 | 83.2724 |  | 0 |  | 0 |  | 0 | 21 | 0 | 0.00147 | 0.12 | 2.4 | 199.85 | 801-3 | RTS 24/ II | RTS 24/ I | 8.5 | 707.81 |  | Práce | Běžná |  |  |  | POL1_
|  | nebo vybourání otvorů průřezové plochy přes 4 m2 ve zdivu železobetonovém, včetně pomocného lešení o výšce podlahy do 1900 mm a pro zatížení do 1,5 kPa (150 kg/m2), | [25 empty] | SPI |  | nebo vybourání otvorů průřezové plochy přes 4 m2 ve zdivu železobetonovém, včetně pomocného lešení o výšce podlahy do 1900 mm a pro zatížení do 1,5 kPa (150 kg/m2),
|  | Pohledová plocha původních zdí - přední z venkovní strany - pdf odečet - tl.600mm (300mm kámen, 300mm žb stěna ztrac) : | [25 empty] | VV | 0
|  | Pohled A - řez 2-2, tl.600mm : 115,657*0,3 |  | 34.6971 | [23 empty] | VV | 0
|  | dtto zdi od průniku se zdí pohledu C a zeď u schodiště, tl.600mm : 16,468*0,3 |  | 4.9404 | [23 empty] | VV | 0
|  | Mezisoučet |  | 39.6375 | [23 empty] | VV | 1
|  | Pohled B - řez 3-3 a 4-4, tl.600mm : 57,152*0,3 |  | 17.1456 | [23 empty] | VV | 0
|  | dtto úprava nájezdu (není) : | [25 empty] | VV | 0
|  | Mezisoučet |  | 17.1456 | [23 empty] | VV | 1
|  | Pohled C - městská část (odstranění zdi = plocha bez vrat), tl.600mm řešeno v samostatné části : | [25 empty] | VV | 0
|  | Mezisoučet | [25 empty] | VV | 1
|  | Pohled C - řez 1-1 (vyšší část bez brány u rohu se zdí A), tl.600mm : 45,383*0,3 |  | 13.6149 | [23 empty] | VV | 0
|  | brána u rohu se zdí (není) : | [25 empty] | VV | 0
|  | Mezisoučet |  | 13.6149 | [23 empty] | VV | 1
|  | Pohled C - řez 5-5 (nižší část bez schodišť) levá + pravá, tl.600mm : (1,512+9,637)*0,3 |  | 3.3447 | [23 empty] | VV | 0
|  | schodiště levé : 1,19*1*0,3 |  | 0.357 | [23 empty] | VV | 0
|  | schodiště pravé : (2,54+5,062)*1*0,3 |  | 2.2806 | [23 empty] | VV | 0
|  | Mezisoučet |  | 5.9823 | [23 empty] | VV | 1
|  | Pohled D - řezy 6-6, 7a-7a a 7b-7b (bez schodiště), tl.600mm : (2,64+6,052)*0,3 |  | 2.6076 | [23 empty] | VV | 0
|  | schodiště (není) : | [25 empty] | VV | 0
|  | zeď u schodiště - levá - krátká, tl.400mm : 1,78*1,5*0,3 |  | 0.801 | [23 empty] | VV | 0
|  | zeď u schodiště - pravá - delší, tl.400mm : 4,42*1,5*0,3 |  | 1.989 | [23 empty] | VV | 0
|  | Mezisoučet |  | 5.3976 | [23 empty] | VV | 1
|  | Pohled E (bez schodiště a průniku se zdí A), tl.600mm : 3,528*0,3 |  | 1.0584 | [23 empty] | VV | 0
|  | zeď u schodiště - úzká, tl.200mm : 1,71*0,85*0,3 |  | 0.43605 | [23 empty] | VV | 0
|  | Mezisoučet |  | 1.4945 | [23 empty] | VV | 1
65 | 963022819R00 | Bourání kamenných schodišťových stupňů zhotovených na místě | m | 73.065 |  | 0 |  | 0 |  | 0 | 21 | 0 | 0 | 0 | 0.112 | 8.18 | 801-3 | RTS 24/ II | RTS 24/ I | 0.29 | 21.19 |  | Práce | Běžná |  |  |  | POL1_
|  | oblých, rovných nebo kosých zhotovených na místě, | [25 empty] | SPI
|  | Pohled A : 9*1,655 |  | 14.895 | [23 empty] | VV | 0
|  | Pohled C : 6*2,75 |  | 16.5 | [23 empty] | VV | 0
|  | 4*2,1 |  | 8.4 | [23 empty] | VV | 0
|  | 6*1,63 |  | 9.78 | [23 empty] | VV | 0
|  | Pohled D : 4*2,62 |  | 10.48 | [23 empty] | VV | 0
|  | 7*1,31 |  | 9.17 | [23 empty] | VV | 0
|  | Pohled E : 4*0,96 |  | 3.84 | [23 empty] | VV | 0
|  | Mezisoučet |  | 73.065 | [23 empty] | VV | 1
66 | 965042141R00 | Bourání podkladů pod dlažby nebo litých celistvých dlažeb a mazanin betonových nebo z litého asfaltu, tloušťky do 100 mm, plochy přes 4 m2 | m3 | 6.2 |  | 0 |  | 0 |  | 0 | 21 | 0 | 0 | 0 | 2.2 | 13.64 | 801-3 | RTS 24/ II | RTS 24/ I | 7.195 | 44.61 |  | Práce | Běžná |  |  |  | POL1_
|  | Skladba S3 - původní kamenná dlažba (horní terasa) : 35*0,1 |  | 3.5 | [23 empty] | VV | 0
|  | Skladba S4 - stávající dlažba v chodbě technického objektu : 15*(0,08+0,1) |  | 2.7 | [23 empty] | VV | 0
67 | 965043341R00 | Bourání podkladů pod dlažby nebo litých celistvých dlažeb a mazanin betonových s potěrem nebo teracem, tloušťky do 100 mm, plochy přes 4 m2 | m3 | 1.7 |  | 0 |  | 0 |  | 0 | 21 | 0 | 0 | 0 | 2.2 | 3.74 | 801-3 | RTS 24/ II | RTS 23/ I | 7.51 | 12.77 |  | Práce | Běžná |  |  |  | POL1_
|  | Skladba S3 - původní kamenná dlažba (horní terasa) : 35*0,04 |  | 1.4 | [23 empty] | VV | 0
|  | Skladba S4 - stávající dlažba v chodbě technického objektu : 15*0,02 |  | 0.3 | [23 empty] | VV | 0
68 | 965049111R00 | Bourání podkladů pod dlažby nebo litých celistvých dlažeb a mazanin příplatek za bourání mazanin vyztužených svařovanou sítí, tloušťky do 100 mm | m3 | 6.2 |  | 0 |  | 0 |  | 0 | 21 | 0 | 0 | 0 | 0 | 0 | 801-3 | RTS 24/ II | RTS 24/ I | 4.828 | 29.93 |  | Práce | Běžná |  |  |  | POL1_
|  | Odkaz na mn. položky pořadí 66 : 6,20000 |  | 6.2 | [23 empty] | VV | 5
69 | 965082933RT1 | Odstranění násypu pod podlahami a ochranného na střechách tloušťky do 200 mm, plochy přes 2 m2 | m3 | 5.25 |  | 0 |  | 0 |  | 0 | 21 | 0 | 0 | 0 | 1.4 | 7.35 | 801-3 | RTS 24/ II | RTS 24/ I | 1.121 | 5.89 |  | Práce | Běžná |  |  |  | POL1_
|  | Skladba S3 - původní kamenná dlažba (horní terasa) : 35*0,15 |  | 5.25 | [23 empty] | VV | 0
70 | 976027331R00 | Vybourání kamenných obrub zdiva šachet a žlabů krycích desek kamenných, ukončujících horní plochu zdiva tloušťky přes 100 mm | m2 | 97.409 |  | 0 |  | 0 |  | 0 | 21 | 0 | 0 | 0 | 0.405 | 39.45 | 801-3 | RTS 24/ II | RTS 24/ I | 1.71 | 166.57 |  | Práce | Běžná |  |  |  | POL1_
|  | Uvažováno š 650mm : | [25 empty] | VV | 0
|  | Pohled A - řez 2-2 : (7,76+8,02+8,03+8,98+9,22)*0,65 |  | 27.3065 | [23 empty] | VV | 0
|  | dtto zdi od průniku se zdí pohledu C a zeď u schodiště : (0,6+1,6+1,55+2,54+2,59)*0,65 |  | 5.772 | [23 empty] | VV | 0
|  | Mezisoučet |  | 33.0785 | [23 empty] | VV | 1
|  | Pohled B - řez 3-3 a 4-4 : (7,89+10,55+7,88)*0,65 |  | 17.108 | [23 empty] | VV | 0
|  | dtto úprava nájezdu : | [25 empty] | VV | 0
|  | Mezisoučet |  | 17.108 | [23 empty] | VV | 1
|  | Pohled C - městská část (odstranění zdi) : (4,3+2,4)*0,65 |  | 4.355 | [23 empty] | VV | 0
|  | Mezisoučet |  | 4.355 | [23 empty] | VV | 1
|  | Pohled C - řez 1-1 (vyšší část bez brány u rohu se zdí A) : 15,25*0,65 |  | 9.9125 | [23 empty] | VV | 0
|  | brána u rohu se zdí A : 2,67*0,65 |  | 1.7355 | [23 empty] | VV | 0
|  | Mezisoučet |  | 11.648 | [23 empty] | VV | 1
|  | Pohled C - řez 5-5 (nižší část bez schodišť) : (1,36+1,2+10,94)*0,65 |  | 8.775 | [23 empty] | VV | 0
|  | schodiště levé : 2,1*0,65 |  | 1.365 | [23 empty] | VV | 0
|  | schodiště pravé : 2*0,65 |  | 1.3 | [23 empty] | VV | 0
|  | Mezisoučet |  | 11.44 | [23 empty] | VV | 1
|  | Pohled D - řezy 6-6, 7a-7a a 7b-7b (bez schodiště) : 14,05*0,65 |  | 9.1325 | [23 empty] | VV | 0
|  | schodiště : 1,3*0,65 |  | 0.845 | [23 empty] | VV | 0
|  | zeď u schodiště - levá - krátká : 1,78*0,65 |  | 1.157 | [23 empty] | VV | 0
|  | zeď u schodiště - pravá - delší : 4,42*0,65 |  | 2.873 | [23 empty] | VV | 0
|  | Mezisoučet |  | 14.0075 | [23 empty] | VV | 1
|  | Pohled E (bez schodiště a průniku se zdí A) : 7,17*0,65 |  | 4.6605 | [23 empty] | VV | 0
|  | zeď u schodiště - úzká : 1,71*0,65 |  | 1.1115 | [23 empty] | VV | 0
|  | Mezisoučet |  | 5.772 | [23 empty] | VV | 1
71 | 96202RP1 | Příplatek k položce bourání zdiva nadzákladového kamenného na MC, za obsah dle požadavků PD nad rámec obsahu položek cenové soustavy | m3 | 83.2724 |  | 0 |  | 0 |  | 0 | 21 | 0 | 0 | 0 | 0 | 0 |  | Vlastní | Indiv | 2.61 | 217.34 |  | Práce | Běžná |  |  |  | POL1_
|  | analogicky dle popisu v PD: | [25 empty] | POP
|  | Šetrné bourání, manipulace, dopravy, třídění, čištění za účelem dalšího využití. Uskladnění na místo určené objednatelem. | [25 empty] | POP |  | Šetrné bourání, manipulace, dopravy, třídění, čištění za účelem dalšího využití. Uskladnění na místo určené objednatelem.
|  | Kompletní provedení dle veškerých informací obsažených v PD (textová i výkresová část, technologické postupy, restaurátorské záměry atd.). | [25 empty] | POP |  | Kompletní provedení dle veškerých informací obsažených v PD (textová i výkresová část, technologické postupy, restaurátorské záměry atd.).
|  | Provedení je včetně montáže, demontáže, dodávky, přesunu hmot, přesunu a likvidace suti, povrchové úpravy, repasí, restaurátorských záměrů, | [25 empty] | POP |  | Provedení je včetně montáže, demontáže, dodávky, přesunu hmot, přesunu a likvidace suti, povrchové úpravy, repasí, restaurátorských záměrů,
|  | restaurátorských závěrečných zpráv, dílenských dokumentací, vzorkování a veškerých dalších nutných souvisejících plnění a dodávek potřeb. | [25 empty] | POP |  | restaurátorských závěrečných zpráv, dílenských dokumentací, vzorkování a veškerých dalších nutných souvisejících plnění a dodávek potřeb.
|  | Odkaz na mn. položky pořadí 63 : 83,27235 |  | 83.2724 | [23 empty] | VV | 5
72 | 96302RP1 | Příplatek k položce bourání kamenných.schodišťových stupňů, za obsah dle požadavků PD nad rámec obsahu položek cenové soustavy | m | 73.065 |  | 0 |  | 0 |  | 0 | 21 | 0 | 0 | 0 | 0 | 0 |  | Vlastní | Indiv | 0.29 | 21.19 |  | Práce | Běžná |  |  |  | POL1_
|  | analogicky dle popisu v PD: | [25 empty] | POP
|  | Šetrné bourání, manipulace, dopravy, třídění, čištění za účelem dalšího využití. Uskladnění na místo určené objednatelem. | [25 empty] | POP |  | Šetrné bourání, manipulace, dopravy, třídění, čištění za účelem dalšího využití. Uskladnění na místo určené objednatelem.
|  | Kompletní provedení dle veškerých informací obsažených v PD (textová i výkresová část, technologické postupy, restaurátorské záměry atd.). | [25 empty] | POP |  | Kompletní provedení dle veškerých informací obsažených v PD (textová i výkresová část, technologické postupy, restaurátorské záměry atd.).
|  | Provedení je včetně montáže, demontáže, dodávky, přesunu hmot, přesunu a likvidace suti, povrchové úpravy, repasí, restaurátorských záměrů, | [25 empty] | POP |  | Provedení je včetně montáže, demontáže, dodávky, přesunu hmot, přesunu a likvidace suti, povrchové úpravy, repasí, restaurátorských záměrů,
|  | restaurátorských závěrečných zpráv, dílenských dokumentací, vzorkování a veškerých dalších nutných souvisejících plnění a dodávek potřeb. | [25 empty] | POP |  | restaurátorských závěrečných zpráv, dílenských dokumentací, vzorkování a veškerých dalších nutných souvisejících plnění a dodávek potřeb.
|  | Odkaz na mn. položky pořadí 65 : 73,06500 |  | 73.065 | [23 empty] | VV | 5
73 | 96508RP01 | Bourání původní kamenné dlažby (horní terasa), ručně, kamenná dlažba 30 - 50mm - šetrně s očištěním pro dalí použití | m2 | 50 |  | 0 |  | 0 |  | 0 | 21 | 0 | 0 | 0 | 0.164 | 8.2 |  | Vlastní | Indiv | 0.44 | 22 |  | Práce | Běžná |  |  |  | POL1_
|  | Skladba S3 - původní kamenná dlažba (horní terasa) : 35 |  | 35 | [23 empty] | VV | 0
|  | Skladba S4 - stávající dlažba v chodbě technického objektu : 15 |  | 15 | [23 empty] | VV | 0
74 | 97602RP1 | Příplatek k položce vybourání kamenných krycích desek tl. nad 10 cm, za obsah dle požadavků PD nad rámec obsahu položek cenové soustavy | m2 | 97.409 |  | 0 |  | 0 |  | 0 | 21 | 0 | 0 | 0 | 0 | 0 |  | Vlastní | Indiv | 1.71 | 166.57 |  | Práce | Běžná |  |  |  | POL1_
|  | analogicky dle popisu v PD: | [25 empty] | POP
|  | Šetrné bourání, manipulace, dopravy, třídění, čištění za účelem dalšího využití. Uskladnění na místo určené objednatelem. | [25 empty] | POP |  | Šetrné bourání, manipulace, dopravy, třídění, čištění za účelem dalšího využití. Uskladnění na místo určené objednatelem.
|  | Kompletní provedení dle veškerých informací obsažených v PD (textová i výkresová část, technologické postupy, restaurátorské záměry atd.). | [25 empty] | POP |  | Kompletní provedení dle veškerých informací obsažených v PD (textová i výkresová část, technologické postupy, restaurátorské záměry atd.).
|  | Provedení je včetně montáže, demontáže, dodávky, přesunu hmot, přesunu a likvidace suti, povrchové úpravy, repasí, restaurátorských záměrů, | [25 empty] | POP |  | Provedení je včetně montáže, demontáže, dodávky, přesunu hmot, přesunu a likvidace suti, povrchové úpravy, repasí, restaurátorských záměrů,
|  | restaurátorských závěrečných zpráv, dílenských dokumentací, vzorkování a veškerých dalších nutných souvisejících plnění a dodávek potřeb. | [25 empty] | POP |  | restaurátorských závěrečných zpráv, dílenských dokumentací, vzorkování a veškerých dalších nutných souvisejících plnění a dodávek potřeb.
|  | Odkaz na mn. položky pořadí 70 : 97,40900 |  | 97.409 | [23 empty] | VV | 5
Díl: | 99 | Staveništní přesun hmot |  |  |  | 0 |  | 0 |  | 0 |  | 0 |  | 0 |  | 0 |  |  |  |  | 1024.89 | [6 empty] | DIL
75 | 998153131R00 | Přesun hmot pro zdi a valy samostatné vodorovně do 50 m výšky do 20 m | t | 1606.4169 |  | 0 |  | 0 |  | 0 | 21 | 0 | 0 | 0 | 0 | 0 | 801-5 | RTS 24/ II | RTS 24/ I | 0.638 | 1024.89 |  | Přesun hmot | Běžná |  |  |  | POL7_
|  | se svislou nosnou konstrukcí zděnou z cihel, kamene, tvárnic, monolitickou betonovou tyčovou nebo plošnou ( KMCH 1, 2, 3, - JKSO šesté místo ) | [25 empty] | SPI |  | se svislou nosnou konstrukcí zděnou z cihel, kamene, tvárnic, monolitickou betonovou tyčovou nebo plošnou ( KMCH 1, 2, 3, - JKSO šesté místo )
|  | Hmotnosti z položek s pořadovými čísly: : | [25 empty] | VV | 0
|  | 13,15,24,27,28,29,30,31,33,35,37,38,39,41,42,43,44,45,47,48,51,52,53,54,56,57,63,64, : | [25 empty] | VV | 0
|  | Součet: : 1606,41692 |  | 1606.4169 | [23 empty] | VV | 0
Díl: | 711 | Izolace proti vodě |  |  |  | 0 |  | 0 |  | 0 |  | 0 |  | 0.91 |  | 0.15 |  |  |  |  | 65.71 | [6 empty] | DIL
76 | 711111132RZ2 | Provedení izolace proti zemní vlhkosti natěradly za studena na ploše vodorovné nátěrem asfaltovým lakem, 2x nátěr, včetně dodávky laku MOAL | m2 | 171.4585 |  | 0 |  | 0 |  | 0 | 21 | 0 | 0.00088 | 0.15 | 0 | 0 | 800-711 | RTS 24/ II | RTS 24/ I | 0.05 | 8.57 |  | Práce | Běžná |  |  |  | POL1_
|  | Provedení dvojitého nástřiku vodorovných konstrukcí za studena. | [25 empty] | POP
|  | základová deska shora : | [25 empty] | VV | 0
|  | Pohled A - řez 2-2 : (7,76+8,02+8,03+8,98+9,22)*(1,65-0,45) |  | 50.412 | [23 empty] | VV | 0
|  | dtto zdi od průniku se zdí pohledu C a zeď u schodiště : (0,6+1,6+1,55+2,54+2,59)*(1,65-0,45) |  | 10.656 | [23 empty] | VV | 0
|  | Pohled B - řez 3-3 a 4-4 : (7,89+10,55+7,88)*(1,65-0,45) |  | 31.584 | [23 empty] | VV | 0
|  | dtto úprava nájezdu (řešeno v rámci zákl. pasu) : | [25 empty] | VV | 0
|  | Pohled C - městská část (odstranění zdi) : | [25 empty] | VV | 0
|  | Pohled C - řez 1-1 (vyšší část bez brány u rohu se zdí A) : 15,25*(1,65-0,45) |  | 18.3 | [23 empty] | VV | 0
|  | brána u rohu se zdí A : 2,67*(1,65-0,45) |  | 3.204 | [23 empty] | VV | 0
|  | Pohled C - řez 5-5 (nižší část bez schodišť) : (1,36+1,2+10,94)*(0,9-0,45) |  | 6.075 | [23 empty] | VV | 0
|  | schodiště levé : 2,1*(0,9-0,45) |  | 0.945 | [23 empty] | VV | 0
|  | schodiště pravé : 2*(0,9-0,45) |  | 0.9 | [23 empty] | VV | 0
|  | Pohled D - řezy 6-6, 7a-7a a 7b-7b (řešeno v rámci zákl. pasu) : | [25 empty] | VV | 0
|  | schodiště (řešeno v rámci zákl. pasu) : | [25 empty] | VV | 0
|  | zeď u schodiště - levá - krátká : 1,78*(1,2-0,45) |  | 1.335 | [23 empty] | VV | 0
|  | zeď u schodiště - pravá - delší : 4,42*(1,2-0,45) |  | 3.315 | [23 empty] | VV | 0
|  | Pohled E (bez schodiště a průniku se zdí A) : 7,17*(1,2-0,45) |  | 5.3775 | [23 empty] | VV | 0
|  | zeď u schodiště - úzká : 1,71*(1,2-0,45) |  | 1.2825 | [23 empty] | VV | 0
|  | Desky pod schodišti, vytažení mimo stěny ost. předpoklad. : 4*4 |  | 16 | [23 empty] | VV | 0
|  | žb základové pasy shora : | [25 empty] | VV | 0
|  | Pohled B - řez 3-3 a 4-4 (řešeno v rámci základových desek) : | [25 empty] | VV | 0
|  | dtto úprava nájezdu (řešeno v rámci zákl. pasu) : (0,1*2)*3,75 |  | 0.75 | [23 empty] | VV | 0
|  | Pohled D - řezy 6-6, 7a-7a a 7b-7b (vč. části u schodiště řešeno v rámci zákl. pasu) : 14,05*(0,9-0,45) |  | 6.3225 | [23 empty] | VV | 0
|  | Mezisoučet |  | 156.4585 | [23 empty] | VV | 1
|  | Skladba S4 - stávající dlažba v chodbě technického objektu : 15 |  | 15 | [23 empty] | VV | 0
|  | Mezisoučet |  | 15 | [23 empty] | VV | 1
77 | 711112132RZ2 | Provedení izolace proti zemní vlhkosti natěradly za studena na ploše svislé, včetně pomocného lešení o výšce podlahy do 1900 mm a pro zatížení do 1,5 kPa. nátěrem asfaltovým lakem, 2x nátěr, včetně dodávky laku MOAL | m2 | 544.671 |  | 0 |  | 0 |  | 0 | 21 | 0 | 0.00109 | 0.59 | 0 | 0 | 800-711 | RTS 24/ II | RTS 24/ I | 0.082 | 44.66 |  | Práce | Běžná |  |  |  | POL1_
|  | Plocha dříku žb opěrných zdí (pohledová plocha zdi + plocha výkopu - koruna - základ) : | [25 empty] | VV | 0
|  | Pohled A - řez 2-2, tl.450mm : 92,276+45,188-(7,76+8,02+8,03+8,98+9,22)*(0,2+0,6) |  | 103.856 | [23 empty] | VV | 0
|  | dtto zdi od průniku se zdí pohledu C a zeď u schodiště, tl.450mm : 17,83+9,12-(0,6+1,6+1,55+2,54+2,59)*(0,2+0,6) |  | 19.846 | [23 empty] | VV | 0
|  | Pohled B - řez 3-3 a 4-4, tl.450mm : 55,209+28,234-(7,89+10,55+7,88)*(0,2+0,6) |  | 62.387 | [23 empty] | VV | 0
|  | dtto úprava nájezdu - neřešeno : | [25 empty] | VV | 0
|  | Pohled C - městská část (odstranění zdi) - neřešeno : | [25 empty] | VV | 0
|  | Pohled C - řez 1-1 (vyšší část bez brány u rohu se zdí A), tl.450mm : 30,396+16,752-15,25*(0,2+0,6) |  | 34.948 | [23 empty] | VV | 0
|  | brána u rohu se zdí A - neřešeno : | [25 empty] | VV | 0
|  | Pohled C - řez 5-5 (nižší část bez schodišť), tl.450mm : 11,736+13,5-(1,36+1,2+10,94)*(0,2+0,6) |  | 14.436 | [23 empty] | VV | 0
|  | schodiště levé : 1,19+2,1-2,1*(0,2+0,6) |  | 1.61 | [23 empty] | VV | 0
|  | schodiště pravé : 7,602+2-2*(0,2+0,6) |  | 8.002 | [23 empty] | VV | 0
|  | Pohled D - řezy 6-6, 7a-7a a 7b-7b (bez schodiště), tl.450mm : 11,291+16,938-14,05*(0,2+0,6) |  | 16.989 | [23 empty] | VV | 0
|  | schodiště - neřešeno : | [25 empty] | VV | 0
|  | zeď u schodiště - levá - krátká, tl.300mm : 2,67+1,78-1,78*(0,2+0,6) |  | 3.026 | [23 empty] | VV | 0
|  | zeď u schodiště - pravá - delší, tl.300mm : 6,63+4,42-4,42*(0,2+0,6) |  | 7.514 | [23 empty] | VV | 0
|  | Pohled E (bez schodiště a průniku se zdí A), tl.450mm : 3,528+8,604-7,17*(0,2+0,6) |  | 6.396 | [23 empty] | VV | 0
|  | zeď u schodiště - úzká, tl.200mm : 1,4535+2,052-1,71*(0,2+0,6) |  | 2.1375 | [23 empty] | VV | 0
|  | Mezisoučet |  | 281.1475 | [23 empty] | VV | 1
|  | žb základová deska : | [25 empty] | VV | 0
|  | Pohled A - řez 2-2 : (7,76+8,02+8,03+8,98+9,22)*(0,6+0,45) |  | 44.1105 | [23 empty] | VV | 0
|  | dtto zdi od průniku se zdí pohledu C a zeď u schodiště : (0,6+1,6+1,55+2,54+2,59)*(0,6+0,45) |  | 9.324 | [23 empty] | VV | 0
|  | Pohled B - řez 3-3 a 4-4 : (7,89+10,55+7,88)*(0,6+0,45) |  | 27.636 | [23 empty] | VV | 0
|  | dtto úprava nájezdu (řešeno v rámci zákl. pasu) : | [25 empty] | VV | 0
|  | Pohled C - městská část (odstranění zdi) : | [25 empty] | VV | 0
|  | Pohled C - řez 1-1 (vyšší část bez brány u rohu se zdí A) : 15,25*(0,6+0,45) |  | 16.0125 | [23 empty] | VV | 0
|  | brána u rohu se zdí A : 2,67*(0,6+0,45) |  | 2.8035 | [23 empty] | VV | 0
|  | Pohled C - řez 5-5 (nižší část bez schodišť) : (1,36+1,2+10,94)*(0,6+0,7) |  | 17.55 | [23 empty] | VV | 0
|  | schodiště levé : 2,1*(0,6+0,7) |  | 2.73 | [23 empty] | VV | 0
|  | schodiště pravé : 2*(0,6+0,7) |  | 2.6 | [23 empty] | VV | 0
|  | Pohled D - řezy 6-6, 7a-7a a 7b-7b (řešeno v rámci zákl. pasu) : | [25 empty] | VV | 0
|  | schodiště (řešeno v rámci zákl. pasu) : | [25 empty] | VV | 0
|  | zeď u schodiště - levá - krátká : 1,78*2*0,45 |  | 1.602 | [23 empty] | VV | 0
|  | zeď u schodiště - pravá - delší : 4,42*2*0,45 |  | 3.978 | [23 empty] | VV | 0
|  | Pohled E (bez schodiště a průniku se zdí A) : 7,17*2*0,45 |  | 6.453 | [23 empty] | VV | 0
|  | zeď u schodiště - úzká : 1,71*2*0,45 |  | 1.539 | [23 empty] | VV | 0
|  | Desky pod schodišti, vytažení mimo stěny ost. předpoklad. : 4*4 |  | 16 | [23 empty] | VV | 0
|  | Mezisoučet |  | 152.3385 | [23 empty] | VV | 1
|  | žb základové pasy : | [25 empty] | VV | 0
|  | Pohled B - řez 3-3 a 4-4 (řešeno v rámci základových desek) : | [25 empty] | VV | 0
|  | dtto úprava nájezdu (řešeno v rámci zákl. pasu) : 0,9*(2*3,75+2*0,4) |  | 7.47 | [23 empty] | VV | 0
|  | Pohled D - řezy 6-6, 7a-7a a 7b-7b (vč. části u schodiště řešeno v rámci zákl. pasu) : 0,9*(14,05*2+0,9*2) |  | 26.91 | [23 empty] | VV | 0
|  | zeď u schodiště - levá - krátká (řešeno v rámci základových desek) : | [25 empty] | VV | 0
|  | zeď u schodiště - pravá - delší (řešeno v rámci základových desek) : | [25 empty] | VV | 0
|  | Mezisoučet |  | 34.38 | [23 empty] | VV | 1
|  | vnější strana dříku částečně cca 0,5m : | [25 empty] | VV | 0
|  | Pohled A - řez 2-2 : (7,76+8,02+8,03+8,98+9,22)*0,5 |  | 21.005 | [23 empty] | VV | 0
|  | dtto zdi od průniku se zdí pohledu C a zeď u schodiště : (0,6+1,6+1,55+2,54+2,59)*0,5 |  | 4.44 | [23 empty] | VV | 0
|  | Pohled B - řez 3-3 a 4-4 : (7,89+10,55+7,88)*0,5 |  | 13.16 | [23 empty] | VV | 0
|  | dtto úprava nájezdu : 3,75*0,5 |  | 1.875 | [23 empty] | VV | 0
|  | Pohled C - městská část (odstranění zdi) : (4,3+2,4)*0,5 |  | 3.35 | [23 empty] | VV | 0
|  | Pohled C - řez 1-1 (vyšší část bez brány u rohu se zdí A) : 15,25*0,5 |  | 7.625 | [23 empty] | VV | 0
|  | brána u rohu se zdí A : 2,67*0,5 |  | 1.335 | [23 empty] | VV | 0
|  | Pohled C - řez 5-5 (nižší část bez schodišť) : (1,36+1,2+10,94)*0,5 |  | 6.75 | [23 empty] | VV | 0
|  | schodiště levé : 2,1*0,5 |  | 1.05 | [23 empty] | VV | 0
|  | schodiště pravé : 2*0,5 |  | 1 | [23 empty] | VV | 0
|  | Pohled D - řezy 6-6, 7a-7a a 7b-7b (bez schodiště) : 14,05*0,5 |  | 7.025 | [23 empty] | VV | 0
|  | schodiště : 1,3*0,5 |  | 0.65 | [23 empty] | VV | 0
|  | zeď u schodiště - levá - krátká : 1,78*0,5 |  | 0.89 | [23 empty] | VV | 0
|  | zeď u schodiště - pravá - delší : 4,42*0,5 |  | 2.21 | [23 empty] | VV | 0
|  | Pohled E (bez schodiště a průniku se zdí A) : 7,17*0,5 |  | 3.585 | [23 empty] | VV | 0
|  | zeď u schodiště - úzká : 1,71*0,5 |  | 0.855 | [23 empty] | VV | 0
|  | Mezisoučet |  | 76.805 | [23 empty] | VV | 1
78 | 711141559RZ2 | Provedení izolace proti zemní vlhkosti pásy přitavením vodorovná, 2 vrstvy, s dodávkou izolačního pásu se skleněnou nebo polyesterovou vložkou, | m2 | 15 |  | 0 |  | 0 |  | 0 | 21 | 0 | 0.00974 | 0.15 | 0 | 0 | 800-711 | RTS 24/ II | RTS 24/ I | 0.45982 | 6.9 |  | Práce | Běžná |  |  |  | POL1_
|  | Skladba S4 - stávající dlažba v chodbě technického objektu : 15 |  | 15 | [23 empty] | VV | 0
79 | 711140102R00 | Odstranění izolace proti vodě - pásy přitavením vodorovné, 2 vrstvy | m2 | 15 |  | 0 |  | 0 |  | 0 | 21 | 0 | 0 | 0 | 0.00974 | 0.15 | 800-711 | RTS 24/ II | RTS 24/ I | 0.044 | 0.66 |  | Práce | Běžná |  |  |  | POL1_
|  | Skladba S4 - stávající dlažba v chodbě technického objektu : 15 |  | 15 | [23 empty] | VV | 0
80 | 711786066R00 | Provedení detailů pryskyřicemi těsnění trubních prostupů tmelem z epoxidové pryskyřice a tkaninou D do 200 mm | kus | 4 |  | 0 |  | 0 |  | 0 | 21 | 0 | 0.00016 | 0 | 0 | 0 | 800-711 | RTS 24/ II | RTS 24/ I | 1.23 | 4.92 |  | Práce | Běžná |  |  |  | POL1_
|  | Pro část ZTI : 4 |  | 4 | [23 empty] | VV | 0
81 | 235200350000R | hmota nátěrová na kov epoxidová pryskyřice; S 2200; vrchní; žlutohnědá | kg | 15 |  | 0 |  | 0 |  | 0 | 21 | 0 | 0.001 | 0.02 | 0 | 0 | SPCM | RTS 23/ II | RTS 23/ II | 0 | 0 |  | Specifikace | Běžná |  |  |  | POL3_
82 | 998711201R00 | Přesun hmot pro izolace proti vodě svisle do 6 m | % |  |  | 0 |  | 0 |  | 0 | 21 | 0 | 0 | 0 | 0 | 0 | 800-711 | RTS 24/ II | RTS 24/ I | 0 | 0 |  | Přesun hmot | Běžná |  |  |  | POL7_
|  | 50 m vodorovně měřeno od těžiště půdorysné plochy skládky do těžiště půdorysné plochy objektu | [25 empty] | SPI
Díl: | 762 | Konstrukce tesařské |  |  |  | 0 |  | 0 |  | 0 |  | 0 |  | 0 |  | 1.8 |  |  |  |  | 13.6 | [6 empty] | DIL
83 | 762961820R00 | Rozebrání oplocení s příčníky a dřevěnými sloupky, z tyčoviny půlené | m | 40 |  | 0 |  | 0 |  | 0 | 21 | 0 | 0 | 0 | 0.045 | 1.8 | 800-762 | RTS 24/ II | RTS 23/ I | 0.34 | 13.6 |  | Práce | Běžná |  |  |  | POL1_
|  | se sloupky osové vzdálenosti do 4 m, výšky do 2,5 m osazených do hloubky 1 m | [25 empty] | SPI
|  | délka plotu je a do ceny zahrnout cca 40mb : 40 |  | 40 | [23 empty] | VV | 0
|  | Mezisoučet |  | 40 | [23 empty] | VV | 1
Díl: | 767 | Konstrukce zámečnické |  |  |  | 0 |  | 0 |  | 0 |  | 0 |  | 0.06 |  | 0 |  |  |  |  | 21.3 | [6 empty] | DIL
84 | 767995101R00 | Výroba a montáž atypických kovovových doplňků staveb hmotnosti do 5 kg | kg | 50 |  | 0 |  | 0 |  | 0 | 21 | 0 | 6e-05 | 0 | 0 | 0 | 800-767 | RTS 24/ II | RTS 24/ I | 0.426 | 21.3 |  | Práce | Běžná |  |  |  | POL1_
|  | ost drobné pom kce : 50 |  | 50 | [23 empty] | VV | 0
85 | 767.001RP1 | Demontáž stávajícího kovového plotu | m | 44.19 |  | 0 |  | 0 |  | 0 | 21 | 0 | 0 | 0 | 0 | 0 |  | Vlastní | Indiv | 0 | 0 |  | Práce | Běžná |  |  |  | POL1_
|  | analogicky dle popisu v PD: | [25 empty] | POP
|  | Stávající kovový plot, bude šetrně s ohledem na budoucí zpětné použití a repasi demontován. | [25 empty] | POP
|  | Kompletní provedení dle veškerých informací obsažených v PD (textová i výkresová část, technologické postupy, restaurátorské záměry atd.). | [25 empty] | POP |  | Kompletní provedení dle veškerých informací obsažených v PD (textová i výkresová část, technologické postupy, restaurátorské záměry atd.).
|  | Provedení je včetně montáže, demontáže, dodávky, přesunu hmot, přesunu a likvidace suti, povrchové úpravy, repasí, restaurátorských záměrů, | [25 empty] | POP |  | Provedení je včetně montáže, demontáže, dodávky, přesunu hmot, přesunu a likvidace suti, povrchové úpravy, repasí, restaurátorských záměrů,
|  | restaurátorských závěrečných zpráv, dílenských dokumentací, vzorkování a veškerých dalších nutných souvisejících plnění a dodávek potřeb. | [25 empty] | POP |  | restaurátorských závěrečných zpráv, dílenských dokumentací, vzorkování a veškerých dalších nutných souvisejících plnění a dodávek potřeb.
|  | Pohled A : 17,88 |  | 17.88 | [23 empty] | VV | 0
|  | Pohled B : 26,31 |  | 26.31 | [23 empty] | VV | 0
|  | Mezisoučet |  | 44.19 | [23 empty] | VV | 1
86 | Z1 | Prvek Z1 - stávající brána - úprava | ks | 1 |  | 0 |  | 0 |  | 0 | 21 | 0 | 0 | 0 | 0 | 0 |  | Vlastní | Indiv | 0 | 0 |  | Práce | Běžná |  |  |  | POL1_
|  | stávající brána - úprava | [25 empty] | POP
|  | stávající kovová mříž - úprava tvaru a rozměru, kovářské zpracování | [25 empty] | POP
|  | pro novou bránu využít stávající prvky | [25 empty] | POP
|  | celkový rozměr: 2450 x 2900 mm | [25 empty] | POP
|  | materiál: plné ocelové tyče 24/18 mm | [25 empty] | POP
|  | krabicový zámek stávající - repase, dolní zástrč, horní zástrč otočná | [25 empty] | POP
|  | podlahová zarážka z pásové oceli, panty do zdiva | [25 empty] | POP
POP
|  | povrchová úprava: | [25 empty] | POP
|  | žárově zinkovat pro venkovní použití, 2x základní | [25 empty] | POP
|  | antikorozní nátěr, vrchní grafitový nátěr | [25 empty] | POP
POP
|  | Rozměry jsou orientační. Před započetím výroby nutno přeměřit dle skutečného provedení stavby. | [25 empty] | POP
|  | Provedení a osazení jednotlivých prvků je uvažováno včetně povrchové úpravy. | [25 empty] | POP
|  | Před započetím výroby budou předloženy ke schválení vzorky použitých materiálů. | [25 empty] | POP
|  | Schémata neslouží jako výrobní dokumentace | [25 empty] | POP
|  | Kompletní provedení dle veškerých informací obsažených v PD (textová i výkresová část, technologické postupy, restaurátorské záměry atd.). | [25 empty] | POP |  | Kompletní provedení dle veškerých informací obsažených v PD (textová i výkresová část, technologické postupy, restaurátorské záměry atd.).
|  | Provedení je včetně montáže, demontáže, dodávky, přesunu hmot, přesunu a likvidace suti, povrchové úpravy, repasí, restaurátorských záměrů, | [25 empty] | POP |  | Provedení je včetně montáže, demontáže, dodávky, přesunu hmot, přesunu a likvidace suti, povrchové úpravy, repasí, restaurátorských záměrů,
|  | restaurátorských závěrečných zpráv, dílenských dokumentací, vzorkování a veškerých dalších nutných souvisejících plnění a dodávek potřeb. | [25 empty] | POP |  | restaurátorských závěrečných zpráv, dílenských dokumentací, vzorkování a veškerých dalších nutných souvisejících plnění a dodávek potřeb.
87 | Z2 | Prvek Z2 - nová brána - zadní vjezd | ks | 1 |  | 0 |  | 0 |  | 0 | 21 | 0 | 0 | 0 | 0 | 0 |  | Vlastní | Indiv | 0 | 0 |  | Práce | Běžná |  |  |  | POL1_
|  | nová brána - zadní vjezd | [25 empty] | POP
|  | nová kovová brána dvoukřídlová, kovářské zpracování | [25 empty] | POP
|  | tvarová kopie brány Z/1 | [25 empty] | POP
POP
|  | celkový rozměr: 3900 x 2150 mm | [25 empty] | POP
|  | materiál: plné ocelové tyče , rám 24/24 mm, výplň 24/18 mm | [25 empty] | POP
|  | krabicový zámek s cylidrickou vložkou, dolní zástrč, horní zástrč otočná | [25 empty] | POP
|  | podlahová zarážka z pásové oceli, panty do zdiva | [25 empty] | POP
|  | vč. kotevních a osazovacích prvků | [25 empty] | POP
POP
|  | povrchová úprava: | [25 empty] | POP
|  | žárově zinkovat pro venkovní použití, 2x základní | [25 empty] | POP
|  | antikorozní nátěr, vrchní grafitový nátěr | [25 empty] | POP
POP
|  | Rozměry jsou orientační. Před započetím výroby nutno přeměřit dle skutečného provedení stavby. | [25 empty] | POP
|  | Provedení a osazení jednotlivých prvků je uvažováno včetně povrchové úpravy. | [25 empty] | POP
|  | Před započetím výroby budou předloženy ke schválení vzorky použitých materiálů. | [25 empty] | POP
|  | Schémata neslouží jako výrobní dokumentace | [25 empty] | POP
|  | Kompletní provedení dle veškerých informací obsažených v PD (textová i výkresová část, technologické postupy, restaurátorské záměry atd.). | [25 empty] | POP |  | Kompletní provedení dle veškerých informací obsažených v PD (textová i výkresová část, technologické postupy, restaurátorské záměry atd.).
|  | Provedení je včetně montáže, demontáže, dodávky, přesunu hmot, přesunu a likvidace suti, povrchové úpravy, repasí, restaurátorských záměrů, | [25 empty] | POP |  | Provedení je včetně montáže, demontáže, dodávky, přesunu hmot, přesunu a likvidace suti, povrchové úpravy, repasí, restaurátorských záměrů,
|  | restaurátorských závěrečných zpráv, dílenských dokumentací, vzorkování a veškerých dalších nutných souvisejících plnění a dodávek potřeb. | [25 empty] | POP |  | restaurátorských závěrečných zpráv, dílenských dokumentací, vzorkování a veškerých dalších nutných souvisejících plnění a dodávek potřeb.
88 | Z3 | Prvek Z3 - nová brána - zadní vjezd | ks | 1 |  | 0 |  | 0 |  | 0 | 21 | 0 | 0 | 0 | 0 | 0 |  | Vlastní | Indiv | 0 | 0 |  | Práce | Běžná |  |  |  | POL1_
|  | nová brána - zadní vjezd | [25 empty] | POP
|  | nová kovová brána dvoukřídlová, kovářské zpracování | [25 empty] | POP
POP
|  | celkový rozměr: 3800 x 1200 mm | [25 empty] | POP
|  | materiál: plné ocelové tyče rám 24/18 mm, výplň 16/16 mm | [25 empty] | POP
|  | krabicový zámek s cylidrickou vložkou, dolní zástrč | [25 empty] | POP
|  | podlahová zarážka z pásové oceli, panty do zdiva | [25 empty] | POP
|  | vč. kotevních a osazovacích prvků | [25 empty] | POP
POP
|  | povrchová úprava: | [25 empty] | POP
|  | žárově zinkovat pro venkovní použití, 2x základní | [25 empty] | POP
|  | antikorozní nátěr, vrchní grafitový nátěr | [25 empty] | POP
POP
|  | Rozměry jsou orientační. Před započetím výroby nutno přeměřit dle skutečného provedení stavby. | [25 empty] | POP
|  | Provedení a osazení jednotlivých prvků je uvažováno včetně povrchové úpravy. | [25 empty] | POP
|  | Před započetím výroby budou předloženy ke schválení vzorky použitých materiálů. | [25 empty] | POP
|  | Schémata neslouží jako výrobní dokumentace | [25 empty] | POP
|  | Kompletní provedení dle veškerých informací obsažených v PD (textová i výkresová část, technologické postupy, restaurátorské záměry atd.). | [25 empty] | POP |  | Kompletní provedení dle veškerých informací obsažených v PD (textová i výkresová část, technologické postupy, restaurátorské záměry atd.).
|  | Provedení je včetně montáže, demontáže, dodávky, přesunu hmot, přesunu a likvidace suti, povrchové úpravy, repasí, restaurátorských záměrů, | [25 empty] | POP |  | Provedení je včetně montáže, demontáže, dodávky, přesunu hmot, přesunu a likvidace suti, povrchové úpravy, repasí, restaurátorských záměrů,
|  | restaurátorských závěrečných zpráv, dílenských dokumentací, vzorkování a veškerých dalších nutných souvisejících plnění a dodávek potřeb. | [25 empty] | POP |  | restaurátorských závěrečných zpráv, dílenských dokumentací, vzorkování a veškerých dalších nutných souvisejících plnění a dodávek potřeb.
89 | Z4a | Prvek Z4 - zábradlí stávající | m | 43 |  | 0 |  | 0 |  | 0 | 21 | 0 | 0 | 0 | 0 | 0 |  | Vlastní | Indiv | 0 | 0 |  | Práce | Běžná |  |  |  | POL1_
|  | zábradlí stávající a nové | [25 empty] | POP
|  | kovové zábradlí - oplocení na opěrné zdi, výška 900 mm | [25 empty] | POP
|  | stávající části demontovat a osadit do nové polohy, rozměrově upravit | [25 empty] | POP
|  | a - stávající část celkem 43 bm, vč. sloupků 20 ks, výměna a doplnění 25% | [25 empty] | POP
POP
|  | povrchová úprava: | [25 empty] | POP
|  | žárově zinkovat pro venkovní použití, 2x základní | [25 empty] | POP
|  | antikorozní nátěr, vrchní grafitový nátěr | [25 empty] | POP
POP
|  | Rozměry jsou orientační. Před započetím výroby nutno přeměřit dle skutečného provedení stavby. | [25 empty] | POP
|  | Provedení a osazení jednotlivých prvků je uvažováno včetně povrchové úpravy. | [25 empty] | POP
|  | Před započetím výroby budou předloženy ke schválení vzorky použitých materiálů. | [25 empty] | POP
|  | Schémata neslouží jako výrobní dokumentace | [25 empty] | POP
|  | Kompletní provedení dle veškerých informací obsažených v PD (textová i výkresová část, technologické postupy, restaurátorské záměry atd.). | [25 empty] | POP |  | Kompletní provedení dle veškerých informací obsažených v PD (textová i výkresová část, technologické postupy, restaurátorské záměry atd.).
|  | Provedení je včetně montáže, demontáže, dodávky, přesunu hmot, přesunu a likvidace suti, povrchové úpravy, repasí, restaurátorských záměrů, | [25 empty] | POP |  | Provedení je včetně montáže, demontáže, dodávky, přesunu hmot, přesunu a likvidace suti, povrchové úpravy, repasí, restaurátorských záměrů,
|  | restaurátorských závěrečných zpráv, dílenských dokumentací, vzorkování a veškerých dalších nutných souvisejících plnění a dodávek potřeb. | [25 empty] | POP |  | restaurátorských závěrečných zpráv, dílenských dokumentací, vzorkování a veškerých dalších nutných souvisejících plnění a dodávek potřeb.
90 | Z4b | Prvek Z4 - zábradlí nové | m | 39 |  | 0 |  | 0 |  | 0 | 21 | 0 | 0 | 0 | 0 | 0 |  | Vlastní | Indiv | 0 | 0 |  | Práce | Běžná |  |  |  | POL1_
|  | zábradlí nové | [25 empty] | POP
|  | kovové zábradlí - oplocení na opěrné zdi, výška 900 mm | [25 empty] | POP
POP
|  | b - nová část - celkem 39 bm, vč. sloupků 11 ks | [25 empty] | POP
|  | tvarová kopie stávajícího oplocení | [25 empty] | POP
|  | sloupky 60/30mm, výplň vodorovné příčle 40/10mm, svislé tyče 16/16 mm | [25 empty] | POP
|  | včetně kotevních prvků | [25 empty] | POP
POP
|  | povrchová úprava: | [25 empty] | POP
|  | žárově zinkovat pro venkovní použití, 2x základní | [25 empty] | POP
|  | antikorozní nátěr, vrchní grafitový nátěr | [25 empty] | POP
POP
|  | Rozměry jsou orientační. Před započetím výroby nutno přeměřit dle skutečného provedení stavby. | [25 empty] | POP
|  | Provedení a osazení jednotlivých prvků je uvažováno včetně povrchové úpravy. | [25 empty] | POP
|  | Před započetím výroby budou předloženy ke schválení vzorky použitých materiálů. | [25 empty] | POP
|  | Schémata neslouží jako výrobní dokumentace | [25 empty] | POP
|  | Kompletní provedení dle veškerých informací obsažených v PD (textová i výkresová část, technologické postupy, restaurátorské záměry atd.). | [25 empty] | POP |  | Kompletní provedení dle veškerých informací obsažených v PD (textová i výkresová část, technologické postupy, restaurátorské záměry atd.).
|  | Provedení je včetně montáže, demontáže, dodávky, přesunu hmot, přesunu a likvidace suti, povrchové úpravy, repasí, restaurátorských záměrů, | [25 empty] | POP |  | Provedení je včetně montáže, demontáže, dodávky, přesunu hmot, přesunu a likvidace suti, povrchové úpravy, repasí, restaurátorských záměrů,
|  | restaurátorských závěrečných zpráv, dílenských dokumentací, vzorkování a veškerých dalších nutných souvisejících plnění a dodávek potřeb. | [25 empty] | POP |  | restaurátorských závěrečných zpráv, dílenských dokumentací, vzorkování a veškerých dalších nutných souvisejících plnění a dodávek potřeb.
91 | Z5 | Prvek Z5 - stávající kovové madlo - repase | ks | 1 |  | 0 |  | 0 |  | 0 | 21 | 0 | 0 | 0 | 0 | 0 |  | Vlastní | Indiv | 0 | 0 |  | Práce | Běžná |  |  |  | POL1_
|  | stávající kovové madlo - repase | [25 empty] | POP
|  | stávající madlo, schodiště SCH1 | [25 empty] | POP
|  | demontovat a znovu osadit do nové zdi | [25 empty] | POP
POP
|  | kovová tyč O 40 mm, včetně kotevních trnů, dl. 2,4 m | [25 empty] | POP
|  | kotveno do stěny ve výšce 900 mm | [25 empty] | POP
POP
|  | odrezit ocelovým kartáčem, vyčistit | [25 empty] | POP
|  | antikorozní nátěr, vrchní grafitový nátěr | [25 empty] | POP
POP
|  | Rozměry jsou orientační. Před započetím výroby nutno přeměřit dle skutečného provedení stavby. | [25 empty] | POP
|  | Provedení a osazení jednotlivých prvků je uvažováno včetně povrchové úpravy. | [25 empty] | POP
|  | Před započetím výroby budou předloženy ke schválení vzorky použitých materiálů. | [25 empty] | POP
|  | Schémata neslouží jako výrobní dokumentace | [25 empty] | POP
|  | Kompletní provedení dle veškerých informací obsažených v PD (textová i výkresová část, technologické postupy, restaurátorské záměry atd.). | [25 empty] | POP |  | Kompletní provedení dle veškerých informací obsažených v PD (textová i výkresová část, technologické postupy, restaurátorské záměry atd.).
|  | Provedení je včetně montáže, demontáže, dodávky, přesunu hmot, přesunu a likvidace suti, povrchové úpravy, repasí, restaurátorských záměrů, | [25 empty] | POP |  | Provedení je včetně montáže, demontáže, dodávky, přesunu hmot, přesunu a likvidace suti, povrchové úpravy, repasí, restaurátorských záměrů,
|  | restaurátorských závěrečných zpráv, dílenských dokumentací, vzorkování a veškerých dalších nutných souvisejících plnění a dodávek potřeb. | [25 empty] | POP |  | restaurátorských závěrečných zpráv, dílenských dokumentací, vzorkování a veškerých dalších nutných souvisejících plnění a dodávek potřeb.
92 | Z6 | Prvek Z6 - stávající zabradlí - repase | ks | 1 |  | 0 |  | 0 |  | 0 | 21 | 0 | 0 | 0 | 0 | 0 |  | Vlastní | Indiv | 0 | 0 |  | Práce | Běžná |  |  |  | POL1_
|  | stávající zabradlí - repase | [25 empty] | POP
|  | stávající madlo, schodiště SCH2 | [25 empty] | POP
|  | demontovat a znovu osadit, 2x sloupek, 1x vzpěra | [25 empty] | POP
POP
|  | kovová tyč O 40 mm, sloupek 2 ks, včetně kotevních prvků, dl. 1,7 m | [25 empty] | POP
|  | ve výšce 900 mm | [25 empty] | POP
POP
|  | odrezit ocelovým kartáčem, vyčistit | [25 empty] | POP
|  | antikorozní nátěr, vrchní grafitový nátěr | [25 empty] | POP
POP
|  | Rozměry jsou orientační. Před započetím výroby nutno přeměřit dle skutečného provedení stavby. | [25 empty] | POP
|  | Provedení a osazení jednotlivých prvků je uvažováno včetně povrchové úpravy. | [25 empty] | POP
|  | Před započetím výroby budou předloženy ke schválení vzorky použitých materiálů. | [25 empty] | POP
|  | Schémata neslouží jako výrobní dokumentace | [25 empty] | POP
|  | Kompletní provedení dle veškerých informací obsažených v PD (textová i výkresová část, technologické postupy, restaurátorské záměry atd.). | [25 empty] | POP |  | Kompletní provedení dle veškerých informací obsažených v PD (textová i výkresová část, technologické postupy, restaurátorské záměry atd.).
|  | Provedení je včetně montáže, demontáže, dodávky, přesunu hmot, přesunu a likvidace suti, povrchové úpravy, repasí, restaurátorských záměrů, | [25 empty] | POP |  | Provedení je včetně montáže, demontáže, dodávky, přesunu hmot, přesunu a likvidace suti, povrchové úpravy, repasí, restaurátorských záměrů,
|  | restaurátorských závěrečných zpráv, dílenských dokumentací, vzorkování a veškerých dalších nutných souvisejících plnění a dodávek potřeb. | [25 empty] | POP |  | restaurátorských závěrečných zpráv, dílenských dokumentací, vzorkování a veškerých dalších nutných souvisejících plnění a dodávek potřeb.
93 | 13890201R | příplatek pozinkování drobných dílů, zámečnických prvků nebo konstrukcí do 50 kg | kg | 57.5 |  | 0 |  | 0 |  | 0 | 21 | 0 | 0 | 0 | 0 | 0 | SPCM | RTS 23/ I | RTS 23/ I | 0 | 0 |  | Specifikace | Běžná |  |  |  | POL3_
|  | pozn. pozinkování se týká pomocných KDK zám. konstrukcí. Samotné brány, ploty a zábradlí obsahují povrchovou úpravu v rámci svých samostatných kompletních položek viz. popisy. : | [25 empty] | VV | 0
|  | Odkaz na mn. položky pořadí 94 : 57,50000 |  | 57.5 | [23 empty] | VV | 5
94 | 55399994R | výrobek kovový zámečnický, atypický | kg | 57.5 |  | 0 |  | 0 |  | 0 | 21 | 0 | 0.001 | 0.06 | 0 | 0 | SPCM | RTS 24/ II | RTS 24/ I | 0 | 0 |  | Specifikace | Běžná |  |  |  | POL3_
|  | Odkaz na mn. položky pořadí 84 : 50,00000*1,15 |  | 57.5 | [23 empty] | VV | 5
95 | 998767201R00 | Přesun hmot pro kovové stavební doplňk. konstrukce v objektech výšky do 6 m | % |  |  | 0 |  | 0 |  | 0 | 21 | 0 | 0 | 0 | 0 | 0 | 800-767 | RTS 24/ II | RTS 24/ I | 0 | 0 |  | Přesun hmot | Běžná |  |  |  | POL7_
|  | 50 m vodorovně | [25 empty] | SPI
Díl: | 772 | Kamenné dlažby |  |  |  | 0 |  | 0 |  | 0 |  | 0 |  | 9.58 |  | 0 |  |  |  |  | 355 | [6 empty] | DIL
96 | 772507140R00 | Kladení dlažby z kamene do malty z desek o nestejné tloušťce jednoho prvku s rubovou plochou neopracovanou, s úpravou tvaru, tloušťky 30 až 150 mm (krajiny) | m2 | 50 |  | 0 |  | 0 |  | 0 | 21 | 0 | 0.13023 | 6.51 | 0 | 0 | 800-782 | RTS 24/ II | RTS 24/ I | 3.31 | 165.5 |  | Práce | Běžná |  |  |  | POL1_
|  | analogicky dle popisu v PD: | [25 empty] | POP
|  | dlažba dle skladby S3 a S4 | [25 empty] | POP
|  | Skladba S3 - původní kamenná dlažba (horní terasa) : 35 |  | 35 | [23 empty] | VV | 0
|  | Skladba S4 - stávající dlažba v chodbě technického objektu : 15 |  | 15 | [23 empty] | VV | 0
97 | 63241RP20 | Maltové lože tl.20mm pod kamennou dlažbu | m2 | 15 |  | 0 |  | 0 |  | 0 | 21 | 0 | 0.03615 | 0.54 | 0 | 0 |  | Vlastní | Indiv | 0.48 | 7.2 |  | Práce | Běžná |  |  |  | POL1_
|  | Skladba S4 - stávající dlažba v chodbě technického objektu : 15 |  | 15 | [23 empty] | VV | 0
98 | 63241RP40 | Maltové lože tl.40mm pod kamennou dlažbu | m2 | 35 |  | 0 |  | 0 |  | 0 | 21 | 0 | 0.07215 | 2.53 | 0 | 0 |  | Vlastní | Indiv | 0.48 | 16.8 |  | Práce | Běžná |  |  |  | POL1_
|  | Skladba S3 - původní kamenná dlažba (horní terasa) : 35 |  | 35 | [23 empty] | VV | 0
99 | 77250RP01 | Příplatek k položce - Dlažba z kamene různé tl., s úpravou, tl. 3-15 cm, za obsah dle požadavků PD nad rámec obsahu položek cenové soustavy | m2 | 50 |  | 0 |  | 0 |  | 0 | 21 | 0 | 0 | 0 | 0 | 0 |  | Vlastní | Indiv | 3.31 | 165.5 |  | Práce | Běžná |  |  |  | POL1_
|  | analogicky dle popisu v PD: | [25 empty] | POP
|  | pomocně pro kladení, prodyšné vrstvy, spárování a veškerá související plnění a dodávky pro dle skladeb S3 a S4 | [25 empty] | POP |  | pomocně pro kladení, prodyšné vrstvy, spárování a veškerá související plnění a dodávky pro dle skladeb S3 a S4
|  | Kompletní provedení dle veškerých informací obsažených v PD (textová i výkresová část, technologické postupy, restaurátorské záměry atd.). | [25 empty] | POP |  | Kompletní provedení dle veškerých informací obsažených v PD (textová i výkresová část, technologické postupy, restaurátorské záměry atd.).
|  | Provedení je včetně montáže, demontáže, dodávky, přesunu hmot, přesunu a likvidace suti, povrchové úpravy, repasí, restaurátorských záměrů, | [25 empty] | POP |  | Provedení je včetně montáže, demontáže, dodávky, přesunu hmot, přesunu a likvidace suti, povrchové úpravy, repasí, restaurátorských záměrů,
|  | restaurátorských závěrečných zpráv, dílenských dokumentací, vzorkování a veškerých dalších nutných souvisejících plnění a dodávek potřeb. | [25 empty] | POP |  | restaurátorských závěrečných zpráv, dílenských dokumentací, vzorkování a veškerých dalších nutných souvisejících plnění a dodávek potřeb.
|  | Odkaz na mn. položky pořadí 96 : 50,00000 |  | 50 | [23 empty] | VV | 5
100 | S3-dl | Dodávka kamenné dlažby pro skladbu S3, kamenná dlažba 50mm | m2 | 7.7 |  | 0 |  | 0 |  | 0 | 21 | 0 | 0 | 0 | 0 | 0 |  | Vlastní | Indiv | 0 | 0 |  | Specifikace | Běžná |  |  |  | POL3_
|  | Skladba S3 - původní kamenná dlažba (horní terasa) - doplnění dlažby 20% : 35*0,2*1,1 |  | 7.7 | [23 empty] | VV | 0
101 | S4-dl | Dodávka kamenné dlažby pro skladbu S4, kamenná dlažba (mramor) 30mm | m2 | 3.3 |  | 0 |  | 0 |  | 0 | 21 | 0 | 0 | 0 | 0 | 0 |  | Vlastní | Indiv | 0 | 0 |  | Specifikace | Běžná |  |  |  | POL3_
|  | Dodávka kamenné dlažby pro skladbu S4 - doplnění dlažby 20% : 15*0,2*1,1 |  | 3.3 | [23 empty] | VV | 0
102 | 998772201R00 | Přesun hmot pro kamenné dlažby, obklady schodišťových stupňů a soklů v objektech výšky do 6 m | % |  |  | 0 |  | 0 |  | 0 | 21 | 0 | 0 | 0 | 0 | 0 | 800-782 | RTS 24/ II | RTS 24/ I | 0 | 0 |  | Přesun hmot | Běžná |  |  |  | POL7_
|  | 50 m vodorovně | [25 empty] | SPI
Díl: | 782 | Konstrukce z přírodního kamene |  |  |  | 0 |  | 0 |  | 0 |  | 0 |  | 0 |  | 0 |  |  |  |  | 0 | [6 empty] | DIL
103 | KA/01 | Prvek KA1 - SCH1 - schodišťové stupně plné | ks | 6 |  | 0 |  | 0 |  | 0 | 21 | 0 | 0 | 0 | 0 | 0 |  | Vlastní | Indiv | 0 | 0 |  | Práce | Běžná |  |  |  | POL1_
|  | SCH1 - schodišťové stupně plné | [25 empty] | POP
|  | kamenné stupně plné hladké bez profilace | [25 empty] | POP
|  | schodišťový stupeň s drážkou, sražená přední hrana | [25 empty] | POP
|  | rozměry | [25 empty] | POP
|  | plný stupeň 1x - rozměr 2750/350/~190 mm | [25 empty] | POP
|  | plný stupeň s drážkou 4x - rozměr 2750/350/~190 mm | [25 empty] | POP
|  | plný stupeň jalový s drážkou 1x - rozměr 2750/310/~190 mm | [25 empty] | POP
|  | stupeň z dvou částí (1/3 + 2/3 délky) | [25 empty] | POP
POP
|  | materiál: mistní kámen podle výběru | [25 empty] | POP
|  | andezit, spilit, (alt. žula) | [25 empty] | POP
POP
|  | Rozměry jsou orientační. Před započetím výroby nutno přeměřit dle skutečného provedení stavby. | [25 empty] | POP
|  | Schodišťové stupně provést dle skutečného provedení výškových úrovní v objektu. | [25 empty] | POP
|  | Před započetím výroby budou předloženy ke schválení vzorky použitých materiálů, způsobu opracování a případné profilace | [25 empty] | POP |  | Před započetím výroby budou předloženy ke schválení vzorky použitých materiálů, způsobu opracování a případné profilace
|  | Budou použity kvalitní materiály, mrazuvzdorné, bez výrazných barevných přechodů. | [25 empty] | POP
|  | Barevnost dle dochovaných prvků. | [25 empty] | POP
|  | Kompletní provedení dle veškerých informací obsažených v PD (textová i výkresová část, technologické postupy, restaurátorské záměry atd.). | [25 empty] | POP |  | Kompletní provedení dle veškerých informací obsažených v PD (textová i výkresová část, technologické postupy, restaurátorské záměry atd.).
|  | Provedení je včetně montáže, demontáže, dodávky, přesunu hmot, přesunu a likvidace suti, povrchové úpravy, repasí, restaurátorských záměrů, | [25 empty] | POP |  | Provedení je včetně montáže, demontáže, dodávky, přesunu hmot, přesunu a likvidace suti, povrchové úpravy, repasí, restaurátorských záměrů,
|  | restaurátorských závěrečných zpráv, dílenských dokumentací, vzorkování a veškerých dalších nutných souvisejících plnění a dodávek potřeb. | [25 empty] | POP |  | restaurátorských závěrečných zpráv, dílenských dokumentací, vzorkování a veškerých dalších nutných souvisejících plnění a dodávek potřeb.
104 | KA/02 | Prvek KA2 - SCH2 - schodišťové stupně plné | ks | 4 |  | 0 |  | 0 |  | 0 | 21 | 0 | 0 | 0 | 0 | 0 |  | Vlastní | Indiv | 0 | 0 |  | Práce | Běžná |  |  |  | POL1_
|  | SCH2 - schodišťové stupně plné | [25 empty] | POP
|  | kamenné stupně plné hladké bez profilace | [25 empty] | POP
|  | schodišťový stupeň s drážkou, sražená přední hrana | [25 empty] | POP
|  | rozměry | [25 empty] | POP
|  | plný stupeň 1x - rozměr 1950/340/~190 mm | [25 empty] | POP
|  | plný stupeň s drážkou 2x - rozměr 1950/340/~190 mm | [25 empty] | POP
|  | plný stupeň jalový s drážkou 1x - rozměr 1950/250/~190 mm | [25 empty] | POP
POP
|  | materiál: mistní kámen podle výběru | [25 empty] | POP
|  | andezit, spilit, (alt. žula) | [25 empty] | POP
POP
|  | Rozměry jsou orientační. Před započetím výroby nutno přeměřit dle skutečného provedení stavby. | [25 empty] | POP
|  | Schodišťové stupně provést dle skutečného provedení výškových úrovní v objektu. | [25 empty] | POP
|  | Před započetím výroby budou předloženy ke schválení vzorky použitých materiálů, způsobu opracování a případné profilace | [25 empty] | POP |  | Před započetím výroby budou předloženy ke schválení vzorky použitých materiálů, způsobu opracování a případné profilace
|  | Budou použity kvalitní materiály, mrazuvzdorné, bez výrazných barevných přechodů. | [25 empty] | POP
|  | Barevnost dle dochovaných prvků. | [25 empty] | POP
|  | Kompletní provedení dle veškerých informací obsažených v PD (textová i výkresová část, technologické postupy, restaurátorské záměry atd.). | [25 empty] | POP |  | Kompletní provedení dle veškerých informací obsažených v PD (textová i výkresová část, technologické postupy, restaurátorské záměry atd.).
|  | Provedení je včetně montáže, demontáže, dodávky, přesunu hmot, přesunu a likvidace suti, povrchové úpravy, repasí, restaurátorských záměrů, | [25 empty] | POP |  | Provedení je včetně montáže, demontáže, dodávky, přesunu hmot, přesunu a likvidace suti, povrchové úpravy, repasí, restaurátorských záměrů,
|  | restaurátorských závěrečných zpráv, dílenských dokumentací, vzorkování a veškerých dalších nutných souvisejících plnění a dodávek potřeb. | [25 empty] | POP |  | restaurátorských závěrečných zpráv, dílenských dokumentací, vzorkování a veškerých dalších nutných souvisejících plnění a dodávek potřeb.
105 | KA/03 | Prvek KA3 - SCH3 - schodišťové stupně plné | ks | 9 |  | 0 |  | 0 |  | 0 | 21 | 0 | 0 | 0 | 0 | 0 |  | Vlastní | Indiv | 0 | 0 |  | Práce | Běžná |  |  |  | POL1_
|  | SCH3 - schodišťové stupně plné | [25 empty] | POP
|  | kamenné stupně plné hladké bez profilace | [25 empty] | POP
|  | schodišťový stupeň s drážkou, sražená přední hrana | [25 empty] | POP
|  | rozměry | [25 empty] | POP
|  | plný stupeň 1x - rozměr 1500-1730/320/~210 mm | [25 empty] | POP
|  | plný stupeň s drážkou 7x - rozměr 1500-1730/320/~210 mm | [25 empty] | POP
|  | plný stupeň jalový s drážkou 1x - rozměr 1500-1730/250/~210 mm | [25 empty] | POP
POP
|  | materiál: mistní kámen podle výběru | [25 empty] | POP
|  | andezit, spilit, (alt. žula) | [25 empty] | POP
POP
|  | Rozměry jsou orientační. Před započetím výroby nutno přeměřit dle skutečného provedení stavby. | [25 empty] | POP
|  | Schodišťové stupně provést dle skutečného provedení výškových úrovní v objektu. | [25 empty] | POP
|  | Před započetím výroby budou předloženy ke schválení vzorky použitých materiálů, způsobu opracování a případné profilace | [25 empty] | POP |  | Před započetím výroby budou předloženy ke schválení vzorky použitých materiálů, způsobu opracování a případné profilace
|  | Budou použity kvalitní materiály, mrazuvzdorné, bez výrazných barevných přechodů. | [25 empty] | POP
|  | Barevnost dle dochovaných prvků. | [25 empty] | POP
|  | Kompletní provedení dle veškerých informací obsažených v PD (textová i výkresová část, technologické postupy, restaurátorské záměry atd.). | [25 empty] | POP |  | Kompletní provedení dle veškerých informací obsažených v PD (textová i výkresová část, technologické postupy, restaurátorské záměry atd.).
|  | Provedení je včetně montáže, demontáže, dodávky, přesunu hmot, přesunu a likvidace suti, povrchové úpravy, repasí, restaurátorských záměrů, | [25 empty] | POP |  | Provedení je včetně montáže, demontáže, dodávky, přesunu hmot, přesunu a likvidace suti, povrchové úpravy, repasí, restaurátorských záměrů,
|  | restaurátorských závěrečných zpráv, dílenských dokumentací, vzorkování a veškerých dalších nutných souvisejících plnění a dodávek potřeb. | [25 empty] | POP |  | restaurátorských závěrečných zpráv, dílenských dokumentací, vzorkování a veškerých dalších nutných souvisejících plnění a dodávek potřeb.
106 | KA/04 | Prvek KA4 - SCH4 - schodišťové stupně plné | ks | 4 |  | 0 |  | 0 |  | 0 | 21 | 0 | 0 | 0 | 0 | 0 |  | Vlastní | Indiv | 0 | 0 |  | Práce | Běžná |  |  |  | POL1_
|  | SCH4 - schodišťové stupně plné | [25 empty] | POP
|  | kamenné stupně plné hladké bez profilace | [25 empty] | POP
|  | schodišťový stupeň s drážkou, sražená přední hrana | [25 empty] | POP
|  | rozměry | [25 empty] | POP
|  | plný stupeň 1x - rozměr 1000/340/~200 mm | [25 empty] | POP
|  | plný stupeň s drážkou 2x - rozměr 1000/340/~200 mm | [25 empty] | POP
|  | plný stupeň jalový s drážkou 1x - rozměr 1000/340/~200 mm | [25 empty] | POP
POP
|  | materiál: mistní kámen podle výběru | [25 empty] | POP
|  | andezit, spilit, (alt. žula) | [25 empty] | POP
POP
|  | Rozměry jsou orientační. Před započetím výroby nutno přeměřit dle skutečného provedení stavby. | [25 empty] | POP
|  | Schodišťové stupně provést dle skutečného provedení výškových úrovní v objektu. | [25 empty] | POP
|  | Před započetím výroby budou předloženy ke schválení vzorky použitých materiálů, způsobu opracování a případné profilace | [25 empty] | POP |  | Před započetím výroby budou předloženy ke schválení vzorky použitých materiálů, způsobu opracování a případné profilace
|  | Budou použity kvalitní materiály, mrazuvzdorné, bez výrazných barevných přechodů. | [25 empty] | POP
|  | Barevnost dle dochovaných prvků. | [25 empty] | POP
|  | Kompletní provedení dle veškerých informací obsažených v PD (textová i výkresová část, technologické postupy, restaurátorské záměry atd.). | [25 empty] | POP |  | Kompletní provedení dle veškerých informací obsažených v PD (textová i výkresová část, technologické postupy, restaurátorské záměry atd.).
|  | Provedení je včetně montáže, demontáže, dodávky, přesunu hmot, přesunu a likvidace suti, povrchové úpravy, repasí, restaurátorských záměrů, | [25 empty] | POP |  | Provedení je včetně montáže, demontáže, dodávky, přesunu hmot, přesunu a likvidace suti, povrchové úpravy, repasí, restaurátorských záměrů,
|  | restaurátorských závěrečných zpráv, dílenských dokumentací, vzorkování a veškerých dalších nutných souvisejících plnění a dodávek potřeb. | [25 empty] | POP |  | restaurátorských závěrečných zpráv, dílenských dokumentací, vzorkování a veškerých dalších nutných souvisejících plnění a dodávek potřeb.
107 | KA/05 | Prvek KA5 - SCH5 - schodišťové stupně plné | ks | 7 |  | 0 |  | 0 |  | 0 | 21 | 0 | 0 | 0 | 0 | 0 |  | Vlastní | Indiv | 0 | 0 |  | Práce | Běžná |  |  |  | POL1_
|  | SCH5 - schodišťové stupně plné | [25 empty] | POP
|  | kamenné stupně plné hladké bez profilace | [25 empty] | POP
|  | schodišťový stupeň s drážkou, sražená přední hrana | [25 empty] | POP
|  | rozměry | [25 empty] | POP
|  | plný stupeň 1x - rozměr 1300/310/~200 mm | [25 empty] | POP
|  | plný stupeň s drážkou 5x - rozměr 1300/310/~200 mm | [25 empty] | POP
|  | plný stupeň jalový s drážkou 1x - rozměr 1300/250/~200 mm | [25 empty] | POP
POP
|  | materiál: mistní kámen podle výběru | [25 empty] | POP
|  | andezit, spilit, (alt. žula) | [25 empty] | POP
POP
|  | Rozměry jsou orientační. Před započetím výroby nutno přeměřit dle skutečného provedení stavby. | [25 empty] | POP
|  | Schodišťové stupně provést dle skutečného provedení výškových úrovní v objektu. | [25 empty] | POP
|  | Před započetím výroby budou předloženy ke schválení vzorky použitých materiálů, způsobu opracování a případné profilace | [25 empty] | POP |  | Před započetím výroby budou předloženy ke schválení vzorky použitých materiálů, způsobu opracování a případné profilace
|  | Budou použity kvalitní materiály, mrazuvzdorné, bez výrazných barevných přechodů. | [25 empty] | POP
|  | Barevnost dle dochovaných prvků. | [25 empty] | POP
|  | Kompletní provedení dle veškerých informací obsažených v PD (textová i výkresová část, technologické postupy, restaurátorské záměry atd.). | [25 empty] | POP |  | Kompletní provedení dle veškerých informací obsažených v PD (textová i výkresová část, technologické postupy, restaurátorské záměry atd.).
|  | Provedení je včetně montáže, demontáže, dodávky, přesunu hmot, přesunu a likvidace suti, povrchové úpravy, repasí, restaurátorských záměrů, | [25 empty] | POP |  | Provedení je včetně montáže, demontáže, dodávky, přesunu hmot, přesunu a likvidace suti, povrchové úpravy, repasí, restaurátorských záměrů,
|  | restaurátorských závěrečných zpráv, dílenských dokumentací, vzorkování a veškerých dalších nutných souvisejících plnění a dodávek potřeb. | [25 empty] | POP |  | restaurátorských závěrečných zpráv, dílenských dokumentací, vzorkování a veškerých dalších nutných souvisejících plnění a dodávek potřeb.
108 | KA/06 | Prvek KA6 - SCH6 - schodišťové stupně plné | ks | 6 |  | 0 |  | 0 |  | 0 | 21 | 0 | 0 | 0 | 0 | 0 |  | Vlastní | Indiv | 0 | 0 |  | Práce | Běžná |  |  |  | POL1_
|  | SCH6 - schodišťové stupně plné | [25 empty] | POP
|  | kamenné stupně plné hladké bez profilace | [25 empty] | POP
|  | schodišťový stupeň s drážkou, sražená přední hrana | [25 empty] | POP
|  | rozměry | [25 empty] | POP
|  | plný stupeň 1x - rozměr 1600/370/~180 mm | [25 empty] | POP
|  | plný stupeň s drážkou 4x - rozměr 1600/370/~180 mm | [25 empty] | POP
|  | plný stupeň jalový s drážkou 1x - rozměr 1600/300/~180 mm | [25 empty] | POP
POP
|  | materiál: mistní kámen podle výběru | [25 empty] | POP
|  | andezit, spilit, (alt. žula) | [25 empty] | POP
POP
|  | Rozměry jsou orientační. Před započetím výroby nutno přeměřit dle skutečného provedení stavby. | [25 empty] | POP
|  | Schodišťové stupně provést dle skutečného provedení výškových úrovní v objektu. | [25 empty] | POP
|  | Před započetím výroby budou předloženy ke schválení vzorky použitých materiálů, způsobu opracování a případné profilace | [25 empty] | POP |  | Před započetím výroby budou předloženy ke schválení vzorky použitých materiálů, způsobu opracování a případné profilace
|  | Budou použity kvalitní materiály, mrazuvzdorné, bez výrazných barevných přechodů. | [25 empty] | POP
|  | Barevnost dle dochovaných prvků. | [25 empty] | POP
|  | Kompletní provedení dle veškerých informací obsažených v PD (textová i výkresová část, technologické postupy, restaurátorské záměry atd.). | [25 empty] | POP |  | Kompletní provedení dle veškerých informací obsažených v PD (textová i výkresová část, technologické postupy, restaurátorské záměry atd.).
|  | Provedení je včetně montáže, demontáže, dodávky, přesunu hmot, přesunu a likvidace suti, povrchové úpravy, repasí, restaurátorských záměrů, | [25 empty] | POP |  | Provedení je včetně montáže, demontáže, dodávky, přesunu hmot, přesunu a likvidace suti, povrchové úpravy, repasí, restaurátorských záměrů,
|  | restaurátorských závěrečných zpráv, dílenských dokumentací, vzorkování a veškerých dalších nutných souvisejících plnění a dodávek potřeb. | [25 empty] | POP |  | restaurátorských závěrečných zpráv, dílenských dokumentací, vzorkování a veškerých dalších nutných souvisejících plnění a dodávek potřeb.
109 | KA/07 | Prvek KA7 - SCH7 - schodišťové stupně plné | m | 4.9 |  | 0 |  | 0 |  | 0 | 21 | 0 | 0 | 0 | 0 | 0 |  | Vlastní | Indiv | 0 | 0 |  | Práce | Běžná |  |  |  | POL1_
|  | SCH7 - schodišťové stupně plné | [25 empty] | POP
|  | kamenné stupně plné hladké bez profilace | [25 empty] | POP
|  | schodišťový stupeň s drážkou, sražená přední hrana | [25 empty] | POP
|  | rozměry | [25 empty] | POP
|  | plný stupeň 1x - rozměr 340/210 mm, dl. 3,2 bm | [25 empty] | POP
|  | plný stupeň s drážkou 1x - rozměr 350/210 mm, dl. 1,7 bm | [25 empty] | POP
POP
|  | materiál: mistní kámen podle výběru | [25 empty] | POP
|  | andezit, spilit, (alt. žula) | [25 empty] | POP
POP
|  | Rozměry jsou orientační. Před započetím výroby nutno přeměřit dle skutečného provedení stavby. | [25 empty] | POP
|  | Schodišťové stupně provést dle skutečného provedení výškových úrovní v objektu. | [25 empty] | POP
|  | Před započetím výroby budou předloženy ke schválení vzorky použitých materiálů, způsobu opracování a případné profilace | [25 empty] | POP |  | Před započetím výroby budou předloženy ke schválení vzorky použitých materiálů, způsobu opracování a případné profilace
|  | Budou použity kvalitní materiály, mrazuvzdorné, bez výrazných barevných přechodů. | [25 empty] | POP
|  | Barevnost dle dochovaných prvků. | [25 empty] | POP
|  | Kompletní provedení dle veškerých informací obsažených v PD (textová i výkresová část, technologické postupy, restaurátorské záměry atd.). | [25 empty] | POP |  | Kompletní provedení dle veškerých informací obsažených v PD (textová i výkresová část, technologické postupy, restaurátorské záměry atd.).
|  | Provedení je včetně montáže, demontáže, dodávky, přesunu hmot, přesunu a likvidace suti, povrchové úpravy, repasí, restaurátorských záměrů, | [25 empty] | POP |  | Provedení je včetně montáže, demontáže, dodávky, přesunu hmot, přesunu a likvidace suti, povrchové úpravy, repasí, restaurátorských záměrů,
|  | restaurátorských závěrečných zpráv, dílenských dokumentací, vzorkování a veškerých dalších nutných souvisejících plnění a dodávek potřeb. | [25 empty] | POP |  | restaurátorských závěrečných zpráv, dílenských dokumentací, vzorkování a veškerých dalších nutných souvisejících plnění a dodávek potřeb.
|  | plný stupeň 1x - rozměr 340/210 mm, dl. 3,2 bm : 3,2 |  | 3.2 | [23 empty] | VV | 0
|  | plný stupeň s drážkou 1x - rozměr 350/210 mm, dl. 1,7 bm : 1,7 |  | 1.7 | [23 empty] | VV | 0
110 | KA/08 | Prvek KA8 - SCH8 - schodišťové stupně plné | m | 9.55 |  | 0 |  | 0 |  | 0 | 21 | 0 | 0 | 0 | 0 | 0 |  | Vlastní | Indiv | 0 | 0 |  | Práce | Běžná |  |  |  | POL1_
|  | SCH8 - schodišťové stupně plné | [25 empty] | POP
|  | kamenné stupně plné hladké bez profilace | [25 empty] | POP
|  | schodišťový stupeň s drážkou, sražená přední hrana | [25 empty] | POP
|  | rozměry | [25 empty] | POP
|  | plný stupeň 1x - rozměr 340/190 mm, dl. 4,5 bm | [25 empty] | POP
|  | plný stupeň s drážkou 1x - rozměr 340/190 mm, dl. 3,2 bm | [25 empty] | POP
|  | plný stupeň s drážkou 1x - rozměr 350/190 mm, dl. 1,85 bm | [25 empty] | POP
POP
|  | materiál: mistní kámen podle výběru | [25 empty] | POP
|  | andezit, spilit, (alt. žula) | [25 empty] | POP
POP
|  | Rozměry jsou orientační. Před započetím výroby nutno přeměřit dle skutečného provedení stavby. | [25 empty] | POP
|  | Schodišťové stupně provést dle skutečného provedení výškových úrovní v objektu. | [25 empty] | POP
|  | Před započetím výroby budou předloženy ke schválení vzorky použitých materiálů, způsobu opracování a případné profilace | [25 empty] | POP |  | Před započetím výroby budou předloženy ke schválení vzorky použitých materiálů, způsobu opracování a případné profilace
|  | Budou použity kvalitní materiály, mrazuvzdorné, bez výrazných barevných přechodů. | [25 empty] | POP
|  | Barevnost dle dochovaných prvků. | [25 empty] | POP
|  | Kompletní provedení dle veškerých informací obsažených v PD (textová i výkresová část, technologické postupy, restaurátorské záměry atd.). | [25 empty] | POP |  | Kompletní provedení dle veškerých informací obsažených v PD (textová i výkresová část, technologické postupy, restaurátorské záměry atd.).
|  | Provedení je včetně montáže, demontáže, dodávky, přesunu hmot, přesunu a likvidace suti, povrchové úpravy, repasí, restaurátorských záměrů, | [25 empty] | POP |  | Provedení je včetně montáže, demontáže, dodávky, přesunu hmot, přesunu a likvidace suti, povrchové úpravy, repasí, restaurátorských záměrů,
|  | restaurátorských závěrečných zpráv, dílenských dokumentací, vzorkování a veškerých dalších nutných souvisejících plnění a dodávek potřeb. | [25 empty] | POP |  | restaurátorských závěrečných zpráv, dílenských dokumentací, vzorkování a veškerých dalších nutných souvisejících plnění a dodávek potřeb.
|  | plný stupeň 1x - rozměr 340/190 mm, dl. 4,5 bm : 4,5 |  | 4.5 | [23 empty] | VV | 0
|  | plný stupeň s drážkou 1x - rozměr 340/190 mm, dl. 3,2 bm : 3,2 |  | 3.2 | [23 empty] | VV | 0
|  | plný stupeň s drážkou 1x - rozměr 350/190 mm, dl. 1,85 bm : 1,85 |  | 1.85 | [23 empty] | VV | 0
111 | KA/09 | Prvek KA9 - krycí desky opěrné stěny | m | 128 |  | 0 |  | 0 |  | 0 | 21 | 0 | 0 | 0 | 0 | 0 |  | Vlastní | Indiv | 0 | 0 |  | Práce | Běžná |  |  |  | POL1_
|  | krycí desky opěrné stěny | [25 empty] | POP
|  | rozměr š 700/ tl. 100, dl. 600-900mm, celkem - 128 bm | [25 empty] | POP
|  | (tl. stěny 600mm) přesah 50mm - šířka 700 mm | [25 empty] | POP
POP
|  | materiál: mistní kámen podle výběru | [25 empty] | POP
|  | andezit, spilit, (alt. žula) | [25 empty] | POP
POP
|  | Rozměry jsou orientační. Před započetím výroby nutno přeměřit dle skutečného provedení stavby. | [25 empty] | POP
|  | Před započetím výroby budou předloženy ke schválení vzorky použitých materiálů, způsobu opracování a případné profilace | [25 empty] | POP |  | Před započetím výroby budou předloženy ke schválení vzorky použitých materiálů, způsobu opracování a případné profilace
|  | Budou použity kvalitní materiály, mrazuvzdorné, bez výrazných barevných přechodů. | [25 empty] | POP
|  | Barevnost dle dochovaných prvků. | [25 empty] | POP
|  | Kompletní provedení dle veškerých informací obsažených v PD (textová i výkresová část, technologické postupy, restaurátorské záměry atd.). | [25 empty] | POP |  | Kompletní provedení dle veškerých informací obsažených v PD (textová i výkresová část, technologické postupy, restaurátorské záměry atd.).
|  | Provedení je včetně montáže, demontáže, dodávky, přesunu hmot, přesunu a likvidace suti, povrchové úpravy, repasí, restaurátorských záměrů, | [25 empty] | POP |  | Provedení je včetně montáže, demontáže, dodávky, přesunu hmot, přesunu a likvidace suti, povrchové úpravy, repasí, restaurátorských záměrů,
|  | restaurátorských závěrečných zpráv, dílenských dokumentací, vzorkování a veškerých dalších nutných souvisejících plnění a dodávek potřeb. | [25 empty] | POP |  | restaurátorských závěrečných zpráv, dílenských dokumentací, vzorkování a veškerých dalších nutných souvisejících plnění a dodávek potřeb.
112 | KA/10 | Prvek KA10 - krycí desky sloupků | m2 | 5.945 |  | 0 |  | 0 |  | 0 | 21 | 0 | 0 | 0 | 0 | 0 |  | Vlastní | Indiv | 0 | 0 |  | Práce | Běžná |  |  |  | POL1_
|  | krycí desky sloupků | [25 empty] | POP
|  | krycí desky sloupku ( sloupek 600/600 mm, s přesahem 50mm) | [25 empty] | POP
|  | a- rozměr 700/700 mm, výška 100-170 mm horní hrana ve spádu | [25 empty] | POP
|  | b - atyp rozměr 700/850 mmv. 100-170 mm | [25 empty] | POP
|  | b - atyp rozměr 600/750 mmv. 100-170 mm | [25 empty] | POP
POP
|  | materiál: mistní kámen podle výběru | [25 empty] | POP
|  | andezit, spilit, (alt. žula) | [25 empty] | POP
POP
|  | Rozměry jsou orientační. Před započetím výroby nutno přeměřit dle skutečného provedení stavby. | [25 empty] | POP
|  | Před započetím výroby budou předloženy ke schválení vzorky použitých materiálů, způsobu opracování a případné profilace | [25 empty] | POP |  | Před započetím výroby budou předloženy ke schválení vzorky použitých materiálů, způsobu opracování a případné profilace
|  | Budou použity kvalitní materiály, mrazuvzdorné, bez výrazných barevných přechodů. | [25 empty] | POP
|  | Barevnost dle dochovaných prvků. | [25 empty] | POP
|  | Kompletní provedení dle veškerých informací obsažených v PD (textová i výkresová část, technologické postupy, restaurátorské záměry atd.). | [25 empty] | POP |  | Kompletní provedení dle veškerých informací obsažených v PD (textová i výkresová část, technologické postupy, restaurátorské záměry atd.).
|  | Provedení je včetně montáže, demontáže, dodávky, přesunu hmot, přesunu a likvidace suti, povrchové úpravy, repasí, restaurátorských záměrů, | [25 empty] | POP |  | Provedení je včetně montáže, demontáže, dodávky, přesunu hmot, přesunu a likvidace suti, povrchové úpravy, repasí, restaurátorských záměrů,
|  | restaurátorských závěrečných zpráv, dílenských dokumentací, vzorkování a veškerých dalších nutných souvisejících plnění a dodávek potřeb. | [25 empty] | POP |  | restaurátorských závěrečných zpráv, dílenských dokumentací, vzorkování a veškerých dalších nutných souvisejících plnění a dodávek potřeb.
|  | a- rozměr 700/700 mm, výška 100-170 mm : 0,7*0,7*10 |  | 4.9 | [23 empty] | VV | 0
|  | b - atyp rozměr 700/850 mmv. 100-170 mm : 0,7*0,85*1 |  | 0.595 | [23 empty] | VV | 0
|  | b - atyp rozměr 600/750 mmv. 100-170 mm : 0,6*0,75*1 |  | 0.45 | [23 empty] | VV | 0
113 | KA/11 | Prvek KA11 - kamenný sokl - stávající | bm | 48 |  | 0 |  | 0 |  | 0 | 21 | 0 | 0 | 0 | 0 | 0 |  | Vlastní | Indiv | 0 | 0 |  | Práce | Běžná |  |  |  | POL1_
|  | kamenný sokl - stávající | [25 empty] | POP
|  | stávající kamenné desky kontrola, výměna nebo doplnění 25% | [25 empty] | POP
|  | desky nově osadit pomocí typových nerezopvých kotev - nové | [25 empty] | POP
|  | typové nerezové kotvy - trny (cca 4ks/bm) | [25 empty] | POP
POP
|  | rozměry výška 300-600, š.400-600 mm, tl. ~60mm | [25 empty] | POP
|  | materiál - pískovec | [25 empty] | POP
POP
|  | Rozměry jsou orientační. Před započetím výroby nutno přeměřit dle skutečného provedení stavby. | [25 empty] | POP
|  | Před započetím výroby budou předloženy ke schválení vzorky použitých materiálů, způsobu opracování a případné profilace | [25 empty] | POP |  | Před započetím výroby budou předloženy ke schválení vzorky použitých materiálů, způsobu opracování a případné profilace
|  | Budou použity kvalitní materiály, mrazuvzdorné, bez výrazných barevných přechodů. | [25 empty] | POP
|  | Barevnost dle dochovaných prvků. | [25 empty] | POP
|  | Kompletní provedení dle veškerých informací obsažených v PD (textová i výkresová část, technologické postupy, restaurátorské záměry atd.). | [25 empty] | POP |  | Kompletní provedení dle veškerých informací obsažených v PD (textová i výkresová část, technologické postupy, restaurátorské záměry atd.).
|  | Provedení je včetně montáže, demontáže, dodávky, přesunu hmot, přesunu a likvidace suti, povrchové úpravy, repasí, restaurátorských záměrů, | [25 empty] | POP |  | Provedení je včetně montáže, demontáže, dodávky, přesunu hmot, přesunu a likvidace suti, povrchové úpravy, repasí, restaurátorských záměrů,
|  | restaurátorských závěrečných zpráv, dílenských dokumentací, vzorkování a veškerých dalších nutných souvisejících plnění a dodávek potřeb. | [25 empty] | POP |  | restaurátorských závěrečných zpráv, dílenských dokumentací, vzorkování a veškerých dalších nutných souvisejících plnění a dodávek potřeb.
114 | 998782201R00 | Přesun hmot pro kamenné obklady v objektech výšky do 6 m | % |  |  | 0 |  | 0 |  | 0 | 21 | 0 | 0 | 0 | 0 | 0 | 800-782 | RTS 24/ II | RTS 24/ I | 0 | 0 |  | Přesun hmot | Běžná |  |  |  | POL7_
|  | 50 m vodorovně | [25 empty] | SPI
Díl: | D96 | Přesuny suti a vybouraných hmot |  |  |  | 0 |  | 0 |  | 0 |  | 0 |  | 0 |  | 0 |  |  |  |  | 2179.87 | [6 empty] | DIL
115 | 979086112R00 | Vodorovná doprava suti a vybouraných hmot nakládání nebo překládání suti a vybouraných hmot na dopravní prostředek při vodorovné dopravě, , | t | 776.5856 |  | 0 |  | 0 |  | 0 | 21 | 0 | 0 | 0 | 0 | 0 | 832-1 | RTS 24/ II | RTS 24/ I | 0.277 | 215.11 |  | Přesun suti | Běžná |  |  |  | POL8_
|  | bez naložení, s vyložením a hrubým urovnáním | [25 empty] | SPI
|  | Včetně: | [25 empty] | POP
|  | - při vodorovné dopravě po suchu : přepravy za ztížených provozních podmínek, | [25 empty] | POP
|  | - při vodorovné dopravě po vodě : vyložení na hromady na suchu nebo na přeložení na dopravní prostředek na suchu do 15 m vodorovně a současně do 4 m svisle, | [25 empty] | POP |  | - při vodorovné dopravě po vodě : vyložení na hromady na suchu nebo na přeložení na dopravní prostředek na suchu do 15 m vodorovně a současně do 4 m svisle,
|  | - při nakládání nebo překládání : dopravy do 15 m vodorovně a současně do 4 m svisle. | [25 empty] | POP
|  | Demontážní hmotnosti z položek s pořadovými čísly: : | [25 empty] | VV | 0
|  | 59,60,61,62,63,64,65,66,67,69,70,73,79,83, : | [25 empty] | VV | 0
|  | Součet: : 776,58561 |  | 776.5856 | [23 empty] | VV | 0
116 | 979081111R00 | Odvoz suti a vybouraných hmot na skládku do 1 km | t | 776.5856 |  | 0 |  | 0 |  | 0 | 21 | 0 | 0 | 0 | 0 | 0 | 801-3 | RTS 24/ II | RTS 24/ I | 0.49 | 380.53 |  | Přesun suti | Běžná |  |  |  | POL8_
|  | Včetně naložení na dopravní prostředek a složení na skládku, bez poplatku za skládku. | [25 empty] | POP
|  | Demontážní hmotnosti z položek s pořadovými čísly: : | [25 empty] | VV | 0
|  | 59,60,61,62,63,64,65,66,67,69,70,73,79,83, : | [25 empty] | VV | 0
|  | Součet: : 776,58561 |  | 776.5856 | [23 empty] | VV | 0
117 | 979081121R00 | Odvoz suti a vybouraných hmot na skládku příplatek za každý další 1 km | t | 22520.9827 |  | 0 |  | 0 |  | 0 | 21 | 0 | 0 | 0 | 0 | 0 | 801-3 | RTS 24/ II | RTS 24/ I | 0 | 0 |  | Přesun suti | Běžná |  |  |  | POL8_
|  | Demontážní hmotnosti z položek s pořadovými čísly: : | [25 empty] | VV | 0
|  | 59,60,61,62,63,64,65,66,67,69,70,73,79,83, : | [25 empty] | VV | 0
|  | Součet: : 22520,98273 |  | 22520.9827 | [23 empty] | VV | 0
118 | 979082111R00 | Vnitrostaveništní doprava suti a vybouraných hmot do 10 m | t | 776.5856 |  | 0 |  | 0 |  | 0 | 21 | 0 | 0 | 0 | 0 | 0 | 801-3 | RTS 24/ II | RTS 24/ I | 0.94 | 729.99 |  | Přesun suti | Běžná |  |  |  | POL8_
|  | Demontážní hmotnosti z položek s pořadovými čísly: : | [25 empty] | VV | 0
|  | 59,60,61,62,63,64,65,66,67,69,70,73,79,83, : | [25 empty] | VV | 0
|  | Součet: : 776,58561 |  | 776.5856 | [23 empty] | VV | 0
119 | 979082121R00 | Vnitrostaveništní doprava suti a vybouraných hmot příplatek k ceně za každých dalších 5 m | t | 7765.8561 |  | 0 |  | 0 |  | 0 | 21 | 0 | 0 | 0 | 0 | 0 | 801-3 | RTS 24/ II | RTS 24/ I | 0.11 | 854.24 |  | Přesun suti | Běžná |  |  |  | POL8_
|  | Demontážní hmotnosti z položek s pořadovými čísly: : | [25 empty] | VV | 0
|  | 59,60,61,62,63,64,65,66,67,69,70,73,79,83, : | [25 empty] | VV | 0
|  | Součet: : 7765,85611 |  | 7765.8561 | [23 empty] | VV | 0
120 | 979990101R00 | Poplatek za uložení, směsi betonu a cihel, , skupina 17 01 01 a 17 01 02 z Katalogu odpadů | t | 773.2696 |  | 0 |  | 0 |  | 0 | 21 | 0 | 0 | 0 | 0 | 0 | 801-3 | RTS 23/ II | RTS 23/ II | 0 | 0 |  | Přesun suti | Běžná |  |  |  | POL8_
|  | Demontážní hmotnosti z položek s pořadovými čísly: : | [25 empty] | VV | 0
|  | 59,60,61,62,63,64,65,66,67,69,70,73,79,83, : | [25 empty] | VV | 0
|  | Součet: : 773,26959 |  | 773.2696 | [23 empty] | VV | 0
121 | 979990161R00 | Poplatek za uložení, dřevo, , skupina 17 02 01 z Katalogu odpadů | t | 3.316 |  | 0 |  | 0 |  | 0 | 21 | 0 | 0 | 0 | 0 | 0 | 801-3 | RTS 24/ II | RTS 23/ I | 0 | 0 |  | Přesun suti | Běžná |  |  |  | POL8_
|  | kategorie 17 02 01 dřevo | [25 empty] | POP
|  | Demontážní hmotnosti z položek s pořadovými čísly: : | [25 empty] | VV | 0
|  | 59,60,61,62,63,64,65,66,67,69,70,73,79,83, : | [25 empty] | VV | 0
|  | Součet: : 3,31602 |  | 3.316 | [23 empty] | VV | 0
[26 empty] | 15 | 21 | DPH
| Celkem |  |  |  |  | 0 | [19 empty] | 0 | 0 | SUM
END
Note on S6: Jedná se o informaci, zda se jedná o položku, která je do rozpočtu zadána z cenové soustavy RTS, nebo vlastní.
Note on T6: Jedná se o název CÚ, která je zadána u položky rozpočtu

## 01 D.1.1m Pol
Položkový soupis prací a dodávek | [27 empty] | #TypZaznamu#
S: | TS-2024-009R09 | Rekonstrukce (revitalizace) areálu a fasád regionálního muzea v Jílovém u Prahy | [25 empty] | STA
O: | 01 | Rekonstrukce (revitalizace) areálu regionálního muzea v Jílovém u Prahy | [22 empty] | STA |  |  | OBJ
R: | D.1.1m | Architektonicko - stavební řešení - odstranění části zdi (část město) | [25 empty] | ROZ
P.č. | Číslo položky | Název položky | MJ | Množství | Cena / MJ | Celkem | Dodávka | Dodávka celk. | Montáž | Montáž celk. | DPH | Cena s DPH | Hmotnost / MJ | Hmotnost celk.(t) | Dem. hmotnost / MJ | Dem. hmotnost celk.(t) | Ceník | Cen. soustava / platnost | Cenová úroveň | Nhod / MJ | Nhod celk. | Dodavatel | Typ položky | Stav položky
Díl: | 1 | Zemní práce |  |  |  | 0 |  | 0 |  | 0 |  | 0 |  | 6.71 |  | 0 |  |  |  |  | 14.94 | [6 empty] | DIL
1 | 162701105R00 | Vodorovné přemístění výkopku z horniny 1 až 4, na vzdálenost přes 9 000 do 10 000 m | m3 | 3.015 |  | 0 |  | 0 |  | 0 | 21 | 0 | 0 | 0 | 0 | 0 | 800-1 | RTS 24/ II | RTS 24/ I | 0.011 | 0.03 |  | Práce | Běžná |  |  |  | POL1_
|  | po suchu, bez naložení výkopku, avšak se složením bez rozhrnutí, zpáteční cesta vozidla. | [25 empty] | SPI
|  | Pohled C - městská část (odstranění zdi) uvaž v šíři 3m : 3*(4,3+2,4)*0,15 |  | 3.015 | [23 empty] | VV | 0
2 | 162701109R00 | Vodorovné přemístění výkopku příplatek k ceně za každých dalších i započatých 1 000 m přes 10 000 m z horniny 1 až 4 | m3 | 60.3 |  | 0 |  | 0 |  | 0 | 21 | 0 | 0 | 0 | 0 | 0 | 800-1 | RTS 24/ II | RTS 24/ I | 0 | 0 |  | Práce | Běžná |  |  |  | POL1_
|  | po suchu, bez naložení výkopku, avšak se složením bez rozhrnutí, zpáteční cesta vozidla. | [25 empty] | SPI
|  | Odkaz na mn. položky pořadí 1 : 3,01500*20 |  | 60.3 | [23 empty] | VV | 5
3 | 180401212R00 | Založení trávníku luční trávník, výsevem, na svahu přes 1:5 do 1:2 | m2 | 20.1 |  | 0 |  | 0 |  | 0 | 21 | 0 | 0 | 0 | 0 | 0 | 823-1 | RTS 24/ II | RTS 24/ I | 0.047 | 0.94 |  | Práce | Běžná |  |  |  | POL1_
|  | na půdě předem připravené s pokosením, naložením, odvozem odpadu do 20 km a se složením, | [25 empty] | SPI
|  | Pohled C - městská část (odstranění zdi) uvaž v šíři 3m : 3*(4,3+2,4) |  | 20.1 | [23 empty] | VV | 0
4 | 182001123R00 | Plošná úprava terénu při nerovnostech terénu přes 100 do 150 mm, na svahu přes 1:2 do 1:1 | m2 | 20.1 |  | 0 |  | 0 |  | 0 | 21 | 0 | 0 | 0 | 0 | 0 | 823-1 | RTS 24/ II | RTS 24/ I | 0.353 | 7.1 |  | Práce | Běžná |  |  |  | POL1_
|  | s urovnáním povrchu, bez doplnění ornice, v hornině 1 až 4, | [25 empty] | SPI
|  | analogicky dle popisu v PD: | [25 empty] | POP
|  | úprava terénu, vysvahovat | [25 empty] | POP
|  | Pohled C - městská část (odstranění zdi) uvaž v šíři 3m : 3*(4,3+2,4) |  | 20.1 | [23 empty] | VV | 0
5 | 182301123R00 | Rozprostření a urovnání ornice ve svahu v souvislé ploše do 500 m2, tloušťka vrstvy přes 150 do 200 mm | m2 | 20.1 |  | 0 |  | 0 |  | 0 | 21 | 0 | 0 | 0 | 0 | 0 | 800-1 | RTS 24/ II | RTS 24/ I | 0.342 | 6.87 |  | Práce | Běžná |  |  |  | POL1_
|  | s případným nutným přemístěním hromad nebo dočasných skládek na místo potřeby ze vzdálenosti do 30 m, ve svahu sklonu přes 1 : 5, | [25 empty] | SPI |  | s případným nutným přemístěním hromad nebo dočasných skládek na místo potřeby ze vzdálenosti do 30 m, ve svahu sklonu přes 1 : 5,
|  | Pohled C - městská část (odstranění zdi) uvaž v šíři 3m : 3*(4,3+2,4) |  | 20.1 | [23 empty] | VV | 0
6 | 199000002R00 | Poplatky za skládku horniny 1- 4, skupina 17 05 04 z Katalogu odpadů | m3 | 3.015 |  | 0 |  | 0 |  | 0 | 21 | 0 | 0 | 0 | 0 | 0 | 800-1 | RTS 24/ II | RTS 24/ I | 0 | 0 |  | Práce | Běžná |  |  |  | POL1_
|  | Odkaz na mn. položky pořadí 1 : 3,01500 |  | 3.015 | [23 empty] | VV | 5
7 | 00572400R | směs travní parková, pro běžnou zátěž | kg | 2 |  | 0 |  | 0 |  | 0 | 21 | 0 | 0.001 | 0 | 0 | 0 | SPCM | RTS 24/ II | RTS 24/ I | 0 | 0 |  | Specifikace | Běžná |  |  |  | POL3_
8 | 10364200R | ornice pro pozemkové úpravy | m3 | 4.02 |  | 0 |  | 0 |  | 0 | 21 | 0 | 1.67 | 6.71 | 0 | 0 | SPCM | RTS 22/ II | RTS 22/ II | 0 | 0 |  | Specifikace | Běžná |  |  |  | POL3_
|  | Odkaz na mn. položky pořadí 4 : 20,10000*0,2 |  | 4.02 | [23 empty] | VV | 5
Díl: | 96 | Bourání konstrukcí |  |  |  | 0 |  | 0 |  | 0 |  | 0 |  | 0.01 |  | 23.4 |  |  |  |  | 83.44 | [6 empty] | DIL
9 | 961055111R00 | Bourání základů železobetonových | m3 | 1.206 |  | 0 |  | 0 |  | 0 | 21 | 0 | 0 | 0 | 2.4 | 2.89 | 801-3 | RTS 24/ II | RTS 24/ I | 13.301 | 16.04 |  | Práce | Běžná |  |  |  | POL1_
|  | nebo vybourání otvorů průřezové plochy přes 4 m2 v základech | [25 empty] | SPI
|  | Pohled C - městská část (odstranění zdi) - uvaž tl.300mm, š = 600mm : (4,3+2,4)*0,6*0,3 |  | 1.206 | [23 empty] | VV | 0
10 | 962022491R00 | Bourání zdiva nadzákladového kamenného kamenného na maltu cementovou | m3 | 3.8262 |  | 0 |  | 0 |  | 0 | 21 | 0 | 0.00112 | 0 | 2.5 | 9.57 | 801-3 | RTS 24/ II | RTS 24/ I | 2.61 | 9.99 |  | Práce | Běžná |  |  |  | POL1_
|  | nebo vybourání otvorů průřezové plochy přes 4 m2 ve zdivu nadzákladovém, včetně pomocného lešení o výšce podlahy do 1900 mm a pro zatížení do 1,5 kPa (150 kg/m2), | [25 empty] | SPI |  | nebo vybourání otvorů průřezové plochy přes 4 m2 ve zdivu nadzákladovém, včetně pomocného lešení o výšce podlahy do 1900 mm a pro zatížení do 1,5 kPa (150 kg/m2),
|  | Pohled C - městská část (odstranění zdi = plocha bez vrat), tl.600mm (300mm kámen, 300mm žb stěna ztrac) : 12,754*0,3 |  | 3.8262 | [23 empty] | VV | 0
11 | 962052211R00 | Bourání zdiva železobetonového nadzákladového | m3 | 3.8262 |  | 0 |  | 0 |  | 0 | 21 | 0 | 0.00147 | 0.01 | 2.4 | 9.18 | 801-3 | RTS 24/ II | RTS 24/ I | 8.5 | 32.52 |  | Práce | Běžná |  |  |  | POL1_
|  | nebo vybourání otvorů průřezové plochy přes 4 m2 ve zdivu železobetonovém, včetně pomocného lešení o výšce podlahy do 1900 mm a pro zatížení do 1,5 kPa (150 kg/m2), | [25 empty] | SPI |  | nebo vybourání otvorů průřezové plochy přes 4 m2 ve zdivu železobetonovém, včetně pomocného lešení o výšce podlahy do 1900 mm a pro zatížení do 1,5 kPa (150 kg/m2),
|  | Pohled C - městská část (odstranění zdi = plocha bez vrat), tl.600mm (300mm kámen, 300mm žb stěna ztrac) : 12,754*0,3 |  | 3.8262 | [23 empty] | VV | 0
12 | 976027331R00 | Vybourání kamenných obrub zdiva šachet a žlabů krycích desek kamenných, ukončujících horní plochu zdiva tloušťky přes 100 mm | m2 | 4.355 |  | 0 |  | 0 |  | 0 | 21 | 0 | 0 | 0 | 0.405 | 1.76 | 801-3 | RTS 24/ II | RTS 24/ I | 1.71 | 7.45 |  | Práce | Běžná |  |  |  | POL1_
|  | Pohled C - městská část (odstranění zdi) : (4,3+2,4)*0,65 |  | 4.355 | [23 empty] | VV | 0
13 | 96202RP1 | Příplatek k položce bourání zdiva nadzákladového kamenného na MC, za obsah dle požadavků PD nad rámec obsahu položek cenové soustavy | m3 | 3.8262 |  | 0 |  | 0 |  | 0 | 21 | 0 | 0 | 0 | 0 | 0 |  | Vlastní | Indiv | 2.61 | 9.99 |  | Práce | Běžná |  |  |  | POL1_
|  | analogicky dle popisu v PD: | [25 empty] | POP
|  | Šetrné bourání, manipulace, dopravy, třídění, čištění za účelem dalšího využití. Uskladnění na místo určené objednatelem. | [25 empty] | POP |  | Šetrné bourání, manipulace, dopravy, třídění, čištění za účelem dalšího využití. Uskladnění na místo určené objednatelem.
|  | Kompletní provedení dle veškerých informací obsažených v PD (textová i výkresová část, technologické postupy, restaurátorské záměry atd.). | [25 empty] | POP |  | Kompletní provedení dle veškerých informací obsažených v PD (textová i výkresová část, technologické postupy, restaurátorské záměry atd.).
|  | Provedení je včetně montáže, demontáže, dodávky, přesunu hmot, přesunu a likvidace suti, povrchové úpravy, repasí, restaurátorských záměrů, | [25 empty] | POP |  | Provedení je včetně montáže, demontáže, dodávky, přesunu hmot, přesunu a likvidace suti, povrchové úpravy, repasí, restaurátorských záměrů,
|  | restaurátorských závěrečných zpráv, dílenských dokumentací, vzorkování a veškerých dalších nutných souvisejících plnění a dodávek potřeb. | [25 empty] | POP |  | restaurátorských závěrečných zpráv, dílenských dokumentací, vzorkování a veškerých dalších nutných souvisejících plnění a dodávek potřeb.
|  | Pohled C - městská část (odstranění zdi = plocha bez vrat), tl.600mm (300mm kámen, 300mm žb stěna ztrac) : 12,754*0,3 |  | 3.8262 | [23 empty] | VV | 0
14 | 97602RP1 | Příplatek k položce vybourání kamenných krycích desek tl. nad 10 cm, za obsah dle požadavků PD nad rámec obsahu položek cenové soustavy | m2 | 4.355 |  | 0 |  | 0 |  | 0 | 21 | 0 | 0 | 0 | 0 | 0 |  | Vlastní | Indiv | 1.71 | 7.45 |  | Práce | Běžná |  |  |  | POL1_
|  | analogicky dle popisu v PD: | [25 empty] | POP
|  | Šetrné bourání, manipulace, dopravy, třídění, čištění za účelem dalšího využití. Uskladnění na místo určené objednatelem. | [25 empty] | POP |  | Šetrné bourání, manipulace, dopravy, třídění, čištění za účelem dalšího využití. Uskladnění na místo určené objednatelem.
|  | Kompletní provedení dle veškerých informací obsažených v PD (textová i výkresová část, technologické postupy, restaurátorské záměry atd.). | [25 empty] | POP |  | Kompletní provedení dle veškerých informací obsažených v PD (textová i výkresová část, technologické postupy, restaurátorské záměry atd.).
|  | Provedení je včetně montáže, demontáže, dodávky, přesunu hmot, přesunu a likvidace suti, povrchové úpravy, repasí, restaurátorských záměrů, | [25 empty] | POP |  | Provedení je včetně montáže, demontáže, dodávky, přesunu hmot, přesunu a likvidace suti, povrchové úpravy, repasí, restaurátorských záměrů,
|  | restaurátorských závěrečných zpráv, dílenských dokumentací, vzorkování a veškerých dalších nutných souvisejících plnění a dodávek potřeb. | [25 empty] | POP |  | restaurátorských závěrečných zpráv, dílenských dokumentací, vzorkování a veškerých dalších nutných souvisejících plnění a dodávek potřeb.
|  | Pohled C - městská část (odstranění zdi) : (4,3+2,4)*0,65 |  | 4.355 | [23 empty] | VV | 0
Díl: | 99 | Staveništní přesun hmot |  |  |  | 0 |  | 0 |  | 0 |  | 0 |  | 0 |  | 0 |  |  |  |  | 4.29 | [6 empty] | DIL
15 | 998153131R00 | Přesun hmot pro zdi a valy samostatné vodorovně do 50 m výšky do 20 m | t | 6.7253 |  | 0 |  | 0 |  | 0 | 21 | 0 | 0 | 0 | 0 | 0 | 801-5 | RTS 24/ II | RTS 24/ I | 0.638 | 4.29 |  | Přesun hmot | Běžná |  |  |  | POL7_
|  | se svislou nosnou konstrukcí zděnou z cihel, kamene, tvárnic, monolitickou betonovou tyčovou nebo plošnou ( KMCH 1, 2, 3, - JKSO šesté místo ) | [25 empty] | SPI |  | se svislou nosnou konstrukcí zděnou z cihel, kamene, tvárnic, monolitickou betonovou tyčovou nebo plošnou ( KMCH 1, 2, 3, - JKSO šesté místo )
|  | Hmotnosti z položek s pořadovými čísly: : | [25 empty] | VV | 0
|  | 7,8,10,11, : | [25 empty] | VV | 0
|  | Součet: : 6,72531 |  | 6.7253 | [23 empty] | VV | 0
Díl: | D96 | Přesuny suti a vybouraných hmot |  |  |  | 0 |  | 0 |  | 0 |  | 0 |  | 0 |  | 0 |  |  |  |  | 59.27 | [6 empty] | DIL
16 | 979081111R00 | Odvoz suti a vybouraných hmot na skládku do 1 km | t | 23.4065 |  | 0 |  | 0 |  | 0 | 21 | 0 | 0 | 0 | 0 | 0 | 801-3 | RTS 24/ II | RTS 24/ I | 0.49 | 11.47 |  | Přesun suti | Běžná |  |  |  | POL8_
|  | Včetně naložení na dopravní prostředek a složení na skládku, bez poplatku za skládku. | [25 empty] | POP
|  | Demontážní hmotnosti z položek s pořadovými čísly: : | [25 empty] | VV | 0
|  | 9,10,11,12, : | [25 empty] | VV | 0
|  | Součet: : 23,40655 |  | 23.4065 | [23 empty] | VV | 0
17 | 979081121R00 | Odvoz suti a vybouraných hmot na skládku příplatek za každý další 1 km | t | 678.7901 |  | 0 |  | 0 |  | 0 | 21 | 0 | 0 | 0 | 0 | 0 | 801-3 | RTS 24/ II | RTS 24/ I | 0 | 0 |  | Přesun suti | Běžná |  |  |  | POL8_
|  | Demontážní hmotnosti z položek s pořadovými čísly: : | [25 empty] | VV | 0
|  | 9,10,11,12, : | [25 empty] | VV | 0
|  | Součet: : 678,79010 |  | 678.7901 | [23 empty] | VV | 0
18 | 979082111R00 | Vnitrostaveništní doprava suti a vybouraných hmot do 10 m | t | 23.4065 |  | 0 |  | 0 |  | 0 | 21 | 0 | 0 | 0 | 0 | 0 | 801-3 | RTS 24/ II | RTS 24/ I | 0.942 | 22.05 |  | Přesun suti | Běžná |  |  |  | POL8_
|  | Demontážní hmotnosti z položek s pořadovými čísly: : | [25 empty] | VV | 0
|  | 9,10,11,12, : | [25 empty] | VV | 0
|  | Součet: : 23,40655 |  | 23.4065 | [23 empty] | VV | 0
19 | 979082121R00 | Vnitrostaveništní doprava suti a vybouraných hmot příplatek k ceně za každých dalších 5 m | t | 234.0656 |  | 0 |  | 0 |  | 0 | 21 | 0 | 0 | 0 | 0 | 0 | 801-3 | RTS 24/ II | RTS 24/ I | 0.11 | 25.75 |  | Přesun suti | Běžná |  |  |  | POL8_
|  | Demontážní hmotnosti z položek s pořadovými čísly: : | [25 empty] | VV | 0
|  | 9,10,11,12, : | [25 empty] | VV | 0
|  | Součet: : 234,06555 |  | 234.0656 | [23 empty] | VV | 0
20 | 979990101R00 | Poplatek za skládku za uložení, směsi betonu a cihel, , skupina 17 01 01 a 17 01 02 z Katalogu odpadů | t | 23.4065 |  | 0 |  | 0 |  | 0 | 21 | 0 | 0 | 0 | 0 | 0 | 801-3 | RTS 23/ II | RTS 23/ II | 0 | 0 |  | Přesun suti | Běžná |  |  |  | POL8_
|  | Demontážní hmotnosti z položek s pořadovými čísly: : | [25 empty] | VV | 0
|  | 9,10,11,12, : | [25 empty] | VV | 0
|  | Součet: : 23,40655 |  | 23.4065 | [23 empty] | VV | 0
[26 empty] | 15 | 21 | DPH
| Celkem |  |  |  |  | 0 | [19 empty] | 0 | 0 | SUM
END
Note on S6: Jedná se o informaci, zda se jedná o položku, která je do rozpočtu zadána z cenové soustavy RTS, nebo vlastní.
Note on T6: Jedná se o název CÚ, která je zadána u položky rozpočtu

## 01 D.1.2a Pol
Položkový soupis prací a dodávek | [27 empty] | #TypZaznamu#
S: | TS-2024-009R09 | Rekonstrukce (revitalizace) areálu a fasád regionálního muzea v Jílovém u Prahy | [25 empty] | STA
O: | 01 | Rekonstrukce (revitalizace) areálu regionálního muzea v Jílovém u Prahy | [22 empty] | STA |  |  | OBJ
R: | D.1.2a | Stavebně konstrukční řešení - statické zajištění objektů | [25 empty] | ROZ
P.č. | Číslo položky | Název položky | MJ | Množství | Cena / MJ | Celkem | Dodávka | Dodávka celk. | Montáž | Montáž celk. | DPH | Cena s DPH | Hmotnost / MJ | Hmotnost celk.(t) | Dem. hmotnost / MJ | Dem. hmotnost celk.(t) | Ceník | Cen. soustava / platnost | Cenová úroveň | Nhod / MJ | Nhod celk. | Dodavatel | Typ položky | Stav položky
Díl: | 1 | Zemní práce |  |  |  | 0 |  | 0 |  | 0 |  | 0 |  | 0 |  | 0 |  |  |  |  | 0.26 | [6 empty] | DIL
1 | 162201102R00 | Vodorovné přemístění výkopku z horniny 1 až 4, na vzdálenost přes 20 do 50 m | m3 | 1.9625 |  | 0 |  | 0 |  | 0 | 21 | 0 | 0 | 0 | 0 | 0 | 800-1 | RTS 24/ II | RTS 24/ I | 0.07 | 0.14 |  | Práce | Běžná |  |  |  | POL1_
|  | po suchu, bez naložení výkopku, avšak se složením bez rozhrnutí, zpáteční cesta vozidla. | [25 empty] | SPI
|  | zemina z vrtů : | [25 empty] | VV | 0
|  | viz. statika v.č.201 zesílení stávajících základových kcí konírny : 120*3,14*0,05*0,05 |  | 0.942 | [23 empty] | VV | 0
|  | viz. statika v.č.202 zesílení stávajících základových kcí tech. místnosti : 130*3,14*0,05*0,05 |  | 1.0205 | [23 empty] | VV | 0
|  | Mezisoučet |  | 1.9625 | [23 empty] | VV | 1
2 | 162701105R00 | Vodorovné přemístění výkopku z horniny 1 až 4, na vzdálenost přes 9 000 do 10 000 m | m3 | 1.9625 |  | 0 |  | 0 |  | 0 | 21 | 0 | 0 | 0 | 0 | 0 | 800-1 | RTS 24/ II | RTS 24/ I | 0.01 | 0.02 |  | Práce | Běžná |  |  |  | POL1_
|  | po suchu, bez naložení výkopku, avšak se složením bez rozhrnutí, zpáteční cesta vozidla. | [25 empty] | SPI
|  | zemina z vrtů : | [25 empty] | VV | 0
|  | viz. statika v.č.201 zesílení stávajících základových kcí konírny : 120*3,14*0,05*0,05 |  | 0.942 | [23 empty] | VV | 0
|  | viz. statika v.č.202 zesílení stávajících základových kcí tech. místnosti : 130*3,14*0,05*0,05 |  | 1.0205 | [23 empty] | VV | 0
|  | Mezisoučet |  | 1.9625 | [23 empty] | VV | 1
3 | 162701109R00 | Vodorovné přemístění výkopku příplatek k ceně za každých dalších i započatých 1 000 m přes 10 000 m z horniny 1 až 4 | m3 | 39.25 |  | 0 |  | 0 |  | 0 | 21 | 0 | 0 | 0 | 0 | 0 | 800-1 | RTS 24/ II | RTS 24/ I | 0 | 0 |  | Práce | Běžná |  |  |  | POL1_
|  | po suchu, bez naložení výkopku, avšak se složením bez rozhrnutí, zpáteční cesta vozidla. | [25 empty] | SPI
|  | Odkaz na mn. položky pořadí 2 : 1,96250*20 |  | 39.25 | [23 empty] | VV | 5
4 | 167101102R00 | Nakládání, skládání, překládání neulehlého výkopku nakládání výkopku přes 100 m3, z horniny 1 až 4 | m3 | 1.9625 |  | 0 |  | 0 |  | 0 | 21 | 0 | 0 | 0 | 0 | 0 | 800-1 | RTS 24/ II | RTS 24/ I | 0.05 | 0.1 |  | Práce | Běžná |  |  |  | POL1_
|  | zemina z vrtů : | [25 empty] | VV | 0
|  | viz. statika v.č.201 zesílení stávajících základových kcí konírny : 120*3,14*0,05*0,05 |  | 0.942 | [23 empty] | VV | 0
|  | viz. statika v.č.202 zesílení stávajících základových kcí tech. místnosti : 130*3,14*0,05*0,05 |  | 1.0205 | [23 empty] | VV | 0
|  | Mezisoučet |  | 1.9625 | [23 empty] | VV | 1
5 | 199000002R00 | Poplatky za skládku horniny 1- 4, skupina 17 05 04 z Katalogu odpadů | m3 | 1.9625 |  | 0 |  | 0 |  | 0 | 21 | 0 | 0 | 0 | 0 | 0 | 800-1 | RTS 24/ II | RTS 24/ I | 0 | 0 |  | Práce | Běžná |  |  |  | POL1_
|  | Odkaz na mn. položky pořadí 2 : 1,96250 |  | 1.9625 | [23 empty] | VV | 5
Díl: | 2 | Základy a zvláštní zakládání |  |  |  | 0 |  | 0 |  | 0 |  | 0 |  | 4.76 |  | 0 |  |  |  |  | 1719.85 | [6 empty] | DIL
6 | 229941118R00 | Mikropilota z šroubovicová z hliníkové slitiny průměru 100 mm | m | 250 |  | 0 |  | 0 |  | 0 | 21 | 0 | 0.0072 | 1.8 | 0 | 0 | 800-2 | RTS 24/ II | RTS 24/ I | 1 | 250 |  | Práce | Běžná |  |  |  | POL1_
|  | Zavibrování pilot, nadstavování pilot, dodávka pilot. | [25 empty] | POP
|  | viz. statika v.č.201 zesílení stávajících základových kcí konírny : 120 |  | 120 | [23 empty] | VV | 0
|  | viz. statika v.č.202 zesílení stávajících základových kcí tech. místnosti : 130 |  | 130 | [23 empty] | VV | 0
|  | Mezisoučet |  | 250 | [23 empty] | VV | 1
7 | 229946122R00 | Hlavy trubkových mikropilot namáhaných tlakem i tahem střídavě, nebo jen tahem, průměru přes 80 do 105 mm | kus | 82 |  | 0 |  | 0 |  | 0 | 21 | 0 | 0.027 | 2.21 | 0 | 0 | 800-2 | RTS 24/ II | RTS 24/ I | 4.35 | 356.7 |  | Práce | Běžná |  |  |  | POL1_
|  | analogicky dle popisu v PD: | [25 empty] | POP
|  | Po osazení piloty vrt vyplnit maltou STATICAL R30N. | [25 empty] | POP
|  | Zadavatel umožňuje nabídnout rovnocenné řešení. | [25 empty] | POP
|  | viz. statika v.č.201 zesílení stávajících základových kcí konírny : 39 |  | 39 | [23 empty] | VV | 0
|  | viz. statika v.č.202 zesílení stávajících základových kcí tech. místnosti : 43 |  | 43 | [23 empty] | VV | 0
|  | Mezisoučet |  | 82 | [23 empty] | VV | 1
8 | 262303372R00 | Vrty pro injektáž svislé vrt povrchový, průměr přes 93 do 156 mm, hloubka 0 - 25 m, hornina třídy 3 | m | 205 |  | 0 |  | 0 |  | 0 | 21 | 0 | 0.00248 | 0.51 | 0 | 0 | 800-2 | RTS 24/ II | RTS 24/ I | 3.67 | 752.35 |  | Práce | Běžná |  |  |  | POL1_
|  | viz. statika v.č.201 zesílení stávajících základových kcí konírny : 39*2,5 |  | 97.5 | [23 empty] | VV | 0
|  | viz. statika v.č.202 zesílení stávajících základových kcí tech. místnosti : 43*2,5 |  | 107.5 | [23 empty] | VV | 0
|  | Mezisoučet |  | 205 | [23 empty] | VV | 1
9 | 262308304R00 | Příplatek za vrty pro injektáže povrchové do 156 mm vrty šikmé, sklon od 0° do 10°, hloubka 0 - 75 m, hornina třídy 3 | m | 205 |  | 0 |  | 0 |  | 0 | 21 | 0 | 0.00119 | 0.24 | 0 | 0 | 800-2 | RTS 24/ II | RTS 24/ I | 1.76 | 360.8 |  | Práce | Běžná |  |  |  | POL1_
|  | Odkaz na mn. položky pořadí 8 : 205,00000 |  | 205 | [23 empty] | VV | 5
Díl: | 3 | Svislé a kompletní konstrukce |  |  |  | 0 |  | 0 |  | 0 |  | 0 |  | 14.16 |  | 0 |  |  |  |  | 296.26 | [6 empty] | DIL
10 | 342241162R00 | Příčky z tvárnic pálených Příčky z tvárnic keramických pálených tloušťky 140 mm, z cihel plných, P 15, na maltu MVC 2,5 | m2 | 52.5 |  | 0 |  | 0 |  | 0 | 21 | 0 | 0.26783 | 14.06 | 0 | 0 | 801-1 | RTS 24/ II | RTS 24/ I | 0.69 | 36.23 |  | Práce | Běžná |  |  |  | POL1_
|  | jednoduché nebo příčky zděné do svislé dřevěné, cihelné, betonové nebo ocelové konstrukce na jakoukoliv maltu vápenocementovou (MVC) nebo cementovou (MC), | [25 empty] | SPI |  | jednoduché nebo příčky zděné do svislé dřevěné, cihelné, betonové nebo ocelové konstrukce na jakoukoliv maltu vápenocementovou (MVC) nebo cementovou (MC),
|  | Včetně pomocného lešení výšky do 1900 mm a pro zatížení do 1,5 kPa. | [25 empty] | POP
|  | 6.2 budova technického zázemí předpoklad : 15*3,5 |  | 52.5 | [23 empty] | VV | 0
11 | 380941113RS2 | Dodatečná helikální výztuž 1 prut, průměr 8 mm, pevnost v tahu 1192 MPa, uložení v drážce, v cihelném zdivu | m | 60 |  | 0 |  | 0 |  | 0 | 21 | 0 | 0.00142 | 0.09 | 0 | 0 | 801-4 | RTS 24/ II | RTS 24/ I | 2.5 | 150 |  | Práce | Běžná |  |  |  | POL1_
|  | frézování drážek v cihelném zdivu, zbavení drážky hrubších nečistot a prachových částí, vypláchnutí drážky vodou, vlepení výztuže a aplikace malty nebo tmelu, | [25 empty] | SPI |  | frézování drážek v cihelném zdivu, zbavení drážky hrubších nečistot a prachových částí, vypláchnutí drážky vodou, vlepení výztuže a aplikace malty nebo tmelu,
|  | Včetně pomocného pracovního lešení o výšce podlahy do 1900 mm a pro zatížení do 1,5 kPa. | [25 empty] | POP
|  | 6.2 budova technického zázemí předpoklad : | [25 empty] | VV | 0
|  | Celkem trhliny 30 bm, (výztuž O 8, dl. 1,0m po 300mm / na 1bm, tj. 3m/1bm spáry), viz popis TZ, a podle technického listu dodávané výztuže uvaž. 2/3 v drážce : 3*30*2/3 |  | 60 | [23 empty] | VV | 0
12 | 380942113RS2 | Dodatečná helikální výztuž 1 prut, průměr 8 mm, pevnost v tahu 1192 MPa, uložení ve vrtu, v cihelném zdivu | m | 30 |  | 0 |  | 0 |  | 0 | 21 | 0 | 0.00036 | 0.01 | 0 | 0 | 801-4 | RTS 24/ II | RTS 24/ I | 2.46 | 73.8 |  | Práce | Běžná |  |  |  | POL1_
|  | frézování drážek v cihelném zdivu, zbavení drážky hrubších nečistot a prachových částí, vypláchnutí drážky vodou, vlepení výztuže a aplikace malty nebo tmelu, | [25 empty] | SPI |  | frézování drážek v cihelném zdivu, zbavení drážky hrubších nečistot a prachových částí, vypláchnutí drážky vodou, vlepení výztuže a aplikace malty nebo tmelu,
|  | 6.2 budova technického zázemí předpoklad : | [25 empty] | VV | 0
|  | Celkem trhliny 30 bm, (výztuž O 8, dl. 1,0m po 300mm / na 1bm, tj. 3m/1bm spáry), viz popis TZ, a podle technického listu dodávané výztuže 1/3 uvaž. vrt : 3*30*1/3 |  | 30 | [23 empty] | VV | 0
13 | 342241RP01 | Příplatek k položce Příčky z cihel plných pálených 290 mm, tl. 140 mm, za obsah dle požadavků PD nad rámec obsahu položek cenové soustavy | m2 | 52.5 |  | 0 |  | 0 |  | 0 | 21 | 0 | 0 | 0 | 0 | 0 |  | Vlastní | Indiv | 0.69 | 36.23 |  | Práce | Běžná |  |  |  | POL1_
|  | analogicky dle popisu v PD: | [25 empty] | POP
|  | Postupné vyzdívání v rámci přezdívání. | [25 empty] | POP
|  | Kompletní provedení dle veškerých informací obsažených v PD (textová i výkresová část, technologické postupy, restaurátorské záměry atd.). | [25 empty] | POP |  | Kompletní provedení dle veškerých informací obsažených v PD (textová i výkresová část, technologické postupy, restaurátorské záměry atd.).
|  | Provedení je včetně montáže, demontáže, dodávky, přesunu hmot, přesunu a likvidace suti, povrchové úpravy, repasí, restaurátorských záměrů, | [25 empty] | POP |  | Provedení je včetně montáže, demontáže, dodávky, přesunu hmot, přesunu a likvidace suti, povrchové úpravy, repasí, restaurátorských záměrů,
|  | restaurátorských závěrečných zpráv, dílenských dokumentací, vzorkování a veškerých dalších nutných souvisejících plnění a dodávek potřeb. | [25 empty] | POP |  | restaurátorských závěrečných zpráv, dílenských dokumentací, vzorkování a veškerých dalších nutných souvisejících plnění a dodávek potřeb.
|  | Odkaz na mn. položky pořadí 10 : 52,50000 |  | 52.5 | [23 empty] | VV | 5
Díl: | 61 | Úpravy povrchů vnitřní |  |  |  | 0 |  | 0 |  | 0 |  | 0 |  | 5 |  | 0 |  |  |  |  | 88.2 | [6 empty] | DIL
14 | 612421637R00 | Omítky vnitřní stěn vápenné nebo vápenocementové v podlaží i ve schodišti štukové | m2 | 105 |  | 0 |  | 0 |  | 0 | 21 | 0 | 0.04766 | 5 | 0 | 0 | 801-1 | RTS 24/ II | RTS 24/ I | 0.84 | 88.2 |  | Práce | Běžná |  |  |  | POL1_
|  | 6.2 budova technického zázemí předpoklad : 15*3,5*2 |  | 105 | [23 empty] | VV | 0
15 | 61944T01 | Oprava prasklin š. do 20mm hl.do 150-300mm, vyčištění stlačeným vzduchem, do hloubky vyplnění rozpínavou maltou | m | 30 |  | 0 |  | 0 |  | 0 | 21 | 0 | 1e-05 | 0 | 0 | 0 |  | Vlastní | Indiv | 0 | 0 |  | Práce | Běžná |  |  |  | POL1_
|  | Po délce prasklin bude odstraněna omítka. Praskliny budou vyčištěny stlačeným vzduchem a do hloubky vyplněny rozpínavou maltou (Standart vuskoret). | [25 empty] | POP |  | Po délce prasklin bude odstraněna omítka. Praskliny budou vyčištěny stlačeným vzduchem a do hloubky vyplněny rozpínavou maltou (Standart vuskoret).
|  | Zadavatel umožňuje nabídnout jiné rovnocenné řešení. | [25 empty] | POP
POP
|  | Kompletní provedení dle informací obsažených v PD (textová i výkresová část, technologické postupy, restaurátorské záměry atd.). | [25 empty] | POP |  | Kompletní provedení dle informací obsažených v PD (textová i výkresová část, technologické postupy, restaurátorské záměry atd.).
|  | Provedení je včetně montáže, demontáže, dodávky, repase, přesunu hmot, přesunu a likvidace vybouraných hmot a veškerých dalších nutných souvisejících plnění a dodávek potřebných pro kompletní a úspěšné dokončení a předání. | [25 empty] | POP |  | Provedení je včetně montáže, demontáže, dodávky, repase, přesunu hmot, přesunu a likvidace vybouraných hmot a veškerých dalších nutných souvisejících plnění a dodávek potřebných pro kompletní a úspěšné dokončení a předání.
|  | 6.2 budova technického zázemí předpoklad : 30 |  | 30 | [23 empty] | VV | 0
Díl: | 96 | Bourání konstrukcí |  |  |  | 0 |  | 0 |  | 0 |  | 0 |  | 0.04 |  | 23.94 |  |  |  |  | 868.43 | [6 empty] | DIL
16 | 962031116R00 | Bourání příček z cihel pálených plných, tloušťky 140 mm | m2 | 52.5 |  | 0 |  | 0 |  | 0 | 21 | 0 | 0.00067 | 0.04 | 0.319 | 16.75 | 801-3 | RTS 24/ II | RTS 24/ I | 0.32 | 16.8 |  | Práce | Běžná |  |  |  | POL1_
|  | nebo vybourání otvorů průřezové plochy přes 4 m2 v příčkách, včetně pomocného lešení o výšce podlahy do 1900 mm a pro zatížení do 1,5 kPa (150 kg/m2), | [25 empty] | SPI |  | nebo vybourání otvorů průřezové plochy přes 4 m2 v příčkách, včetně pomocného lešení o výšce podlahy do 1900 mm a pro zatížení do 1,5 kPa (150 kg/m2),
|  | 6.2 budova technického zázemí předpoklad : 15*3,5 |  | 52.5 | [23 empty] | VV | 0
17 | 970051160R00 | Jádrové vrtání, kruhové prostupy v železobetonu jádrové vrtání , do D 160 mm | m | 140.5 |  | 0 |  | 0 |  | 0 | 21 | 0 | 0 | 0 | 0.05024 | 7.06 | 801-3 | RTS 24/ II | RTS 24/ I | 4.6 | 646.3 |  | Práce | Běžná |  |  |  | POL1_
|  | viz. statika v.č.201 zesílení stávajících základových kcí konírny : 39*2,5 |  | 97.5 | [23 empty] | VV | 0
|  | viz. statika v.č.202 zesílení stávajících základových kcí tech. místnosti : 43*1 |  | 43 | [23 empty] | VV | 0
|  | Mezisoučet |  | 140.5 | [23 empty] | VV | 1
18 | 970055160R00 | Jádrové vrtání, kruhové prostupy v železobetonu příplatek za šikmé jádrové vrtání, do D 160 mm | m | 140.5 |  | 0 |  | 0 |  | 0 | 21 | 0 | 0 | 0 | 0 | 0 | 801-3 | RTS 24/ II | RTS 24/ I | 1.3 | 182.65 |  | Práce | Běžná |  |  |  | POL1_
|  | Odkaz na mn. položky pořadí 17 : 140,50000 |  | 140.5 | [23 empty] | VV | 5
19 | 973031813R00 | Vysekání v cihelném zdivu výklenků a kapes kapes pro zavázání nových příček na jakoukoliv maltu vápennou nebo vápenocementovou, tloušťky do 150 mm | m | 14 |  | 0 |  | 0 |  | 0 | 21 | 0 | 0 | 0 | 0.009 | 0.13 | 801-3 | RTS 24/ II | RTS 24/ I | 0.42 | 5.88 |  | Práce | Běžná |  |  |  | POL1_
|  | 6.2 budova technického zázemí předpoklad : 4*3,5 |  | 14 | [23 empty] | VV | 0
20 | 962031RP01 | Příplatek k položce Bourání příček z cihel pálených plných tl. 140 mm, za obsah dle požadavků PD nad rámec obsahu položek cenové soustavy | m2 | 52.5 |  | 0 |  | 0 |  | 0 | 21 | 0 | 0 | 0 | 0 | 0 |  | Vlastní | Indiv | 0.32 | 16.8 |  | Práce | Běžná |  |  |  | POL1_
|  | analogicky dle popisu v PD: | [25 empty] | POP
|  | Šetrné bourání, posupné provádění v rámci přezdívání, manipulace, dopravy, třídění, čištění za účelem dalšího využití. Uskladnění na místo určené objednatelem. | [25 empty] | POP |  | Šetrné bourání, posupné provádění v rámci přezdívání, manipulace, dopravy, třídění, čištění za účelem dalšího využití. Uskladnění na místo určené objednatelem.
|  | Kompletní provedení dle veškerých informací obsažených v PD (textová i výkresová část, technologické postupy, restaurátorské záměry atd.). | [25 empty] | POP |  | Kompletní provedení dle veškerých informací obsažených v PD (textová i výkresová část, technologické postupy, restaurátorské záměry atd.).
|  | Provedení je včetně montáže, demontáže, dodávky, přesunu hmot, přesunu a likvidace suti, povrchové úpravy, repasí, restaurátorských záměrů, | [25 empty] | POP |  | Provedení je včetně montáže, demontáže, dodávky, přesunu hmot, přesunu a likvidace suti, povrchové úpravy, repasí, restaurátorských záměrů,
|  | restaurátorských závěrečných zpráv, dílenských dokumentací, vzorkování a veškerých dalších nutných souvisejících plnění a dodávek potřeb. | [25 empty] | POP |  | restaurátorských závěrečných zpráv, dílenských dokumentací, vzorkování a veškerých dalších nutných souvisejících plnění a dodávek potřeb.
|  | Odkaz na mn. položky pořadí 16 : 52,50000 |  | 52.5 | [23 empty] | VV | 5
Díl: | 99 | Staveništní přesun hmot |  |  |  | 0 |  | 0 |  | 0 |  | 0 |  | 0 |  | 0 |  |  |  |  | 45.34 | [6 empty] | DIL
21 | 999281108R00 | Přesun hmot pro opravy a údržbu objektů pro opravy a údržbu dosavadních objektů včetně vnějších plášťů výšky do 12 m, | t | 23.9632 |  | 0 |  | 0 |  | 0 | 21 | 0 | 0 | 0 | 0 | 0 | 801-4 | RTS 24/ II | RTS 24/ I | 1.892 | 45.34 |  | Přesun hmot | Běžná |  |  |  | POL7_
|  | oborů 801, 803, 811 a 812 | [25 empty] | SPI
|  | Hmotnosti z položek s pořadovými čísly: : | [25 empty] | VV | 0
|  | 6,7,8,9,10,11,12,14,15,16, : | [25 empty] | VV | 0
|  | Součet: : 23,96320 |  | 23.9632 | [23 empty] | VV | 0
Díl: | 784 | Malby |  |  |  | 0 |  | 0 |  | 0 |  | 0 |  | 0.14 |  | 0 |  |  |  |  | 26.65 | [6 empty] | DIL
22 | 784422271R00 | Malby vápenné se začištěním v místnostech do 3,8 m, jednobarevné, dvojnásobné s dvojnásobným pačokováním | m2 | 205 |  | 0 |  | 0 |  | 0 | 21 | 0 | 0.00067 | 0.14 | 0 | 0 | 800-784 | RTS 24/ II | RTS 24/ I | 0.13 | 26.65 |  | Práce | Běžná |  |  |  | POL1_
|  | Odkaz na mn. položky pořadí 14 : 105,00000 |  | 105 | [23 empty] | VV | 5
|  | ostatní - předpoklad : 100 |  | 100 | [23 empty] | VV | 0
Díl: | D96 | Přesuny suti a vybouraných hmot |  |  |  | 0 |  | 0 |  | 0 |  | 0 |  | 0 |  | 0 |  |  |  |  | 67.19 | [6 empty] | DIL
23 | 979086112R00 | Vodorovná doprava suti a vybouraných hmot nakládání nebo překládání suti a vybouraných hmot na dopravní prostředek při vodorovné dopravě, , | t | 23.9322 |  | 0 |  | 0 |  | 0 | 21 | 0 | 0 | 0 | 0 | 0 | 832-1 | RTS 24/ II | RTS 24/ I | 0.277 | 6.63 |  | Přesun suti | Běžná |  |  |  | POL8_
|  | bez naložení, s vyložením a hrubým urovnáním | [25 empty] | SPI
|  | Včetně: | [25 empty] | POP
|  | - při vodorovné dopravě po suchu : přepravy za ztížených provozních podmínek, | [25 empty] | POP
|  | - při vodorovné dopravě po vodě : vyložení na hromady na suchu nebo na přeložení na dopravní prostředek na suchu do 15 m vodorovně a současně do 4 m svisle, | [25 empty] | POP |  | - při vodorovné dopravě po vodě : vyložení na hromady na suchu nebo na přeložení na dopravní prostředek na suchu do 15 m vodorovně a současně do 4 m svisle,
|  | - při nakládání nebo překládání : dopravy do 15 m vodorovně a současně do 4 m svisle. | [25 empty] | POP
|  | Demontážní hmotnosti z položek s pořadovými čísly: : | [25 empty] | VV | 0
|  | 16,17,19, : | [25 empty] | VV | 0
|  | Součet: : 23,93222 |  | 23.9322 | [23 empty] | VV | 0
24 | 979081111R00 | Odvoz suti a vybouraných hmot na skládku do 1 km | t | 23.9322 |  | 0 |  | 0 |  | 0 | 21 | 0 | 0 | 0 | 0 | 0 | 801-3 | RTS 24/ II | RTS 24/ I | 0.49 | 11.73 |  | Přesun suti | Běžná |  |  |  | POL8_
|  | Včetně naložení na dopravní prostředek a složení na skládku, bez poplatku za skládku. | [25 empty] | POP
|  | Demontážní hmotnosti z položek s pořadovými čísly: : | [25 empty] | VV | 0
|  | 16,17,19, : | [25 empty] | VV | 0
|  | Součet: : 23,93222 |  | 23.9322 | [23 empty] | VV | 0
25 | 979081121R00 | Odvoz suti a vybouraných hmot na skládku příplatek za každý další 1 km | t | 694.0344 |  | 0 |  | 0 |  | 0 | 21 | 0 | 0 | 0 | 0 | 0 | 801-3 | RTS 24/ II | RTS 24/ I | 0 | 0 |  | Přesun suti | Běžná |  |  |  | POL8_
|  | Demontážní hmotnosti z položek s pořadovými čísly: : | [25 empty] | VV | 0
|  | 16,17,19, : | [25 empty] | VV | 0
|  | Součet: : 694,03438 |  | 694.0344 | [23 empty] | VV | 0
26 | 979082111R00 | Vnitrostaveništní doprava suti a vybouraných hmot do 10 m | t | 23.9322 |  | 0 |  | 0 |  | 0 | 21 | 0 | 0 | 0 | 0 | 0 | 801-3 | RTS 24/ II | RTS 24/ I | 0.94 | 22.5 |  | Přesun suti | Běžná |  |  |  | POL8_
|  | Demontážní hmotnosti z položek s pořadovými čísly: : | [25 empty] | VV | 0
|  | 16,17,19, : | [25 empty] | VV | 0
|  | Součet: : 23,93222 |  | 23.9322 | [23 empty] | VV | 0
27 | 979082121R00 | Vnitrostaveništní doprava suti a vybouraných hmot příplatek k ceně za každých dalších 5 m | t | 239.3222 |  | 0 |  | 0 |  | 0 | 21 | 0 | 0 | 0 | 0 | 0 | 801-3 | RTS 24/ II | RTS 24/ I | 0.11 | 26.33 |  | Přesun suti | Běžná |  |  |  | POL8_
|  | Demontážní hmotnosti z položek s pořadovými čísly: : | [25 empty] | VV | 0
|  | 16,17,19, : | [25 empty] | VV | 0
|  | Součet: : 239,32220 |  | 239.3222 | [23 empty] | VV | 0
28 | 979990101R00 | Poplatek za uložení, směsi betonu a cihel, , skupina 17 01 01 a 17 01 02 z Katalogu odpadů | t | 23.9322 |  | 0 |  | 0 |  | 0 | 21 | 0 | 0 | 0 | 0 | 0 | 801-3 | RTS 23/ II | RTS 23/ II | 0 | 0 |  | Přesun suti | Běžná |  |  |  | POL8_
|  | Demontážní hmotnosti z položek s pořadovými čísly: : | [25 empty] | VV | 0
|  | 16,17,19, : | [25 empty] | VV | 0
|  | Součet: : 23,93222 |  | 23.9322 | [23 empty] | VV | 0
[26 empty] | 15 | 21 | DPH
| Celkem |  |  |  |  | 0 | [19 empty] | 0 | 0 | SUM
END
Note on S6: Jedná se o informaci, zda se jedná o položku, která je do rozpočtu zadána z cenové soustavy RTS, nebo vlastní.
Note on T6: Jedná se o název CÚ, která je zadána u položky rozpočtu

## 01 D.1.2b Pol
Položkový soupis prací a dodávek | [27 empty] | #TypZaznamu#
S: | TS-2024-009R09 | Rekonstrukce (revitalizace) areálu a fasád regionálního muzea v Jílovém u Prahy | [25 empty] | STA
O: | 01 | Rekonstrukce (revitalizace) areálu regionálního muzea v Jílovém u Prahy | [22 empty] | STA |  |  | OBJ
R: | D.1.2b | Stavebně konstrukční řešení - opěrné stěny | [25 empty] | ROZ
P.č. | Číslo položky | Název položky | MJ | Množství | Cena / MJ | Celkem | Dodávka | Dodávka celk. | Montáž | Montáž celk. | DPH | Cena s DPH | Hmotnost / MJ | Hmotnost celk.(t) | Dem. hmotnost / MJ | Dem. hmotnost celk.(t) | Ceník | Cen. soustava / platnost | Cenová úroveň | Nhod / MJ | Nhod celk. | Dodavatel | Typ položky | Stav položky
Díl: | 2 | Základy a zvláštní zakládání |  |  |  | 0 |  | 0 |  | 0 |  | 0 |  | 286.06 |  | 0 |  |  |  |  | 396.58 | [6 empty] | DIL
1 | 273321311R00 | Beton základových desek železový třídy C 16/20 | m3 | 98.2034 |  | 0 |  | 0 |  | 0 | 21 | 0 | 2.525 | 247.96 | 0 | 0 | 801-1 | RTS 24/ II | RTS 24/ I | 0.48 | 47.14 |  | Práce | Běžná |  |  |  | POL1_
|  | bez dodávky a uložení výztuže | [25 empty] | SPI
|  | žb základová deska : | [25 empty] | VV | 0
|  | Pohled A - řez 2-2 : (7,76+8,02+8,03+8,98+9,22)*(1,65*0,45+0,75*0,15) |  | 35.9186 | [23 empty] | VV | 0
|  | dtto zdi od průniku se zdí pohledu C a zeď u schodiště : (0,6+1,6+1,55+2,54+2,59)*(1,65*0,45+0,75*0,15) |  | 7.5924 | [23 empty] | VV | 0
|  | Mezisoučet |  | 43.511 | [23 empty] | VV | 1
|  | Pohled B - řez 3-3 a 4-4 : (7,89+10,55+7,88)*(1,65*0,45+0,75*0,15) |  | 22.5036 | [23 empty] | VV | 0
|  | dtto úprava nájezdu (řešeno v rámci zákl. pasu) : | [25 empty] | VV | 0
|  | Mezisoučet |  | 22.5036 | [23 empty] | VV | 1
|  | Pohled C - městská část (odstranění zdi) : | [25 empty] | VV | 0
|  | Mezisoučet | [25 empty] | VV | 1
|  | Pohled C - řez 1-1 (vyšší část bez brány u rohu se zdí A) : 15,25*(1,65*0,45+0,75*0,15) |  | 13.0388 | [23 empty] | VV | 0
|  | brána u rohu se zdí A : 2,67*(1,65*0,45+0,75*0,15) |  | 2.2828 | [23 empty] | VV | 0
|  | Mezisoučet |  | 15.3216 | [23 empty] | VV | 1
|  | Pohled C - řez 5-5 (nižší část bez schodišť) : (1,36+1,2+10,94)*(0,9*0,45+0,15*0,15) |  | 5.7713 | [23 empty] | VV | 0
|  | schodiště levé : 2,1*(0,9*0,45+0,15*0,15) |  | 0.89775 | [23 empty] | VV | 0
|  | schodiště pravé : 2*(0,9*0,45+0,15*0,15) |  | 0.855 | [23 empty] | VV | 0
|  | Mezisoučet |  | 7.524 | [23 empty] | VV | 1
|  | Pohled D - řezy 6-6, 7a-7a a 7b-7b (řešeno v rámci zákl. pasu) : | [25 empty] | VV | 0
|  | schodiště (řešeno v rámci zákl. pasu) : | [25 empty] | VV | 0
|  | zeď u schodiště - levá - krátká : 1,78*1,2*0,45 |  | 0.9612 | [23 empty] | VV | 0
|  | zeď u schodiště - pravá - delší : 4,42*1,2*0,45 |  | 2.3868 | [23 empty] | VV | 0
|  | Mezisoučet |  | 3.348 | [23 empty] | VV | 1
|  | Pohled E (bez schodiště a průniku se zdí A) : 7,17*1,2*0,45 |  | 3.8718 | [23 empty] | VV | 0
|  | zeď u schodiště - úzká : 1,71*1,2*0,45 |  | 0.9234 | [23 empty] | VV | 0
|  | Mezisoučet |  | 4.7952 | [23 empty] | VV | 1
|  | Desky pod schodišti, vytažení mimo stěny ost. předpoklad. : 4*0,3 |  | 1.2 | [23 empty] | VV | 0
2 | 273351215R00 | Bednění stěn základových desek zřízení | m2 | 152.3385 |  | 0 |  | 0 |  | 0 | 21 | 0 | 0.0392 | 5.97 | 0 | 0 | 801-1 | RTS 24/ II | RTS 24/ I | 1.6 | 243.74 |  | Práce | Běžná |  |  |  | POL1_
|  | svislé nebo šikmé (odkloněné) , půdorysně přímé nebo zalomené, stěn základových desek ve volných nebo zapažených jámách, rýhách, šachtách, včetně případných vzpěr, | [25 empty] | SPI |  | svislé nebo šikmé (odkloněné) , půdorysně přímé nebo zalomené, stěn základových desek ve volných nebo zapažených jámách, rýhách, šachtách, včetně případných vzpěr,
|  | žb základová deska : | [25 empty] | VV | 0
|  | Pohled A - řez 2-2 : (7,76+8,02+8,03+8,98+9,22)*(0,6+0,45) |  | 44.1105 | [23 empty] | VV | 0
|  | dtto zdi od průniku se zdí pohledu C a zeď u schodiště : (0,6+1,6+1,55+2,54+2,59)*(0,6+0,45) |  | 9.324 | [23 empty] | VV | 0
|  | Mezisoučet |  | 53.4345 | [23 empty] | VV | 1
|  | Pohled B - řez 3-3 a 4-4 : (7,89+10,55+7,88)*(0,6+0,45) |  | 27.636 | [23 empty] | VV | 0
|  | dtto úprava nájezdu (řešeno v rámci zákl. pasu) : | [25 empty] | VV | 0
|  | Mezisoučet |  | 27.636 | [23 empty] | VV | 1
|  | Pohled C - městská část (odstranění zdi) : | [25 empty] | VV | 0
|  | Mezisoučet | [25 empty] | VV | 1
|  | Pohled C - řez 1-1 (vyšší část bez brány u rohu se zdí A) : 15,25*(0,6+0,45) |  | 16.0125 | [23 empty] | VV | 0
|  | brána u rohu se zdí A : 2,67*(0,6+0,45) |  | 2.8035 | [23 empty] | VV | 0
|  | Mezisoučet |  | 18.816 | [23 empty] | VV | 1
|  | Pohled C - řez 5-5 (nižší část bez schodišť) : (1,36+1,2+10,94)*(0,6+0,7) |  | 17.55 | [23 empty] | VV | 0
|  | schodiště levé : 2,1*(0,6+0,7) |  | 2.73 | [23 empty] | VV | 0
|  | schodiště pravé : 2*(0,6+0,7) |  | 2.6 | [23 empty] | VV | 0
|  | Mezisoučet |  | 22.88 | [23 empty] | VV | 1
|  | Pohled D - řezy 6-6, 7a-7a a 7b-7b (řešeno v rámci zákl. pasu) : | [25 empty] | VV | 0
|  | schodiště (řešeno v rámci zákl. pasu) : | [25 empty] | VV | 0
|  | zeď u schodiště - levá - krátká : 1,78*2*0,45 |  | 1.602 | [23 empty] | VV | 0
|  | zeď u schodiště - pravá - delší : 4,42*2*0,45 |  | 3.978 | [23 empty] | VV | 0
|  | Mezisoučet |  | 5.58 | [23 empty] | VV | 1
|  | Pohled E (bez schodiště a průniku se zdí A) : 7,17*2*0,45 |  | 6.453 | [23 empty] | VV | 0
|  | zeď u schodiště - úzká : 1,71*2*0,45 |  | 1.539 | [23 empty] | VV | 0
|  | Mezisoučet |  | 7.992 | [23 empty] | VV | 1
|  | Desky pod schodišti, vytažení mimo stěny ost. předpoklad. : 4*4 |  | 16 | [23 empty] | VV | 0
3 | 273351216R00 | Bednění stěn základových desek odstranění | m2 | 152.3385 |  | 0 |  | 0 |  | 0 | 21 | 0 | 0 | 0 | 0 | 0 | 801-1 | RTS 24/ II | RTS 24/ I | 0.32 | 48.75 |  | Práce | Běžná |  |  |  | POL1_
|  | svislé nebo šikmé (odkloněné) , půdorysně přímé nebo zalomené, stěn základových desek ve volných nebo zapažených jámách, rýhách, šachtách, včetně případných vzpěr, | [25 empty] | SPI |  | svislé nebo šikmé (odkloněné) , půdorysně přímé nebo zalomené, stěn základových desek ve volných nebo zapažených jámách, rýhách, šachtách, včetně případných vzpěr,
|  | Včetně očištění, vytřídění a uložení bednicího materiálu. | [25 empty] | POP
|  | Odkaz na mn. položky pořadí 2 : 152,33850 |  | 152.3385 | [23 empty] | VV | 5
4 | 274321311R00 | Beton základových pasů železový třídy C 16/20 | m3 | 12.1826 |  | 0 |  | 0 |  | 0 | 21 | 0 | 2.525 | 30.76 | 0 | 0 | 801-1 | RTS 24/ II | RTS 24/ I | 0.48 | 5.85 |  | Práce | Běžná |  |  |  | POL1_
|  | včetně dodávky a uložení betonu, bez výztuže | [25 empty] | SPI
|  | žb základové pasy : | [25 empty] | VV | 0
|  | Pohled B - řez 3-3 a 4-4 (řešeno v rámci základových desek) : | [25 empty] | VV | 0
|  | dtto úprava nájezdu (řešeno v rámci zákl. pasu) : 0,4*0,9*3,75 |  | 1.35 | [23 empty] | VV | 0
|  | Mezisoučet |  | 1.35 | [23 empty] | VV | 1
|  | Pohled D - řezy 6-6, 7a-7a a 7b-7b (vč. části u schodiště řešeno v rámci zákl. pasu) : 14,05*(0,9*0,45+0,6*0,61) |  | 10.8325 | [23 empty] | VV | 0
|  | zeď u schodiště - levá - krátká (řešeno v rámci základových desek) : | [25 empty] | VV | 0
|  | zeď u schodiště - pravá - delší (řešeno v rámci základových desek) : | [25 empty] | VV | 0
|  | Mezisoučet |  | 10.8325 | [23 empty] | VV | 1
5 | 274351215R00 | Bednění stěn základových pasů zřízení | m2 | 34.38 |  | 0 |  | 0 |  | 0 | 21 | 0 | 0.03916 | 1.35 | 0 | 0 | 801-1 | RTS 24/ II | RTS 24/ I | 1.05 | 36.1 |  | Práce | Běžná |  |  |  | POL1_
|  | svislé nebo šikmé (odkloněné), půdorysně přímé nebo zalomené, stěn základových pasů ve volných nebo zapažených jámách, rýhách, šachtách, včetně případných vzpěr, | [25 empty] | SPI |  | svislé nebo šikmé (odkloněné), půdorysně přímé nebo zalomené, stěn základových pasů ve volných nebo zapažených jámách, rýhách, šachtách, včetně případných vzpěr,
|  | žb základové pasy : | [25 empty] | VV | 0
|  | Pohled B - řez 3-3 a 4-4 (řešeno v rámci základových desek) : | [25 empty] | VV | 0
|  | dtto úprava nájezdu (řešeno v rámci zákl. pasu) : 0,9*(2*3,75+2*0,4) |  | 7.47 | [23 empty] | VV | 0
|  | Mezisoučet |  | 7.47 | [23 empty] | VV | 1
|  | Pohled D - řezy 6-6, 7a-7a a 7b-7b (vč. části u schodiště řešeno v rámci zákl. pasu) : 0,9*(14,05*2+0,9*2) |  | 26.91 | [23 empty] | VV | 0
|  | zeď u schodiště - levá - krátká (řešeno v rámci základových desek) : | [25 empty] | VV | 0
|  | zeď u schodiště - pravá - delší (řešeno v rámci základových desek) : | [25 empty] | VV | 0
|  | Mezisoučet |  | 26.91 | [23 empty] | VV | 1
6 | 274351216R00 | Bednění stěn základových pasů odstranění | m2 | 34.38 |  | 0 |  | 0 |  | 0 | 21 | 0 | 0 | 0 | 0 | 0 | 801-1 | RTS 24/ II | RTS 24/ I | 0.32 | 11 |  | Práce | Běžná |  |  |  | POL1_
|  | svislé nebo šikmé (odkloněné), půdorysně přímé nebo zalomené, stěn základových pasů ve volných nebo zapažených jámách, rýhách, šachtách, včetně případných vzpěr, | [25 empty] | SPI |  | svislé nebo šikmé (odkloněné), půdorysně přímé nebo zalomené, stěn základových pasů ve volných nebo zapažených jámách, rýhách, šachtách, včetně případných vzpěr,
|  | Včetně očištění, vytřídění a uložení bednicího materiálu. | [25 empty] | POP
|  | Odkaz na mn. položky pořadí 5 : 34,38000 |  | 34.38 | [23 empty] | VV | 5
7 | 274354032R00 | Bednění stěn základových pasů Bednění prostupu základy průřezu do 0,05 m2, délky prostupu do 0,5 m | kus | 10 |  | 0 |  | 0 |  | 0 | 21 | 0 | 0.00242 | 0.02 | 0 | 0 | 801-1 | RTS 24/ II | RTS 24/ I | 0.4 | 4 |  | Práce | Běžná |  |  |  | POL1_
|  | svislé nebo šikmé (odkloněné), půdorysně přímé nebo zalomené, stěn základových pasů ve volných nebo zapažených jámách, rýhách, šachtách, včetně případných vzpěr, úprava trouby na potřebný rozměr, uložení a ukotvení trouby v bednění. Včetně dodávky trouby. | [25 empty] | SPI |  | svislé nebo šikmé (odkloněné), půdorysně přímé nebo zalomené, stěn základových pasů ve volných nebo zapažených jámách, rýhách, šachtách, včetně případných vzpěr, úprava trouby na potřebný rozměr, uložení a ukotvení trouby v bednění. Včetně dodávky trouby.
Díl: | 3 | Svislé a kompletní konstrukce |  |  |  | 0 |  | 0 |  | 0 |  | 0 |  | 348.92 |  | 0 |  |  |  |  | 955.45 | [6 empty] | DIL
8 | 327366111R00 | Výztuž ŽB konstrukcí opěrných zdí ocel 10 505, průměr do 12 mm | t | 4.5375 |  | 0 |  | 0 |  | 0 | 21 | 0 | 1.061 | 4.81 | 0 | 0 | 832-1 | RTS 24/ II | RTS 24/ I | 21.45 | 97.33 |  | Práce | Běžná |  |  |  | POL1_
|  | viz. tab. výztuže : | [25 empty] | VV | 0
|  | poz. 2 : 0,905 |  | 0.905 | [23 empty] | VV | 0
|  | poz. 3 : 2,684 |  | 2.684 | [23 empty] | VV | 0
|  | poz. 4 : 0,188 |  | 0.188 | [23 empty] | VV | 0
|  | poz. 5 : 0,316 |  | 0.316 | [23 empty] | VV | 0
|  | poz. 6 : 0,032 |  | 0.032 | [23 empty] | VV | 0
|  | rezerva, ztratné a prostřih : 0,1*4,125 |  | 0.4125 | [23 empty] | VV | 0
|  | Mezisoučet |  | 4.5375 | [23 empty] | VV | 1
9 | 327366112R00 | Výztuž ŽB konstrukcí opěrných zdí ocel 10 505, průměr přes 12 do 32 mm | t | 4.7179 |  | 0 |  | 0 |  | 0 | 21 | 0 | 1.0233 | 4.83 | 0 | 0 | 832-1 | RTS 24/ II | RTS 24/ I | 15.97 | 75.34 |  | Práce | Běžná |  |  |  | POL1_
|  | viz. tab. výztuže : | [25 empty] | VV | 0
|  | poz. 1 : 4,289 |  | 4.289 | [23 empty] | VV | 0
|  | rezerva, prostřih a ztratné : 0,1*4,289 |  | 0.4289 | [23 empty] | VV | 0
|  | Mezisoučet |  | 4.7179 | [23 empty] | VV | 1
10 | 327368211R00 | Výztuž ŽB konstrukcí opěrných zdí svařované sítě, | t | 1.1791 |  | 0 |  | 0 |  | 0 | 21 | 0 | 1.0561 | 1.25 | 0 | 0 | 832-1 | RTS 24/ II | RTS 24/ I | 39.13 | 46.14 |  | Práce | Běžná |  |  |  | POL1_
|  | viz. tab výztuže (hmotnost 10,68kg/m2, přesahy a ztratné 15%) : | [25 empty] | VV | 0
|  | řez 5-5 š 1500mm, délka 6000mm, 4ks : 1,5*6*4*10,68*1/1000*1,15 |  | 0.44215 | [23 empty] | VV | 0
|  | řezy 6-6 a 7-7 š 1200mm délka 4000mm, 4ks : 1,2*4*4*10,68*1/1000*1,15 |  | 0.23581 | [23 empty] | VV | 0
|  | dtto š 1700mm délka 4000mm, 6ks : 1,7*4*6*10,68*1/1000*1,15 |  | 0.50111 | [23 empty] | VV | 0
|  | Mezisoučet |  | 1.1791 | [23 empty] | VV | 1
11 | 341321310R00 | Beton stěn nosných a výplňových železový třídy C 16/20 | m3 | 124.9354 |  | 0 |  | 0 |  | 0 | 21 | 0 | 2.5281 | 315.85 | 0 | 0 | 801-1 | RTS 24/ II | RTS 24/ I | 1.36 | 169.91 |  | Práce | Běžná |  |  |  | POL1_
|  | bez výztuže, s pomocným lešením o výšce podlahy do 1,90 m a pro zatížení do 1,5 kPa, | [25 empty] | SPI
|  | Plocha dříku žb opěrných zdí (pohledová plocha zdi + plocha výkopu - koruna - základ) : | [25 empty] | VV | 0
|  | Pohled A - řez 2-2, tl.450mm : (92,276+45,188-(7,76+8,02+8,03+8,98+9,22)*(0,2+0,6))*0,45 |  | 46.7352 | [23 empty] | VV | 0
|  | dtto zdi od průniku se zdí pohledu C a zeď u schodiště, tl.450mm : (17,83+9,12-(0,6+1,6+1,55+2,54+2,59)*(0,2+0,6))*0,45 |  | 8.9307 | [23 empty] | VV | 0
|  | Mezisoučet |  | 55.6659 | [23 empty] | VV | 1
|  | Pohled B - řez 3-3 a 4-4, tl.450mm : (55,209+28,234-(7,89+10,55+7,88)*(0,2+0,6))*0,45 |  | 28.0741 | [23 empty] | VV | 0
|  | dtto úprava nájezdu - neřešeno : | [25 empty] | VV | 0
|  | Mezisoučet |  | 28.0741 | [23 empty] | VV | 1
|  | Pohled C - městská část (odstranění zdi) - neřešeno : | [25 empty] | VV | 0
|  | Mezisoučet | [25 empty] | VV | 1
|  | Pohled C - řez 1-1 (vyšší část bez brány u rohu se zdí A), tl.450mm : (30,396+16,752-15,25*(0,2+0,6))*0,45 |  | 15.7266 | [23 empty] | VV | 0
|  | brána u rohu se zdí A - neřešeno : | [25 empty] | VV | 0
|  | Mezisoučet |  | 15.7266 | [23 empty] | VV | 1
|  | Pohled C - řez 5-5 (nižší část bez schodišť), tl.450mm : (11,736+13,5-(1,36+1,2+10,94)*(0,2+0,6))*0,45 |  | 6.4962 | [23 empty] | VV | 0
|  | schodiště levé : (1,19+2,1-2,1*(0,2+0,6))*0,45 |  | 0.7245 | [23 empty] | VV | 0
|  | schodiště pravé : (7,602+2-2*(0,2+0,6))*0,45 |  | 3.6009 | [23 empty] | VV | 0
|  | Mezisoučet |  | 10.8216 | [23 empty] | VV | 1
|  | Pohled D - řezy 6-6, 7a-7a a 7b-7b (bez schodiště), tl.450mm : (11,291+16,938-14,05*(0,2+0,6))*0,45 |  | 7.6451 | [23 empty] | VV | 0
|  | schodiště - neřešeno : | [25 empty] | VV | 0
|  | zeď u schodiště - levá - krátká, tl.300mm : (2,67+1,78-1,78*(0,2+0,6))*0,3 |  | 0.9078 | [23 empty] | VV | 0
|  | zeď u schodiště - pravá - delší, tl.300mm : (6,63+4,42-4,42*(0,2+0,6))*0,3 |  | 2.2542 | [23 empty] | VV | 0
|  | Mezisoučet |  | 10.8071 | [23 empty] | VV | 1
|  | Pohled E (bez schodiště a průniku se zdí A), tl.450mm : (3,528+8,604-7,17*(0,2+0,6))*0,45 |  | 2.8782 | [23 empty] | VV | 0
|  | zeď u schodiště - úzká, tl.200mm : (1,4535+2,052-1,71*(0,2+0,6))*0,45 |  | 0.96188 | [23 empty] | VV | 0
|  | Mezisoučet |  | 3.8401 | [23 empty] | VV | 1
12 | 341351105R00 | Bednění stěn a příček oboustranné zřízení | m2 | 562.295 |  | 0 |  | 0 |  | 0 | 21 | 0 | 0.03905 | 21.96 | 0 | 0 | 801-1 | RTS 24/ II | RTS 24/ I | 0.65 | 365.49 |  | Práce | Běžná |  |  |  | POL1_
|  | svislé nebo šikmé (odkloněné), půdorysně přímé nebo zalomené, stěn nosných, výplňových, nebo příček, včetně vzpěr nebo jiného zajištění | [25 empty] | SPI |  | svislé nebo šikmé (odkloněné), půdorysně přímé nebo zalomené, stěn nosných, výplňových, nebo příček, včetně vzpěr nebo jiného zajištění
|  | Plocha dříku žb opěrných zdí (pohledová plocha zdi + plocha výkopu - koruna - základ) : | [25 empty] | VV | 0
|  | Pohled A - řez 2-2, tl.450mm : (92,276+45,188-(7,76+8,02+8,03+8,98+9,22)*(0,2+0,6))*2 |  | 207.712 | [23 empty] | VV | 0
|  | dtto zdi od průniku se zdí pohledu C a zeď u schodiště, tl.450mm : (17,83+9,12-(0,6+1,6+1,55+2,54+2,59)*(0,2+0,6))*2 |  | 39.692 | [23 empty] | VV | 0
|  | Mezisoučet |  | 247.404 | [23 empty] | VV | 1
|  | Pohled B - řez 3-3 a 4-4, tl.450mm : (55,209+28,234-(7,89+10,55+7,88)*(0,2+0,6))*2 |  | 124.774 | [23 empty] | VV | 0
|  | dtto úprava nájezdu - neřešeno : | [25 empty] | VV | 0
|  | Mezisoučet |  | 124.774 | [23 empty] | VV | 1
|  | Pohled C - městská část (odstranění zdi) - neřešeno : | [25 empty] | VV | 0
|  | Mezisoučet | [25 empty] | VV | 1
|  | Pohled C - řez 1-1 (vyšší část bez brány u rohu se zdí A), tl.450mm : (30,396+16,752-15,25*(0,2+0,6))*2 |  | 69.896 | [23 empty] | VV | 0
|  | brána u rohu se zdí A - neřešeno : | [25 empty] | VV | 0
|  | Mezisoučet |  | 69.896 | [23 empty] | VV | 1
|  | Pohled C - řez 5-5 (nižší část bez schodišť), tl.450mm : (11,736+13,5-(1,36+1,2+10,94)*(0,2+0,6))*2 |  | 28.872 | [23 empty] | VV | 0
|  | schodiště levé : (1,19+2,1-2,1*(0,2+0,6))*2 |  | 3.22 | [23 empty] | VV | 0
|  | schodiště pravé : (7,602+2-2*(0,2+0,6))*2 |  | 16.004 | [23 empty] | VV | 0
|  | Mezisoučet |  | 48.096 | [23 empty] | VV | 1
|  | Pohled D - řezy 6-6, 7a-7a a 7b-7b (bez schodiště), tl.450mm : (11,291+16,938-14,05*(0,2+0,6))*2 |  | 33.978 | [23 empty] | VV | 0
|  | schodiště - neřešeno : | [25 empty] | VV | 0
|  | zeď u schodiště - levá - krátká, tl.300mm : (2,67+1,78-1,78*(0,2+0,6))*2 |  | 6.052 | [23 empty] | VV | 0
|  | zeď u schodiště - pravá - delší, tl.300mm : (6,63+4,42-4,42*(0,2+0,6))*2 |  | 15.028 | [23 empty] | VV | 0
|  | Mezisoučet |  | 55.058 | [23 empty] | VV | 1
|  | Pohled E (bez schodiště a průniku se zdí A), tl.450mm : (3,528+8,604-7,17*(0,2+0,6))*2 |  | 12.792 | [23 empty] | VV | 0
|  | zeď u schodiště - úzká, tl.200mm : (1,4535+2,052-1,71*(0,2+0,6))*2 |  | 4.275 | [23 empty] | VV | 0
|  | Mezisoučet |  | 17.067 | [23 empty] | VV | 1
13 | 341351106R00 | Bednění stěn a příček oboustranné odstranění | m2 | 562.295 |  | 0 |  | 0 |  | 0 | 21 | 0 | 0 | 0 | 0 | 0 | 801-1 | RTS 24/ II | RTS 24/ I | 0.35 | 196.8 |  | Práce | Běžná |  |  |  | POL1_
|  | svislé nebo šikmé (odkloněné), půdorysně přímé nebo zalomené, stěn nosných, výplňových, nebo příček, včetně vzpěr nebo jiného zajištění | [25 empty] | SPI |  | svislé nebo šikmé (odkloněné), půdorysně přímé nebo zalomené, stěn nosných, výplňových, nebo příček, včetně vzpěr nebo jiného zajištění
|  | Odkaz na mn. položky pořadí 12 : 562,29500 |  | 562.295 | [23 empty] | VV | 5
14 | 32736RP1 | Příplatek k položce výztuž opěrných zdí, ocel B500B (10 505), D do 12 mm, za obsah dle požadavků PD nad rámec obsahu položek cenové soustavy | t | 0.2068 |  | 0 |  | 0 |  | 0 | 21 | 0 | 1.061 | 0.22 | 0 | 0 |  | Vlastní | Indiv | 21.45 | 4.44 |  | Práce | Běžná |  |  |  | POL1_
|  | analogicky dle popisu v PD: | [25 empty] | POP
|  | viz. technologický postup při rekonstrukci opěrné zdi | [25 empty] | POP
|  | 7. U výztuže pol. 4 se ohnuté konce v délce 90 mm ochrání před betonem navléknutím plastových trubiček. Tyto ochráněné části se přiloží těsně k bednění. | [25 empty] | POP |  | 7. U výztuže pol. 4 se ohnuté konce v délce 90 mm ochrání před betonem navléknutím plastových trubiček. Tyto ochráněné části se přiloží těsně k bednění.
|  | 8. Po odbednění a zatvrdnutí betonu se tyto konce ohnou do polohy kolmé k líci betonu a budou sloužit pro kotvení kamenné přizdívky | [25 empty] | POP |  | 8. Po odbednění a zatvrdnutí betonu se tyto konce ohnou do polohy kolmé k líci betonu a budou sloužit pro kotvení kamenné přizdívky
|  | Kompletní provedení dle veškerých informací obsažených v PD (textová i výkresová část, technologické postupy, restaurátorské záměry atd.). | [25 empty] | POP |  | Kompletní provedení dle veškerých informací obsažených v PD (textová i výkresová část, technologické postupy, restaurátorské záměry atd.).
|  | Provedení je včetně montáže, demontáže, dodávky, přesunu hmot, přesunu a likvidace suti, povrchové úpravy, repasí, restaurátorských záměrů, | [25 empty] | POP |  | Provedení je včetně montáže, demontáže, dodávky, přesunu hmot, přesunu a likvidace suti, povrchové úpravy, repasí, restaurátorských záměrů,
|  | restaurátorských závěrečných zpráv, dílenských dokumentací, vzorkování a veškerých dalších nutných souvisejících plnění a dodávek potřeb. | [25 empty] | POP |  | restaurátorských závěrečných zpráv, dílenských dokumentací, vzorkování a veškerých dalších nutných souvisejících plnění a dodávek potřeb.
|  | viz. tab. výztuže : | [25 empty] | VV | 0
|  | poz. 4 : 0,188 |  | 0.188 | [23 empty] | VV | 0
|  | rezerva, ztratné a prostřih : 0,1*0,188 |  | 0.0188 | [23 empty] | VV | 0
|  | Mezisoučet |  | 0.2068 | [23 empty] | VV | 1
Díl: | 93 | Dokončovací práce inženýrských staveb |  |  |  | 0 |  | 0 |  | 0 |  | 0 |  | 0 |  | 0 |  |  |  |  | 2.44 | [6 empty] | DIL
15 | 931961115RR1 | Vložky do dilat. spár svislé z miner. plsti a PPS z polystyrenu, tloušťky 30 mm | m2 | 6.084 |  | 0 |  | 0 |  | 0 | 21 | 0 | 0.0007 | 0 | 0 | 0 | 801-1 | RTS 24/ II | RTS 24/ I | 0.2 | 1.22 |  | Práce | Běžná |  |  |  | POL1_
|  | včetně dodání a osazení v jakémkoliv zdivu, včetně jednostranného zajištění polohy vložek proti sesmeknutí (např. přibitím, maltovými terči). | [25 empty] | SPI |  | včetně dodání a osazení v jakémkoliv zdivu, včetně jednostranného zajištění polohy vložek proti sesmeknutí (např. přibitím, maltovými terči).
|  | analogicky dle popisu v PD: | [25 empty] | POP
|  | Dilatace (30mm EPS) | [25 empty] | POP
|  | Pohled A - řez 2-2 : (1,65*0,45+0,75*0,15)*2+0,45*2,4*2 |  | 3.87 | [23 empty] | VV | 0
|  | Pohled B - řez 3-3 a 4-4 : (1,65*0,45+0,75*0,15)+0,45*3,02 |  | 2.214 | [23 empty] | VV | 0
|  | Mezisoučet |  | 6.084 | [23 empty] | VV | 1
16 | 93196RP1 | Příplatek k položce vložky do dilatačních spár, polystyren, tl 30 mm, za obsah dle požadavků PD nad rámec obsahu položek cenové soustavy | m2 | 6.084 |  | 0 |  | 0 |  | 0 | 21 | 0 | 0.0007 | 0 | 0 | 0 |  | Vlastní | Indiv | 0.2 | 1.22 |  | Práce | Běžná |  |  |  | POL1_
|  | analogicky dle popisu v PD: | [25 empty] | POP
|  | Opěrné stěny budou dilatovány po cca 15-20m, dilatační spára bude vyplněna polystyrenem EPS( Dilatace 30mm EPS je obsažena v samostatné položce.), | [25 empty] | POP |  | Opěrné stěny budou dilatovány po cca 15-20m, dilatační spára bude vyplněna polystyrenem EPS( Dilatace 30mm EPS je obsažena v samostatné položce.),
|  | Do ceny příplatkové položky zahrnout : uzavření dilatace těsnícím provazcem a izolačním pružným tmelem. V místě dilatační spáry bude probíhat vodorovná výztuž. | [25 empty] | POP |  | Do ceny příplatkové položky zahrnout : uzavření dilatace těsnícím provazcem a izolačním pružným tmelem. V místě dilatační spáry bude probíhat vodorovná výztuž.
|  | Kompletní provedení dle veškerých informací obsažených v PD (textová i výkresová část, technologické postupy, restaurátorské záměry atd.). | [25 empty] | POP |  | Kompletní provedení dle veškerých informací obsažených v PD (textová i výkresová část, technologické postupy, restaurátorské záměry atd.).
|  | Provedení je včetně montáže, demontáže, dodávky, přesunu hmot, přesunu a likvidace suti, povrchové úpravy, repasí, restaurátorských záměrů, | [25 empty] | POP |  | Provedení je včetně montáže, demontáže, dodávky, přesunu hmot, přesunu a likvidace suti, povrchové úpravy, repasí, restaurátorských záměrů,
|  | restaurátorských závěrečných zpráv, dílenských dokumentací, vzorkování a veškerých dalších nutných souvisejících plnění a dodávek potřeb. | [25 empty] | POP |  | restaurátorských závěrečných zpráv, dílenských dokumentací, vzorkování a veškerých dalších nutných souvisejících plnění a dodávek potřeb.
|  | Odkaz na mn. položky pořadí 15 : 6,08400 |  | 6.084 | [23 empty] | VV | 5
Díl: | 99 | Staveništní přesun hmot |  |  |  | 0 |  | 0 |  | 0 |  | 0 |  | 0 |  | 0 |  |  |  |  | 635.62 | [6 empty] | DIL
17 | 998152122R00 | Přesun hmot pro oplocení a objekty zvláštní,monol. vodorovně do 50 m výšky přes 3 do 10 m | t | 634.9873 |  | 0 |  | 0 |  | 0 | 21 | 0 | 0 | 0 | 0 | 0 | 801-5 | RTS 24/ II | RTS 24/ I | 1.001 | 635.62 |  | Přesun hmot | Běžná |  |  |  | POL7_
|  | na novostavbách a změnách objektů pro oplocení (815 2 JKSo), objekty zvláštní pro chov živočichů (815 3 JKSO), objekty pozemní různé (815 9 JKSO) se svislou nosnou konstrukcí monolitickou betonovou tyčovou nebo plošnou ( KMCH 2 a 3 - JKSO šesté místo) | [25 empty] | SPI |  | na novostavbách a změnách objektů pro oplocení (815 2 JKSo), objekty zvláštní pro chov živočichů (815 3 JKSO), objekty pozemní různé (815 9 JKSO) se svislou nosnou konstrukcí monolitickou betonovou tyčovou nebo plošnou ( KMCH 2 a 3 - JKSO šesté místo)
|  | Hmotnosti z položek s pořadovými čísly: : | [25 empty] | VV | 0
|  | 1,2,4,5,7,8,9,10,11,12,14,15,16, : | [25 empty] | VV | 0
|  | Součet: : 634,98731 |  | 634.9873 | [23 empty] | VV | 0
[26 empty] | 15 | 21 | DPH
| Celkem |  |  |  |  | 0 | [19 empty] | 0 | 0 | SUM
END
Note on S6: Jedná se o informaci, zda se jedná o položku, která je do rozpočtu zadána z cenové soustavy RTS, nebo vlastní.
Note on T6: Jedná se o název CÚ, která je zadána u položky rozpočtu

## 01 D.1.4a Pol
Položkový soupis prací a dodávek | [27 empty] | #TypZaznamu#
S: | TS-2024-009R09 | Rekonstrukce (revitalizace) areálu a fasád regionálního muzea v Jílovém u Prahy | [25 empty] | STA
O: | 01 | Rekonstrukce (revitalizace) areálu regionálního muzea v Jílovém u Prahy | [22 empty] | STA |  |  | OBJ
R: | D.1.4a | Zdravotní instalace | [25 empty] | ROZ
P.č. | Číslo položky | Název položky | MJ | Množství | Cena / MJ | Celkem | Dodávka | Dodávka celk. | Montáž | Montáž celk. | DPH | Cena s DPH | Hmotnost / MJ | Hmotnost celk.(t) | Dem. hmotnost / MJ | Dem. hmotnost celk.(t) | Ceník | Cen. soustava / platnost | Cenová úroveň | Nhod / MJ | Nhod celk. | Dodavatel | Typ položky | Stav položky
Díl: | 2 | Základy a zvláštní zakládání |  |  |  | 0 |  | 0 |  | 0 |  | 0 |  | 18.83 |  | 0 |  |  |  |  | 13.47 | [6 empty] | DIL
1 | 271571111R00 | Polštáře zhutněné pod základy štěrkopísek tříděný, | m3 | 1.989 |  | 0 |  | 0 |  | 0 | 21 | 0 | 2.1 | 4.18 | 0 | 0 | 800-2 | RTS 24/ II | RTS 24/ I | 0.965 | 1.92 |  | Práce | Běžná |  |  |  | POL1_
|  | štěrkopískové lože pod jímku z dešťových vod : 0,15*5,2*2,55 |  | 1.989 | [23 empty] | VV | 0
2 | 271571112R00 | Polštáře zhutněné pod základy štěrkopísek netříděný, | m3 | 3.3548 |  | 0 |  | 0 |  | 0 | 21 | 0 | 2.1 | 7.04 | 0 | 0 | 800-2 | RTS 24/ II | RTS 24/ I | 0.97 | 3.25 |  | Práce | Běžná |  |  |  | POL1_
|  | pod roznášecí ž.b. desku jímky dešťových vod : 0,15*3,55*6,3 |  | 3.3548 | [23 empty] | VV | 0
3 | 273321321R00 | Beton základových desek železový třídy C 20/25 | m3 | 2.925 |  | 0 |  | 0 |  | 0 | 21 | 0 | 2.525 | 7.39 | 0 | 0 | 801-1 | RTS 24/ II | RTS 24/ I | 0.48 | 1.4 |  | Práce | Běžná |  |  |  | POL1_
|  | bez dodávky a uložení výztuže | [25 empty] | SPI
|  | roznášecí ž.b. deska jímky dešťových vod : 0,15*3,25*6 |  | 2.925 | [23 empty] | VV | 0
4 | 273351215R00 | Bednění stěn základových desek zřízení | m2 | 2.775 |  | 0 |  | 0 |  | 0 | 21 | 0 | 0.0392 | 0.11 | 0 | 0 | 801-1 | RTS 24/ II | RTS 24/ I | 1.6 | 4.44 |  | Práce | Běžná |  |  |  | POL1_
|  | svislé nebo šikmé (odkloněné) , půdorysně přímé nebo zalomené, stěn základových desek ve volných nebo zapažených jámách, rýhách, šachtách, včetně případných vzpěr, | [25 empty] | SPI |  | svislé nebo šikmé (odkloněné) , půdorysně přímé nebo zalomené, stěn základových desek ve volných nebo zapažených jámách, rýhách, šachtách, včetně případných vzpěr,
|  | roznášecí ž.b. deska jímky dešťových vod : 0,15*(3,25*2+6*2) |  | 2.775 | [23 empty] | VV | 0
|  | Mezisoučet |  | 2.775 | [23 empty] | VV | 1
5 | 273351216R00 | Bednění stěn základových desek odstranění | m2 | 2.775 |  | 0 |  | 0 |  | 0 | 21 | 0 | 0 | 0 | 0 | 0 | 801-1 | RTS 24/ II | RTS 24/ I | 0.32 | 0.89 |  | Práce | Běžná |  |  |  | POL1_
|  | svislé nebo šikmé (odkloněné) , půdorysně přímé nebo zalomené, stěn základových desek ve volných nebo zapažených jámách, rýhách, šachtách, včetně případných vzpěr, | [25 empty] | SPI |  | svislé nebo šikmé (odkloněné) , půdorysně přímé nebo zalomené, stěn základových desek ve volných nebo zapažených jámách, rýhách, šachtách, včetně případných vzpěr,
|  | Odkaz na mn. položky pořadí 4 : 2,77500 |  | 2.775 | [23 empty] | VV | 5
6 | 273362021R00 | Uložení výztuže základových desek ze svařovaných sítí ze svařovaných sítí | t | 0.10296 |  | 0 |  | 0 |  | 0 | 21 | 0 | 1.0627 | 0.11 | 0 | 0 | 801-1 | RTS 24/ II | RTS 24/ I | 15.231 | 1.57 |  | Práce | Běžná |  |  |  | POL1_
|  | včetně distančních prvků | [25 empty] | SPI
|  | roznášecí ž.b. deska jímky dešťových vod : 4,4*1,2*1/1000*3,25*6 |  | 0.10296 | [23 empty] | VV | 0
Díl: | 5 | Komunikace |  |  |  | 0 |  | 0 |  | 0 |  | 0 |  | 10.15 |  | 0 |  |  |  |  | 25.84 | [6 empty] | DIL
7 | 597121211RT3 | Montáž odvodňovacích trub betonových štěrbinových s dodávkou trouby s vnitřním spádem, profilu 220x260 mm, délky 1,0 m | kus | 14 |  | 0 |  | 0 |  | 0 | 21 | 0 | 0.25664 | 3.59 | 0 | 0 | 822-1 | RTS 24/ II | RTS 24/ I | 0.56 | 7.84 |  | Práce | Běžná |  |  |  | POL1_
|  | zřízení podkladního betonu tl. 100 mm, položení lože ze suchého betonu tl. 30 mm, | [25 empty] | SPI
|  | 3+1+5+5 |  | 14 | [23 empty] | VV | 0
8 | 931627111R00 | Úprava dilatační spáry úprava asfaltovou zálivkou za horka nebo za studena včetně tvarování, osazení a svařování plechu, , | kg | 450 |  | 0 |  | 0 |  | 0 | 21 | 0 | 0.001 | 0.45 | 0 | 0 | 832-1 | RTS 24/ II | RTS 24/ I | 0.04 | 18 |  | Práce | Běžná |  |  |  | POL1_
|  | konstrukcí z prostého nebo železového betonu | [25 empty] | SPI
|  | Včetně očistění ploch spár před úpravou a očistění okolí spáry po úpravě. | [25 empty] | POP
|  | Odkaz na mn. položky pořadí 10 : 45,00000*10 |  | 450 | [23 empty] | VV | 5
9 | 597101020RAA | Odvodňovací žlaby komunikací a zpevněných ploch žlab odvodnovací polymerbetonový včetně dodávky roštu a žlabu, pro zatížení B125, Žlab odvodňovací polymerbetonový s krytem; s odtokem ve dně; DN = 110; zatížení: B 125; mříž: litina; můstková; l = 1 000 mm; b = 130 mm; h = 115 mm | m | 6.5 |  | 0 |  | 0 |  | 0 | 21 | 0 | 0.12405 | 0.81 | 0 | 0 | AP-HSV | RTS 24/ II | RTS 24/ I | 0 | 0 |  | Agregovaná položka | Běžná |  |  |  | POL2_
|  | montáž odvodňovacích žlabů a vpustí k odvodňovacím žlabům z polymerbetonu, včetně betonového lože popř. obetonování, s dodávkou žlabů a vpustí. | [25 empty] | SPI |  | montáž odvodňovacích žlabů a vpustí k odvodňovacím žlabům z polymerbetonu, včetně betonového lože popř. obetonování, s dodávkou žlabů a vpustí.
|  | 3,5+3 |  | 6.5 | [23 empty] | VV | 0
10 | 5534298183R | Mříž vtoková materiál: nerez; štěrbinová; zatížení: C 250; l = 1 000 mm; b = 130 mm | kus | 45 |  | 0 |  | 0 |  | 0 | 21 | 0 | 0.0047 | 0.21 | 0 | 0 | SPCM | RTS 24/ II | RTS 24/ I | 0 | 0 |  | Specifikace | Běžná |  |  |  | POL3_
|  | analogicky dle popisu v PD: | [25 empty] | POP
|  | Štěrbinový žlab do dlažby, nerez, vpust se svislým odtokem DN100, mříž pro zatížení B125 kN,, vybírací koš | [25 empty] | POP |  | Štěrbinový žlab do dlažby, nerez, vpust se svislým odtokem DN100, mříž pro zatížení B125 kN,, vybírací koš
|  | (10+3,5+13,5*2)*1,1 |  | 44.55 | [23 empty] | VV | 0
|  | zaokr. : 0,45 |  | 0.45 | [23 empty] | VV | 0
11 | 59229001R | Žlab odvodňovací betonový štěrbinový; zatížení: D 400; l = 1 000 mm; b = 220 mm; h = 260 mm | kus | 45 |  | 0 |  | 0 |  | 0 | 21 | 0 | 0.113 | 5.09 | 0 | 0 | SPCM | RTS 24/ II | RTS 24/ I | 0 | 0 |  | Specifikace | Běžná |  |  |  | POL3_
|  | (10+3,5+13,5*2)*1,1 |  | 44.55 | [23 empty] | VV | 0
|  | zaokr. : 0,45 |  | 0.45 | [23 empty] | VV | 0
Díl: | 8 | Trubní vedení |  |  |  | 0 |  | 0 |  | 0 |  | 0 |  | 36.48 |  | 0 |  |  |  |  | 142.3 | [6 empty] | DIL
12 | 837395121RT2 | Výsek a montáž kameninové odbočné tvarovky včetně dodávky trouby a odbočky délka trouby 2500 mm, DN 400 mm, DN odbočky 400/200 mm | kus | 1 |  | 0 |  | 0 |  | 0 | 21 | 0 | 2.4816 | 2.48 | 0 | 0 | 827-1 | RTS 24/ II | RTS 24/ I | 24.064 | 24.06 |  | Práce | Běžná |  |  |  | POL1_
|  | na kameninovém potrubí, odsekání betonu a nového obetonování betonem B 10, | [25 empty] | SPI
|  | kanalizace dešťová : 1 |  | 1 | [23 empty] | VV | 0
13 | 871318111R00 | Kladení drenážního potrubí z plastických hmot | m | 150 |  | 0 |  | 0 |  | 0 | 21 | 0 | 0 | 0 | 0 | 0 |  | RTS 24/ II | RTS 24/ I | 0.05 | 7.5 |  | Práce | Běžná |  |  |  | POL1_
|  | drenáže : 150 |  | 150 | [23 empty] | VV | 0
14 | 871313121R00 | Montáž potrubí z trub z plastů těsněných gumovým kroužkem DN 150 mm | m | 70 |  | 0 |  | 0 |  | 0 | 21 | 0 | 0 | 0 | 0 | 0 | 827-1 | RTS 24/ II | RTS 24/ I | 0.07 | 4.9 |  | Práce | Běžná |  |  |  | POL1_1
|  | v otevřeném výkopu ve sklonu do 20 %, | [25 empty] | SPI
|  | kanalizace splašková DN125 : 8 |  | 8 | [23 empty] | VV | 0
|  | kanalizace dešťová DN110 : 27 |  | 27 | [23 empty] | VV | 0
|  | kanalizace dešťová DN125 : 25 |  | 25 | [23 empty] | VV | 0
|  | drenáže - potrubí kanalizační KG 110mm : 10 |  | 10 | [23 empty] | VV | 0
|  | Mezisoučet |  | 70 | [23 empty] | VV | 1
15 | 871353121R00 | Montáž potrubí z trub z plastů těsněných gumovým kroužkem DN 200 mm | m | 155 |  | 0 |  | 0 |  | 0 | 21 | 0 | 1e-05 | 0 | 0 | 0 | 827-1 | RTS 24/ II | RTS 24/ I | 0.08 | 12.4 |  | Práce | Běžná |  |  |  | POL1_1
|  | v otevřeném výkopu ve sklonu do 20 %, | [25 empty] | SPI
|  | kanalizace dešťová 160 : 80 |  | 80 | [23 empty] | VV | 0
|  | kanalizace dešťová 200 : 75 |  | 75 | [23 empty] | VV | 0
|  | Mezisoučet |  | 155 | [23 empty] | VV | 1
16 | 877182121R00 | Montáž elektrotvarovek přirážka za 1 spoj elektrotvarovky, vnějšího průměru 50 mm | kus | 17 |  | 0 |  | 0 |  | 0 | 21 | 0 | 0 | 0 | 0 | 0 | 827-1 | RTS 24/ II | RTS 24/ I | 0.2 | 3.4 |  | Práce | Běžná |  |  |  | POL1_
|  | v otevřeném výkopu, | [25 empty] | SPI
|  | kanalizace splašková - výtlak uvažováno prům. po 4m : 65/4 |  | 16.25 | [23 empty] | VV | 0
|  | 0,75 |  | 0.75 | [23 empty] | VV | 0
|  | Mezisoučet |  | 17 | [23 empty] | VV | 1
17 | 891355321R00 | Montáž vodovodních armatur na potrubí zpětných klapek, DN 200 mm | kus | 1 |  | 0 |  | 0 |  | 0 | 21 | 0 | 0.00281 | 0 | 0 | 0 | 827-1 | RTS 24/ II | RTS 24/ I | 1.93 | 1.93 |  | Práce | Běžná |  |  |  | POL1_
|  | kanalizace dešťová : 1 |  | 1 | [23 empty] | VV | 0
18 | 892241111R00 | Tlakové zkoušky vodovodního potrubí DN do 80 mm | m | 65 |  | 0 |  | 0 |  | 0 | 21 | 0 | 0 | 0 | 0 | 0 | 827-1 | RTS 24/ II | RTS 24/ I | 0.044 | 2.86 |  | Práce | Běžná |  |  |  | POL1_
|  | přísun, montáže, demontáže a odsunu zkoušecího čerpadla, napuštění tlakovou vodou a dodání vody pro tlakovou zkoušku, | [25 empty] | SPI |  | přísun, montáže, demontáže a odsunu zkoušecího čerpadla, napuštění tlakovou vodou a dodání vody pro tlakovou zkoušku,
|  | Odkaz na mn. položky pořadí 26 : 65,00000 |  | 65 | [23 empty] | VV | 5
19 | 892561111R00 | Zkoušky těsnosti kanalizačního potrubí zkouška těsnosti kanalizačního potrubí vodou do DN 125 mm | m | 70 |  | 0 |  | 0 |  | 0 | 21 | 0 | 0 | 0 | 0 | 0 | 827-1 | RTS 24/ II | RTS 24/ I | 0.05 | 3.5 |  | Práce | Běžná |  |  |  | POL1_
|  | vodou nebo vzduchem, | [25 empty] | SPI
|  | Odkaz na mn. položky pořadí 14 : 70,00000 |  | 70 | [23 empty] | VV | 5
20 | 892571111R00 | Zkoušky těsnosti kanalizačního potrubí zkouška těsnosti kanalizačního potrubí vodou do DN 200 mm | m | 155 |  | 0 |  | 0 |  | 0 | 21 | 0 | 0 | 0 | 0 | 0 | 827-1 | RTS 24/ II | RTS 24/ I | 0.06 | 9.3 |  | Práce | Běžná |  |  |  | POL1_
|  | vodou nebo vzduchem, | [25 empty] | SPI
|  | Odkaz na mn. položky pořadí 15 : 155,00000 |  | 155 | [23 empty] | VV | 5
21 | 892855114R00 | Kamerové prohlídky potrubí do 200 m | m | 225 |  | 0 |  | 0 |  | 0 | 21 | 0 | 0 | 0 | 0 | 0 | 827-1 | RTS 24/ II | RTS 24/ I | 0.05 | 11.25 |  | Práce | Běžná |  |  |  | POL1_
|  | Odkaz na mn. položky pořadí 14 : 70,00000 |  | 70 | [23 empty] | VV | 5
|  | Odkaz na mn. položky pořadí 15 : 155,00000 |  | 155 | [23 empty] | VV | 5
22 | 895941311RT2 | Zřízení vpusti kanalizační uliční z betonových dílců včetně dodávky dílců pro uliční vpusti TBV pro typ UVB-50 | kus | 4 |  | 0 |  | 0 |  | 0 | 21 | 0 | 3.0291 | 12.12 | 0 | 0 | 827-1 | RTS 24/ II | RTS 24/ I | 5.02 | 20.08 |  | Práce | Běžná |  |  |  | POL1_
|  | včetně zřízení lože ze štěrkopísku, | [25 empty] | SPI
|  | analogicky dle popisu v PD: | [25 empty] | POP
|  | Dvorní vpust plastová systemová DN 300 mříž lit. 300x300 mm, B125 kN, podbetonovaná | [25 empty] | POP
|  | kanalizace dešťová : 4 |  | 4 | [23 empty] | VV | 0
23 | 899104111RT2 | Osazení poklopů litinových a ocelových včetně dodávky poklopu litinového s rámem šachtového D 650 mm | kus | 1 |  | 0 |  | 0 |  | 0 | 21 | 0 | 0.16102 | 0.16 | 0 | 0 | 827-1 | RTS 24/ II | RTS 24/ I | 1.69 | 1.69 |  | Práce | Běžná |  |  |  | POL1_
|  | kanalizace splašková : 1 |  | 1 | [23 empty] | VV | 0
24 | 899502111R00 | Stupadla do šachet a drobných objektů kapsová osazovaná při zdění a betonáži | kus | 18 |  | 0 |  | 0 |  | 0 | 21 | 0 | 0.0014 | 0.03 | 0 | 0 | 827-1 | RTS 24/ II | RTS 24/ I | 0.14 | 2.52 |  | Práce | Běžná |  |  |  | POL1_
|  | šachty dešťové kanalizace : 7+7+4 |  | 18 | [23 empty] | VV | 0
25 | 899731113R00 | Signalizační vodič CYY, 4 mm2 | m | 172 |  | 0 |  | 0 |  | 0 | 21 | 0 | 5e-05 | 0.01 | 0 | 0 | 827-1 | RTS 24/ II | RTS 24/ I | 0.034 | 5.85 |  | Práce | Běžná |  |  |  | POL1_
|  | kanalizace splašková : 65 |  | 65 | [23 empty] | VV | 0
|  | užitkový vodovod : 107 |  | 107 | [23 empty] | VV | 0
26 | 722174216R00 | Montáž potrubí rovného z plastů svařovaného polyfuzně, D přes 40 do 50 mm | m | 65 |  | 0 |  | 0 |  | 0 | 21 | 0 | 0.0003 | 0.02 | 0 | 0 | 800-721 | RTS 24/ II | RTS 24/ I | 0.26 | 16.9 |  | Práce | Běžná |  |  |  | POL1_
|  | analogicky dle popisu v PD se jedná o montáž výtlačného potrubí splaškové kanalizace a užitkového vodovodu. | [25 empty] | POP |  | analogicky dle popisu v PD se jedná o montáž výtlačného potrubí splaškové kanalizace a užitkového vodovodu.
|  | kanalizace splašková - výtlak 50 : 65 |  | 65 | [23 empty] | VV | 0
|  | Mezisoučet |  | 65 | [23 empty] | VV | 1
27 | 460110001R00 | Sonda pro vyhledání kabelů - výkop | kus | 4 |  | 0 |  | 0 |  | 0 | 21 | 0 | 0 | 0 | 0 | 0 |  | RTS 24/ II | RTS 24/ I | 1.86 | 7.44 |  | Práce | Běžná |  |  |  | POL1_
|  | analogicky dle popisu v PD: | [25 empty] | POP
|  | Vyhledávací sondy stávajícího kanalizačního potrubí. | [25 empty] | POP
28 | 460110101R00 | Sonda pro vyhledání kabelů - zához | kus | 4 |  | 0 |  | 0 |  | 0 | 21 | 0 | 0 | 0 | 0 | 0 |  | RTS 24/ II | RTS 24/ I | 0.39 | 1.56 |  | Práce | Běžná |  |  |  | POL1_
|  | Odkaz na mn. položky pořadí 27 : 4,00000 |  | 4 | [23 empty] | VV | 5
29 | 460490012R00 | Fólie výstražná z PVC, šířka 33 cm | m | 172 |  | 0 |  | 0 |  | 0 | 21 | 0 | 6e-05 | 0.01 | 0 | 0 |  | RTS 24/ II | RTS 24/ I | 0.03 | 5.16 |  | Práce | Běžná |  |  |  | POL1_
|  | kanalizace splašková (černá) : 65 |  | 65 | [23 empty] | VV | 0
|  | užitkový vodovod (modrá) : 107 |  | 107 | [23 empty] | VV | 0
30 | 8-001RP01 | Přečerpávací stanice, šachta plastová prům. 1000 mm, plastová samonosná, vstupní komín prům.600 mm,, poklop litinový s rámem, prům. 625 mm, B125 kN, podbetonovaná, čerpadlo fekální s řezacím zařízením | kus | 1 |  | 0 |  | 0 |  | 0 | 21 | 0 | 0 | 0 | 0 | 0 |  | Vlastní | Indiv | 0 | 0 |  | Práce | Běžná |  |  |  | POL1_
|  | analogicky dle popisu v PD: | [25 empty] | POP
|  | Přečerpávací stanice, šachta plaStová prům. 1000 mm, plastová samonosná, vstupní komín prům.600 mm, poklop litinový s rámem, prům. 625 mm, B125 kN, podbetonovaná, čerpadlo fekální s řezacím zařízením, 400 V, 1,5 kW výtlak DN40 s pojistným ventilem , uzávěrem , spínací skříň 400 V , plovákové spínání, signalizace poruchy, propojovací kabely - komplet | [25 empty] | POP |  | Přečerpávací stanice, šachta plaStová prům. 1000 mm, plastová samonosná, vstupní komín prům.600 mm, poklop litinový s rámem, prům. 625 mm, B125 kN, podbetonovaná, čerpadlo fekální s řezacím zařízením, 400 V, 1,5 kW výtlak DN40 s pojistným ventilem , uzávěrem , spínací skříň 400 V , plovákové spínání, signalizace poruchy, propojovací kabely - komplet
|  | Kompletní provedení dle veškerých informací obsažených v PD (textová i výkresová část, technologické postupy, restaurátorské záměry atd.). | [25 empty] | POP |  | Kompletní provedení dle veškerých informací obsažených v PD (textová i výkresová část, technologické postupy, restaurátorské záměry atd.).
|  | Provedení je včetně montáže, demontáže, dodávky, přesunu hmot, přesunu a likvidace suti, povrchové úpravy, repasí, restaurátorských záměrů, | [25 empty] | POP |  | Provedení je včetně montáže, demontáže, dodávky, přesunu hmot, přesunu a likvidace suti, povrchové úpravy, repasí, restaurátorských záměrů,
|  | restaurátorských závěrečných zpráv, dílenských dokumentací, vzorkování a veškerých dalších nutných souvisejících plnění a dodávek potřeb. | [25 empty] | POP |  | restaurátorských závěrečných zpráv, dílenských dokumentací, vzorkování a veškerých dalších nutných souvisejících plnění a dodávek potřeb.
31 | 8-002RP01 | Plovák spínací 230V, kabel 10 m, spínací skříń, signalizace světelná | kus | 1 |  | 0 |  | 0 |  | 0 | 21 | 0 | 0 | 0 | 0 | 0 |  | Vlastní | Indiv | 0 | 0 |  | Práce | Běžná |  |  |  | POL1_
|  | analogicky dle popisu v PD: | [25 empty] | POP
|  | Plovák spínací 230V, kabel 10 m, spínací skříń, signalizace světelná | [25 empty] | POP
|  | Kompletní provedení dle veškerých informací obsažených v PD (textová i výkresová část, technologické postupy, restaurátorské záměry atd.). | [25 empty] | POP |  | Kompletní provedení dle veškerých informací obsažených v PD (textová i výkresová část, technologické postupy, restaurátorské záměry atd.).
|  | Provedení je včetně montáže, demontáže, dodávky, přesunu hmot, přesunu a likvidace suti, povrchové úpravy, repasí, restaurátorských záměrů, | [25 empty] | POP |  | Provedení je včetně montáže, demontáže, dodávky, přesunu hmot, přesunu a likvidace suti, povrchové úpravy, repasí, restaurátorských záměrů,
|  | restaurátorských závěrečných zpráv, dílenských dokumentací, vzorkování a veškerých dalších nutných souvisejících plnění a dodávek potřeb. | [25 empty] | POP |  | restaurátorských závěrečných zpráv, dílenských dokumentací, vzorkování a veškerých dalších nutných souvisejících plnění a dodávek potřeb.
32 | 8-003RP01 | Filtr dešťových vod 1x nátok DN200, 2x odtok DN200, poklop litinový | kus | 1 |  | 0 |  | 0 |  | 0 | 21 | 0 | 0 | 0 | 0 | 0 |  | Vlastní | Indiv | 0 | 0 |  | Práce | Běžná |  |  |  | POL1_
|  | analogicky dle popisu v PD: | [25 empty] | POP
|  | Filtr dešťových vod ASIO AS PURAIN PR200HD 1x nátok DN200, 2x odtok DN200, poklop litinový prům.400 mm, zatížení 125 kN, podbetonovaní filtru | [25 empty] | POP |  | Filtr dešťových vod ASIO AS PURAIN PR200HD 1x nátok DN200, 2x odtok DN200, poklop litinový prům.400 mm, zatížení 125 kN, podbetonovaní filtru
|  | Zadavatel umožňuje nabídnout rovnocenné řešení. | [25 empty] | POP
|  | Kompletní provedení dle veškerých informací obsažených v PD (textová i výkresová část, technologické postupy, restaurátorské záměry atd.). | [25 empty] | POP |  | Kompletní provedení dle veškerých informací obsažených v PD (textová i výkresová část, technologické postupy, restaurátorské záměry atd.).
|  | Provedení je včetně montáže, demontáže, dodávky, přesunu hmot, přesunu a likvidace suti, povrchové úpravy, repasí, restaurátorských záměrů, | [25 empty] | POP |  | Provedení je včetně montáže, demontáže, dodávky, přesunu hmot, přesunu a likvidace suti, povrchové úpravy, repasí, restaurátorských záměrů,
|  | restaurátorských závěrečných zpráv, dílenských dokumentací, vzorkování a veškerých dalších nutných souvisejících plnění a dodávek potřeb. | [25 empty] | POP |  | restaurátorských závěrečných zpráv, dílenských dokumentací, vzorkování a veškerých dalších nutných souvisejících plnění a dodávek potřeb.
33 | 8-004RP01 | Montáž jímky dešťových vod, usazení | kus | 1 |  | 0 |  | 0 |  | 0 | 21 | 0 | 0 | 0 | 0 | 0 |  | Vlastní | Indiv | 0 | 0 |  | Práce | Běžná |  |  |  | POL1_
|  | analogicky dle popisu v PD: | [25 empty] | POP
|  | Montáž - osazení jímky dešťových vod, plastovéL 10000 litrů. | [25 empty] | POP
|  | Zemní práce řešeny samostatně v rámci části D.1.1 architektonicko stavebního řešení. | [25 empty] | POP
|  | Kompletní provedení dle veškerých informací obsažených v PD (textová i výkresová část, technologické postupy, restaurátorské záměry atd.). | [25 empty] | POP |  | Kompletní provedení dle veškerých informací obsažených v PD (textová i výkresová část, technologické postupy, restaurátorské záměry atd.).
|  | Provedení je včetně přesunu hmot, přesunu a likvidace suti, povrchové úpravy, repasí, restaurátorských záměrů, | [25 empty] | POP |  | Provedení je včetně přesunu hmot, přesunu a likvidace suti, povrchové úpravy, repasí, restaurátorských záměrů,
|  | restaurátorských závěrečných zpráv, dílenských dokumentací, vzorkování a veškerých dalších nutných souvisejících plnění a dodávek potřeb. | [25 empty] | POP |  | restaurátorských závěrečných zpráv, dílenských dokumentací, vzorkování a veškerých dalších nutných souvisejících plnění a dodávek potřeb.
34 | 8-005RP01 | Vybírací koš do dvorních vpustí prům 300mm, nerez | kus | 4 |  | 0 |  | 0 |  | 0 | 21 | 0 | 0 | 0 | 0 | 0 |  | Vlastní | Indiv | 0 | 0 |  | Práce | Běžná |  |  |  | POL1_
|  | analogicky dle popisu v PD: | [25 empty] | POP
|  | Vybírací koš do dvorních vpustí prům 300mm, nerez | [25 empty] | POP
|  | Kompletní provedení dle veškerých informací obsažených v PD (textová i výkresová část, technologické postupy, restaurátorské záměry atd.). | [25 empty] | POP |  | Kompletní provedení dle veškerých informací obsažených v PD (textová i výkresová část, technologické postupy, restaurátorské záměry atd.).
|  | Provedení je včetně montáže, demontáže, dodávky, přesunu hmot, přesunu a likvidace suti, povrchové úpravy, repasí, restaurátorských záměrů, | [25 empty] | POP |  | Provedení je včetně montáže, demontáže, dodávky, přesunu hmot, přesunu a likvidace suti, povrchové úpravy, repasí, restaurátorských záměrů,
|  | restaurátorských závěrečných zpráv, dílenských dokumentací, vzorkování a veškerých dalších nutných souvisejících plnění a dodávek potřeb. | [25 empty] | POP |  | restaurátorských závěrečných zpráv, dílenských dokumentací, vzorkování a veškerých dalších nutných souvisejících plnění a dodávek potřeb.
35 | 8-006RP01 | Demontáž stávajícího žlabu a vpustí | kus | 2 |  | 0 |  | 0 |  | 0 | 21 | 0 | 0 | 0 | 0 | 0 |  | Vlastní | Indiv | 0 | 0 |  | Práce | Běžná |  |  |  | POL1_
|  | analogicky dle popisu v PD: | [25 empty] | POP
|  | Demontáž stávajícího žlabu a vpustí | [25 empty] | POP
|  | Kompletní provedení dle veškerých informací obsažených v PD (textová i výkresová část, technologické postupy, restaurátorské záměry atd.). | [25 empty] | POP |  | Kompletní provedení dle veškerých informací obsažených v PD (textová i výkresová část, technologické postupy, restaurátorské záměry atd.).
|  | Provedení je včetně montáže, demontáže, dodávky, přesunu hmot, přesunu a likvidace suti, povrchové úpravy, repasí, restaurátorských záměrů, | [25 empty] | POP |  | Provedení je včetně montáže, demontáže, dodávky, přesunu hmot, přesunu a likvidace suti, povrchové úpravy, repasí, restaurátorských záměrů,
|  | restaurátorských závěrečných zpráv, dílenských dokumentací, vzorkování a veškerých dalších nutných souvisejících plnění a dodávek potřeb. | [25 empty] | POP |  | restaurátorských závěrečných zpráv, dílenských dokumentací, vzorkování a veškerých dalších nutných souvisejících plnění a dodávek potřeb.
36 | 8-007RP01 | Výšková přeložka stávajícíh elektrokabelů | kus | 2 |  | 0 |  | 0 |  | 0 | 21 | 0 | 0 | 0 | 0 | 0 |  | Vlastní | Indiv | 0 | 0 |  | Práce | Běžná |  |  |  | POL1_
|  | analogicky dle popisu v PD: | [25 empty] | POP
|  | Výšková přeložka stávajícíh elektrokabelů. | [25 empty] | POP
|  | Kompletní provedení dle veškerých informací obsažených v PD (textová i výkresová část, technologické postupy, restaurátorské záměry atd.). | [25 empty] | POP |  | Kompletní provedení dle veškerých informací obsažených v PD (textová i výkresová část, technologické postupy, restaurátorské záměry atd.).
|  | Provedení je včetně montáže, demontáže, dodávky, přesunu hmot, přesunu a likvidace suti, povrchové úpravy, repasí, restaurátorských záměrů, | [25 empty] | POP |  | Provedení je včetně montáže, demontáže, dodávky, přesunu hmot, přesunu a likvidace suti, povrchové úpravy, repasí, restaurátorských záměrů,
|  | restaurátorských závěrečných zpráv, dílenských dokumentací, vzorkování a veškerých dalších nutných souvisejících plnění a dodávek potřeb. | [25 empty] | POP |  | restaurátorských závěrečných zpráv, dílenských dokumentací, vzorkování a veškerých dalších nutných souvisejících plnění a dodávek potřeb.
37 | 8-011RP01 | Demontáž dvorních žlabů | kus | 3 |  | 0 |  | 0 |  | 0 | 21 | 0 | 0 | 0 | 0 | 0 |  | Vlastní | Indiv | 0 | 0 |  | Práce | Běžná |  |  |  | POL1_
|  | analogicky dle popisu v PD: | [25 empty] | POP
|  | Demontáž dvorních žlabů. | [25 empty] | POP
|  | Kompletní provedení dle veškerých informací obsažených v PD (textová i výkresová část, technologické postupy, restaurátorské záměry atd.). | [25 empty] | POP |  | Kompletní provedení dle veškerých informací obsažených v PD (textová i výkresová část, technologické postupy, restaurátorské záměry atd.).
|  | Provedení je včetně montáže, demontáže, dodávky, přesunu hmot, přesunu a likvidace suti, povrchové úpravy, repasí, restaurátorských záměrů, | [25 empty] | POP |  | Provedení je včetně montáže, demontáže, dodávky, přesunu hmot, přesunu a likvidace suti, povrchové úpravy, repasí, restaurátorských záměrů,
|  | restaurátorských závěrečných zpráv, dílenských dokumentací, vzorkování a veškerých dalších nutných souvisejících plnění a dodávek potřeb. | [25 empty] | POP |  | restaurátorských závěrečných zpráv, dílenských dokumentací, vzorkování a veškerých dalších nutných souvisejících plnění a dodávek potřeb.
38 | 8-012RP01 | Demontáž žumpy | kus | 1 |  | 0 |  | 0 |  | 0 | 21 | 0 | 0 | 0 | 0 | 0 |  | Vlastní | Indiv | 0 | 0 |  | Práce | Běžná |  |  |  | POL1_
|  | analogicky dle popisu v PD: | [25 empty] | POP
|  | Demontáž žumpy. Vyčištění, odvoz a likvidace odpadu. | [25 empty] | POP
|  | Kompletní provedení dle veškerých informací obsažených v PD (textová i výkresová část, technologické postupy, restaurátorské záměry atd.). | [25 empty] | POP |  | Kompletní provedení dle veškerých informací obsažených v PD (textová i výkresová část, technologické postupy, restaurátorské záměry atd.).
|  | Provedení je včetně montáže, demontáže, dodávky, přesunu hmot, přesunu a likvidace suti, povrchové úpravy, repasí, restaurátorských záměrů, | [25 empty] | POP |  | Provedení je včetně montáže, demontáže, dodávky, přesunu hmot, přesunu a likvidace suti, povrchové úpravy, repasí, restaurátorských záměrů,
|  | restaurátorských závěrečných zpráv, dílenských dokumentací, vzorkování a veškerých dalších nutných souvisejících plnění a dodávek potřeb. | [25 empty] | POP |  | restaurátorských závěrečných zpráv, dílenských dokumentací, vzorkování a veškerých dalších nutných souvisejících plnění a dodávek potřeb.
39 | 411320232RA0 | Stropy ze ŽB do bednění z desek štěpkocementových z betonu C 16/20 , tloušťky 150 mm, tloušťka štěpkocementových bednicích desek 25 mm, výztuž 90 kg/m3 | m2 | 9 |  | 0 |  | 0 |  | 0 | 21 | 0 | 0.4156 | 3.74 | 0 | 0 | AP-HSV | RTS 24/ II | RTS 24/ I | 0 | 0 |  | Agregovaná položka | Běžná |  |  |  | POL2_
|  | beton stropů deskových, výztuž z betonářské oceli 10 335, bednění stropů Velox zabudované podhledů rovných, podpěrná konstrukce stropů výšky do 6 m. | [25 empty] | SPI |  | beton stropů deskových, výztuž z betonářské oceli 10 335, bednění stropů Velox zabudované podhledů rovných, podpěrná konstrukce stropů výšky do 6 m.
|  | analogicky dle popisu v PD: | [25 empty] | POP
|  | Betonová zákrytová deska tl.15 cm, vyztužená armovací sítí 10x10, bednění, rozměr 3,0 x 3,0 m | [25 empty] | POP
|  | Betonová zákrytopvá deska tl.15 cm, vyztužená armovací sítí 10x10, bednění, rozměr 3,0 x 3,0 m : 3*3 |  | 9 | [23 empty] | VV | 0
40 | 894410010RAB | Šachty z betonových dílců šachta z betonových dílců s monolitickým dnem. Včetně betonu a bednění vyrovnávacího prstence. pro DN 200, výška vstupu 1,60 m, Dílec betonový šachtový | kus | 2 |  | 0 |  | 0 |  | 0 | 21 | 0 | 3.6558 | 7.31 | 0 | 0 | AP-HSV | RTS 24/ II | RTS 24/ I | 0 | 0 |  | Agregovaná položka | Běžná |  |  |  | POL2_
|  | kanalizační, obložením dna betonem C 25/30 z cementu portlandského nebo struskoportlandského, podkladní prstenec z prostého betonu C -/7,5 pod poklop do výšky 10 cm, dodávka a osazení poklopu litinového kruhového včetně rámu. | [25 empty] | SPI |  | kanalizační, obložením dna betonem C 25/30 z cementu portlandského nebo struskoportlandského, podkladní prstenec z prostého betonu C -/7,5 pod poklop do výšky 10 cm, dodávka a osazení poklopu litinového kruhového včetně rámu.
|  | dešťová kanalizace : 1 |  | 1 | [23 empty] | VV | 0
|  | drenáže : 1 |  | 1 | [23 empty] | VV | 0
41 | 894410010RAC | Šachty z betonových dílců šachta z betonových dílců s monolitickým dnem. Včetně betonu a bednění vyrovnávacího prstence. pro DN 200, výška vstupu 2,10 m, Dílec betonový šachtový | kus | 2 |  | 0 |  | 0 |  | 0 | 21 | 0 | 4.0653 | 8.13 | 0 | 0 | AP-HSV | RTS 24/ II | RTS 24/ I | 0 | 0 |  | Agregovaná položka | Běžná |  |  |  | POL2_
|  | kanalizační, obložením dna betonem C 25/30 z cementu portlandského nebo struskoportlandského, podkladní prstenec z prostého betonu C -/7,5 pod poklop do výšky 10 cm, dodávka a osazení poklopu litinového kruhového včetně rámu. | [25 empty] | SPI |  | kanalizační, obložením dna betonem C 25/30 z cementu portlandského nebo struskoportlandského, podkladní prstenec z prostého betonu C -/7,5 pod poklop do výšky 10 cm, dodávka a osazení poklopu litinového kruhového včetně rámu.
|  | dešťová kanalizace : 1+1 |  | 2 | [23 empty] | VV | 0
42 | 894431121RCA | Šachty plastové plastové šachty z dílců D 315 mm, dno přímé, D 200 mm, délka šachtové roury 2,00 m, poklop litina 12,5 t, Díl plastový šachtový | kus | 4 |  | 0 |  | 0 |  | 0 | 21 | 0 | 0.0411 | 0.16 | 0 | 0 | AP-HSV | RTS 24/ II | RTS 24/ I | 0 | 0 |  | Agregovaná položka | Běžná |  |  |  | POL2_
|  | Plastové dno, šachta z korugované trouby, těsnění, šachtová roura teleskopická, čtvercový rám do teleskopické trouby, poklop litinový. | [25 empty] | POP |  | Plastové dno, šachta z korugované trouby, těsnění, šachtová roura teleskopická, čtvercový rám do teleskopické trouby, poklop litinový.
|  | drenáže : 1+1+1+1 |  | 4 | [23 empty] | VV | 0
43 | 894431133RCA | Šachty plastové plastové šachty z dílců D 315 mm, dno s jedním přítokem, D 200 mm, délka šachtové roury 3,00 m, poklop litina 12,5 t, Díl plastový šachtový | kus | 3 |  | 0 |  | 0 |  | 0 | 21 | 0 | 0.04572 | 0.14 | 0 | 0 | AP-HSV | RTS 24/ II | RTS 24/ I | 0 | 0 |  | Agregovaná položka | Běžná |  |  |  | POL2_
|  | Plastové dno, šachta z korugované trouby, těsnění, šachtová roura teleskopická, čtvercový rám do teleskopické trouby, poklop litinový. | [25 empty] | POP |  | Plastové dno, šachta z korugované trouby, těsnění, šachtová roura teleskopická, čtvercový rám do teleskopické trouby, poklop litinový.
|  | drenáže : 1+1+1 |  | 3 | [23 empty] | VV | 0
44 | 894431311RCA | Šachty plastové plastové šachty z dílců D 425 mm, dno přímé s výkyvnými hrdly, D 200 mm, délka šachtové roury 1,50 m, poklop litina 12,5 t, Díl plastový šachtový | kus | 6 |  | 0 |  | 0 |  | 0 | 21 | 0 | 0.05973 | 0.36 | 0 | 0 | AP-HSV | RTS 24/ II | RTS 24/ I | 0 | 0 |  | Agregovaná položka | Běžná |  |  |  | POL2_
|  | Plastové dno, šachta z korugované trouby, těsnění, šachtová roura teleskopická, rám do teleskopické trouby, poklop litinový. | [25 empty] | POP |  | Plastové dno, šachta z korugované trouby, těsnění, šachtová roura teleskopická, rám do teleskopické trouby, poklop litinový.
|  | kanalizace splašková : 1 |  | 1 | [23 empty] | VV | 0
|  | kanalizace dešťová : 5 |  | 5 | [23 empty] | VV | 0
|  | Mezisoučet |  | 6 | [23 empty] | VV | 1
45 | 28600193R | Trubka plastová materiál: PE-X; ohebná; DN = 40; de = 50,0 mm; tl. stěny = 4,6 mm; PN 6; SDR 11,0; teplota média do 95 °C | m | 71.5 |  | 0 |  | 0 |  | 0 | 21 | 0 | 0.0021 | 0.15 | 0 | 0 | SPCM | RTS 24/ II | RTS 24/ I | 0 | 0 |  | Specifikace | Běžná |  |  |  | POL3_
|  | analogicky dle popisu v PD: | [25 empty] | POP
|  | potrubí plastové vhodné pro spojování elektrotvarovkami PEHD 100 SDR 11 50x4,6mm | [25 empty] | POP
|  | kanalizace splašková - výtlak : 65*1,1 |  | 71.5 | [23 empty] | VV | 0
46 | 28611223.AR | Trubka plastová drenážní spoj: drážkový; potrubí: jednovrstvé; materiál: PVC; povrch: žebrovaný; ohebná; DN = 100; vsakovací plocha = 34,0 cm2/m | m | 165 |  | 0 |  | 0 |  | 0 | 21 | 0 | 0.00048 | 0.08 | 0 | 0 | SPCM | RTS 24/ II | RTS 24/ I | 0 | 0 |  | Specifikace | Běžná |  |  |  | POL3_
|  | Odkaz na mn. položky pořadí 13 : 150,00000*1,1 |  | 165 | [23 empty] | VV | 5
47 | 286147801R | Trubka plastová pro venkovní kanalizaci spoj: hrdlový; potrubí: jednovrstvé; materiál: PP; povrch: hladký; DN/OD = 110; de = 110,0 mm; tl. stěny = 4,2 mm; l = 1 000 mm; SN 16 | kus | 4 |  | 0 |  | 0 |  | 0 | 21 | 0 | 0.0018 | 0.01 | 0 | 0 | SPCM | RTS 24/ II | RTS 24/ I | 0 | 0 |  | Specifikace | Běžná |  |  |  | POL3_
|  | kanalizace dešťová DN110 : 3 |  | 3 | [23 empty] | VV | 0
|  | drenáže - potrubí kanalizační KG 110mm : 1 |  | 1 | [23 empty] | VV | 0
48 | 286147803R | Trubka plastová pro venkovní kanalizaci spoj: hrdlový; potrubí: jednovrstvé; materiál: PP; povrch: hladký; DN/OD = 110; de = 110,0 mm; tl. stěny = 4,2 mm; l = 3 000 mm; SN 16 | kus | 4 |  | 0 |  | 0 |  | 0 | 21 | 0 | 0.0054 | 0.02 | 0 | 0 | SPCM | RTS 24/ II | RTS 24/ I | 0 | 0 |  | Specifikace | Běžná |  |  |  | POL3_
|  | kanalizace dešťová DN110 : 1 |  | 1 | [23 empty] | VV | 0
|  | drenáže - potrubí kanalizační KG 110mm : 3 |  | 3 | [23 empty] | VV | 0
|  | Mezisoučet |  | 4 | [23 empty] | VV | 1
49 | 286147806R | Trubka plastová pro venkovní kanalizaci spoj: hrdlový; potrubí: jednovrstvé; materiál: PP; povrch: hladký; DN/OD = 110; de = 110,0 mm; tl. stěny = 4,2 mm; l = 6 000 mm; SN 16 | kus | 4 |  | 0 |  | 0 |  | 0 | 21 | 0 | 0.0108 | 0.04 | 0 | 0 | SPCM | RTS 24/ II | RTS 24/ I | 0 | 0 |  | Specifikace | Běžná |  |  |  | POL3_
|  | kanalizace dešťová DN110 : 4 |  | 4 | [23 empty] | VV | 0
50 | 286147811R | Trubka plastová pro venkovní kanalizaci spoj: hrdlový; potrubí: jednovrstvé; materiál: PP; povrch: hladký; DN/OD = 125; de = 125,0 mm; tl. stěny = 4,8 mm; l = 1 000 mm; SN 16 | kus | 4 |  | 0 |  | 0 |  | 0 | 21 | 0 | 0.0023 | 0.01 | 0 | 0 | SPCM | RTS 24/ II | RTS 24/ I | 0 | 0 |  | Specifikace | Běžná |  |  |  | POL3_
|  | kanalizace splašková 125 : 3 |  | 3 | [23 empty] | VV | 0
|  | kanalizace dešťová 125 : 1 |  | 1 | [23 empty] | VV | 0
51 | 286147813R | Trubka plastová pro venkovní kanalizaci spoj: hrdlový; potrubí: jednovrstvé; materiál: PP; povrch: hladký; DN/OD = 125; de = 125,0 mm; tl. stěny = 4,8 mm; l = 3 000 mm; SN 16 | kus | 3 |  | 0 |  | 0 |  | 0 | 21 | 0 | 0.0069 | 0.02 | 0 | 0 | SPCM | RTS 24/ II | RTS 24/ I | 0 | 0 |  | Specifikace | Běžná |  |  |  | POL3_
|  | kanalizace splašková DN125 : 2 |  | 2 | [23 empty] | VV | 0
|  | kanalizace dešťová 125 : 1 |  | 1 | [23 empty] | VV | 0
52 | 286147816R | Trubka plastová pro venkovní kanalizaci spoj: hrdlový; potrubí: jednovrstvé; materiál: PP; povrch: hladký; DN/OD = 125; de = 125,0 mm; tl. stěny = 4,8 mm; l = 6 000 mm; SN 16 | kus | 4 |  | 0 |  | 0 |  | 0 | 21 | 0 | 0.0138 | 0.06 | 0 | 0 | SPCM | RTS 24/ II | RTS 24/ I | 0 | 0 |  | Specifikace | Běžná |  |  |  | POL3_
|  | kanalizace dešťová 125 : 4 |  | 4 | [23 empty] | VV | 0
53 | 286147821R | Trubka plastová pro venkovní kanalizaci spoj: hrdlový; potrubí: jednovrstvé; materiál: PP; povrch: hladký; DN/OD = 160; de = 160,0 mm; tl. stěny = 6,2 mm; l = 1 000 mm; SN 16 | kus | 4 |  | 0 |  | 0 |  | 0 | 21 | 0 | 0.0038 | 0.02 | 0 | 0 | SPCM | RTS 24/ II | RTS 24/ I | 0 | 0 |  | Specifikace | Běžná |  |  |  | POL3_
|  | kanalizace dešťová 160 : 4 |  | 4 | [23 empty] | VV | 0
54 | 286147823R | Trubka plastová pro venkovní kanalizaci spoj: hrdlový; potrubí: jednovrstvé; materiál: PP; povrch: hladký; DN/OD = 160; de = 160,0 mm; tl. stěny = 6,2 mm; l = 3 000 mm; SN 16 | kus | 3 |  | 0 |  | 0 |  | 0 | 21 | 0 | 0.0114 | 0.03 | 0 | 0 | SPCM | RTS 24/ II | RTS 24/ I | 0 | 0 |  | Specifikace | Běžná |  |  |  | POL3_
|  | kanalizace dešťová 160 : 3 |  | 3 | [23 empty] | VV | 0
55 | 286147826R | Trubka plastová pro venkovní kanalizaci spoj: hrdlový; potrubí: jednovrstvé; materiál: PP; povrch: hladký; DN/OD = 160; de = 160,0 mm; tl. stěny = 6,2 mm; l = 6 000 mm; SN 16 | kus | 12 |  | 0 |  | 0 |  | 0 | 21 | 0 | 0.0228 | 0.27 | 0 | 0 | SPCM | RTS 24/ II | RTS 24/ I | 0 | 0 |  | Specifikace | Běžná |  |  |  | POL3_
|  | kanalizace dešťová 160 : 12 |  | 12 | [23 empty] | VV | 0
56 | 286147831R | Trubka plastová pro venkovní kanalizaci spoj: hrdlový; potrubí: jednovrstvé; materiál: PP; povrch: hladký; DN/OD = 200; de = 200,0 mm; tl. stěny = 7,7 mm; l = 1 000 mm; SN 16 | kus | 7 |  | 0 |  | 0 |  | 0 | 21 | 0 | 0.006 | 0.04 | 0 | 0 | SPCM | RTS 24/ II | RTS 24/ I | 0 | 0 |  | Specifikace | Běžná |  |  |  | POL3_
|  | kanalizace dešťová 200 : 7 |  | 7 | [23 empty] | VV | 0
57 | 286147833R | Trubka plastová pro venkovní kanalizaci spoj: hrdlový; potrubí: jednovrstvé; materiál: PP; povrch: hladký; DN/OD = 200; de = 200,0 mm; tl. stěny = 7,7 mm; l = 3 000 mm; SN 16 | kus | 5 |  | 0 |  | 0 |  | 0 | 21 | 0 | 0.018 | 0.09 | 0 | 0 | SPCM | RTS 24/ II | RTS 24/ I | 0 | 0 |  | Specifikace | Běžná |  |  |  | POL3_
|  | kanalizace dešťová 200 : 5 |  | 5 | [23 empty] | VV | 0
58 | 286147836R | Trubka plastová pro venkovní kanalizaci spoj: hrdlový; potrubí: jednovrstvé; materiál: PP; povrch: hladký; DN/OD = 200; de = 200,0 mm; tl. stěny = 7,7 mm; l = 6 000 mm; SN 16 | kus | 10 |  | 0 |  | 0 |  | 0 | 21 | 0 | 0.036 | 0.36 | 0 | 0 | SPCM | RTS 24/ II | RTS 24/ I | 0 | 0 |  | Specifikace | Běžná |  |  |  | POL3_
|  | kanalizace dešťová 200 : 10 |  | 10 | [23 empty] | VV | 0
59 | 286538004R | spojka/nátrubek PE-100; SDR 11,0; PN 10, PN 16; elektrotvarovka; D = 68,0 mm; di = 50,0 mm; spoj elektrosvařovaný | kus | 17 |  | 0 |  | 0 |  | 0 | 21 | 0 | 0.00015 | 0 | 0 | 0 | SPCM | RTS 24/ II | RTS 24/ I | 0 | 0 |  | Specifikace | Běžná |  |  |  | POL3_
|  | Odkaz na mn. položky pořadí 16 : 17,00000 |  | 17 | [23 empty] | VV | 5
60 | 286979215R | nádrž akumulační podzemní; materiál: PE; objem 10 000 l; tvar válec; l = 3 410 mm; v = 2 225 mm; d = 2 130 mm | kus | 2 |  | 0 |  | 0 |  | 0 | 21 | 0 | 0.25 | 0.5 | 0 | 0 | SPCM | RTS 24/ II | RTS 24/ I | 0 | 0 |  | Specifikace | Běžná |  |  |  | POL3_
|  | dešťová jímka : 1 |  | 1 | [23 empty] | VV | 0
|  | kanalizace dešťová : 1 |  | 1 | [23 empty] | VV | 0
61 | 286979RP01 | Příplatek k položce nádoba podzemní plastová na vodu 10000 l, za obsah dle požadavků PD nad rámec obsahu položek cenové soustavy | komplet | 1 |  | 0 |  | 0 |  | 0 | 21 | 0 | 0 | 0 | 0 | 0 |  | Vlastní | Indiv | 0 | 0 |  | Specifikace | Běžná |  |  |  | POL3_
|  | analogicky dle popisu v PD: | [25 empty] | POP
|  | Jímka dešťových vod, plastová Li-Lo XL 10000 litrů, 2x vstupní šachta prům.600 mm, 2x poklop prům.625 mm litinový s rámem pro zatížení 125 kN | [25 empty] | POP |  | Jímka dešťových vod, plastová Li-Lo XL 10000 litrů, 2x vstupní šachta prům.600 mm, 2x poklop prům.625 mm litinový s rámem pro zatížení 125 kN
|  | Zadavatel umožňuje nabídnout rovnocenné řešení. | [25 empty] | POP
|  | Kompletní provedení dle veškerých informací obsažených v PD (textová i výkresová část, technologické postupy, restaurátorské záměry atd.). | [25 empty] | POP |  | Kompletní provedení dle veškerých informací obsažených v PD (textová i výkresová část, technologické postupy, restaurátorské záměry atd.).
|  | Provedení je včetně montáže, demontáže, dodávky, přesunu hmot, přesunu a likvidace suti, povrchové úpravy, repasí, restaurátorských záměrů, | [25 empty] | POP |  | Provedení je včetně montáže, demontáže, dodávky, přesunu hmot, přesunu a likvidace suti, povrchové úpravy, repasí, restaurátorských záměrů,
|  | restaurátorských závěrečných zpráv, dílenských dokumentací, vzorkování a veškerých dalších nutných souvisejících plnění a dodávek potřeb. | [25 empty] | POP |  | restaurátorských závěrečných zpráv, dílenských dokumentací, vzorkování a veškerých dalších nutných souvisejících plnění a dodávek potřeb.
62 | 422835417R | klapka zpětná pro užitkovou nebo odpadní vodu; PN 16; základní provedení, se šikmým sedlem; DN 200; L = 500 mm; ovládání samočinné; pracovní teplota do 80 ° C; těleso tvárná litina | kus | 1 |  | 0 |  | 0 |  | 0 | 21 | 0 | 0.106 | 0.11 | 0 | 0 | SPCM | RTS 24/ II | RTS 24/ I | 0 | 0 |  | Specifikace | Běžná |  |  |  | POL3_
|  | kanalizace dešťová : 1 |  | 1 | [23 empty] | VV | 0
Díl: | 99 | Staveništní přesun hmot |  |  |  | 0 |  | 0 |  | 0 |  | 0 |  | 0 |  | 0 |  |  |  |  | 9.48 | [6 empty] | DIL
63 | 998276101R00 | Přesun hmot pro trubní vedení z trub plastových nebo sklolaminátových v otevřeném výkopu | t | 44.8023 |  | 0 |  | 0 |  | 0 | 21 | 0 | 0 | 0 | 0 | 0 | 827-1 | RTS 24/ II | RTS 24/ I | 0.2115 | 9.48 |  | Přesun hmot | Běžná |  |  |  | POL7_
|  | vodovodu nebo kanalizace ražené nebo hloubené (827 1.1, 827 1.9, 827 2.1, 827 2.9), drobných objektů | [25 empty] | SPI
|  | na vzdálenost 15 m od hrany výkopu nebo od okraje šachty | [25 empty] | POP
|  | Hmotnosti z položek s pořadovými čísly: : | [25 empty] | VV | 0
|  | 1,2,3,4,6,7,8,10,11,12,15,17,22,23,24,25,26,29,45,46,47,48,49,50,51,52,53,54,55,56,57,58,59,60,62, : | [25 empty] | VV | 0
|  | Součet: : 44,80235 |  | 44.8023 | [23 empty] | VV | 0
Díl: | 721 | Vnitřní kanalizace |  |  |  | 0 |  | 0 |  | 0 |  | 0 |  | 0.6 |  | 0.71 |  |  |  |  | 28.88 | [6 empty] | DIL
64 | 721110806R00 | Demontáž potrubí z kameninových trub přes DN 100 do DN 200 | m | 20 |  | 0 |  | 0 |  | 0 | 21 | 0 | 0 | 0 | 0.0267 | 0.53 | 800-721 | RTS 24/ II | RTS 24/ I | 0.29 | 5.8 |  | Práce | Běžná |  |  |  | POL1_1
|  | normálních a kyselinovzdorných, | [25 empty] | SPI
65 | 721110916R00 | Opravy odpadního potrubí kameninového propojení dosavadního potrubí , DN 125 | kus | 1 |  | 0 |  | 0 |  | 0 | 21 | 0 | 0.00085 | 0 | 0 | 0 | 800-721 | RTS 24/ II | RTS 24/ I | 1.33 | 1.33 |  | Práce | Běžná |  |  |  | POL1_
|  | splašková kanalizace : 1 |  | 1 | [23 empty] | VV | 0
66 | 721110918R00 | Opravy odpadního potrubí kameninového propojení dosavadního potrubí , DN 200 | kus | 3 |  | 0 |  | 0 |  | 0 | 21 | 0 | 0.00142 | 0 | 0 | 0 | 800-721 | RTS 24/ II | RTS 24/ I | 1.74 | 5.22 |  | Práce | Běžná |  |  |  | POL1_
|  | analogicky dle popisu v PD: | [25 empty] | POP
|  | Napojení na stávající kameninové potrubí DN150-400 | [25 empty] | POP
|  | kanalizace dešťová : 2 |  | 2 | [23 empty] | VV | 0
|  | drenáže : 1 |  | 1 | [23 empty] | VV | 0
67 | 721176124R00 | Potrubí HT svodné (ležaté) v zemi vnější průměr D 75 mm, tloušťka stěny 2,7 mm, DN 70 | m | 20 |  | 0 |  | 0 |  | 0 | 21 | 0 | 0.00053 | 0.01 | 0 | 0 | 800-721 | RTS 24/ II | RTS 24/ I | 0.2675 | 5.35 |  | Práce | Běžná |  |  |  | POL1_
|  | včetně tvarovek, objímek. Bez zednických výpomocí. | [25 empty] | SPI
|  | Potrubí včetně tvarovek. Bez zednických výpomocí. | [25 empty] | POP
|  | analogicky dle popisu v PD: | [25 empty] | POP
|  | Chránička potrubí PVC kanalizační DN 70 | [25 empty] | POP
|  | užitkový vodovod : 20 |  | 20 | [23 empty] | VV | 0
68 | 721242110RT2 | Lapač střešních splavenin D 125 mm, s otáč.kul.kloubem na odtoku, s košem , se suchou a nezámr.klapkou,čistícím víčkem a vylam.těs. kroužky pro připoj.potrub.svodů D 75, 90, 100 a 110 mm, včetně dodávky materiálu | kus | 7 |  | 0 |  | 0 |  | 0 | 21 | 0 | 0.0838 | 0.59 | 0 | 0 | 800-721 | RTS 24/ II | RTS 24/ I | 0.5 | 3.5 |  | Práce | Běžná |  |  |  | POL1_
|  | kanalizace dešťová : 7 |  | 7 | [23 empty] | VV | 0
69 | 721242804R00 | Demontáž lapačů střešních splavenin DN 125 | kus | 7 |  | 0 |  | 0 |  | 0 | 21 | 0 | 0 | 0 | 0.02517 | 0.18 | 800-721 | RTS 24/ II | RTS 24/ I | 0.465 | 3.26 |  | Práce | Běžná |  |  |  | POL1_1
70 | 721263003RT1 | Koncové klapky D 110 mm, Koncová klapka (žabí) s klapkou z nerezové oceli, mat.ABS , včetně dodávky materiálu | kus | 2 |  | 0 |  | 0 |  | 0 | 21 | 0 | 0.00156 | 0 | 0 | 0 | 800-721 | RTS 24/ II | RTS 24/ I | 0.4 | 0.8 |  | Práce | Běžná |  |  |  | POL1_
|  | drenáže : 2 |  | 2 | [23 empty] | VV | 0
71 | 721273200RT3 | Ventilační hlavice D 110 mm, souprava z PP | kus | 1 |  | 0 |  | 0 |  | 0 | 21 | 0 | 0.00027 | 0 | 0 | 0 | 800-721 | RTS 24/ II | RTS 24/ I | 0.333 | 0.33 |  | Práce | Běžná |  |  |  | POL1_
|  | kanalizace dešťová : 1 |  | 1 | [23 empty] | VV | 0
72 | 721290821R00 | Vnitrostaveništní přemístění vybouraných hmot svislý , v objektech výšky do 6m | t | 0.71019 |  | 0 |  | 0 |  | 0 | 21 | 0 | 0 | 0 | 0 | 0 | 800-721 | RTS 24/ II | RTS 24/ I | 3.38 | 2.4 |  | Práce | Běžná |  |  |  | POL1_1
|  | vodorovně do 100 m | [25 empty] | SPI
|  | Odkaz na dem. hmot. položky pořadí 64 : 0,53400 |  | 0.534 | [23 empty] | VV | 7
|  | Odkaz na dem. hmot. položky pořadí 69 : 0,17619 |  | 0.17619 | [23 empty] | VV | 7
73 | 998721101R00 | Přesun hmot pro vnitřní kanalizaci v objektech výšky do 6 m | t | 0.6057 |  | 0 |  | 0 |  | 0 | 21 | 0 | 0 | 0 | 0 | 0 | 800-721 | RTS 24/ II | RTS 24/ I | 1.47 | 0.89 |  | Přesun hmot | Běžná |  |  |  | POL7_
|  | 50 m vodorovně, měřeno od těžiště půdorysné plochy skládky do těžiště půdorysné plochy objektu | [25 empty] | SPI
|  | Hmotnosti z položek s pořadovými čísly: : | [25 empty] | VV | 0
|  | 65,66,67,68,70,71, : | [25 empty] | VV | 0
|  | Součet: : 0,60570 |  | 0.6057 | [23 empty] | VV | 0
Díl: | 722.01 | Užitkový vodovod |  |  |  | 0 |  | 0 |  | 0 |  | 0 |  | 0.29 |  | 0 |  |  |  |  | 49.87 | [6 empty] | DIL
74 | 877162121R00 | Montáž elektrotvarovek přirážka za 1 spoj elektrotvarovky, vnějšího průměru 32 mm | kus | 3 |  | 0 |  | 0 |  | 0 | 21 | 0 | 0 | 0 | 0 | 0 | 827-1 | RTS 24/ II | RTS 24/ I | 0.17 | 0.51 |  | Práce | Běžná |  |  |  | POL1_
|  | v otevřeném výkopu, | [25 empty] | SPI
|  | užitkový vodovod 32 : 12/4 |  | 3 | [23 empty] | VV | 0
|  | Mezisoučet |  | 3 | [23 empty] | VV | 1
75 | 877172121R00 | Montáž elektrotvarovek přirážka za 1 spoj elektrotvarovky, vnějšího průměru 40 mm | kus | 24 |  | 0 |  | 0 |  | 0 | 21 | 0 | 0 | 0 | 0 | 0 | 827-1 | RTS 24/ II | RTS 24/ I | 0.18 | 4.32 |  | Práce | Běžná |  |  |  | POL1_
|  | v otevřeném výkopu, | [25 empty] | SPI
|  | užitkový vodovod 40 : 95/4 |  | 23.75 | [23 empty] | VV | 0
|  | 0,25 |  | 0.25 | [23 empty] | VV | 0
|  | Mezisoučet |  | 24 | [23 empty] | VV | 1
76 | 722172911R00 | Opravy vodovodního potrubí z plastových trubek propojení plastového potrubí polyfuzí, D 16 mm | kus | 1 |  | 0 |  | 0 |  | 0 | 21 | 0 | 0 | 0 | 0 | 0 | 800-721 | RTS 24/ II | RTS 24/ I | 0.14 | 0.14 |  | Práce | Běžná |  |  |  | POL1_
|  | užitkový vodovod : 1 |  | 1 | [23 empty] | VV | 0
77 | 722174214R00 | Montáž potrubí rovného z plastů svařovaného polyfuzně, D přes 25 do 32 mm | m | 12 |  | 0 |  | 0 |  | 0 | 21 | 0 | 0.00028 | 0 | 0 | 0 | 800-721 | RTS 24/ II | RTS 24/ I | 0.21 | 2.52 |  | Práce | Běžná |  |  |  | POL1_
|  | Obsahuje 1 spoj na 4 m délky rozvodu, bez dodávky potrubí, bez montáže a dodávky tvarovek a závěsů. Včetně zednických výpomocí. | [25 empty] | POP |  | Obsahuje 1 spoj na 4 m délky rozvodu, bez dodávky potrubí, bez montáže a dodávky tvarovek a závěsů. Včetně zednických výpomocí.
|  | Včetně pomocného lešení o výšce podlahy do 1900 mm a pro zatížení do 1,5 kPa. | [25 empty] | POP
|  | užitkový vodovod 32 : 12 |  | 12 | [23 empty] | VV | 0
78 | 722174215R00 | Montáž potrubí rovného z plastů svařovaného polyfuzně, D přes 32 do 40 mm | m | 95 |  | 0 |  | 0 |  | 0 | 21 | 0 | 0.0003 | 0.03 | 0 | 0 | 800-721 | RTS 24/ II | RTS 24/ I | 0.24 | 22.8 |  | Práce | Běžná |  |  |  | POL1_
|  | Obsahuje 1 spoj na 4 m délky rozvodu, bez dodávky potrubí, bez montáže a dodávky tvarovek a závěsů. Včetně zednických výpomocí. | [25 empty] | POP |  | Obsahuje 1 spoj na 4 m délky rozvodu, bez dodávky potrubí, bez montáže a dodávky tvarovek a závěsů. Včetně zednických výpomocí.
|  | Včetně pomocného lešení o výšce podlahy do 1900 mm a pro zatížení do 1,5 kPa. | [25 empty] | POP
|  | užitkový vodovod 40 : 95 |  | 95 | [23 empty] | VV | 0
79 | 722178714R00 | Potrubí vícevrstvé PP-RCT/ PP-RCT+BF/ PP-RCT, D 40 mm, s 5,5 mm, S 3,2, polyfúzně svařované | m | 10 |  | 0 |  | 0 |  | 0 | 21 | 0 | 0.00102 | 0.01 | 0 | 0 | 800-721 | RTS 24/ II | RTS 24/ I | 0.38 | 3.8 |  | Práce | Běžná |  |  |  | POL1_
|  | včetně tvarovek, bez zednických výpomocí | [25 empty] | SPI
|  | Potrubí včetně tvarovek a zednických výpomocí. | [25 empty] | POP
|  | Včetně pomocného lešení o výšce podlahy do 1900 mm a pro zatížení do 1,5 kPa. | [25 empty] | POP
|  | užitkový vodovod : 10 |  | 10 | [23 empty] | VV | 0
|  | Mezisoučet |  | 10 | [23 empty] | VV | 1
80 | 722181213RW2 | Izolace vodovodního potrubí návleková z trubic z pěnového polyetylenu, tloušťka stěny 13 mm, d 45 mm | m | 40 |  | 0 |  | 0 |  | 0 | 21 | 0 | 0.00013 | 0.01 | 0 | 0 | 800-721 | RTS 24/ II | RTS 24/ I | 0.17 | 6.8 |  | Práce | Běžná |  |  |  | POL1_1
|  | V položce je kalkulována dodávka izolační trubice, spon a lepicí pásky. | [25 empty] | POP
|  | užitkový vodovod : 40 |  | 40 | [23 empty] | VV | 0
81 | 722225113R00 | Sací koš s koženou klapkou, vnější závit, litinový, DN 25, PN 10, včetně dodávky materiálu | kus | 1 |  | 0 |  | 0 |  | 0 | 21 | 0 | 0.00085 | 0 | 0 | 0 | 800-721 | RTS 24/ II | RTS 24/ I | 0.124 | 0.12 |  | Práce | Běžná |  |  |  | POL1_1
|  | analogicky dle popisu v PD: | [25 empty] | POP
|  | Sací koš G 1 s jedním závitem a kulovým ventilem, plovák | [25 empty] | POP
|  | užitkový vodovod : 1 |  | 1 | [23 empty] | VV | 0
82 | 722237123R00 | Kohout kulový, mosazný, vnitřní-vnitřní závit, DN 25, PN 35, včetně dodávky materiálu | kus | 3 |  | 0 |  | 0 |  | 0 | 21 | 0 | 0.00048 | 0 | 0 | 0 | 800-721 | RTS 24/ II | RTS 24/ I | 0.23 | 0.69 |  | Práce | Běžná |  |  |  | POL1_1
|  | analogicky dle popisu v PD: | [25 empty] | POP
|  | Kohout kulový přímý G 1 PN 42 do 185°C vnitřní závit | [25 empty] | POP
|  | 3 |  | 3 | [23 empty] | VV | 0
83 | 722237133R00 | Kohout kulový s vypouštěním, mosazný, vnitřní-vnitřní závit, DN 25, PN 35, včetně dodávky materiálu | kus | 1 |  | 0 |  | 0 |  | 0 | 21 | 0 | 0.00057 | 0 | 0 | 0 | 800-721 | RTS 24/ II | RTS 24/ I | 0.23 | 0.23 |  | Práce | Běžná |  |  |  | POL1_
|  | analogicky dle popisu v PD: | [25 empty] | POP
|  | Kohout kulový přímý G 1/2 PN 42 do 185°C vnitřní závit s vypouštěním | [25 empty] | POP
|  | užitkový vodovod : 1 |  | 1 | [23 empty] | VV | 0
84 | 722290234R00 | Proplach a dezinfekce vodovodního potrubí do DN 80 | m | 117 |  | 0 |  | 0 |  | 0 | 21 | 0 | 1e-05 | 0 | 0 | 0 | 800-721 | RTS 24/ II | RTS 24/ I | 0.06 | 7.02 |  | Práce | Běžná |  |  |  | POL1_1
|  | Včetně dodání desinfekčního prostředku. | [25 empty] | POP
|  | užitkový vodovod : 117 |  | 117 | [23 empty] | VV | 0
|  | Mezisoučet |  | 117 | [23 empty] | VV | 1
85 | 734235132R00 | Kohout kulový s odvodněním, mosazný, DN 20, PN 42, vnitřní-vnitřní, včetně dodávky materiálu | kus | 2 |  | 0 |  | 0 |  | 0 | 21 | 0 | 0.00039 | 0 | 0 | 0 | 800-731 | RTS 24/ II | RTS 24/ I | 0.21 | 0.42 |  | Práce | Běžná |  |  |  | POL1_1
|  | analogicky dle popisu v PD: | [25 empty] | POP
|  | Kohout kulový přímý G 3/4 PN 42 do 185°C vnitřní závit | [25 empty] | POP
|  | užitkový vodovod : 2 |  | 2 | [23 empty] | VV | 0
86 | 734293323R00 | Kohout kulový, výtokový (zahradní), mosazný, DN 20x25, PN 10, včetně dodávky materiálu | kus | 1 |  | 0 |  | 0 |  | 0 | 21 | 0 | 0.00031 | 0 | 0 | 0 | 800-731 | RTS 24/ II | RTS 24/ I | 0.11 | 0.11 |  | Práce | Běžná |  |  |  | POL1_1
|  | analogicky dle popisu v PD: | [25 empty] | POP
|  | Kulový kohout zahradní s vnějším závitem a páčkou PN 15, T 120 °C G 3/4 - 1" | [25 empty] | POP
|  | užitkový vodovod : 1 |  | 1 | [23 empty] | VV | 0
87 | 8-008RP01 | Vodní zásuvka | kus | 2 |  | 0 |  | 0 |  | 0 | 21 | 0 | 0 | 0 | 0 | 0 |  | Vlastní | Indiv | 0 | 0 |  | Práce | Běžná |  |  |  | POL1_
|  | analogicky dle popisu v PD: | [25 empty] | POP
|  | Vodní zásuvka s ventilem v zemní plastové šachtičce s kulovým uzávěrem 3/4" a čepem rychlospojky, hadice. | [25 empty] | POP |  | Vodní zásuvka s ventilem v zemní plastové šachtičce s kulovým uzávěrem 3/4" a čepem rychlospojky, hadice.
|  | Kompletní provedení dle veškerých informací obsažených v PD (textová i výkresová část, technologické postupy, restaurátorské záměry atd.). | [25 empty] | POP |  | Kompletní provedení dle veškerých informací obsažených v PD (textová i výkresová část, technologické postupy, restaurátorské záměry atd.).
|  | Provedení je včetně montáže, demontáže, dodávky, přesunu hmot, přesunu a likvidace suti, povrchové úpravy, repasí, restaurátorských záměrů, | [25 empty] | POP |  | Provedení je včetně montáže, demontáže, dodávky, přesunu hmot, přesunu a likvidace suti, povrchové úpravy, repasí, restaurátorských záměrů,
|  | restaurátorských závěrečných zpráv, dílenských dokumentací, vzorkování a veškerých dalších nutných souvisejících plnění a dodávek potřeb. | [25 empty] | POP |  | restaurátorských závěrečných zpráv, dílenských dokumentací, vzorkování a veškerých dalších nutných souvisejících plnění a dodávek potřeb.
88 | 8-009RP01 | Čerpací automat na dešťovou vodu, Zadavatel umožňuje nabídnout rovnocenné řešení. | kus | 1 |  | 0 |  | 0 |  | 0 | 21 | 0 | 0 | 0 | 0 | 0 |  | Vlastní | Indiv | 0 | 0 |  | Práce | Běžná |  |  |  | POL1_
|  | analogicky dle popisu v PD: | [25 empty] | POP
|  | Čerpací automat na dešťovou vodu WILO-RAIN3-45M, 230V, 0,8 kW, Zadavatel umožňuje nabídnout rovnocenné řešení. | [25 empty] | POP |  | Čerpací automat na dešťovou vodu WILO-RAIN3-45M, 230V, 0,8 kW, Zadavatel umožňuje nabídnout rovnocenné řešení.
|  | Kompletní provedení dle veškerých informací obsažených v PD (textová i výkresová část, technologické postupy, restaurátorské záměry atd.). | [25 empty] | POP |  | Kompletní provedení dle veškerých informací obsažených v PD (textová i výkresová část, technologické postupy, restaurátorské záměry atd.).
|  | Provedení je včetně montáže, demontáže, dodávky, přesunu hmot, přesunu a likvidace suti, povrchové úpravy, repasí, restaurátorských záměrů, | [25 empty] | POP |  | Provedení je včetně montáže, demontáže, dodávky, přesunu hmot, přesunu a likvidace suti, povrchové úpravy, repasí, restaurátorských záměrů,
|  | restaurátorských závěrečných zpráv, dílenských dokumentací, vzorkování a veškerých dalších nutných souvisejících plnění a dodávek potřeb. | [25 empty] | POP |  | restaurátorských závěrečných zpráv, dílenských dokumentací, vzorkování a veškerých dalších nutných souvisejících plnění a dodávek potřeb.
89 | 8-010RP01 | Filtr propíratelný | kus | 1 |  | 0 |  | 0 |  | 0 | 21 | 0 | 0 | 0 | 0 | 0 |  | Vlastní | Indiv | 0 | 0 |  | Práce | Běžná |  |  |  | POL1_
|  | analogicky dle popisu v PD: | [25 empty] | POP
|  | Filtr propíratelný FX50- 1" včetně filtrační vložky 50 mikronů, Zadavatel umožňuje nabídnout rovnocenné řešení. | [25 empty] | POP |  | Filtr propíratelný FX50- 1" včetně filtrační vložky 50 mikronů, Zadavatel umožňuje nabídnout rovnocenné řešení.
|  | Kompletní provedení dle veškerých informací obsažených v PD (textová i výkresová část, technologické postupy, restaurátorské záměry atd.). | [25 empty] | POP |  | Kompletní provedení dle veškerých informací obsažených v PD (textová i výkresová část, technologické postupy, restaurátorské záměry atd.).
|  | Provedení je včetně montáže, demontáže, dodávky, přesunu hmot, přesunu a likvidace suti, povrchové úpravy, repasí, restaurátorských záměrů, | [25 empty] | POP |  | Provedení je včetně montáže, demontáže, dodávky, přesunu hmot, přesunu a likvidace suti, povrchové úpravy, repasí, restaurátorských záměrů,
|  | restaurátorských závěrečných zpráv, dílenských dokumentací, vzorkování a veškerých dalších nutných souvisejících plnění a dodávek potřeb. | [25 empty] | POP |  | restaurátorských závěrečných zpráv, dílenských dokumentací, vzorkování a veškerých dalších nutných souvisejících plnění a dodávek potřeb.
90 | 28600191R | Trubka plastová materiál: PE-X; ohebná; DN = 25; de = 32,0 mm; tl. stěny = 2,9 mm; PN 6; SDR 11,0; teplota média do 95 °C | m | 13.2 |  | 0 |  | 0 |  | 0 | 21 | 0 | 0.00135 | 0.02 | 0 | 0 | SPCM | RTS 24/ II | RTS 24/ I | 0 | 0 |  | Specifikace | Běžná |  |  |  | POL3_
|  | užitkový vodovod 32 : 12*1,1 |  | 13.2 | [23 empty] | VV | 0
91 | 28600192R | Trubka plastová materiál: PE-X; ohebná; DN = 32; de = 40,0 mm; tl. stěny = 3,7 mm; PN 6; SDR 11,0; teplota média do 95 °C | m | 114 |  | 0 |  | 0 |  | 0 | 21 | 0 | 0.00191 | 0.22 | 0 | 0 | SPCM | RTS 24/ II | RTS 24/ I | 0 | 0 |  | Specifikace | Běžná |  |  |  | POL3_
|  | užitkový vodovod 40 : 95*1,2 |  | 114 | [23 empty] | VV | 0
92 | 286538002R | spojka/nátrubek PE-100; SDR 11,0; PN 10, PN 16; elektrotvarovka; D = 45,0 mm; di = 32,0 mm; spoj elektrosvařovaný | kus | 3 |  | 0 |  | 0 |  | 0 | 21 | 0 | 6e-05 | 0 | 0 | 0 | SPCM | RTS 24/ II | RTS 24/ I | 0 | 0 |  | Specifikace | Běžná |  |  |  | POL3_
|  | Odkaz na mn. položky pořadí 74 : 3,00000 |  | 3 | [23 empty] | VV | 5
93 | 286538003R | spojka/nátrubek PE-100; SDR 11,0; PN 10, PN 16; elektrotvarovka; D = 54,0 mm; di = 40,0 mm; spoj elektrosvařovaný | kus | 24 |  | 0 |  | 0 |  | 0 | 21 | 0 | 0.0001 | 0 | 0 | 0 | SPCM | RTS 24/ II | RTS 24/ I | 0 | 0 |  | Specifikace | Běžná |  |  |  | POL3_
|  | Odkaz na mn. položky pořadí 75 : 24,00000 |  | 24 | [23 empty] | VV | 5
94 | 998722101R00 | Přesun hmot pro vnitřní vodovod v objektech výšky do 6 m | t | 0.29052 |  | 0 |  | 0 |  | 0 | 21 | 0 | 0 | 0 | 0 | 0 | 800-721 | RTS 24/ II | RTS 24/ I | 1.327 | 0.39 |  | Přesun hmot | Běžná |  |  |  | POL7_
|  | vodorovně do 50 m | [25 empty] | SPI
|  | Hmotnosti z položek s pořadovými čísly: : | [25 empty] | VV | 0
|  | 77,78,79,80,81,82,83,84,85,86,90,91,92,93, : | [25 empty] | VV | 0
|  | Součet: : 0,29052 |  | 0.29052 | [23 empty] | VV | 0
[26 empty] | 15 | 21 | DPH
| Celkem |  |  |  |  | 0 | [19 empty] | 0 | 0 | SUM
END
Note on S6: Jedná se o informaci, zda se jedná o položku, která je do rozpočtu zadána z cenové soustavy RTS, nebo vlastní.
Note on T6: Jedná se o název CÚ, která je zadána u položky rozpočtu

## 01 D.1.4b Pol
Položkový soupis prací a dodávek | [27 empty] | #TypZaznamu#
S: | TS-2024-009R09 | Rekonstrukce (revitalizace) areálu a fasád regionálního muzea v Jílovém u Prahy | [25 empty] | STA
O: | 01 | Rekonstrukce (revitalizace) areálu regionálního muzea v Jílovém u Prahy | [22 empty] | STA |  |  | OBJ
R: | D.1.4b | Silnoproudé rozvody a osvětlení | [25 empty] | ROZ
P.č. | Číslo položky | Název položky | MJ | Množství | Cena / MJ | Celkem | Dodávka | Dodávka celk. | Montáž | Montáž celk. | DPH | Cena s DPH | Hmotnost / MJ | Hmotnost celk.(t) | Dem. hmotnost / MJ | Dem. hmotnost celk.(t) | Ceník | Cen. soustava / platnost | Cenová úroveň | Nhod / MJ | Nhod celk. | Dodavatel | Typ položky | Stav položky
Díl: | M21 | Elektromontáže |  |  |  | 0 |  | 0 |  | 0 |  | 0 |  | 0.2 |  | 0 |  |  |  |  | 137.4 | [6 empty] | DIL
2 | 210010311RT1 | Montáž krabice plastové univerzální, kruhové, o průměru 73 mm, hloubky 42 mm, s víčkem, do zdiva, bez zapojení, včetně dodávky | kus | 2 |  | 0 |  | 0 |  | 0 | 21 | 0 | 4e-05 | 0 | 0 | 0 | M21 | RTS 24/ II | RTS 24/ I | 0.18 | 0.36 |  | Práce | Běžná |  |  |  | POL1_1
3 | 210010527R00 | Připojení svorkovnice věnečkové | kus | 1 |  | 0 |  | 0 |  | 0 | 21 | 0 | 0 | 0 | 0 | 0 | M21 | RTS 24/ II | RTS 24/ I | 0.045 | 0.05 |  | Práce | Běžná |  |  |  | POL1_1
4 | 210120813R00 | Montáž chrániče proudového, třípólového, do 40 A | kus | 4 |  | 0 |  | 0 |  | 0 | 21 | 0 | 0 | 0 | 0 | 0 | M21 | RTS 24/ II | RTS 24/ I | 0.48 | 1.92 |  | Práce | Běžná |  |  |  | POL1_1
|  | doplnění rozvaděče : 3+1 |  | 4 | [23 empty] | VV | 0
5 | 210120823R00 | Montáž chrániče proudového, čtyřpólového, do 40 A | kus | 1 |  | 0 |  | 0 |  | 0 | 21 | 0 | 0 | 0 | 0 | 0 | M21 | RTS 24/ II | RTS 24/ I | 0.62 | 0.62 |  | Práce | Běžná |  |  |  | POL1_1
|  | doplnění rozvaděče : 1 |  | 1 | [23 empty] | VV | 0
6 | 210810045RT1 | Montáž kabelu CYKY 750 V, 3 x 1,5 mm2, pevně uloženého, včetně dodávky kabelu | m | 60 |  | 0 |  | 0 |  | 0 | 21 | 0 | 0.00016 | 0.01 | 0 | 0 | M21 | RTS 24/ II | RTS 24/ I | 0.1 | 6 |  | Práce | Běžná |  |  |  | POL1_1
|  | silové a řídící kabely : 60 |  | 60 | [23 empty] | VV | 0
7 | 210810046RT3 | Montáž kabelu CYKY 750 V, 3 x 2,5 mm2, pevně uloženého, včetně dodávky kabelu | m | 130 |  | 0 |  | 0 |  | 0 | 21 | 0 | 0.00023 | 0.03 | 0 | 0 | M21 | RTS 24/ II | RTS 24/ I | 0.09955 | 12.94 |  | Práce | Běžná |  |  |  | POL1_1
|  | silové a řídící kabely : 130 |  | 130 | [23 empty] | VV | 0
8 | 210810056RT1 | Montáž kabelu CYKY 750 V, 5 x 2,5 mm2, pevně uloženého, včetně dodávky kabelu | m | 200 |  | 0 |  | 0 |  | 0 | 21 | 0 | 0.00032 | 0.06 | 0 | 0 | M21 | RTS 24/ II | RTS 24/ I | 0.09955 | 19.91 |  | Práce | Běžná |  |  |  | POL1_1
|  | silové a řídící kabely : 200 |  | 200 | [23 empty] | VV | 0
9 | 210810057RT2 | Montáž kabelu CYKY 750 V, 5 žilového, pevně uloženého, včetně dodávky kabelu CYKY 5 x 6 mm2 | m | 30 |  | 0 |  | 0 |  | 0 | 21 | 0 | 0.00056 | 0.02 | 0 | 0 | M21 | RTS 24/ II | RTS 24/ I | 0.12 | 3.6 |  | Práce | Běžná |  |  |  | POL1_1
|  | silové a řídící kabely : 30 |  | 30 | [23 empty] | VV | 0
10 | 222260546R00 | Montáž trubky elektroinstalační plastové korugované, ohebné, průměr 63 mm, uložené na povrchu | m | 300 |  | 0 |  | 0 |  | 0 | 21 | 0 | 0 | 0 | 0 | 0 | M22 | RTS 24/ II | RTS 24/ I | 0.28 | 84 |  | Práce | Běžná |  |  |  | POL1_
11 | 222280215R00 | Kabel UTP kat.6 v trubkách | m | 60 |  | 0 |  | 0 |  | 0 | 21 | 0 | 0 | 0 | 0 | 0 |  | RTS 24/ II | RTS 24/ I | 0.06 | 3.6 |  | Práce | Běžná |  |  |  | POL1_1
|  | silové a řídící kabely : 60 |  | 60 | [23 empty] | VV | 0
12 | 222410171R00 | Síťový zdroj 230 V/24 VAC do 100 VA zálohovaný | kus | 1 |  | 0 |  | 0 |  | 0 | 21 | 0 | 0 | 0 | 0 | 0 |  | RTS 24/ II | RTS 24/ I | 0.66 | 0.66 |  | Práce | Běžná |  |  |  | POL1_
|  | doplnění rozvaděče : 1 |  | 1 | [23 empty] | VV | 0
13 | 650061611R00 | Montáž jističe modulárního, jednopólového, do 25 A | kus | 2 |  | 0 |  | 0 |  | 0 | 21 | 0 | 0 | 0 | 0 | 0 | M65 | RTS 24/ II | RTS 24/ I | 0.34 | 0.68 |  | Práce | Běžná |  |  |  | POL1_1
|  | doplnění rozvaděče : 1+1 |  | 2 | [23 empty] | VV | 0
14 | 650061641R00 | Montáž jističe modulárního, třípólového, do 25 A | kus | 1 |  | 0 |  | 0 |  | 0 | 21 | 0 | 0 | 0 | 0 | 0 | M65 | RTS 24/ II | RTS 24/ I | 0.76 | 0.76 |  | Práce | Běžná |  |  |  | POL1_1
|  | doplnění rozvaděče : 1 |  | 1 | [23 empty] | VV | 0
15 | 650061642R00 | Montáž jističe modulárního, třípólového, do 80 A | kus | 1 |  | 0 |  | 0 |  | 0 | 21 | 0 | 0 | 0 | 0 | 0 | M65 | RTS 24/ II | RTS 24/ I | 0.9 | 0.9 |  | Práce | Běžná |  |  |  | POL1_1
|  | doplnění rozvaděče : 1 |  | 1 | [23 empty] | VV | 0
16 | 650071131R00 | Montáž stykače DC, dvoupólového, do 40 A | kus | 2 |  | 0 |  | 0 |  | 0 | 21 | 0 | 0 | 0 | 0 | 0 | M65 | RTS 24/ II | RTS 24/ I | 0.7 | 1.4 |  | Práce | Běžná |  |  |  | POL1_1
|  | doplnění rozvaděče : 2 |  | 2 | [23 empty] | VV | 0
17 | Pol__0001 | Napáječ sběrnice | ks | 1 |  | 0 |  | 0 |  | 0 | 21 | 0 | 0 | 0 | 0 | 0 |  | Vlastní | Indiv | 0 | 0 |  | Práce | Běžná |  |  |  | POL1_1
|  | analogicky dle popisu v PD: | [25 empty] | POP
|  | DALIpwr - napaječ sběrnice DALI. Zadavatel umožňuje nabídnout rovnocenné řešení. | [25 empty] | POP
|  | Kompletní provedení dle veškerých informací obsažených v PD (textová i výkresová část, technologické postupy, restaurátorské záměry atd.). | [25 empty] | POP |  | Kompletní provedení dle veškerých informací obsažených v PD (textová i výkresová část, technologické postupy, restaurátorské záměry atd.).
|  | Provedení je včetně montáže, demontáže, dodávky, přesunu hmot, přesunu a likvidace suti, povrchové úpravy, repasí, restaurátorských záměrů, | [25 empty] | POP |  | Provedení je včetně montáže, demontáže, dodávky, přesunu hmot, přesunu a likvidace suti, povrchové úpravy, repasí, restaurátorských záměrů,
|  | restaurátorských závěrečných zpráv, dílenských dokumentací, vzorkování a veškerých dalších nutných souvisejících plnění a dodávek potřeb. | [25 empty] | POP |  | restaurátorských závěrečných zpráv, dílenských dokumentací, vzorkování a veškerých dalších nutných souvisejících plnění a dodávek potřeb.
18 | Pol__0002 | Spínací jednotka | ks | 1 |  | 0 |  | 0 |  | 0 | 21 | 0 | 0 | 0 | 0 | 0 |  | Vlastní | Indiv | 0 | 0 |  | Práce | Běžná |  |  |  | POL1_1
|  | analogicky dle popisu v PD: | [25 empty] | POP
|  | DALI rel 4 - spínací jednotka, zadavatel umožňuje nabídnout rovnocenné řešení. | [25 empty] | POP
|  | Kompletní provedení dle veškerých informací obsažených v PD (textová i výkresová část, technologické postupy, restaurátorské záměry atd.). | [25 empty] | POP |  | Kompletní provedení dle veškerých informací obsažených v PD (textová i výkresová část, technologické postupy, restaurátorské záměry atd.).
|  | Provedení je včetně montáže, demontáže, dodávky, přesunu hmot, přesunu a likvidace suti, povrchové úpravy, repasí, restaurátorských záměrů, | [25 empty] | POP |  | Provedení je včetně montáže, demontáže, dodávky, přesunu hmot, přesunu a likvidace suti, povrchové úpravy, repasí, restaurátorských záměrů,
|  | restaurátorských závěrečných zpráv, dílenských dokumentací, vzorkování a veškerých dalších nutných souvisejících plnění a dodávek potřeb. | [25 empty] | POP |  | restaurátorských závěrečných zpráv, dílenských dokumentací, vzorkování a veškerých dalších nutných souvisejících plnění a dodávek potřeb.
|  | Zadavatel umožňuje nabídnout rovnocenné řešení. | [25 empty] | POP
19 | Pol__0013 | Lišta propojovací 3pólová, 10mm2 | ks | 1 |  | 0 |  | 0 |  | 0 | 21 | 0 | 0 | 0 | 0 | 0 |  | Vlastní | Indiv | 0 | 0 |  | Práce | Běžná |  |  |  | POL1_1
|  | analogicky dle popisu v PD: | [25 empty] | POP
|  | Lišta propojovací 3pólová, 10mm2 | [25 empty] | POP
|  | Kompletní provedení dle veškerých informací obsažených v PD (textová i výkresová část, technologické postupy, restaurátorské záměry atd.). | [25 empty] | POP |  | Kompletní provedení dle veškerých informací obsažených v PD (textová i výkresová část, technologické postupy, restaurátorské záměry atd.).
|  | Provedení je včetně montáže, demontáže, dodávky, přesunu hmot, přesunu a likvidace suti, povrchové úpravy, repasí, restaurátorských záměrů, | [25 empty] | POP |  | Provedení je včetně montáže, demontáže, dodávky, přesunu hmot, přesunu a likvidace suti, povrchové úpravy, repasí, restaurátorských záměrů,
|  | restaurátorských závěrečných zpráv, dílenských dokumentací, vzorkování a veškerých dalších nutných souvisejících plnění a dodávek potřeb. | [25 empty] | POP |  | restaurátorských závěrečných zpráv, dílenských dokumentací, vzorkování a veškerých dalších nutných souvisejících plnění a dodávek potřeb.
20 | Pol__0019 | Servisní zásuvka 230V | ks | 1 |  | 0 |  | 0 |  | 0 | 21 | 0 | 0 | 0 | 0 | 0 |  | Vlastní | Indiv | 0 | 0 |  | Práce | Běžná |  |  |  | POL1_1
|  | analogicky dle popisu v PD: | [25 empty] | POP
|  | Servisní zásuvka 230V. | [25 empty] | POP
|  | Kompletní provedení dle veškerých informací obsažených v PD (textová i výkresová část, technologické postupy, restaurátorské záměry atd.). | [25 empty] | POP |  | Kompletní provedení dle veškerých informací obsažených v PD (textová i výkresová část, technologické postupy, restaurátorské záměry atd.).
|  | Provedení je včetně montáže, demontáže, dodávky, přesunu hmot, přesunu a likvidace suti, povrchové úpravy, repasí, restaurátorských záměrů, | [25 empty] | POP |  | Provedení je včetně montáže, demontáže, dodávky, přesunu hmot, přesunu a likvidace suti, povrchové úpravy, repasí, restaurátorských záměrů,
|  | restaurátorských závěrečných zpráv, dílenských dokumentací, vzorkování a veškerých dalších nutných souvisejících plnění a dodávek potřeb. | [25 empty] | POP |  | restaurátorských závěrečných zpráv, dílenských dokumentací, vzorkování a veškerých dalších nutných souvisejících plnění a dodávek potřeb.
21 | Pol__0021 | Úprava rozváděče | ks | 1 |  | 0 |  | 0 |  | 0 | 21 | 0 | 0 | 0 | 0 | 0 |  | Vlastní | Indiv | 0 | 0 |  | Práce | Běžná |  |  |  | POL1_1
|  | analogicky dle popisu v PD: | [25 empty] | POP
|  | Úprava rozváděče. | [25 empty] | POP
|  | Kompletní provedení dle veškerých informací obsažených v PD (textová i výkresová část, technologické postupy, restaurátorské záměry atd.). | [25 empty] | POP |  | Kompletní provedení dle veškerých informací obsažených v PD (textová i výkresová část, technologické postupy, restaurátorské záměry atd.).
|  | Provedení je včetně montáže, demontáže, dodávky, přesunu hmot, přesunu a likvidace suti, povrchové úpravy, repasí, restaurátorských záměrů, | [25 empty] | POP |  | Provedení je včetně montáže, demontáže, dodávky, přesunu hmot, přesunu a likvidace suti, povrchové úpravy, repasí, restaurátorských záměrů,
|  | restaurátorských závěrečných zpráv, dílenských dokumentací, vzorkování a veškerých dalších nutných souvisejících plnění a dodávek potřeb. | [25 empty] | POP |  | restaurátorských závěrečných zpráv, dílenských dokumentací, vzorkování a veškerých dalších nutných souvisejících plnění a dodávek potřeb.
22 | Pol__0022 | Programování řídicího systému | celek | 1 |  | 0 |  | 0 |  | 0 | 21 | 0 | 0 | 0 | 0 | 0 |  | Vlastní | Indiv | 0 | 0 |  | Práce | Běžná |  |  |  | POL1_1
|  | analogicky dle popisu v PD: | [25 empty] | POP
|  | Programování řídicího systému. | [25 empty] | POP
|  | Kompletní provedení dle veškerých informací obsažených v PD (textová i výkresová část, technologické postupy, restaurátorské záměry atd.). | [25 empty] | POP |  | Kompletní provedení dle veškerých informací obsažených v PD (textová i výkresová část, technologické postupy, restaurátorské záměry atd.).
|  | Provedení je včetně montáže, demontáže, dodávky, přesunu hmot, přesunu a likvidace suti, povrchové úpravy, repasí, restaurátorských záměrů, | [25 empty] | POP |  | Provedení je včetně montáže, demontáže, dodávky, přesunu hmot, přesunu a likvidace suti, povrchové úpravy, repasí, restaurátorských záměrů,
|  | restaurátorských závěrečných zpráv, dílenských dokumentací, vzorkování a veškerých dalších nutných souvisejících plnění a dodávek potřeb. | [25 empty] | POP |  | restaurátorských závěrečných zpráv, dílenských dokumentací, vzorkování a veškerých dalších nutných souvisejících plnění a dodávek potřeb.
23 | Pol__0023 | Revize rozváděče | ks | 1 |  | 0 |  | 0 |  | 0 | 21 | 0 | 0 | 0 | 0 | 0 |  | Vlastní | Indiv | 0 | 0 |  | Práce | Běžná |  |  |  | POL1_1
|  | analogicky dle popisu v PD: | [25 empty] | POP
|  | Revize rozváděče. | [25 empty] | POP
|  | Kompletní provedení dle veškerých informací obsažených v PD (textová i výkresová část, technologické postupy, restaurátorské záměry atd.). | [25 empty] | POP |  | Kompletní provedení dle veškerých informací obsažených v PD (textová i výkresová část, technologické postupy, restaurátorské záměry atd.).
|  | Provedení je včetně montáže, demontáže, dodávky, přesunu hmot, přesunu a likvidace suti, povrchové úpravy, repasí, restaurátorských záměrů, | [25 empty] | POP |  | Provedení je včetně montáže, demontáže, dodávky, přesunu hmot, přesunu a likvidace suti, povrchové úpravy, repasí, restaurátorských záměrů,
|  | restaurátorských závěrečných zpráv, dílenských dokumentací, vzorkování a veškerých dalších nutných souvisejících plnění a dodávek potřeb. | [25 empty] | POP |  | restaurátorských závěrečných zpráv, dílenských dokumentací, vzorkování a veškerých dalších nutných souvisejících plnění a dodávek potřeb.
24 | Pol__0032 | Výsuvný el. sloupel, komplet | ks | 1 |  | 0 |  | 0 |  | 0 | 21 | 0 | 0 | 0 | 0 | 0 |  | Vlastní | Indiv | 0 | 0 |  | Práce | Běžná |  |  |  | POL1_1
|  | analogicky dle popisu v PD: | [25 empty] | POP
|  | Výsuvný el. sloupel, komplet | [25 empty] | POP
|  | Kompletní provedení dle veškerých informací obsažených v PD (textová i výkresová část, technologické postupy, restaurátorské záměry atd.). | [25 empty] | POP |  | Kompletní provedení dle veškerých informací obsažených v PD (textová i výkresová část, technologické postupy, restaurátorské záměry atd.).
|  | Provedení je včetně montáže, demontáže, dodávky, přesunu hmot, přesunu a likvidace suti, povrchové úpravy, repasí, restaurátorských záměrů, | [25 empty] | POP |  | Provedení je včetně montáže, demontáže, dodávky, přesunu hmot, přesunu a likvidace suti, povrchové úpravy, repasí, restaurátorských záměrů,
|  | restaurátorských závěrečných zpráv, dílenských dokumentací, vzorkování a veškerých dalších nutných souvisejících plnění a dodávek potřeb. | [25 empty] | POP |  | restaurátorských závěrečných zpráv, dílenských dokumentací, vzorkování a veškerých dalších nutných souvisejících plnění a dodávek potřeb.
25 | Pol__0049 | Připojení rozváděče RS a ovládacího panelu | celek | 1 |  | 0 |  | 0 |  | 0 | 21 | 0 | 0 | 0 | 0 | 0 |  | Vlastní | Indiv | 0 | 0 |  | Práce | Běžná |  |  |  | POL1_1
|  | analogicky dle popisu v PD: | [25 empty] | POP
|  | Připojení rozváděče RS a ovládacího panelu. | [25 empty] | POP
|  | Kompletní provedení dle veškerých informací obsažených v PD (textová i výkresová část, technologické postupy, restaurátorské záměry atd.). | [25 empty] | POP |  | Kompletní provedení dle veškerých informací obsažených v PD (textová i výkresová část, technologické postupy, restaurátorské záměry atd.).
|  | Provedení je včetně montáže, demontáže, dodávky, přesunu hmot, přesunu a likvidace suti, povrchové úpravy, repasí, restaurátorských záměrů, | [25 empty] | POP |  | Provedení je včetně montáže, demontáže, dodávky, přesunu hmot, přesunu a likvidace suti, povrchové úpravy, repasí, restaurátorských záměrů,
|  | restaurátorských závěrečných zpráv, dílenských dokumentací, vzorkování a veškerých dalších nutných souvisejících plnění a dodávek potřeb. | [25 empty] | POP |  | restaurátorských závěrečných zpráv, dílenských dokumentací, vzorkování a veškerých dalších nutných souvisejících plnění a dodávek potřeb.
26 | 34561401R | svorka spojovací krabicová řady 273 se zásuvným svorkovým spojem pro plné vodiče, barva šedá, 5 svěrných míst | kus | 10 |  | 0 |  | 0 |  | 0 | 21 | 0 | 0 | 0 | 0 | 0 | SPCM | RTS 24/ II | RTS 24/ I | 0 | 0 |  | Specifikace | Běžná |  |  |  | POL3_
|  | analogicky dle popisu v PD: | [25 empty] | POP
|  | Svorka Wago 1,5mm2 šedá | [25 empty] | POP
|  | doplnění rozvaděče : 10 |  | 10 | [23 empty] | VV | 0
27 | 34561403R | svorka spojovací krabicová řady 273 se zásuvným svorkovým spojem pro plné vodiče, barva tmavě šedá, 2 svěrná místa | kus | 30 |  | 0 |  | 0 |  | 0 | 21 | 0 | 0 | 0 | 0 | 0 | SPCM | RTS 24/ II | RTS 24/ I | 0 | 0 |  | Specifikace | Běžná |  |  |  | POL3_
|  | analogicky dle popisu v PD: | [25 empty] | POP
|  | Svorka Wago 2,5mm2 šedá, modrá | [25 empty] | POP
|  | doplnění rozvaděče : 23+7 |  | 30 | [23 empty] | VV | 0
28 | 34561407R | svorka spojovací krabicová řady 273 se zásuvným svorkovým spojem pro plné vodiče, barva tmavě šedá, 8 svěrných míst | kus | 4 |  | 0 |  | 0 |  | 0 | 21 | 0 | 0 | 0 | 0 | 0 | SPCM | RTS 24/ II | RTS 24/ I | 0 | 0 |  | Specifikace | Běžná |  |  |  | POL3_
|  | analogicky dle popisu v PD: | [25 empty] | POP
|  | Svorka 6mm2 šedá | [25 empty] | POP
|  | doplnění rozvaděče : | [25 empty] | VV | 0
|  | šedá : 3 |  | 3 | [23 empty] | VV | 0
|  | modrá : 1 |  | 1 | [23 empty] | VV | 0
29 | 34561664R | svornice RSA PE 10; typ řadová; jmen.nap. 750 V stříd., 830 V stejnosm. | kus | 1 |  | 0 |  | 0 |  | 0 | 21 | 0 | 4e-05 | 0 | 0 | 0 | SPCM | RTS 24/ II | RTS 24/ I | 0 | 0 |  | Specifikace | Běžná |  |  |  | POL3_
|  | analogicky dle popisu v PD: | [25 empty] | POP
|  | Lišta N,PE, 10mm2 | [25 empty] | POP
|  | doplnění rozvaděče : 1 |  | 1 | [23 empty] | VV | 0
30 | 3457114701R | trubka kabelová ohebná dvouplášťová korugovaná chránička; vnější plášť z HDPE, vnitřní z LDPE; vnější pr.= 50,0 mm; vnitřní pr.= 41,0 mm; mezní hodnota zatížení 450 N/5 cm; teplot.rozsah -45 až 60 °C; stupeň hořlavosti A1; mat. bezhalogenový; IP 40, při použití těsnicího kroužku IP 67 | m | 300 |  | 0 |  | 0 |  | 0 | 21 | 0 | 0.00026 | 0.08 | 0 | 0 | SPCM | RTS 24/ II | RTS 24/ I | 0 | 0 |  | Specifikace | Běžná |  |  |  | POL3_
31 | 35822001040R | jistič modulární jmen.proud 16,00 A; charakt. C; počet pólů 1; jmenovitá zkratová schopnost/230 V a.c. 10 kA; tepl.okolí -25 do + 55 °C; IP 20 | kus | 1 |  | 0 |  | 0 |  | 0 | 21 | 0 | 0.00018 | 0 | 0 | 0 | SPCM | RTS 24/ II | RTS 24/ I | 0 | 0 |  | Specifikace | Běžná |  |  |  | POL3_
|  | analogicky dle popisu v PD: | [25 empty] | POP
|  | Jistič C16/1 | [25 empty] | POP
|  | doplnění rozvaděče : 1 |  | 1 | [23 empty] | VV | 0
32 | 35822002316R | jistič modulární jmen.proud 32,00 A; charakt. B; počet pólů 3; jmenovitá zkratová schopnost/230 V a.c. 10 kA; tepl.okolí -25 do + 55 °C; IP 20 | kus | 1 |  | 0 |  | 0 |  | 0 | 21 | 0 | 0.0005 | 0 | 0 | 0 | SPCM | RTS 24/ II | RTS 24/ I | 0 | 0 |  | Specifikace | Běžná |  |  |  | POL3_
|  | analogicky dle popisu v PD: | [25 empty] | POP
|  | Jistič B32/3 | [25 empty] | POP
|  | doplnění rozvaděče : 1 |  | 1 | [23 empty] | VV | 0
33 | 35822002331R | jistič modulární jmen.proud 16,00 A; charakt. C; počet pólů 3; jmenovitá zkratová schopnost/230 V a.c. 10 kA; tepl.okolí -25 do + 55 °C; IP 20 | kus | 1 |  | 0 |  | 0 |  | 0 | 21 | 0 | 0.0005 | 0 | 0 | 0 | SPCM | RTS 24/ II | RTS 24/ I | 0 | 0 |  | Specifikace | Běžná |  |  |  | POL3_
|  | analogicky dle popisu v PD: | [25 empty] | POP
|  | Jistič C16/3 | [25 empty] | POP
|  | doplnění rozvaděče : 1 |  | 1 | [23 empty] | VV | 0
34 | 35822003011R | jistič modulární systém s instalací na lištu; jmen.proud 10,00 A; charakt. B; počet pólů 1; jmenovitá zkratová schopnost/230 V a.c. 10 kA; tepl.okolí -25 do + 55 °C; IP 20 | kus | 1 |  | 0 |  | 0 |  | 0 | 21 | 0 | 0.0003 | 0 | 0 | 0 | SPCM | RTS 24/ II | RTS 24/ I | 0 | 0 |  | Specifikace | Běžná |  |  |  | POL3_
|  | analogicky dle popisu v PD: | [25 empty] | POP
|  | jistič B10/1 | [25 empty] | POP
|  | doplnění rozvaděče : 1 |  | 1 | [23 empty] | VV | 0
35 | 35825723.AR | relé jisticí rozdílové nadproudové; řada D, 3-pólová; pro použití s pojistkami-montáž pod stykač; třída 10A-pro připojení šroubovými svorkami; vel. 18 až 25 A | kus | 1 |  | 0 |  | 0 |  | 0 | 21 | 0 | 0.00012 | 0 | 0 | 0 | SPCM | RTS 24/ II | RTS 24/ I | 0 | 0 |  | Specifikace | Běžná |  |  |  | POL3_
|  | analogicky dle popisu v PD: | [25 empty] | POP
|  | Stykač 2Z/20A | [25 empty] | POP
|  | doplnění rozvaděče : 1 |  | 1 | [23 empty] | VV | 0
36 | 358890405R | chránič proudový; typ AC; jmen.proud 25,00 A; počet pólů 4; jmen.reziduální proud 30 mA; IP 20; tepl.okolí -5 do + 40 °C | kus | 1 |  | 0 |  | 0 |  | 0 | 21 | 0 | 0.0005 | 0 | 0 | 0 | SPCM | RTS 24/ II | RTS 24/ I | 0 | 0 |  | Specifikace | Běžná |  |  |  | POL3_
|  | analogicky dle popisu v PD: | [25 empty] | POP
|  | Proudový chránič 25/4/0.03 | [25 empty] | POP
|  | doplnění rozvaděče : 1 |  | 1 | [23 empty] | VV | 0
37 | 358890406R | chránič proudový; typ AC; jmen.proud 40,00 A; počet pólů 4; jmen.reziduální proud 30 mA; IP 20; tepl.okolí -5 do + 40 °C | kus | 1 |  | 0 |  | 0 |  | 0 | 21 | 0 | 0.0005 | 0 | 0 | 0 | SPCM | RTS 24/ II | RTS 24/ I | 0 | 0 |  | Specifikace | Běžná |  |  |  | POL3_
|  | analogicky dle popisu v PD: | [25 empty] | POP
|  | Proudový chránič 40/4/0.03 | [25 empty] | POP
|  | doplnění rozvaděče : 1 |  | 1 | [23 empty] | VV | 0
38 | 358891502R | chránič nadproudový; typ AC; jmen.proud 10,00 A; počet pólů 1+N; jmen.reziduální proud 30 mA; IP 20; charakt. B; tepl.okolí od -5 do+ 40 °C | kus | 3 |  | 0 |  | 0 |  | 0 | 21 | 0 | 0.00027 | 0 | 0 | 0 | SPCM | RTS 24/ II | RTS 24/ I | 0 | 0 |  | Specifikace | Běžná |  |  |  | POL3_
|  | analogicky dle popisu v PD: | [25 empty] | POP
|  | Chránič s jističem B10/1N/0.03 | [25 empty] | POP
|  | doplnění rozvaděče : 3 |  | 3 | [23 empty] | VV | 0
39 | 371201305R | kabel UTP Elite, Cat6, venkovní PE+PVC, odolný proti UV záření | m | 60 |  | 0 |  | 0 |  | 0 | 21 | 0 | 0 | 0 | 0 | 0 | SPCM | RTS 24/ II | RTS 24/ I | 0 | 0 |  | Specifikace | Běžná |  |  |  | POL3_
|  | silové a řídící kabely : 60 |  | 60 | [23 empty] | VV | 0
40 | 5510701RP01 | Dodávka zdroje 24V DC/2A pro dotykový panel | kus | 1 |  | 0 |  | 0 |  | 0 | 21 | 0 | 5e-05 | 0 | 0 | 0 |  | Vlastní | Indiv | 0 | 0 |  | Specifikace | Běžná |  |  |  | POL3_
|  | doplnění rozvaděče : 1 |  | 1 | [23 empty] | VV | 0
Díl: | M21.1 | Osvětlení |  |  |  | 0 |  | 0 |  | 0 |  | 0 |  | 0 |  | 0 |  |  |  |  | 0 | [6 empty] | DIL
41 | Pol__0041 | V1 - sloupkové hranolové svítidlo, LED 13W, předřadník DALI, Zadavatel umožňuje nabídnout rovnocenné řešení. | ks | 10 |  | 0 |  | 0 |  | 0 | 21 | 0 | 0 | 0 | 0 | 0 |  | Vlastní | Indiv | 0 | 0 |  | Práce | Běžná |  |  |  | POL1_9
|  | analogicky dle popisu v PD: | [25 empty] | POP
|  | V1 - sloupkové hranolové svítidlo, LED 13W, předřadník DALI. Zadavatel umožňuje nabídnout rovnocenné řešení. | [25 empty] | POP |  | V1 - sloupkové hranolové svítidlo, LED 13W, předřadník DALI. Zadavatel umožňuje nabídnout rovnocenné řešení.
|  | Kompletní provedení dle veškerých informací obsažených v PD (textová i výkresová část, technologické postupy, restaurátorské záměry atd.). | [25 empty] | POP |  | Kompletní provedení dle veškerých informací obsažených v PD (textová i výkresová část, technologické postupy, restaurátorské záměry atd.).
|  | Provedení je včetně montáže, demontáže, dodávky, přesunu hmot, přesunu a likvidace suti, povrchové úpravy, repasí, restaurátorských záměrů, | [25 empty] | POP |  | Provedení je včetně montáže, demontáže, dodávky, přesunu hmot, přesunu a likvidace suti, povrchové úpravy, repasí, restaurátorských záměrů,
|  | restaurátorských závěrečných zpráv, dílenských dokumentací, vzorkování a veškerých dalších nutných souvisejících plnění a dodávek potřeb. | [25 empty] | POP |  | restaurátorských závěrečných zpráv, dílenských dokumentací, vzorkování a veškerých dalších nutných souvisejících plnění a dodávek potřeb.
42 | Pol__0042 | V2 - zápustné, nástěnné čtvercové svítidlo, LED 11,5W | ks | 13 |  | 0 |  | 0 |  | 0 | 21 | 0 | 0 | 0 | 0 | 0 |  | Vlastní | Indiv | 0 | 0 |  | Práce | Běžná |  |  |  | POL1_9
|  | analogicky dle popisu v PD: | [25 empty] | POP
|  | V2 - zápustné, nástěnné čtvercové svítidlo, LED 11,5W. | [25 empty] | POP
|  | Kompletní provedení dle veškerých informací obsažených v PD (textová i výkresová část, technologické postupy, restaurátorské záměry atd.). | [25 empty] | POP |  | Kompletní provedení dle veškerých informací obsažených v PD (textová i výkresová část, technologické postupy, restaurátorské záměry atd.).
|  | Provedení je včetně montáže, demontáže, dodávky, přesunu hmot, přesunu a likvidace suti, povrchové úpravy, repasí, restaurátorských záměrů, | [25 empty] | POP |  | Provedení je včetně montáže, demontáže, dodávky, přesunu hmot, přesunu a likvidace suti, povrchové úpravy, repasí, restaurátorských záměrů,
|  | restaurátorských závěrečných zpráv, dílenských dokumentací, vzorkování a veškerých dalších nutných souvisejících plnění a dodávek potřeb. | [25 empty] | POP |  | restaurátorských závěrečných zpráv, dílenských dokumentací, vzorkování a veškerých dalších nutných souvisejících plnění a dodávek potřeb.
43 | Pol__0048 | Světelná zkouška a kontrola umístění svítidel | celek | 1 |  | 0 |  | 0 |  | 0 | 21 | 0 | 0 | 0 | 0 | 0 |  | Vlastní | Indiv | 0 | 0 |  | Práce | Běžná |  |  |  | POL1_1
|  | analogicky dle popisu v PD: | [25 empty] | POP
|  | Světelná zkouška a kontrola umístění svítidel. | [25 empty] | POP
|  | Kompletní provedení dle veškerých informací obsažených v PD (textová i výkresová část, technologické postupy, restaurátorské záměry atd.). | [25 empty] | POP |  | Kompletní provedení dle veškerých informací obsažených v PD (textová i výkresová část, technologické postupy, restaurátorské záměry atd.).
|  | Provedení je včetně montáže, demontáže, dodávky, přesunu hmot, přesunu a likvidace suti, povrchové úpravy, repasí, restaurátorských záměrů, | [25 empty] | POP |  | Provedení je včetně montáže, demontáže, dodávky, přesunu hmot, přesunu a likvidace suti, povrchové úpravy, repasí, restaurátorských záměrů,
|  | restaurátorských závěrečných zpráv, dílenských dokumentací, vzorkování a veškerých dalších nutných souvisejících plnění a dodávek potřeb. | [25 empty] | POP |  | restaurátorských závěrečných zpráv, dílenských dokumentací, vzorkování a veškerých dalších nutných souvisejících plnění a dodávek potřeb.
44 | Pol__0051 | Programování a nastavení světelných scén | celek | 1 |  | 0 |  | 0 |  | 0 | 21 | 0 | 0 | 0 | 0 | 0 |  | Vlastní | Indiv | 0 | 0 |  | Práce | Běžná |  |  |  | POL1_1
|  | analogicky dle popisu v PD: | [25 empty] | POP
|  | Programování a nastavení světelných scén. | [25 empty] | POP
|  | Kompletní provedení dle veškerých informací obsažených v PD (textová i výkresová část, technologické postupy, restaurátorské záměry atd.). | [25 empty] | POP |  | Kompletní provedení dle veškerých informací obsažených v PD (textová i výkresová část, technologické postupy, restaurátorské záměry atd.).
|  | Provedení je včetně montáže, demontáže, dodávky, přesunu hmot, přesunu a likvidace suti, povrchové úpravy, repasí, restaurátorských záměrů, | [25 empty] | POP |  | Provedení je včetně montáže, demontáže, dodávky, přesunu hmot, přesunu a likvidace suti, povrchové úpravy, repasí, restaurátorských záměrů,
|  | restaurátorských závěrečných zpráv, dílenských dokumentací, vzorkování a veškerých dalších nutných souvisejících plnění a dodávek potřeb. | [25 empty] | POP |  | restaurátorských závěrečných zpráv, dílenských dokumentací, vzorkování a veškerých dalších nutných souvisejících plnění a dodávek potřeb.
Díl: | M21.7 | Řídicí systém osvětlení |  |  |  | 0 |  | 0 |  | 0 |  | 0 |  | 0 |  | 0 |  |  |  |  | 0 | [6 empty] | DIL
45 | Pol__0036 | Dotykový ovládací panel | ks | 1 |  | 0 |  | 0 |  | 0 | 21 | 0 | 0 | 0 | 0 | 0 |  | Vlastní | Indiv | 0 | 0 |  | Práce | Běžná |  |  |  | POL1_1
|  | analogicky dle popisu v PD: | [25 empty] | POP
|  | Dotykový ovládací panel FTC 05. Zadavatel umožňuje nabídnout rovnocenné řešení. | [25 empty] | POP
|  | Kompletní provedení dle veškerých informací obsažených v PD (textová i výkresová část, technologické postupy, restaurátorské záměry atd.). | [25 empty] | POP |  | Kompletní provedení dle veškerých informací obsažených v PD (textová i výkresová část, technologické postupy, restaurátorské záměry atd.).
|  | Provedení je včetně montáže, demontáže, dodávky, přesunu hmot, přesunu a likvidace suti, povrchové úpravy, repasí, restaurátorských záměrů, | [25 empty] | POP |  | Provedení je včetně montáže, demontáže, dodávky, přesunu hmot, přesunu a likvidace suti, povrchové úpravy, repasí, restaurátorských záměrů,
|  | restaurátorských závěrečných zpráv, dílenských dokumentací, vzorkování a veškerých dalších nutných souvisejících plnění a dodávek potřeb. | [25 empty] | POP |  | restaurátorských závěrečných zpráv, dílenských dokumentací, vzorkování a veškerých dalších nutných souvisejících plnění a dodávek potřeb.
46 | Pol__0037 | Krabice do zdi | celek | 1 |  | 0 |  | 0 |  | 0 | 21 | 0 | 0 | 0 | 0 | 0 |  | Vlastní | Indiv | 0 | 0 |  | Práce | Běžná |  |  |  | POL1_1
|  | analogicky dle popisu v PD: | [25 empty] | POP
|  | Krabice do zdi. | [25 empty] | POP
|  | Kompletní provedení dle veškerých informací obsažených v PD (textová i výkresová část, technologické postupy, restaurátorské záměry atd.). | [25 empty] | POP |  | Kompletní provedení dle veškerých informací obsažených v PD (textová i výkresová část, technologické postupy, restaurátorské záměry atd.).
|  | Provedení je včetně montáže, demontáže, dodávky, přesunu hmot, přesunu a likvidace suti, povrchové úpravy, repasí, restaurátorských záměrů, | [25 empty] | POP |  | Provedení je včetně montáže, demontáže, dodávky, přesunu hmot, přesunu a likvidace suti, povrchové úpravy, repasí, restaurátorských záměrů,
|  | restaurátorských závěrečných zpráv, dílenských dokumentací, vzorkování a veškerých dalších nutných souvisejících plnění a dodávek potřeb. | [25 empty] | POP |  | restaurátorských závěrečných zpráv, dílenských dokumentací, vzorkování a veškerých dalších nutných souvisejících plnění a dodávek potřeb.
47 | Pol__0038 | Převodník | ks | 1 |  | 0 |  | 0 |  | 0 | 21 | 0 | 0 | 0 | 0 | 0 |  | Vlastní | Indiv | 0 | 0 |  | Práce | Běžná |  |  |  | POL1_1
|  | analogicky dle popisu v PD: | [25 empty] | POP
|  | Převodník DALI/232. Zadavatel umožňuje nabídnout rovnocenné řešení. | [25 empty] | POP
|  | Kompletní provedení dle veškerých informací obsažených v PD (textová i výkresová část, technologické postupy, restaurátorské záměry atd.). | [25 empty] | POP |  | Kompletní provedení dle veškerých informací obsažených v PD (textová i výkresová část, technologické postupy, restaurátorské záměry atd.).
|  | Provedení je včetně montáže, demontáže, dodávky, přesunu hmot, přesunu a likvidace suti, povrchové úpravy, repasí, restaurátorských záměrů, | [25 empty] | POP |  | Provedení je včetně montáže, demontáže, dodávky, přesunu hmot, přesunu a likvidace suti, povrchové úpravy, repasí, restaurátorských záměrů,
|  | restaurátorských závěrečných zpráv, dílenských dokumentací, vzorkování a veškerých dalších nutných souvisejících plnění a dodávek potřeb. | [25 empty] | POP |  | restaurátorských závěrečných zpráv, dílenských dokumentací, vzorkování a veškerých dalších nutných souvisejících plnění a dodávek potřeb.
48 | Pol__0039 | Instalace řídicího systému | celek | 1 |  | 0 |  | 0 |  | 0 | 21 | 0 | 0 | 0 | 0 | 0 |  | Vlastní | Indiv | 0 | 0 |  | Práce | Běžná |  |  |  | POL1_1
|  | analogicky dle popisu v PD: | [25 empty] | POP
|  | Instalace řídicího systému. | [25 empty] | POP
|  | Kompletní provedení dle veškerých informací obsažených v PD (textová i výkresová část, technologické postupy, restaurátorské záměry atd.). | [25 empty] | POP |  | Kompletní provedení dle veškerých informací obsažených v PD (textová i výkresová část, technologické postupy, restaurátorské záměry atd.).
|  | Provedení je včetně montáže, demontáže, dodávky, přesunu hmot, přesunu a likvidace suti, povrchové úpravy, repasí, restaurátorských záměrů, | [25 empty] | POP |  | Provedení je včetně montáže, demontáže, dodávky, přesunu hmot, přesunu a likvidace suti, povrchové úpravy, repasí, restaurátorských záměrů,
|  | restaurátorských závěrečných zpráv, dílenských dokumentací, vzorkování a veškerých dalších nutných souvisejících plnění a dodávek potřeb. | [25 empty] | POP |  | restaurátorských závěrečných zpráv, dílenských dokumentací, vzorkování a veškerých dalších nutných souvisejících plnění a dodávek potřeb.
49 | Pol__0040 | Oživení a programování řídicího systému | celek | 1 |  | 0 |  | 0 |  | 0 | 21 | 0 | 0 | 0 | 0 | 0 |  | Vlastní | Indiv | 0 | 0 |  | Práce | Běžná |  |  |  | POL1_1
|  | analogicky dle popisu v PD: | [25 empty] | POP
|  | Oživení a programování řídicího systému. | [25 empty] | POP
|  | Kompletní provedení dle veškerých informací obsažených v PD (textová i výkresová část, technologické postupy, restaurátorské záměry atd.). | [25 empty] | POP |  | Kompletní provedení dle veškerých informací obsažených v PD (textová i výkresová část, technologické postupy, restaurátorské záměry atd.).
|  | Provedení je včetně montáže, demontáže, dodávky, přesunu hmot, přesunu a likvidace suti, povrchové úpravy, repasí, restaurátorských záměrů, | [25 empty] | POP |  | Provedení je včetně montáže, demontáže, dodávky, přesunu hmot, přesunu a likvidace suti, povrchové úpravy, repasí, restaurátorských záměrů,
|  | restaurátorských závěrečných zpráv, dílenských dokumentací, vzorkování a veškerých dalších nutných souvisejících plnění a dodávek potřeb. | [25 empty] | POP |  | restaurátorských závěrečných zpráv, dílenských dokumentací, vzorkování a veškerých dalších nutných souvisejících plnění a dodávek potřeb.
Díl: | M46 | Zemní práce při montážích |  |  |  | 0 |  | 0 |  | 0 |  | 0 |  | 22.13 |  | 0 |  |  |  |  | 360.36 | [6 empty] | DIL
50 | 199000002R00 | Poplatky za skládku horniny 1- 4, skupina 17 05 04 z Katalogu odpadů | m3 | 21 |  | 0 |  | 0 |  | 0 | 21 | 0 | 0 | 0 | 0 | 0 | 800-1 | RTS 24/ II | RTS 24/ I | 0 | 0 |  | Práce | Běžná |  |  |  | POL1_
|  | Cena dle Pískovny Černovice. www.piskovna-cernovice.cz | [25 empty] | POP
|  | Odkaz na mn. položky pořadí 56 : 21,00000 |  | 21 | [23 empty] | VV | 5
51 | 899731113R00 | Signalizační vodič CYY, 4 mm2 | m | 120 |  | 0 |  | 0 |  | 0 | 21 | 0 | 5e-05 | 0.01 | 0 | 0 | 827-1 | RTS 24/ II | RTS 24/ I | 0.03 | 3.6 |  | Práce | Běžná |  |  |  | POL1_
|  | silové a řídící kabely : 120 |  | 120 | [23 empty] | VV | 0
52 | 460010024RT2 | Vytýčení kabelové trasy v zastavěném prostoru, délka trasy do 500 m | km | 0.3 |  | 0 |  | 0 |  | 0 | 21 | 0 | 0.03421 | 0.01 | 0 | 0 |  | RTS 24/ II | RTS 24/ I | 4.725 | 1.42 |  | Práce | Běžná |  |  |  | POL1_
53 | 460200153RT2 | Výkop kabelové rýhy 35/70 cm hor.3, ruční výkop rýhy | m | 300 |  | 0 |  | 0 |  | 0 | 21 | 0 | 0 | 0 | 0 | 0 |  | RTS 24/ II | RTS 24/ I | 0.86559 | 259.68 |  | Práce | Běžná |  |  |  | POL1_
54 | 460420351RT1 | Zřízení lože,kryt cihly 35 cm /podél/,zásyp 5 cm, lože a zásyp ze štěrkopísku | m | 300 |  | 0 |  | 0 |  | 0 | 21 | 0 | 0.07363 | 22.09 | 0 | 0 |  | RTS 24/ II | RTS 24/ I | 0.073 | 21.9 |  | Práce | Běžná |  |  |  | POL1_
55 | 460490012R00 | Fólie výstražná z PVC, šířka 33 cm | m | 300 |  | 0 |  | 0 |  | 0 | 21 | 0 | 6e-05 | 0.02 | 0 | 0 |  | RTS 24/ II | RTS 24/ I | 0.03 | 9 |  | Práce | Běžná |  |  |  | POL1_
56 | 460570153R00 | Zához rýhy 35/70 cm, hornina třídy 3, se zhutněním | m | 300 |  | 0 |  | 0 |  | 0 | 21 | 0 | 0 | 0 | 0 | 0 |  | RTS 24/ II | RTS 24/ I | 0.16945 | 50.84 |  | Práce | Běžná |  |  |  | POL1_
57 | 460600001RT8 | Naložení a odvoz zeminy, odvoz na vzdálenost 10000 m | m3 | 21 |  | 0 |  | 0 |  | 0 | 21 | 0 | 0 | 0 | 0 | 0 |  | RTS 24/ II | RTS 24/ I | 0.663 | 13.92 |  | Práce | Běžná |  |  |  | POL1_
|  | 0,35*0,2*300 |  | 21 | [23 empty] | VV | 0
58 | 460600002R00 | Příplatek za odvoz za každých dalších 1000 m | m3 | 210 |  | 0 |  | 0 |  | 0 | 21 | 0 | 0 | 0 | 0 | 0 |  | RTS 24/ II | RTS 24/ I | 0 | 0 |  | Práce | Běžná |  |  |  | POL1_
|  | Odkaz na mn. položky pořadí 56 : 21,00000*10 |  | 210 | [23 empty] | VV | 5
Díl: | ON | Ostatní náklady |  |  |  | 0 |  | 0 |  | 0 |  | 0 |  | 0 |  | 0 |  |  |  |  | 0 | [6 empty] | DIL
59 | Pol__0050 | Projekt skutečného stavu | celek | 1 |  | 0 |  | 0 |  | 0 | 21 | 0 | 0 | 0 | 0 | 0 |  | Vlastní | Indiv | 0 | 0 |  | Práce | Běžná |  |  |  | POL1_1
60 | Pol__0052 | Revize elektroinstalace vč. osvětlení | celek | 1 |  | 0 |  | 0 |  | 0 | 21 | 0 | 0 | 0 | 0 | 0 |  | Vlastní | Indiv | 0 | 0 |  | Práce | Běžná |  |  |  | POL1_1
61 | Pol__0053 | Přesuny hmot, doprava, produkce | celek | 1 |  | 0 |  | 0 |  | 0 | 21 | 0 | 0 | 0 | 0 | 0 |  | Vlastní | Indiv | 0 | 0 |  | Práce | Běžná |  |  |  | POL1_1
62 | Pol__0054 | Likvidace a odvoz odpadu z realizace | celek | 1 |  | 0 |  | 0 |  | 0 | 21 | 0 | 0 | 0 | 0 | 0 |  | Vlastní | Indiv | 0 | 0 |  | Práce | Běžná |  |  |  | POL1_1
63 | Pol__0055 | Předání, zaškolení | celek | 1 |  | 0 |  | 0 |  | 0 | 21 | 0 | 0 | 0 | 0 | 0 |  | Vlastní | Indiv | 0 | 0 |  | Práce | Běžná |  |  |  | POL1_1
64 | Pol__0020 | Drobný montážní materiál | celek | 1 |  | 0 |  | 0 |  | 0 | 21 | 0 | 0 | 0 | 0 | 0 |  | Vlastní | Indiv | 0 | 0 |  | Specifikace | Běžná |  |  |  | POL3_
|  | analogicky dle popisu v PD: | [25 empty] | POP
|  | Drobný montážní materiál | [25 empty] | POP
|  | Kompletní provedení dle veškerých informací obsažených v PD (textová i výkresová část, technologické postupy, restaurátorské záměry atd.). | [25 empty] | POP |  | Kompletní provedení dle veškerých informací obsažených v PD (textová i výkresová část, technologické postupy, restaurátorské záměry atd.).
|  | Provedení je včetně montáže, demontáže, dodávky, přesunu hmot, přesunu a likvidace suti, povrchové úpravy, repasí, restaurátorských záměrů, | [25 empty] | POP |  | Provedení je včetně montáže, demontáže, dodávky, přesunu hmot, přesunu a likvidace suti, povrchové úpravy, repasí, restaurátorských záměrů,
|  | restaurátorských závěrečných zpráv, dílenských dokumentací, vzorkování a veškerých dalších nutných souvisejících plnění a dodávek potřeb. | [25 empty] | POP |  | restaurátorských závěrečných zpráv, dílenských dokumentací, vzorkování a veškerých dalších nutných souvisejících plnění a dodávek potřeb.
65 | 201 R00 | Podíl přidružených výkonů | % | 1 |  | 0 |  | 0 |  | 0 | 21 | 0 | 0 | 0 | 0 | 0 |  | Vlastní | Indiv | 0 | 0 |  | VRN | Běžná |  |  |  | POL99_7
66 | 203 R00 | Zednické výpomoci M 21 podle čl.13-5a | % | 1 |  | 0 |  | 0 |  | 0 | 21 | 0 | 0 | 0 | 0 | 0 |  | Vlastní | Indiv | 0 | 0 |  | VRN | Běžná |  |  |  | POL99_7
|  | analogicky dle popisu v PD: | [25 empty] | POP
|  | Stavební přípomoce (sekání drážek, průrazy) | [25 empty] | POP
[26 empty] | 15 | 21 | DPH
| Celkem |  |  |  |  | 0 | [19 empty] | 0 | 0 | SUM
END
Note on S6: Jedná se o informaci, zda se jedná o položku, která je do rozpočtu zadána z cenové soustavy RTS, nebo vlastní.
Note on T6: Jedná se o název CÚ, která je zadána u položky rozpočtu

## 01 D.2.1-001 Pol
Položkový soupis prací a dodávek | [27 empty] | #TypZaznamu#
S: | TS-2024-009R09 | Rekonstrukce (revitalizace) areálu a fasád regionálního muzea v Jílovém u Prahy | [25 empty] | STA
O: | 01 | Rekonstrukce (revitalizace) areálu regionálního muzea v Jílovém u Prahy | [22 empty] | STA |  |  | OBJ
R: | D.2.1-001 | Komunikace | [25 empty] | ROZ
P.č. | Číslo položky | Název položky | MJ | Množství | Cena / MJ | Celkem | Dodávka | Dodávka celk. | Montáž | Montáž celk. | DPH | Cena s DPH | Hmotnost / MJ | Hmotnost celk.(t) | Dem. hmotnost / MJ | Dem. hmotnost celk.(t) | Ceník | Cen. soustava / platnost | Cenová úroveň | Nhod / MJ | Nhod celk. | Dodavatel | Typ položky | Stav položky
Díl: | 1 | Zemní práce |  |  |  | 0 |  | 0 |  | 0 |  | 0 |  | 136.14 |  | 432.07 |  |  |  |  | 234.43 | [6 empty] | DIL
1 | 111104111R00 | Pokosení trávníku trávník parterový, v rovině nebo na svahu do 1:5, odvoz do 20 km se složením | m2 | 250 |  | 0 |  | 0 |  | 0 | 21 | 0 | 0 | 0 | 0 | 0 | 823-1 | RTS 24/ II | RTS 24/ I | 0.009 | 2.25 |  | Práce | Běžná |  |  |  | POL1_1
|  | s případným naložením shrabků na dopravní prostředek, odvozem do 20 km a se složením, | [25 empty] | SPI
|  | 250,000 : | [25 empty] | VV | 0
|  | Součet : | [25 empty] | VV | 0
|  | 250 |  | 250 | [23 empty] | VV | 0
2 | 113106122R00 | Rozebrání komunikací pro pěší s jakýmkoliv ložem a výplní spár z kamenných dlaždic nebo desek | m2 | 184 |  | 0 |  | 0 |  | 0 | 21 | 0 | 0 | 0 | 0.24 | 44.16 | 822-1 | RTS 24/ II | RTS 24/ I | 0.17 | 31.28 |  | Práce | Běžná |  |  |  | POL1_1
|  | s přemístěním hmot na skládku na vzdálenost do 3 m nebo s naložením na dopravní prostředek | [25 empty] | SPI
|  | 159,0; dle VK, kryt z betonových dlaždic tl. 100 mm, odvoz na recyklaci : 159 |  | 159 | [23 empty] | VV | 0
|  | 25,0; dle VK, kryt z betonových dlaždic tl. 50 mm, odvoz na recyklaci : 25 |  | 25 | [23 empty] | VV | 0
3 | 113107410R00 | Odstranění podkladů nebo krytů z kameniva těženého, v ploše jednotlivě nad 50 m2, tloušťka vrstvy 100 mm | m2 | 12 |  | 0 |  | 0 |  | 0 | 21 | 0 | 0 | 0 | 0.22 | 2.64 | 822-1 | RTS 24/ II | RTS 24/ I | 0.033 | 0.4 |  | Práce | Běžná |  |  |  | POL1_1
|  | 12,0; dle VK, kryt z kačírku tl. 10 cm : 12 |  | 12 | [23 empty] | VV | 0
4 | 113107520R00 | Odstranění podkladů nebo krytů z kameniva hrubého drceného, v ploše jednotlivě do 50 m2, tloušťka vrstvy 200 mm | m2 | 48 |  | 0 |  | 0 |  | 0 | 21 | 0 | 0 | 0 | 0.44 | 21.12 | 822-1 | RTS 24/ II | RTS 24/ I | 0.632 | 30.34 |  | Práce | Běžná |  |  |  | POL1_1
|  | 25,0; dle VK, pod krytem z betonových dlaždic, tl.15 cm : 25 |  | 25 | [23 empty] | VV | 0
|  | 12,0; dle VK, pod krytem z kačírku, tl. 15 cm : 12 |  | 12 | [23 empty] | VV | 0
|  | 11,0; dle VK, pod cementovým krytem rampy u garáží, tl. 18 cm : 11 |  | 11 | [23 empty] | VV | 0
5 | 113107620R00 | Odstranění podkladů nebo krytů z kameniva hrubého drceného, v ploše jednotlivě nad 50 m2, tloušťka vrstvy 200 mm | m2 | 159 |  | 0 |  | 0 |  | 0 | 21 | 0 | 0 | 0 | 0.44 | 69.96 | 822-1 | RTS 24/ II | RTS 24/ I | 0.073 | 11.61 |  | Práce | Běžná |  |  |  | POL1_1
|  | 159,0; dle VK, pod krytem z betonových dlaždic, tl. 15 cm : 159 |  | 159 | [23 empty] | VV | 0
6 | 113107630R00 | Odstranění podkladů nebo krytů z kameniva hrubého drceného, v ploše jednotlivě nad 50 m2, tloušťka vrstvy 300 mm | m2 | 294 |  | 0 |  | 0 |  | 0 | 21 | 0 | 0 | 0 | 0.66 | 194.04 | 822-1 | RTS 24/ II | RTS 24/ I | 0.119 | 34.99 |  | Práce | Běžná |  |  |  | POL1_1
|  | 294,0; dle VK, pod asfaltovým krytem, tl. 30 cm : 294 |  | 294 | [23 empty] | VV | 0
7 | 113108410R00 | Odstranění podkladů nebo krytů živičných, v ploše jednotlivě nad 50 m2, tloušťka vrstvy 100 mm | m2 | 294 |  | 0 |  | 0 |  | 0 | 21 | 0 | 0 | 0 | 0.22 | 64.68 | 822-1 | RTS 24/ II | RTS 24/ I | 0.07 | 20.58 |  | Práce | Běžná |  |  |  | POL1_1
|  | 294,0; dle VK, asfaltový kryt tl. 10 cm : 294 |  | 294 | [23 empty] | VV | 0
8 | 113109330R00 | Odstranění podkladů nebo krytů z betonu prostého, v ploše jednotlivě do 50 m2, tloušťka vrstvy 300 mm | m2 | 11 |  | 0 |  | 0 |  | 0 | 21 | 0 | 0 | 0 | 0.72 | 7.92 | 822-1 | RTS 24/ II | RTS 24/ I | 2.067 | 22.74 |  | Práce | Běžná |  |  |  | POL1_1
|  | 11,0; dle VK, rampa u garáží, tl. 22 cm : 11 |  | 11 | [23 empty] | VV | 0
9 | 113202111R00 | Vytrhání obrub z krajníků nebo obrubníků stojatých | m | 90 |  | 0 |  | 0 |  | 0 | 21 | 0 | 0 | 0 | 0.27 | 24.3 | 822-1 | RTS 24/ II | RTS 24/ I | 0.12 | 10.8 |  | Práce | Běžná |  |  |  | POL1_1
|  | s vybouráním lože, s přemístěním hmot na skládku na vzdálenost do 3 m nebo naložením na dopravní prostředek | [25 empty] | SPI |  | s vybouráním lože, s přemístěním hmot na skládku na vzdálenost do 3 m nebo naložením na dopravní prostředek
|  | 36,0; dle VK, žulové obrubníky 200/250/1000, budou očištěny a odvezeny na skládku investora : 36 |  | 36 | [23 empty] | VV | 0
|  | 24,0; dle VK, kamenné obrubníky 100/200/500, budou očištěny a odvezeny na skládku investora : 24 |  | 24 | [23 empty] | VV | 0
|  | 30,0; dle VK, betonové obrubníky 150/250/1000, budou očištěny a odvezeny na skládku investora : 30 |  | 30 | [23 empty] | VV | 0
10 | 113204111R00 | Vytrhání obrub záhonových | m | 26 |  | 0 |  | 0 |  | 0 | 21 | 0 | 0 | 0 | 0.125 | 3.25 | 822-1 | RTS 24/ II | RTS 24/ I | 0.08 | 2.08 |  | Práce | Běžná |  |  |  | POL1_1
|  | s vybouráním lože, s přemístěním hmot na skládku na vzdálenost do 3 m nebo naložením na dopravní prostředek | [25 empty] | SPI |  | s vybouráním lože, s přemístěním hmot na skládku na vzdálenost do 3 m nebo naložením na dopravní prostředek
|  | 26,0; dle VK, betonové obrubníky 50/200/500, budou očištěny a odvezeny na skládku investora : 26 |  | 26 | [23 empty] | VV | 0
11 | 121103111R00 | Skrývka zemin schopných zúrodnění v rovině, nebo na svahu do 1:5 | m3 | 21.6 |  | 0 |  | 0 |  | 0 | 21 | 0 | 0 | 0 | 0 | 0 | 823-2 | RTS 24/ II | RTS 24/ I | 0.116 | 2.51 |  | Práce | Běžná |  |  |  | POL1_1
|  | s naložením na dopravní prostředek nebo s přehozením do 3 m, | [25 empty] | SPI
|  | 216,0*0,10; sejmutí travnatého drnu, převod z m2 na m3, odvoz na kompostárnu : 216*0,1 |  | 21.6 | [23 empty] | VV | 0
12 | 122202201R00 | Odkopávky a prokopávky pro silnice v hornině 3 do 100 m3 | m3 | 27 |  | 0 |  | 0 |  | 0 | 21 | 0 | 0 | 0 | 0 | 0 | 800-1 | RTS 24/ II | RTS 24/ I | 0.422 | 11.39 |  | Práce | Běžná |  |  |  | POL1_1
|  | s přemístěním výkopku v příčných profilech na vzdálenost do 15 m nebo s naložením na dopravní prostředek. | [25 empty] | SPI |  | s přemístěním výkopku v příčných profilech na vzdálenost do 15 m nebo s naložením na dopravní prostředek.
|  | 27,0; dle VK, bude použit zpět do násypů : 27 |  | 27 | [23 empty] | VV | 0
13 | 122202209R00 | Odkopávky a prokopávky pro silnice v hornině 3 příplatek za lepivost horniny | m3 | 8.1 |  | 0 |  | 0 |  | 0 | 21 | 0 | 0 | 0 | 0 | 0 | 800-1 | RTS 24/ II | RTS 24/ I | 0.088 | 0.71 |  | Práce | Běžná |  |  |  | POL1_1
|  | s přemístěním výkopku v příčných profilech na vzdálenost do 15 m nebo s naložením na dopravní prostředek. | [25 empty] | SPI |  | s přemístěním výkopku v příčných profilech na vzdálenost do 15 m nebo s naložením na dopravní prostředek.
|  | 27,000*0,30; předpokládaná 30% lepivost, fakturace dle skutečnosti : 27*0,3 |  | 8.1 | [23 empty] | VV | 0
14 | 122101401R00 | Vykopávky v zemnících na suchu v horninách 1 a 2 do 100 m3 | m3 | 10 |  | 0 |  | 0 |  | 0 | 21 | 0 | 0 | 0 | 0 | 0 | 800-1 | RTS 24/ II | RTS 24/ I | 0.203 | 2.03 |  | Práce | Běžná |  |  |  | POL1_1
|  | s přehozením výkopku na vzdálenost do 3 m nebo s naložením na dopravní prostředek, | [25 empty] | SPI
|  | 10,000; nakládání výkopku na mezideponii pro zásypy : 10 |  | 10 | [23 empty] | VV | 0
15 | 122101402R00 | Vykopávky v zemnících na suchu v horninách 1 a 2 přes 100 do 1 000 m3 | m3 | 50 |  | 0 |  | 0 |  | 0 | 21 | 0 | 0 | 0 | 0 | 0 | 800-1 | RTS 24/ II | RTS 24/ I | 0.053 | 2.65 |  | Práce | Běžná |  |  |  | POL1_1
|  | s přehozením výkopku na vzdálenost do 3 m nebo s naložením na dopravní prostředek, | [25 empty] | SPI
|  | 250,0*0,20; převod z m2 na m3, naložení úrodné zeminy na mezideponii nebo v zemníku na dopravní prostředek : 250*0,2 |  | 50 | [23 empty] | VV | 0
16 | 132201110R00 | Hloubení rýh šířky do 60 cm do 50 m3, v hornině 3, hloubení strojně | m3 | 15.36 |  | 0 |  | 0 |  | 0 | 21 | 0 | 0 | 0 | 0 | 0 | 800-1 | RTS 24/ II | RTS 24/ I | 0.365 | 5.61 |  | Práce | Běžná |  |  |  | POL1_1
|  | zapažených i nezapažených s urovnáním dna do předepsaného profilu a spádu, s přehozením výkopku na přilehlém terénu na vzdálenost do 3 m od podélné osy rýhy nebo s naložením výkopku na dopravní prostředek. | [25 empty] | SPI |  | zapažených i nezapažených s urovnáním dna do předepsaného profilu a spádu, s přehozením výkopku na přilehlém terénu na vzdálenost do 3 m od podélné osy rýhy nebo s naložením výkopku na dopravní prostředek.
|  | 96,0*0,4*0,4; rýha pro drenáž, převod z m na m3 : 96*0,4*0,4 |  | 15.36 | [23 empty] | VV | 0
17 | 132201119R00 | Hloubení rýh šířky do 60 cm příplatek za lepivost, v hornině 3, | m3 | 4.608 |  | 0 |  | 0 |  | 0 | 21 | 0 | 0 | 0 | 0 | 0 | 800-1 | RTS 24/ II | RTS 24/ I | 0.3898 | 1.8 |  | Práce | Běžná |  |  |  | POL1_1
|  | zapažených i nezapažených s urovnáním dna do předepsaného profilu a spádu, s přehozením výkopku na přilehlém terénu na vzdálenost do 3 m od podélné osy rýhy nebo s naložením výkopku na dopravní prostředek. | [25 empty] | SPI |  | zapažených i nezapažených s urovnáním dna do předepsaného profilu a spádu, s přehozením výkopku na přilehlém terénu na vzdálenost do 3 m od podélné osy rýhy nebo s naložením výkopku na dopravní prostředek.
|  | 15,360*0,30; předpokládaná 30% lepivost, fakturace dle skutečnosti : 15,36*0,3 |  | 4.608 | [23 empty] | VV | 0
18 | 132201210R00 | Hloubení rýh šířky přes 60 do 200 cm do 50 m3, v hornině 3, hloubení strojně | m3 | 2.07 |  | 0 |  | 0 |  | 0 | 21 | 0 | 0 | 0 | 0 | 0 | 800-1 | RTS 24/ II | RTS 24/ I | 0.365 | 0.76 |  | Práce | Běžná |  |  |  | POL1_1
|  | zapažených i nezapažených, s urovnáním dna do předepsaného profilu a spádu, s případně nutným přehozením výkopku na vzdálenost do 3 m ve výkopišti, s přehozením výkopku na přilehlém terénu na vzdálenost do 5 m od podélné osy rýhy nebo s naložením výkopku na dopravní prostředek. | [25 empty] | SPI |  | zapažených i nezapažených, s urovnáním dna do předepsaného profilu a spádu, s případně nutným přehozením výkopku na vzdálenost do 3 m ve výkopišti, s přehozením výkopku na přilehlém terénu na vzdálenost do 5 m od podélné osy rýhy nebo s naložením výkopku na dopravní prostředek.
|  | 10*(0,25*2,3)*1,20*0,30; dle VK, rýha pro kamenné „prahy" 200/250/2300 mm, přidáno 20 % na mezery mezi dílci, tl. dílců 20 cm + 10 cm lože, převod z ks na m3 : 10*(0,25*2,3)*1,20*0,30 |  | 2.07 | [23 empty] | VV | 0
19 | 132201219R00 | Hloubení rýh šířky přes 60 do 200 cm příplatek za lepivost, v hornině 3, | m3 | 0.621 |  | 0 |  | 0 |  | 0 | 21 | 0 | 0 | 0 | 0 | 0 | 800-1 | RTS 24/ II | RTS 24/ I | 0.084 | 0.05 |  | Práce | Běžná |  |  |  | POL1_1
|  | zapažených i nezapažených, s urovnáním dna do předepsaného profilu a spádu, s případně nutným přehozením výkopku na vzdálenost do 3 m ve výkopišti, s přehozením výkopku na přilehlém terénu na vzdálenost do 5 m od podélné osy rýhy nebo s naložením výkopku na dopravní prostředek. | [25 empty] | SPI |  | zapažených i nezapažených, s urovnáním dna do předepsaného profilu a spádu, s případně nutným přehozením výkopku na vzdálenost do 3 m ve výkopišti, s přehozením výkopku na přilehlém terénu na vzdálenost do 5 m od podélné osy rýhy nebo s naložením výkopku na dopravní prostředek.
|  | 2,070*0,30; předpoklad 30% lepivosti, fakturace dle skutečnosti : 2,07*0,3 |  | 0.621 | [23 empty] | VV | 0
20 | 162301101R00 | Vodorovné přemístění výkopku z horniny 1 až 4, na vzdálenost přes 50 do 500 m | m3 | 87 |  | 0 |  | 0 |  | 0 | 21 | 0 | 0 | 0 | 0 | 0 | 800-1 | RTS 24/ II | RTS 24/ I | 0.01 | 0.87 |  | Práce | Běžná |  |  |  | POL1_1
|  | po suchu, bez naložení výkopku, avšak se složením bez rozhrnutí, zpáteční cesta vozidla. | [25 empty] | SPI
|  | 27,000; odvoz na mezideponii (výkopek zůstane na mezideponii pro využití do jiných SO) : 27 |  | 27 | [23 empty] | VV | 0
|  | 10,000; odvoz z mezideponie na místo uložení : 10 |  | 10 | [23 empty] | VV | 0
|  | Mezisoučet |  | 37 | [23 empty] | VV | 1
|  | 50,000; doprava zeminy z mezideponie nebo zemníku na místo uložení : 50 |  | 50 | [23 empty] | VV | 0
|  | Mezisoučet |  | 50 | [23 empty] | VV | 1
21 | 162701105R00 | Vodorovné přemístění výkopku z horniny 1 až 4, na vzdálenost přes 9 000 do 10 000 m | m3 | 39.03 |  | 0 |  | 0 |  | 0 | 21 | 0 | 0 | 0 | 0 | 0 | 800-1 | RTS 24/ II | RTS 24/ I | 0.01 | 0.39 |  | Práce | Běžná |  |  |  | POL1_1
|  | po suchu, bez naložení výkopku, avšak se složením bez rozhrnutí, zpáteční cesta vozidla. | [25 empty] | SPI
|  | 15,360+2,070; hloubení rýh : 15,36+2,07 |  | 17.43 | [23 empty] | VV | 0
|  | pro zásyp v množství 10,000 m3 bude využito odkopávek v množství 27,000 m3 s tím, že přebytek zůstane na mezideponii pro využití v rámci jiných SO : | [25 empty] | VV | 0
|  | Mezisoučet |  | 17.43 | [23 empty] | VV | 1
|  | 21,600; odvoz sejmutého drnu do kompostárny : 21,6 |  | 21.6 | [23 empty] | VV | 0
|  | Mezisoučet |  | 21.6 | [23 empty] | VV | 1
22 | 162701109R00 | Vodorovné přemístění výkopku příplatek k ceně za každých dalších i započatých 1 000 m přes 10 000 m z horniny 1 až 4 | m3 | 390.3 |  | 0 |  | 0 |  | 0 | 21 | 0 | 0 | 0 | 0 | 0 | 800-1 | RTS 24/ II | RTS 24/ I | 0 | 0 |  | Práce | Běžná |  |  |  | POL1_1
|  | po suchu, bez naložení výkopku, avšak se složením bez rozhrnutí, zpáteční cesta vozidla. | [25 empty] | SPI
|  | (20-10)*17,430; skládka v předpokládané vzdálenosti do 20 km od místa stavby : (20-10)*17,430 |  | 174.3 | [23 empty] | VV | 0
|  | (20-10)*21,600; kompostárna v předpokládané vzdálenosti do 20 km od místa stavby : (20-10)*21,600 |  | 216 | [23 empty] | VV | 0
23 | 162702199R00 | Poplatek za skládku drnu | m3 | 25 |  | 0 |  | 0 |  | 0 | 21 | 0 | 0 | 0 | 0 | 0 | 823-1 | RTS 24/ II | RTS 24/ I | 0 | 0 |  | Práce | Běžná |  |  |  | POL1_1
|  | Odkaz na mn. položky pořadí 1 : 250,00000*0,1 |  | 25 | [23 empty] | VV | 5
24 | 171101141R00 | Uložení sypaniny do násypů zhutněných z jakýchkoliv hornin pro jakýkoliv způsob uložení při průměrném množství násypu do 0,75 m3/m silnice nobo železnice | m3 | 18 |  | 0 |  | 0 |  | 0 | 21 | 0 | 0 | 0 | 0 | 0 | 800-1 | RTS 24/ II | RTS 24/ I | 0.31 | 5.58 |  | Práce | Běžná |  |  |  | POL1_1
|  | s rozprostřením sypaniny ve vrstvách a s hrubým urovnáním, | [25 empty] | SPI
|  | 18,0; dle VK, z nakupovaného materiálu : 18 |  | 18 | [23 empty] | VV | 0
25 | 174101101R00 | Zásyp sypaninou se zhutněním jam, šachet, rýh nebo kolem objektů v těchto vykopávkách | m3 | 10 |  | 0 |  | 0 |  | 0 | 21 | 0 | 0 | 0 | 0 | 0 | 800-1 | RTS 24/ II | RTS 24/ I | 0.202 | 2.02 |  | Práce | Běžná |  |  |  | POL1_1
|  | z jakékoliv horniny s uložením výkopku po vrstvách, | [25 empty] | SPI
|  | včetně strojního přemístění materiálu pro zásyp ze vzdálenosti do 10 m od okraje zásypu | [25 empty] | POP
|  | 10,0; dle VK, zásypy podél obrubníků, použit výkopek : 10 |  | 10 | [23 empty] | VV | 0
26 | 181006113R00 | Rozprostření zemin schopných zúrodnění sklon svahu do 1:5, tloušťka přes 150 do 200 mm | m2 | 250 |  | 0 |  | 0 |  | 0 | 21 | 0 | 0 | 0 | 0 | 0 | 823-2 | RTS 24/ II | RTS 24/ I | 0.008 | 2 |  | Práce | Běžná |  |  |  | POL1_1
|  | v rovině a ve sklonu do 1:5 ve sklonu přes 1:5 | [25 empty] | SPI
|  | 250,0; dle VK : 250 |  | 250 | [23 empty] | VV | 0
27 | 181101102R00 | Úprava pláně v zářezech v hornině 1 až 4, se zhutněním | m2 | 596.6 |  | 0 |  | 0 |  | 0 | 21 | 0 | 0 | 0 | 0 | 0 | 800-1 | RTS 24/ II | RTS 24/ I | 0.018 | 10.74 |  | Práce | Běžná |  |  |  | POL1_1
|  | vyrovnáním výškových rozdílů, ploch vodorovných a ploch do sklonu 1 : 5. | [25 empty] | SPI
|  | 532,0; dle VK : 532 |  | 532 | [23 empty] | VV | 0
|  | 42,0*0,80; silniční obrubník (žulový) : 42*0,8 |  | 33.6 | [23 empty] | VV | 0
|  | 30,0*0,60; chodníkový obrubník (žulový) : 30*0,6 |  | 18 | [23 empty] | VV | 0
|  | 26,0*0,50; záhonový obrubník (žulový) : 26*0,5 |  | 13 | [23 empty] | VV | 0
|  | Mezisoučet |  | 596.6 | [23 empty] | VV | 1
28 | 183405211RT1 | Výsev trávníku hydroosevem výsev na ornici, včetně dodávky travního semene | m2 | 250 |  | 0 |  | 0 |  | 0 | 21 | 0 | 0.00056 | 0.14 | 0 | 0 | 823-1 | RTS 24/ II | RTS 24/ I | 0.012 | 3 |  | Práce | Běžná |  |  |  | POL1_1
|  | Včetně hmot potřebných k provedení hydroosevu a dodávky travního semene. | [25 empty] | POP
|  | 250,000 : | [25 empty] | VV | 0
|  | Součet : | [25 empty] | VV | 0
|  | 250 |  | 250 | [23 empty] | VV | 0
29 | 185804312R00 | Zalití rostlin vodou plocha přes 20 m2, | m3 | 7.5 |  | 0 |  | 0 |  | 0 | 21 | 0 | 0 | 0 | 0 | 0 | 823-1 | RTS 24/ II | RTS 24/ I | 0.26 | 1.95 |  | Práce | Běžná |  |  |  | POL1_1
|  | 250,000*0,01*3; 10 litrů na 1 m2, trojí zalití : 250,000*0,01*3 |  | 7.5 | [23 empty] | VV | 0
30 | 965049112RT1 | Bourání podkladů pod dlažby nebo litých celistvých dlažeb a mazanin příplatek za bourání mazanin vyztužených svařovanou sítí, tloušťky přes 100 mm | m3 | 3.3 |  | 0 |  | 0 |  | 0 | 21 | 0 | 0 | 0 | 0 | 0 | 801-3 | RTS 24/ II | RTS 24/ I | 4.03 | 13.3 |  | Práce | Běžná |  |  |  | POL1_1
|  | Odkaz na mn. položky pořadí 8 : 11,00000*0,3 |  | 3.3 | [23 empty] | VV | 5
31 | zk-001 | Splnění požadavků na kontrolu zemních prací | sada | 8 |  | 0 |  | 0 |  | 0 | 21 | 0 | 0 | 0 | 0 | 0 |  | Vlastní | Indiv | 0 | 0 |  | Práce | Běžná |  |  |  | POL1_
|  | analogicky dle popisu v PD: | [25 empty] | POP
|  | Požadavky na kontrolu zemních prací: | [25 empty] | POP
|  | Průkazní zkoušky k vyjádření shody s předpoklady projektu provádí zhotovitel. | [25 empty] | POP
|  | Kontrola zhutnění – parametr míry zhutnění D dle ČSN 72 1006, tab.4: | [25 empty] | POP
|  | Aktivní zóna D 3 102% | [25 empty] | POP
|  | Četnost zkoušek kontroly míry zhutnění – 1 sada zkoušek na 100 m2. | [25 empty] | POP
|  | Modul deformace Edef,2 a poměr modulů, dle ČSN 72 1006, tab.7: | [25 empty] | POP
|  | Těleso násypu Edef,2 3 15 MPa | [25 empty] | POP
|  | Aktivní zóna ve všech případech Edef,2 3 30 MPa | [25 empty] | POP
|  | Případné nové podložní vrstvy účelové komunikace musí být řádně zhutněny. Kontrola | [25 empty] | POP
|  | zhutnění – parametr míry zhutnění D dle ČSN 72 1006, tab.4: | [25 empty] | POP
|  | Těleso násypu D 3 95% | [25 empty] | POP
|  | Četnost zkoušek kontroly míry zhutnění – 1 sada zkoušek na 100 m2. | [25 empty] | POP
|  | Veškerý materiál použitý do konstrukcí musí odpovídat požadavkům ČSN. Hutnění | [25 empty] | POP
|  | pláně musí odpovídat požadavkům ČSN 72 1006. Provádění musí být v souladu se zásadami | [25 empty] | POP
|  | Dodatku Technických podmínek schválených MD ČR TP 170 Katalog vozovek pozemních | [25 empty] | POP
|  | komunikací. | [25 empty] | POP
32 | 5832012R | zemina zahradní; tříděná; frakce 0,0 až 8,0 mm | t | 100 |  | 0 |  | 0 |  | 0 | 21 | 0 | 1 | 100 | 0 | 0 | SPCM | RTS 24/ II | RTS 24/ I | 0 | 0 |  | Specifikace | Běžná |  |  |  | POL3_0
|  | 250,000*0,20; celková potřeba humózní zeminy na ohumusování, převod z m2 na m3 : 250*0,2*2 |  | 100 | [23 empty] | VV | 0
33 | 5832111R | zemina recyklovaná; tříděná; hutnitelná; frakce 0,0 až 32,0 mm | t | 36 |  | 0 |  | 0 |  | 0 | 21 | 0 | 1 | 36 | 0 | 0 | SPCM | RTS 24/ II | RTS 24/ I | 0 | 0 |  | Specifikace | Běžná |  |  |  | POL3_0
|  | 18,0; pro násypy (včetně dopravy) : 18*2 |  | 36 | [23 empty] | VV | 0
Díl: | 2 | Základy a zvláštní zakládání |  |  |  | 0 |  | 0 |  | 0 |  | 0 |  | 21.33 |  | 0 |  |  |  |  | 29.28 | [6 empty] | DIL
34 | 211971110R00 | Zřízení opláštění odvod. žeber z geotextilie o sklonu do 1:2,5, | m2 | 153.6 |  | 0 |  | 0 |  | 0 | 21 | 0 | 0.00017 | 0.03 | 0 | 0 | 800-2 | RTS 24/ II | RTS 24/ I | 0.075 | 11.52 |  | Práce | Běžná |  |  |  | POL1_1
|  | v rýze nebo v zářezu se stěnami, | [25 empty] | SPI
|  | 96,0*0,4*4; převod z m na m2, rozměr rýhy 40x40 cm, bez přesahů : 96,0*0,4*4 |  | 153.6 | [23 empty] | VV | 0
35 | 212792112R00 | Montáž trativodů z flexibilních trubek jakékoliv DN | m | 96 |  | 0 |  | 0 |  | 0 | 21 | 0 | 0.22107 | 21.22 | 0 | 0 | 827-1 | RTS 24/ II | RTS 24/ I | 0.185 | 17.76 |  | Práce | Běžná |  |  |  | POL1_1
|  | se zřízením štěrkopískového lože pod trubky a s jejich obsypem v průměrném celkovém množství do 0,15 m3/m, | [25 empty] | SPI |  | se zřízením štěrkopískového lože pod trubky a s jejich obsypem v průměrném celkovém množství do 0,15 m3/m,
|  | 96,0; dle VK : 96 |  | 96 | [23 empty] | VV | 0
36 | 28611223.AR | Trubka plastová drenážní spoj: drážkový; potrubí: jednovrstvé; materiál: PVC; povrch: žebrovaný; ohebná; DN = 100; vsakovací plocha = 34,0 cm2/m | m | 105.6 |  | 0 |  | 0 |  | 0 | 21 | 0 | 0.00048 | 0.05 | 0 | 0 | SPCM | RTS 24/ II | RTS 24/ I | 0 | 0 |  | Specifikace | Běžná |  |  |  | POL3_
|  | Odkaz na mn. položky pořadí 35 : 96,00000*1,1 |  | 105.6 | [23 empty] | VV | 5
37 | 69366051R | Geosyntetika typ: geotextilie; netkaná; materiál: PP; tl (2 kPa) = 2,8 mm; plošná hmotnost = 200 g/m2; Pevnost v tahu podélně = 6,0 kN/m; Pevnost v tahu příčně = 15,0 kN/m | m2 | 164.5056 |  | 0 |  | 0 |  | 0 | 21 | 0 | 0.0002 | 0.03 | 0 | 0 | SPCM | RTS 24/ II | RTS 24/ I | 0 | 0 |  | Specifikace | Běžná |  |  |  | POL3_0
|  | 153,600*1,05*1,02; 5 % na přesahy, 2 % ztratné : 153,600*1,05*1,02 |  | 164.5056 | [23 empty] | VV | 0
Díl: | 5 | Komunikace |  |  |  | 0 |  | 0 |  | 0 |  | 0 |  | 520.49 |  | 0 |  |  |  |  | 243.19 | [6 empty] | DIL
38 | 451561111R00 | Lože pod dlažby z kameniva kamenivo drcené drobné, tloušťka do 100 mm | m2 | 6.9 |  | 0 |  | 0 |  | 0 | 21 | 0 | 0.20266 | 1.4 | 0 | 0 | 832-1 | RTS 24/ II | RTS 24/ I | 0.037 | 0.26 |  | Práce | Běžná |  |  |  | POL1_1
|  | Včetně urovnání líce vrstvy. | [25 empty] | POP
|  | 10*(0,25*2,3)*1,20; dle VK, doplnění podkladu pod kamenné „prahy" 200/250/2300 mm, přidáno 20 % na mezery mezi dílci, tl. doplňované vrstvy 6 cm, fr. 4/8 mm, převod z ks na m2 : 10*(0,25*2,3)*1,20 |  | 6.9 | [23 empty] | VV | 0
39 | 465921135R00 | Kladení dlažby betonové, železobetonové desky | m2 | 520 |  | 0 |  | 0 |  | 0 | 21 | 0 | 0.11453 | 59.56 | 0 | 0 |  | RTS 24/ II | RTS 24/ I | 0.429 | 223.08 |  | Práce | Běžná |  |  |  | POL1_1
|  | analogicky dle popisu v PD: | [25 empty] | POP
|  | položka použita pomocně pro stávající kamenné desky, použita vyzískaná a očištěná s případným doplněním novým materiálem | [25 empty] | POP |  | položka použita pomocně pro stávající kamenné desky, použita vyzískaná a očištěná s případným doplněním novým materiálem
|  | 395,0; dle VK, položka použita pomocně pro nové kamenné desky rozměru max. 250 x 150 a tloušťky 150 mm : 395 |  | 395 | [23 empty] | VV | 0
|  | 118,0; dle VK, položka použita pomocně pro nové kamenné desky rozměru max. 250 x 150 a tloušťky 150 mm : 118 |  | 118 | [23 empty] | VV | 0
|  | 7,0; dle VK, položka použita pomocně pro stávající kamenné desky, použita vyzískaná a očištěná s případným doplněním novým materiálem : 7 |  | 7 | [23 empty] | VV | 0
40 | 564811111R00 | Podklad ze štěrkodrti s rozprostřením a zhutněním frakce 0-32 mm, tloušťka po zhutnění 50 mm | m2 | 24 |  | 0 |  | 0 |  | 0 | 21 | 0 | 0.115 | 2.76 | 0 | 0 | 822-1 | RTS 24/ II | RTS 24/ I | 0.021 | 0.5 |  | Práce | Běžná |  |  |  | POL1_1
|  | 24,0; dle VK, oprava plochy u vjezdových vrat s asfaltovým krytem v městském parku, doplnění na zaválcování, ŠDb fr. 0/32 mm : 24 |  | 24 | [23 empty] | VV | 0
41 | 564851111R00 | Podklad ze štěrkodrti s rozprostřením a zhutněním frakce 0-63 mm, tloušťka po zhutnění 150 mm | m2 | 137 |  | 0 |  | 0 |  | 0 | 21 | 0 | 0.345 | 47.27 | 0 | 0 | 822-1 | RTS 24/ II | RTS 24/ I | 0.026 | 3.56 |  | Práce | Běžná |  |  |  | POL1_1
|  | 7,0; dle VK, pod dlažbou z kamenných desek, ŠDb fr. 0/32 mm : 7 |  | 7 | [23 empty] | VV | 0
|  | 12,0; dle VK, pod valounkovou dlažbou (okapový chodník - viz kap. 60), ŠDb fr. 0/32 mm : 12 |  | 12 | [23 empty] | VV | 0
|  | 118,0; dle VK pod kamennými dlaždicemi, ŠDb fr. 0/32 mm : 118 |  | 118 | [23 empty] | VV | 0
42 | 564861111R00 | Podklad ze štěrkodrti s rozprostřením a zhutněním frakce 0-63 mm, tloušťka po zhutnění 200 mm | m2 | 395 |  | 0 |  | 0 |  | 0 | 21 | 0 | 0.46 | 181.7 | 0 | 0 | 822-1 | RTS 24/ II | RTS 24/ I | 0.029 | 11.46 |  | Práce | Běžná |  |  |  | POL1_1
|  | 395,0; dle VK pod kamennými dlaždicemi, ŠDb fr. 0/32 mm : 395 |  | 395 | [23 empty] | VV | 0
43 | 565131111R00 | Podklad z kameniva obaleného asfaltem ACP 16+, v pruhu šířky do 3 m, třídy 1, tloušťka po zhutnění 50 mm | m2 | 24 |  | 0 |  | 0 |  | 0 | 21 | 0 | 0.13188 | 3.17 | 0 | 0 | 822-1 | RTS 24/ II | RTS 24/ I | 0.05 | 1.2 |  | Práce | Běžná |  |  |  | POL1_1
|  | s rozprostřením a zhutněním | [25 empty] | SPI
|  | 24,0; dle VK, oprava plochy u vjezdových vrat s asfaltovým krytem v městském parku : 24 |  | 24 | [23 empty] | VV | 0
44 | 573111121R00 | Postřik infiltrační asfaltovým pojivem množství zbytkového asfaltu 0,6 kg/m2 | m2 | 24 |  | 0 |  | 0 |  | 0 | 21 | 0 | 0.00561 | 0.13 | 0 | 0 | 822-1 | RTS 24/ II | RTS 24/ I | 0.004 | 0.1 |  | Práce | Běžná |  |  |  | POL1_1
|  | 24,0; dle VK, oprava plochy u vjezdových vrat s asfaltovým krytem v městském parku : 24 |  | 24 | [23 empty] | VV | 0
45 | 573231127R00 | Postřik spojovací kationaktivní emulzí KAE , množství zbytkového asfaltu 0,70 kg/m2 | m2 | 24 |  | 0 |  | 0 |  | 0 | 21 | 0 | 0.0007 | 0.02 | 0 | 0 | 822-1 | RTS 24/ II | RTS 24/ I | 0.002 | 0.05 |  | Práce | Běžná |  |  |  | POL1_1
|  | bez posypu kamenivem | [25 empty] | SPI
|  | 24,0; dle VK, oprava plochy u vjezdových vrat s asfaltovým krytem v městském parku : 24 |  | 24 | [23 empty] | VV | 0
46 | 577131111R00 | Beton asfaltový s rozprostřením a zhutněním v pruhu šířky do 3 m, ACO 11+, tloušťky 40 mm, plochy přes 1000 m2 | m2 | 24 |  | 0 |  | 0 |  | 0 | 21 | 0 | 0.10373 | 2.49 | 0 | 0 | 822-1 | RTS 24/ II | RTS 24/ I | 0.064 | 1.54 |  | Práce | Běžná |  |  |  | POL1_1
|  | 24,0; dle VK, oprava plochy u vjezdových vrat s asfaltovým krytem v městském parku : 24 |  | 24 | [23 empty] | VV | 0
47 | 584121111R00 | Osazení silničních panelů jakéhokoliv druhu a velikosti | m2 | 5.75 |  | 0 |  | 0 |  | 0 | 21 | 0 | 0.0835 | 0.48 | 0 | 0 | 822-1 | RTS 24/ II | RTS 24/ I | 0.25 | 1.44 |  | Práce | Běžná |  |  |  | POL1_1
|  | ze železového betonu, s provedením podkladu z kameniva těženého do tl. 4 cm | [25 empty] | SPI
|  | analogicky: | [25 empty] | POP
|  | položka použita pomocně pro kamenné „prahy" | [25 empty] | POP
|  | 10*(0,25*2,3); dle VK, kamenné „prahy" 200/250/2300 mm do lože z drti frakce 4/8mm tl.100mm, převod z ks na m2 : 10*(0,25*2,3) |  | 5.75 | [23 empty] | VV | 0
48 | 58380343R | obrubník kamenný přímý; materiálová skupina I/2 (žula); š = 200 mm; h = 250 mm; l = 800 až 2 000 mm | m | 23.23 |  | 0 |  | 0 |  | 0 | 21 | 0 | 0.137 | 3.18 | 0 | 0 | SPCM | RTS 24/ II | RTS 24/ I | 0 | 0 |  | Specifikace | Běžná |  |  |  | POL3_0
|  | analogicky dle popisu v PD: | [25 empty] | POP
|  | položka použita pomocně pro kamenné „prahy" 200/250/2300 mm | [25 empty] | POP
|  | 10*2,3*1,01; dle VK, položka použita pomocně pro kamenné „prahy" 200/250/2300 mm, převod z ks na m, ztratné 1 % : 10*2,3*1,01 |  | 23.23 | [23 empty] | VV | 0
49 | 58381349R | dlažba kamenná deska; formátová; žula; tl = 100,0 mm; max. dl = 1500 mm; povrch tryskaný | m2 | 538.65 |  | 0 |  | 0 |  | 0 | 21 | 0 | 0.27 | 145.44 | 0 | 0 | SPCM | RTS 24/ II | RTS 24/ I | 0 | 0 |  | Specifikace | Běžná |  |  |  | POL3_0
|  | analogicky dle popisu v PD: | [25 empty] | POP
|  | položka použita pomocně pro nové kamenné desky rozměru max. 250 x 150 a tloušťky 150 mm | [25 empty] | POP
|  | ztratné 5 % : (395,0+118,0)*1,05 |  | 538.65 | [23 empty] | VV | 0
50 | 583814RP01T | Deska dlažební formátová Buršice\Velenice 40x40x8 cm povrch řezaný | m2 | 0.721 |  | 0 |  | 0 |  | 0 | 21 | 0 | 0.24 | 0.17 | 0 | 0 |  | Vlastní | Indiv | 0 | 0 |  | Specifikace | Běžná |  |  |  | POL3_0
|  | Deska dlažební formátová Buršice\Velenice 40x40x8 cm povrch řezaný | [25 empty] | POP
|  | (7,0-7,0*0,9)*1,03; položka použita pomocně pro doplnění stávajících kamenných desek, ztratné 3 % : (7,0-7,0*0,9)*1,03 |  | 0.721 | [23 empty] | VV | 0
|  | Pozn.: pokud bude tato dlažba totožná s nově zřizovanou kamennou dlažbou v ostatní části areálu, tuto položku bude možné zrušit a výměru převést do příslušné (předchozí) položky. : | [25 empty] | VV | 0
51 | 58381Rp01 | Příplatek k položce dlažba kamenná deska; formátová; žula; tl = 100,0 mm, za obsah dle požadavků PD nad rámec obsahu položek cenové soustavy | m2 | 538.65 |  | 0 |  | 0 |  | 0 | 21 | 0 | 0.135 | 72.72 | 0 | 0 |  | Vlastní | Indiv | 0 | 0 |  | Specifikace | Běžná |  |  |  | POL3_0
|  | analogicky dle popisu v PD: | [25 empty] | POP
|  | Jedná se o kamenné desky o rozměru max. 250 x 150 a tloušťky 150 mm | [25 empty] | POP
|  | Odkaz na mn. položky pořadí 49 : 538,65000 |  | 538.65 | [23 empty] | VV | 5
Díl: | 6 | Úpravy povrchu, podlahy |  |  |  | 0 |  | 0 |  | 0 |  | 0 |  | 2.02 |  | 0 |  |  |  |  | 2.16 | [6 empty] | DIL
52 | 639571210R00 | Kačírek pro okapový chodník tl. 100 mm | m2 | 12 |  | 0 |  | 0 |  | 0 | 21 | 0 | 0.168 | 2.02 | 0 | 0 | 801-1 | RTS 24/ II | RTS 24/ I | 0.18 | 2.16 |  | Práce | Běžná |  |  |  | POL1_1
|  | 12,0; dle VK, podél fasády konírny (ŠD v kap. 50) : 12 |  | 12 | [23 empty] | VV | 0
Díl: | 8 | Trubní vedení |  |  |  | 0 |  | 0 |  | 0 |  | 0 |  | 2.86 |  | 0 |  |  |  |  | 22.53 | [6 empty] | DIL
53 | 899331111R00 | Výšková úprava uličního vstupu nebo vpustě do 20 cm zvýšením poklopu | kus | 3 |  | 0 |  | 0 |  | 0 | 21 | 0 | 0.43094 | 1.29 | 0 | 0 | 822-1 | RTS 24/ II | RTS 24/ I | 3.817 | 11.45 |  | Práce | Běžná |  |  |  | POL1_1
|  | odbouráním dosavadního krytu, podkladu, nadezdívky nebo prstence s odklizením vybouraných hmot do 3 m, zarovnání plochy nadezdívky cementovou maltou, podbetonování nebo podezdění rámu, odstranění a znovuosazení rámu, poklopu, mříže, krycího hrnce nebo hydrantu, úpravy a doplnění krytu popř. podkladu vozovky v místě provedené výškové úpravy, | [25 empty] | SPI |  | odbouráním dosavadního krytu, podkladu, nadezdívky nebo prstence s odklizením vybouraných hmot do 3 m, zarovnání plochy nadezdívky cementovou maltou, podbetonování nebo podezdění rámu, odstranění a znovuosazení rámu, poklopu, mříže, krycího hrnce nebo hydrantu, úpravy a doplnění krytu popř. podkladu vozovky v místě provedené výškové úpravy,
|  | 3; dle VK : 3 |  | 3 | [23 empty] | VV | 0
54 | 899332111R00 | Výšková úprava uličního vstupu nebo vpustě do 20 cm snížením poklopu | kus | 3 |  | 0 |  | 0 |  | 0 | 21 | 0 | 0.32974 | 0.99 | 0 | 0 | 822-1 | RTS 24/ II | RTS 24/ I | 2.66 | 7.98 |  | Práce | Běžná |  |  |  | POL1_1
|  | odbouráním dosavadního krytu, podkladu, nadezdívky nebo prstence s odklizením vybouraných hmot do 3 m, zarovnání plochy nadezdívky cementovou maltou, podbetonování nebo podezdění rámu, odstranění a znovuosazení rámu, poklopu, mříže, krycího hrnce nebo hydrantu, úpravy a doplnění krytu popř. podkladu vozovky v místě provedené výškové úpravy, | [25 empty] | SPI |  | odbouráním dosavadního krytu, podkladu, nadezdívky nebo prstence s odklizením vybouraných hmot do 3 m, zarovnání plochy nadezdívky cementovou maltou, podbetonování nebo podezdění rámu, odstranění a znovuosazení rámu, poklopu, mříže, krycího hrnce nebo hydrantu, úpravy a doplnění krytu popř. podkladu vozovky v místě provedené výškové úpravy,
|  | 3; dle VK : 3 |  | 3 | [23 empty] | VV | 0
55 | 899431111R00 | Výšková úprava uličního vstupu nebo vpustě do 20 cm zvýšením krytu šoupěte | kus | 1 |  | 0 |  | 0 |  | 0 | 21 | 0 | 0.3159 | 0.32 | 0 | 0 | 822-1 | RTS 24/ II | RTS 24/ I | 1.551 | 1.55 |  | Práce | Běžná |  |  |  | POL1_1
|  | odbouráním dosavadního krytu, podkladu, nadezdívky nebo prstence s odklizením vybouraných hmot do 3 m, zarovnání plochy nadezdívky cementovou maltou, podbetonování nebo podezdění rámu, odstranění a znovuosazení rámu, poklopu, mříže, krycího hrnce nebo hydrantu, úpravy a doplnění krytu popř. podkladu vozovky v místě provedené výškové úpravy, | [25 empty] | SPI |  | odbouráním dosavadního krytu, podkladu, nadezdívky nebo prstence s odklizením vybouraných hmot do 3 m, zarovnání plochy nadezdívky cementovou maltou, podbetonování nebo podezdění rámu, odstranění a znovuosazení rámu, poklopu, mříže, krycího hrnce nebo hydrantu, úpravy a doplnění krytu popř. podkladu vozovky v místě provedené výškové úpravy,
|  | 1; dle VK : 1 |  | 1 | [23 empty] | VV | 0
56 | 899432111R00 | Výšková úprava uličního vstupu nebo vpustě do 20 cm snížením krytu šoupěte | kus | 1 |  | 0 |  | 0 |  | 0 | 21 | 0 | 0.2647 | 0.26 | 0 | 0 | 822-1 | RTS 24/ II | RTS 24/ I | 1.551 | 1.55 |  | Práce | Běžná |  |  |  | POL1_1
|  | odbouráním dosavadního krytu, podkladu, nadezdívky nebo prstence s odklizením vybouraných hmot do 3 m, zarovnání plochy nadezdívky cementovou maltou, podbetonování nebo podezdění rámu, odstranění a znovuosazení rámu, poklopu, mříže, krycího hrnce nebo hydrantu, úpravy a doplnění krytu popř. podkladu vozovky v místě provedené výškové úpravy, | [25 empty] | SPI |  | odbouráním dosavadního krytu, podkladu, nadezdívky nebo prstence s odklizením vybouraných hmot do 3 m, zarovnání plochy nadezdívky cementovou maltou, podbetonování nebo podezdění rámu, odstranění a znovuosazení rámu, poklopu, mříže, krycího hrnce nebo hydrantu, úpravy a doplnění krytu popř. podkladu vozovky v místě provedené výškové úpravy,
|  | 1; dle VK : 1 |  | 1 | [23 empty] | VV | 0
Díl: | 91 | Doplňující práce na komunikaci |  |  |  | 0 |  | 0 |  | 0 |  | 0 |  | 25.96 |  | 0 |  |  |  |  | 38.47 | [6 empty] | DIL
57 | 457621412R00 | Plášťové těsnění z vodostavebního asfaltobetonu všechny sklony, úprava spár zálivkou, přes 1 do 2 kg zálivky na 1 m spáry, | m | 20 |  | 0 |  | 0 |  | 0 | 21 | 0 | 0.0015 | 0.03 | 0 | 0 | 832-1 | RTS 24/ II | RTS 24/ I | 0.09 | 1.8 |  | Práce | Běžná |  |  |  | POL1_1
|  | analogicky dle popisu v PD: | [25 empty] | POP
|  | Těsnění spár zálivkou za tepla pro komůrky š 15 mm hl 30 mm s těsnicím profilem | [25 empty] | POP
|  | 20,0; dle VK, provedení spáry asfaltového krytu pružnou asfaltovou zálivkou : 20 |  | 20 | [23 empty] | VV | 0
58 | 917161111R00 | Osazení chodníkového obrubníku kamenného ležatého, s boční opěrou z betonu prostého, do lože z betonu prostého C 12/15 | m | 42 |  | 0 |  | 0 |  | 0 | 21 | 0 | 0.18806 | 7.9 | 0 | 0 | 822-1 | RTS 24/ II | RTS 24/ I | 0.38661 | 16.24 |  | Práce | Běžná |  |  |  | POL1_1
|  | se zřízením lože tl. 80-100 mm | [25 empty] | SPI
|  | 42,0; dle VK, kamenný obrubník 250 x 200 mm : 42 |  | 42 | [23 empty] | VV | 0
59 | 917461111R00 | Osazení chodníkového obrubníku kamenného stojatého, s boční opěrou z betonu prostého, do lože z betonu prostého C 12/15 | m | 56 |  | 0 |  | 0 |  | 0 | 21 | 0 | 0.15674 | 8.78 | 0 | 0 | 822-1 | RTS 24/ II | RTS 24/ I | 0.29548 | 16.55 |  | Práce | Běžná |  |  |  | POL1_1
|  | se zřízením lože tl. 80-100 mm | [25 empty] | SPI
|  | 26,0; dle VK, kamenné krajníky 50 x 200 mm : 26 |  | 26 | [23 empty] | VV | 0
|  | 30,0; dle VK, kamenné krajníky 80 x 250 mm : 30 |  | 30 | [23 empty] | VV | 0
60 | 919731122R00 | Zarovnání styčné plochy podkladu nebo krytu živičné, tloušťky přes 50 do 100 mm | m | 20 |  | 0 |  | 0 |  | 0 | 21 | 0 | 0 | 0 | 0 | 0 | 822-1 | RTS 24/ II | RTS 24/ I | 0.093 | 1.86 |  | Práce | Běžná |  |  |  | POL1_1
|  | podél vybourané části komunikace nebo zpevněné plochy | [25 empty] | SPI
|  | 20,0; dle VK, řez frikční pilou asfaltového krytu tl. 90 mm : 20 |  | 20 | [23 empty] | VV | 0
61 | 919735111R00 | Řezání stávajících krytů nebo podkladů živičných, hloubky do 50 mm | m | 40 |  | 0 |  | 0 |  | 0 | 21 | 0 | 0 | 0 | 0 | 0 | 822-1 | RTS 24/ II | RTS 24/ I | 0.032 | 1.28 |  | Práce | Běžná |  |  |  | POL1_1
|  | včetně spotřeby vody | [25 empty] | SPI
|  | 20,0; dle VK, pro provedení spáry asfaltového krytu pružnou asfaltovou zálivkou (pro vytvoření spáry 15mm řešeno násobkem 2x) : 20*2 |  | 40 | [23 empty] | VV | 0
62 | 919735112R00 | Řezání stávajících krytů nebo podkladů živičných, hloubky přes 50 do 100 mm | m | 20 |  | 0 |  | 0 |  | 0 | 21 | 0 | 0 | 0 | 0 | 0 | 822-1 | RTS 24/ II | RTS 24/ I | 0.037 | 0.74 |  | Práce | Běžná |  |  |  | POL1_1
|  | včetně spotřeby vody | [25 empty] | SPI
|  | 20,0; dle VK, řez frikční pilou asfaltového krytu tl. 90 mm : 20 |  | 20 | [23 empty] | VV | 0
63 | 58380211R | krajník silniční materiálová skupina I/2 (žula); š = 130 mm; h = 200 mm; l = 300 až 800 mm | m | 26.26 |  | 0 |  | 0 |  | 0 | 21 | 0 | 0.065 | 1.71 | 0 | 0 | SPCM | RTS 24/ II | RTS 24/ I | 0 | 0 |  | Specifikace | Běžná |  |  |  | POL3_0
|  | analogicky dle popisi v PD: | [25 empty] | POP
|  | položka použita pomocně pro krajník 50/200/1000 mm | [25 empty] | POP
|  | 26,000*1,01; ztratné 1 %, položka použita pomocně pro krajník 50/200/1000 mm : 26*1,01 |  | 26.26 | [23 empty] | VV | 0
64 | 58380220RP01T | Krajník silniční kamenný, (bSM) žula, G 3 11x25x80-250 | m | 30.3 |  | 0 |  | 0 |  | 0 | 21 | 0 | 0.057 | 1.73 | 0 | 0 |  | Vlastní | Indiv | 0 | 0 |  | Specifikace | Běžná |  |  |  | POL3_0
|  | analogicky dle popisu v PD: | [25 empty] | POP
|  | položka použita pomocně pro krajník 80/250/1000 mm | [25 empty] | POP
|  | 30,000*1,01; ztratné 1 %, položka použita pomocně pro krajník 80/250/1000 mm : 30*1,01 |  | 30.3 | [23 empty] | VV | 0
65 | 58380333R | obrubník kamenný přímý; materiálová skupina I/2 (žula); š = 250 mm; h = 200 mm; l = 800 až 2 000 mm | m | 42.42 |  | 0 |  | 0 |  | 0 | 21 | 0 | 0.137 | 5.81 | 0 | 0 | SPCM | RTS 24/ II | RTS 24/ I | 0 | 0 |  | Specifikace | Běžná |  |  |  | POL3_0
|  | 42,000*1,01; ztratné 1 % : 42*1,01 |  | 42.42 | [23 empty] | VV | 0
Díl: | 96 | Bourání konstrukcí |  |  |  | 0 |  | 0 |  | 0 |  | 0 |  | 0 |  | 7.54 |  |  |  |  | 34.7 | [6 empty] | DIL
66 | 961044111R00 | Bourání základů z betonu prostého | m3 | 3.77 |  | 0 |  | 0 |  | 0 | 21 | 0 | 0 | 0 | 2 | 7.54 | 801-3 | RTS 24/ II | RTS 24/ I | 6.436 | 24.26 |  | Práce | Běžná |  |  |  | POL1_1
|  | nebo vybourání otvorů průřezové plochy přes 4 m2 v základech, | [25 empty] | SPI
|  | "16,0*0,50*0,4; dle VK, bourání betonového odvodňovacího žlábku šířky 500 mm vč. bet. lože, délka x šířka x hloubka " : 16,0*0,50*0,4 |  | 3.2 | [23 empty] | VV | 0
|  | 9,5*0,20*0,3; dle VK, bourání betonového odvodňovacího žlábku šířky 500 mm vč. bet. lože, délka x šířka x hloubka : 9,5*0,20*0,3 |  | 0.57 | [23 empty] | VV | 0
67 | 979024441R00 | Očištění vybouraných obrubníků, dlaždic obrubníků, krajníků vybouraných z jakéhokoliv lože a s jakoukoliv výplní spár | m | 116 |  | 0 |  | 0 |  | 0 | 21 | 0 | 0 | 0 | 0 | 0 | 822-1 | RTS 24/ II | RTS 24/ I | 0.09 | 10.44 |  | Práce | Běžná |  |  |  | POL1_1
|  | krajníků, desek nebo panelů od spojovacího materiálu s odklizením a uložením očištěných hmot a spojovacího materiálu na skládku na vzdálenost do 10 m | [25 empty] | SPI |  | krajníků, desek nebo panelů od spojovacího materiálu s odklizením a uložením očištěných hmot a spojovacího materiálu na skládku na vzdálenost do 10 m
|  | 26,0; dle VK, betonové obrubníky 50/200/500, budou očištěny a odvezeny na skládku investora : 26 |  | 26 | [23 empty] | VV | 0
|  | 36,0; dle VK, žulové obrubníky 200/250/1000, budou očištěny a odvezeny na skládku investora : 36 |  | 36 | [23 empty] | VV | 0
|  | 24,0; dle VK, kamenné obrubníky 100/200/500, budou očištěny a odvezeny na skládku investora : 24 |  | 24 | [23 empty] | VV | 0
|  | 30,0; dle VK, betonové obrubníky 150/250/1000, budou očištěny a odvezeny na skládku investora : 30 |  | 30 | [23 empty] | VV | 0
Díl: | 99 | Staveništní přesun hmot |  |  |  | 0 |  | 0 |  | 0 |  | 0 |  | 0 |  | 0 |  |  |  |  | 276.42 | [6 empty] | DIL
68 | 998223011R00 | Přesun hmot pozemních komunikací, kryt dlážděný jakékoliv délky objektu | t | 708.7765 |  | 0 |  | 0 |  | 0 | 21 | 0 | 0 | 0 | 0 | 0 | 822-1 | RTS 24/ II | RTS 24/ I | 0.39 | 276.42 |  | Přesun hmot | Běžná |  |  |  | POL7_1
|  | vodorovně do 200 m | [25 empty] | SPI
|  | Hmotnosti z položek s pořadovými čísly: : | [25 empty] | VV | 0
|  | 28,32,33,34,35,36,37,38,39,40,41,42,43,44,45,46,47,48,49,50,51,52,53,54,55,56,57,58,59,63,64,65, : | [25 empty] | VV | 0
|  | Součet: : 708,77652 |  | 708.7765 | [23 empty] | VV | 0
Díl: | D96 | Přesuny suti a vybouraných hmot |  |  |  | 0 |  | 0 |  | 0 |  | 0 |  | 0 |  | 0 |  |  |  |  | 1091.11 | [6 empty] | DIL
69 | 979081111R00 | Odvoz suti a vybouraných hmot na skládku do 1 km | t | 439.61 |  | 0 |  | 0 |  | 0 | 21 | 0 | 0 | 0 | 0 | 0 | 801-3 | RTS 24/ II | RTS 24/ I | 0.49 | 215.41 |  | Přesun suti | Běžná |  |  |  | POL8_1
|  | Včetně naložení na dopravní prostředek a složení na skládku, bez poplatku za skládku. | [25 empty] | POP
|  | Demontážní hmotnosti z položek s pořadovými čísly: : | [25 empty] | VV | 0
|  | 2,3,4,5,6,7,8,9,10,66, : | [25 empty] | VV | 0
|  | Součet: : 439,61000 |  | 439.61 | [23 empty] | VV | 0
70 | 979081121R00 | Odvoz suti a vybouraných hmot na skládku příplatek za každý další 1 km | t | 12748.69 |  | 0 |  | 0 |  | 0 | 21 | 0 | 0 | 0 | 0 | 0 | 801-3 | RTS 24/ II | RTS 24/ I | 0 | 0 |  | Přesun suti | Běžná |  |  |  | POL8_
|  | Demontážní hmotnosti z položek s pořadovými čísly: : | [25 empty] | VV | 0
|  | 2,3,4,5,6,7,8,9,10,66, : | [25 empty] | VV | 0
|  | Součet: : 12748,69000 |  | 12748.69 | [23 empty] | VV | 0
71 | 979082111R00 | Vnitrostaveništní doprava suti a vybouraných hmot do 10 m | t | 439.61 |  | 0 |  | 0 |  | 0 | 21 | 0 | 0 | 0 | 0 | 0 | 801-3 | RTS 24/ II | RTS 24/ I | 0.942 | 414.11 |  | Přesun suti | Běžná |  |  |  | POL8_
|  | Demontážní hmotnosti z položek s pořadovými čísly: : | [25 empty] | VV | 0
|  | 2,3,4,5,6,7,8,9,10,66, : | [25 empty] | VV | 0
|  | Součet: : 439,61000 |  | 439.61 | [23 empty] | VV | 0
72 | 979082121R00 | Vnitrostaveništní doprava suti a vybouraných hmot příplatek k ceně za každých dalších 5 m | t | 4396.1 |  | 0 |  | 0 |  | 0 | 21 | 0 | 0 | 0 | 0 | 0 | 801-3 | RTS 24/ II | RTS 24/ I | 0.105 | 461.59 |  | Přesun suti | Běžná |  |  |  | POL8_
|  | Demontážní hmotnosti z položek s pořadovými čísly: : | [25 empty] | VV | 0
|  | 2,3,4,5,6,7,8,9,10,66, : | [25 empty] | VV | 0
|  | Součet: : 4396,10000 |  | 4396.1 | [23 empty] | VV | 0
73 | 979999973R00 | Poplatek za uložení, zemina a kamení, , skupina 17 05 04 z Katalogu odpadů | t | 295.0223 |  | 0 |  | 0 |  | 0 | 21 | 0 | 0 | 0 | 0 | 0 | 801-3 | RTS 24/ II | RTS 24/ I | 0 | 0 |  | Přesun suti | Běžná |  |  |  | POL8_
|  | Demontážní hmotnosti z položek s pořadovými čísly: : | [25 empty] | VV | 0
|  | 2,3,4,5,6,7,8,9,10,66, : | [25 empty] | VV | 0
|  | Součet: : 295,02227 |  | 295.0223 | [23 empty] | VV | 0
74 | 979999981R00 | Poplatek za recyklaci, betonu, kusovost do 1600 cm2, skupina 17 01 01 z Katalogu odpadů | t | 61.5454 |  | 0 |  | 0 |  | 0 | 21 | 0 | 0 | 0 | 0 | 0 | 801-3 | RTS 24/ II | RTS 24/ I | 0 | 0 |  | Přesun suti | Běžná |  |  |  | POL8_1
|  | Demontážní hmotnosti z položek s pořadovými čísly: : | [25 empty] | VV | 0
|  | 2,3,4,5,6,7,8,9,10,66, : | [25 empty] | VV | 0
|  | Součet: : 61,54540 |  | 61.5454 | [23 empty] | VV | 0
75 | 979999995R00 | Poplatek za recyklaci, obalovaného kameniva a asfaltu, kusovost do 1600 cm2, skupina 17 03 02 z Katalogu odpadů | t | 64.6666 |  | 0 |  | 0 |  | 0 | 21 | 0 | 0 | 0 | 0 | 0 | 801-3 | RTS 24/ II | RTS 24/ I | 0 | 0 |  | Přesun suti | Běžná |  |  |  | POL8_
|  | 170 302 | [25 empty] | POP
|  | Demontážní hmotnosti z položek s pořadovými čísly: : | [25 empty] | VV | 0
|  | 2,3,4,5,6,7,8,9,10,66, : | [25 empty] | VV | 0
|  | Součet: : 64,66663 |  | 64.6666 | [23 empty] | VV | 0
[26 empty] | 12 | 21 | DPH
| Celkem |  |  |  |  | 0 | [19 empty] | 0 | 0 | SUM
END
Note on S6: Jedná se o informaci, zda se jedná o položku, která je do rozpočtu zadána z cenové soustavy RTS, nebo vlastní.
Note on T6: Jedná se o název CÚ, která je zadána u položky rozpočtu

## 01 D.2.1-001.1 Pol
Položkový soupis prací a dodávek | [27 empty] | #TypZaznamu#
S: | TS-2024-009R09 | Rekonstrukce (revitalizace) areálu a fasád regionálního muzea v Jílovém u Prahy | [25 empty] | STA
O: | 01 | Rekonstrukce (revitalizace) areálu regionálního muzea v Jílovém u Prahy | [22 empty] | STA |  |  | OBJ
R: | D.2.1-001.1 | Zřízení a odstranění panelové cesty pro opěrky a ZS | [25 empty] | ROZ
P.č. | Číslo položky | Název položky | MJ | Množství | Cena / MJ | Celkem | Dodávka | Dodávka celk. | Montáž | Montáž celk. | DPH | Cena s DPH | Hmotnost / MJ | Hmotnost celk.(t) | Dem. hmotnost / MJ | Dem. hmotnost celk.(t) | Ceník | Cen. soustava / platnost | Cenová úroveň | Nhod / MJ | Nhod celk. | Dodavatel | Typ položky | Stav položky
Díl: | 1 | Zemní práce |  |  |  | 0 |  | 0 |  | 0 |  | 0 |  | 302.42 |  | 614.27 |  |  |  |  | 340.22 | [6 empty] | DIL
1 | 111104111R00 | Pokosení trávníku trávník parterový, v rovině nebo na svahu do 1:5, odvoz do 20 km se složením | m2 | 755 |  | 0 |  | 0 |  | 0 | 21 | 0 | 0 | 0 | 0 | 0 | 823-1 | RTS 24/ II | RTS 24/ I | 0.009 | 6.8 |  | Práce | Běžná |  |  |  | POL1_
|  | s případným naložením shrabků na dopravní prostředek, odvozem do 20 km a se složením, | [25 empty] | SPI
|  | 755 |  | 755 | [23 empty] | VV | 0
2 | 111301111R00 | Sejmutí drnu sejmutí drnu tl. do 100 mm s nařezáním, vyrýpnutím, zvednutím, přemístěním a složením na vzdálenost do 50 m nebo s naložením na dopravní prostředek | m2 | 755 |  | 0 |  | 0 |  | 0 | 21 | 0 | 0 | 0 | 0 | 0 | 823-1 | RTS 24/ II | RTS 24/ I | 0.21 | 158.55 |  | Práce | Zelená |  |  |  | POL1_
|  | tl. do 10 cm s nařezáním, vyrýpnutím, zvednutím, přemístěním a složením na vzdálenost do 50 m nebo s naložením na dopravní prostředek, | [25 empty] | SPI |  | tl. do 10 cm s nařezáním, vyrýpnutím, zvednutím, přemístěním a složením na vzdálenost do 50 m nebo s naložením na dopravní prostředek,
|  | 755,000 : | [25 empty] | VV | 0
|  | 755 |  | 755 | [23 empty] | VV | 0
3 | 113106241R00 | Rozebrání vozovek a ploch s jakoukoliv výplní spár v jakékoliv ploše, ze silničních panelů jakýchkoliv rozměrů, kladených do jakéhokoliv lože a se spárami zalitými živicí nebo cementovou maltou | m2 | 779 |  | 0 |  | 0 |  | 0 | 21 | 0 | 0 | 0 | 0.45854 | 357.2 | 822-1 | RTS 24/ II | RTS 24/ I | 0.06 | 46.74 |  | Práce | Běžná |  |  |  | POL1_1
|  | s přemístěním hmot na skládku na vzdálenost do 3 m nebo s naložením na dopravní prostředek | [25 empty] | SPI
|  | 779,0; dle VK, rozebrání provizorní panelové cesty a zařízení staveniště v městském parku, odvoz do skladu investora k dalšímu využití, rozebrání včetně pískového lože tl. 15 cm (odvoz na skládku) : 779 |  | 779 | [23 empty] | VV | 0
4 | 113107415R00 | Odstranění podkladů nebo krytů z kameniva těženého, v ploše jednotlivě nad 50 m2, tloušťka vrstvy 150 mm | m2 | 779 |  | 0 |  | 0 |  | 0 | 21 | 0 | 0 | 0 | 0.33 | 257.07 | 822-1 | RTS 24/ II | RTS 24/ I | 0.0405 | 31.55 |  | Práce | Běžná |  |  |  | POL1_
|  | pískové lože pod provizor. panel vozovkou : 779 |  | 779 | [23 empty] | VV | 0
5 | 121103111R00 | Skrývka zemin schopných zúrodnění v rovině, nebo na svahu do 1:5 | m3 | 116.85 |  | 0 |  | 0 |  | 0 | 21 | 0 | 0 | 0 | 0 | 0 | 823-2 | RTS 24/ II | RTS 24/ I | 0.12 | 14.02 |  | Práce | Zelená |  |  |  | POL1_1
|  | s naložením na dopravní prostředek nebo s přehozením do 3 m, | [25 empty] | SPI
|  | 779,0*0,15; sejmutí 150mm, převod z m2 na m3 : 779*0,15 |  | 116.85 | [23 empty] | VV | 0
6 | 122101402R00 | Vykopávky v zemnících na suchu v horninách 1 a 2 přes 100 do 1 000 m3 | m3 | 75.5 |  | 0 |  | 0 |  | 0 | 21 | 0 | 0 | 0 | 0 | 0 | 800-1 | RTS 24/ II | RTS 24/ I | 0.05 | 3.78 |  | Práce | Zelená |  |  |  | POL1_1
|  | s přehozením výkopku na vzdálenost do 3 m nebo s naložením na dopravní prostředek, | [25 empty] | SPI
|  | 755,0*0,10 |  | 75.5 | [23 empty] | VV | 0
7 | 162301101R00 | Vodorovné přemístění výkopku z horniny 1 až 4, na vzdálenost přes 50 do 500 m | m3 | 151 |  | 0 |  | 0 |  | 0 | 21 | 0 | 0 | 0 | 0 | 0 | 800-1 | RTS 24/ II | RTS 24/ I | 0.01 | 1.51 |  | Práce | Běžná |  |  |  | POL1_1
|  | po suchu, bez naložení výkopku, avšak se složením bez rozhrnutí, zpáteční cesta vozidla. | [25 empty] | SPI
|  | 151,000; doprava zeminy z mezideponie nebo zemníku na místo uložení : 151,000 |  | 151 | [23 empty] | VV | 0
8 | 162701105R00 | Vodorovné přemístění výkopku z horniny 1 až 4, na vzdálenost přes 9 000 do 10 000 m | m3 | 192.35 |  | 0 |  | 0 |  | 0 | 21 | 0 | 0 | 0 | 0 | 0 | 800-1 | RTS 24/ II | RTS 24/ I | 0.01 | 1.92 |  | Práce | Zelená |  |  |  | POL1_1
|  | po suchu, bez naložení výkopku, avšak se složením bez rozhrnutí, zpáteční cesta vozidla. | [25 empty] | SPI
|  | Odkaz na mn. položky pořadí 5 : 116,85000 |  | 116.85 | [23 empty] | VV | 5
|  | Odkaz na mn. položky pořadí 6 : 75,50000 |  | 75.5 | [23 empty] | VV | 5
9 | 162701109R00 | Vodorovné přemístění výkopku příplatek k ceně za každých dalších i započatých 1 000 m přes 10 000 m z horniny 1 až 4 | m3 | 1923.5 |  | 0 |  | 0 |  | 0 | 21 | 0 | 0 | 0 | 0 | 0 | 800-1 | RTS 24/ II | RTS 24/ I | 0 | 0 |  | Práce | Zelená |  |  |  | POL1_1
|  | po suchu, bez naložení výkopku, avšak se složením bez rozhrnutí, zpáteční cesta vozidla. | [25 empty] | SPI
|  | Odkaz na mn. položky pořadí 8 : 192,35000*10 |  | 1923.5 | [23 empty] | VV | 5
10 | 162702111R00 | Vodorovné přemístění drnu vzdálenost přes 5000 do 6000 m, | m2 | 755 |  | 0 |  | 0 |  | 0 | 21 | 0 | 0 | 0 | 0 | 0 | 823-1 | RTS 24/ II | RTS 24/ I | 0.058 | 43.79 |  | Práce | Zelená |  |  |  | POL1_
|  | na suchu, bez naložení na dopravní prostředek, avšak se složením, | [25 empty] | SPI
|  | 755 |  | 755 | [23 empty] | VV | 0
11 | 162702119R00 | Vodorovné přemístění drnu , příplatek za každých dalších i započatých 1000 m | m2 | 10570 |  | 0 |  | 0 |  | 0 | 21 | 0 | 0 | 0 | 0 | 0 | 823-1 | RTS 24/ II | RTS 24/ I | 0.001 | 10.57 |  | Práce | Zelená |  |  |  | POL1_
|  | na suchu, bez naložení na dopravní prostředek, avšak se složením, | [25 empty] | SPI
|  | Odkaz na mn. položky pořadí 10 : 755,00000*14 |  | 10570 | [23 empty] | VV | 5
12 | 162702199R00 | Vodorovné přemístění drnu Poplatek za skládku drnu | m3 | 75.5 |  | 0 |  | 0 |  | 0 | 21 | 0 | 0 | 0 | 0 | 0 | 823-1 | RTS 24/ II | RTS 24/ I | 0 | 0 |  | Práce | Zelená |  |  |  | POL1_1
|  | na suchu, bez naložení na dopravní prostředek, avšak se složením, | [25 empty] | SPI
|  | Odkaz na mn. položky pořadí 10 : 755,00000*0,1 |  | 75.5 | [23 empty] | VV | 5
13 | 181006113R00 | Rozprostření zemin schopných zúrodnění sklon svahu do 1:5, tloušťka přes 150 do 200 mm | m2 | 755 |  | 0 |  | 0 |  | 0 | 21 | 0 | 0 | 0 | 0 | 0 | 823-2 | RTS 24/ II | RTS 24/ I | 0.008 | 6.04 |  | Práce | Běžná |  |  |  | POL1_1
|  | v rovině a ve sklonu do 1:5 ve sklonu přes 1:5 | [25 empty] | SPI
|  | 755,0; dle VK : 755 |  | 755 | [23 empty] | VV | 0
14 | 183405211RT1 | Výsev trávníku hydroosevem výsev na ornici, včetně dodávky travního semene | m2 | 755 |  | 0 |  | 0 |  | 0 | 21 | 0 | 0.00056 | 0.42 | 0 | 0 | 823-1 | RTS 24/ II | RTS 24/ I | 0.012 | 9.06 |  | Práce | Běžná |  |  |  | POL1_1
|  | Včetně hmot potřebných k provedení hydroosevu a dodávky travního semene. | [25 empty] | POP
|  | 755,000 : | [25 empty] | VV | 0
|  | 755 |  | 755 | [23 empty] | VV | 0
15 | 185804312R00 | Zalití rostlin vodou plocha přes 20 m2, | m3 | 22.65 |  | 0 |  | 0 |  | 0 | 21 | 0 | 0 | 0 | 0 | 0 | 823-1 | RTS 24/ II | RTS 24/ I | 0.26 | 5.89 |  | Práce | Běžná |  |  |  | POL1_1
|  | 755,000*0,01*3; 10 litrů na 1 m2, trojí zalití : 755,000*0,01*3 |  | 22.65 | [23 empty] | VV | 0
16 | 199000002R00 | Poplatky za skládku horniny 1- 4, skupina 17 05 04 z Katalogu odpadů | m3 | 192.35 |  | 0 |  | 0 |  | 0 | 21 | 0 | 0 | 0 | 0 | 0 | 800-1 | RTS 24/ II | RTS 24/ I | 0 | 0 |  | Práce | Zelená |  |  |  | POL1_
|  | Odkaz na mn. položky pořadí 8 : 192,35000 |  | 192.35 | [23 empty] | VV | 5
17 | zk-001 | Splnění požadavků na kontrolu zemních prací | sada | 10 |  | 0 |  | 0 |  | 0 | 21 | 0 | 0 | 0 | 0 | 0 |  | Vlastní | Indiv | 0 | 0 |  | Práce | Běžná |  |  |  | POL1_
|  | analogicky dle popisu v PD: | [25 empty] | POP
|  | Požadavky na kontrolu zemních prací: | [25 empty] | POP
|  | Průkazní zkoušky k vyjádření shody s předpoklady projektu provádí zhotovitel. | [25 empty] | POP
|  | Kontrola zhutnění – parametr míry zhutnění D dle ČSN 72 1006, tab.4: | [25 empty] | POP
|  | Aktivní zóna D 3 102% | [25 empty] | POP
|  | Četnost zkoušek kontroly míry zhutnění – 1 sada zkoušek na 100 m2. | [25 empty] | POP
|  | Modul deformace Edef,2 a poměr modulů, dle ČSN 72 1006, tab.7: | [25 empty] | POP
|  | Těleso násypu Edef,2 3 15 MPa | [25 empty] | POP
|  | Aktivní zóna ve všech případech Edef,2 3 30 MPa | [25 empty] | POP
|  | Případné nové podložní vrstvy účelové komunikace musí být řádně zhutněny. Kontrola | [25 empty] | POP
|  | zhutnění – parametr míry zhutnění D dle ČSN 72 1006, tab.4: | [25 empty] | POP
|  | Těleso násypu D 3 95% | [25 empty] | POP
|  | Četnost zkoušek kontroly míry zhutnění – 1 sada zkoušek na 100 m2. | [25 empty] | POP
|  | Veškerý materiál použitý do konstrukcí musí odpovídat požadavkům ČSN. Hutnění | [25 empty] | POP
|  | pláně musí odpovídat požadavkům ČSN 72 1006. Provádění musí být v souladu se zásadami | [25 empty] | POP
|  | Dodatku Technických podmínek schválených MD ČR TP 170 Katalog vozovek pozemních | [25 empty] | POP
|  | komunikací. | [25 empty] | POP
18 | 5832012R | zemina zahradní; tříděná; frakce 0,0 až 8,0 mm | t | 302 |  | 0 |  | 0 |  | 0 | 21 | 0 | 1 | 302 | 0 | 0 | SPCM | RTS 24/ II | RTS 24/ I | 0 | 0 |  | Specifikace | Běžná |  |  |  | POL3_0
Díl: | 5 | Komunikace |  |  |  | 0 |  | 0 |  | 0 |  | 0 |  | 588.94 |  | 0 |  |  |  |  | 118.81 | [6 empty] | DIL
19 | 564231111R00 | Podklad nebo podsyp ze štěrkopísku tloušťka po zhutnění 100 mm, Kamenivo nestanovené těžené; frakce 0,0 až 32,0 mm | m2 | 779 |  | 0 |  | 0 |  | 0 | 21 | 0 | 0.2024 | 157.67 | 0 | 0 | 822-1 | RTS 24/ II | RTS 24/ I | 0.03 | 23.37 |  | Práce | Běžná |  |  |  | POL1_
|  | s rozprostřením, vlhčením a zhutněním | [25 empty] | SPI
|  | pískové lože pod provizor. panel vozovkou (10cm je nad rámec lože panelů) : 779 |  | 779 | [23 empty] | VV | 0
20 | 564851111R00 | Podklad ze štěrkodrti s rozprostřením a zhutněním frakce 0-63 mm, tloušťka po zhutnění 150 mm | m2 | 10 |  | 0 |  | 0 |  | 0 | 21 | 0 | 0.345 | 3.45 | 0 | 0 | 822-1 | RTS 24/ II | RTS 24/ I | 0.026 | 0.26 |  | Práce | Běžná |  |  |  | POL1_1
|  | 10,0; dle VK, nájezd na panelovou plochu ze stávající parkové cesty z válcovaného betonu tl. 220 mm, ŠDb fr. 0/32 mm : 10 |  | 10 | [23 empty] | VV | 0
21 | 567211222R00 | Podklad z prostého betonu třídy II., tloušťky 220 mm | m2 | 10 |  | 0 |  | 0 |  | 0 | 21 | 0 | 0.55716 | 5.57 | 0 | 0 | 822-1 | RTS 24/ II | RTS 24/ I | 0.17 | 1.7 |  | Práce | Běžná |  |  |  | POL1_1
22 | 584921121R00 | Zřízení zpev. ploch ze silničních panelů do lože zřízení zpevněné plochy ze silničních panelů osazených do lože z kameniva tl. 50 mm | m2 | 779 |  | 0 |  | 0 |  | 0 | 21 | 0 | 0.0835 | 65.05 | 0 | 0 | 800-2 | RTS 24/ II | RTS 24/ I | 0.12 | 93.48 |  | Práce | Běžná |  |  |  | POL1_1
|  | Včetně: | [25 empty] | POP
|  | - kameniva frakce 0 - 32 mm, | [25 empty] | POP
|  | - rozprostření podkladu, | [25 empty] | POP
|  | - osazení silničních panelů. | [25 empty] | POP
|  | 779,0; dle VK, provizorní panelová cesta a zařízení staveniště v městském parku : 779 |  | 779 | [23 empty] | VV | 0
23 | 59381233R | panel pro komunikace pro provizorní vozovku; železobetonový; IZD; l = 300,0 cm; š = 100,0 cm; h = 18,0 cm; užitné zatížení 6,00 kN/m2; beton C 25/30; XF1 | kus | 262.2633 |  | 0 |  | 0 |  | 0 | 21 | 0 | 1.362 | 357.2 | 0 | 0 | SPCM | RTS 24/ II | RTS 24/ I | 0 | 0 |  | Specifikace | Zelená |  |  |  | POL3_0
|  | Poznámka: | [25 empty] | POP
|  | Jedná se o dodávku panelů pro panelovou cestu pro zajištění příjezdu vozidel s cementovým betonem a dalším stavebním materiálem na stavbu. | [25 empty] | POP |  | Jedná se o dodávku panelů pro panelovou cestu pro zajištění příjezdu vozidel s cementovým betonem a dalším stavebním materiálem na stavbu.
|  | Tonáž vozidel (nákladní vozidla, domíchávače betonu, čerpadla betonu) a s tím spojený požadavek na únosnost souvrství panelové vozovky je plně v gesci zhotovitele a tato skutečnost bude zahrnuta do jednotkové ceny panelů. | [25 empty] | POP |  | Tonáž vozidel (nákladní vozidla, domíchávače betonu, čerpadla betonu) a s tím spojený požadavek na únosnost souvrství panelové vozovky je plně v gesci zhotovitele a tato skutečnost bude zahrnuta do jednotkové ceny panelů.
|  | Je možné použít silniční panely i jiných rozměrů při dodržení výše uvedené únosnosti. V takovém případě musí být dodržena jednotková cena na přepočtený m2 a nedojde k navýšení celkové ceny dodávky panelů, pokud nedojde k navýšení výměry - plochy dodaných a uložených panelů. | [25 empty] | POP |  | Je možné použít silniční panely i jiných rozměrů při dodržení výše uvedené únosnosti. V takovém případě musí být dodržena jednotková cena na přepočtený m2 a nedojde k navýšení celkové ceny dodávky panelů, pokud nedojde k navýšení výměry - plochy dodaných a uložených panelů.
|  | 779,000/(3,0*1)*1,01 |  | 262.2633 | [23 empty] | VV | 0
Díl: | 8 | Trubní vedení |  |  |  | 0 |  | 0 |  | 0 |  | 0 |  | 0.76 |  | 0 |  |  |  |  | 6.48 | [6 empty] | DIL
24 | 899331111R00 | Výšková úprava uličního vstupu nebo vpustě do 20 cm zvýšením poklopu | kus | 1 |  | 0 |  | 0 |  | 0 | 21 | 0 | 0.43094 | 0.43 | 0 | 0 | 822-1 | RTS 24/ II | RTS 24/ I | 3.817 | 3.82 |  | Práce | Běžná |  |  |  | POL1_1
|  | odbouráním dosavadního krytu, podkladu, nadezdívky nebo prstence s odklizením vybouraných hmot do 3 m, zarovnání plochy nadezdívky cementovou maltou, podbetonování nebo podezdění rámu, odstranění a znovuosazení rámu, poklopu, mříže, krycího hrnce nebo hydrantu, úpravy a doplnění krytu popř. podkladu vozovky v místě provedené výškové úpravy, | [25 empty] | SPI |  | odbouráním dosavadního krytu, podkladu, nadezdívky nebo prstence s odklizením vybouraných hmot do 3 m, zarovnání plochy nadezdívky cementovou maltou, podbetonování nebo podezdění rámu, odstranění a znovuosazení rámu, poklopu, mříže, krycího hrnce nebo hydrantu, úpravy a doplnění krytu popř. podkladu vozovky v místě provedené výškové úpravy,
|  | 1; dle VK : 1 |  | 1 | [23 empty] | VV | 0
25 | 899332111R00 | Výšková úprava uličního vstupu nebo vpustě do 20 cm snížením poklopu | kus | 1 |  | 0 |  | 0 |  | 0 | 21 | 0 | 0.32974 | 0.33 | 0 | 0 | 822-1 | RTS 24/ II | RTS 24/ I | 2.658 | 2.66 |  | Práce | Běžná |  |  |  | POL1_1
|  | odbouráním dosavadního krytu, podkladu, nadezdívky nebo prstence s odklizením vybouraných hmot do 3 m, zarovnání plochy nadezdívky cementovou maltou, podbetonování nebo podezdění rámu, odstranění a znovuosazení rámu, poklopu, mříže, krycího hrnce nebo hydrantu, úpravy a doplnění krytu popř. podkladu vozovky v místě provedené výškové úpravy, | [25 empty] | SPI |  | odbouráním dosavadního krytu, podkladu, nadezdívky nebo prstence s odklizením vybouraných hmot do 3 m, zarovnání plochy nadezdívky cementovou maltou, podbetonování nebo podezdění rámu, odstranění a znovuosazení rámu, poklopu, mříže, krycího hrnce nebo hydrantu, úpravy a doplnění krytu popř. podkladu vozovky v místě provedené výškové úpravy,
|  | 1; dle VK : 1 |  | 1 | [23 empty] | VV | 0
Díl: | 99 | Staveništní přesun hmot |  |  |  | 0 |  | 0 |  | 0 |  | 0 |  | 0 |  | 0 |  |  |  |  | 228.38 | [6 empty] | DIL
26 | 998226011R00 | Přesun hmot komunikací a letišť, kryt montovaný ze silničních panelů ze železobetonu jakékoliv délky objektu | t | 892.1238 |  | 0 |  | 0 |  | 0 | 21 | 0 | 0 | 0 | 0 | 0 | 822-1 | RTS 24/ II | RTS 24/ I | 0.256 | 228.38 |  | Přesun hmot | Zelená |  |  |  | POL7_1
|  | vodorovně do 200 m | [25 empty] | SPI
|  | Hmotnosti z položek s pořadovými čísly: : | [25 empty] | VV | 0
|  | 14,18,19,20,21,22,23,24,25, : | [25 empty] | VV | 0
|  | Součet: : 892,12384 |  | 892.1238 | [23 empty] | VV | 0
Díl: | D96 | Přesuny suti a vybouraných hmot |  |  |  | 0 |  | 0 |  | 0 |  | 0 |  | 0 |  | 0 |  |  |  |  | 1554.11 | [6 empty] | DIL
27 | 979081111R00 | Odvoz suti a vybouraných hmot na skládku do 1 km | t | 614.2727 |  | 0 |  | 0 |  | 0 | 21 | 0 | 0 | 0 | 0 | 0 | 801-3 | RTS 24/ II | RTS 24/ I | 0.49 | 300.99 |  | Přesun suti | Zelená |  |  |  | POL8_1
|  | Včetně naložení na dopravní prostředek a složení na skládku, bez poplatku za skládku. | [25 empty] | POP
|  | Demontážní hmotnosti z položek s pořadovými čísly: : | [25 empty] | VV | 0
|  | 3,4, : | [25 empty] | VV | 0
|  | Součet: : 614,27266 |  | 614.2727 | [23 empty] | VV | 0
28 | 979081121R00 | Odvoz suti a vybouraných hmot na skládku příplatek za každý další 1 km | t | 17813.9071 |  | 0 |  | 0 |  | 0 | 21 | 0 | 0 | 0 | 0 | 0 | 801-3 | RTS 24/ II | RTS 24/ I | 0 | 0 |  | Přesun suti | Zelená |  |  |  | POL8_
|  | Demontážní hmotnosti z položek s pořadovými čísly: : | [25 empty] | VV | 0
|  | 3,4, : | [25 empty] | VV | 0
|  | Součet: : 17813,90714 |  | 17813.9071 | [23 empty] | VV | 0
29 | 979082111R00 | Vnitrostaveništní doprava suti a vybouraných hmot do 10 m | t | 614.2727 |  | 0 |  | 0 |  | 0 | 21 | 0 | 0 | 0 | 0 | 0 | 801-3 | RTS 24/ II | RTS 24/ I | 0.94 | 577.42 |  | Přesun suti | Zelená |  |  |  | POL8_
|  | Demontážní hmotnosti z položek s pořadovými čísly: : | [25 empty] | VV | 0
|  | 3,4, : | [25 empty] | VV | 0
|  | Součet: : 614,27266 |  | 614.2727 | [23 empty] | VV | 0
30 | 979082121R00 | Vnitrostaveništní doprava suti a vybouraných hmot příplatek k ceně za každých dalších 5 m | t | 6142.7266 |  | 0 |  | 0 |  | 0 | 21 | 0 | 0 | 0 | 0 | 0 | 801-3 | RTS 24/ II | RTS 24/ I | 0.11 | 675.7 |  | Přesun suti | Zelená |  |  |  | POL8_
|  | Demontážní hmotnosti z položek s pořadovými čísly: : | [25 empty] | VV | 0
|  | 3,4, : | [25 empty] | VV | 0
|  | Součet: : 6142,72660 |  | 6142.7266 | [23 empty] | VV | 0
31 | 979999973R00 | Poplatek za uložení, zemina a kamení, , skupina 17 05 04 z Katalogu odpadů | t | 257.067 |  | 0 |  | 0 |  | 0 | 21 | 0 | 0 | 0 | 0 | 0 | 801-3 | RTS 24/ II | RTS 24/ I | 0 | 0 |  | Přesun suti | Zelená |  |  |  | POL8_
|  | Demontážní hmotnosti z položek s pořadovými čísly: : | [25 empty] | VV | 0
|  | 3,4, : | [25 empty] | VV | 0
|  | Součet: : 257,06697 |  | 257.067 | [23 empty] | VV | 0
32 | 97999rp01 | Náklady na recyklaci silničních panelů | t | 357.2057 |  | 0 |  | 0 |  | 0 | 21 | 0 | 0 | 0 | 0 | 0 |  | Vlastní | Indiv | 0 | 0 |  | Přesun suti | Zelená |  |  |  | POL8_
|  | Bez odvozu a manipulace, které jsou zahrnuty v položkách odvozů suti a vybouraných hmot. | [25 empty] | POP
|  | Silniční panely po ukončení stavby nebudou ponechány na stavbě a nebudou ve vlastnictví objednatele. | [25 empty] | POP
|  | Demontážní hmotnosti z položek s pořadovými čísly: : | [25 empty] | VV | 0
|  | 3,4, : | [25 empty] | VV | 0
|  | Součet: : 357,20569 |  | 357.2057 | [23 empty] | VV | 0
[26 empty] | 12 | 21 | DPH
| Celkem |  |  |  |  | 0 | [19 empty] | 0 | 0 | SUM
END
Note on S6: Jedná se o informaci, zda se jedná o položku, která je do rozpočtu zadána z cenové soustavy RTS, nebo vlastní.
Note on T6: Jedná se o název CÚ, která je zadána u položky rozpočtu

## 01 D.2.1-001.2 Pol
Položkový soupis prací a dodávek | [27 empty] | #TypZaznamu#
S: | TS-2024-009R09 | Rekonstrukce (revitalizace) areálu a fasád regionálního muzea v Jílovém u Prahy | [25 empty] | STA
O: | 01 | Rekonstrukce (revitalizace) areálu regionálního muzea v Jílovém u Prahy | [22 empty] | STA |  |  | OBJ
R: | D.2.1-001.2 | Oprava příjezdové cesty | [25 empty] | ROZ
P.č. | Číslo položky | Název položky | MJ | Množství | Cena / MJ | Celkem | Dodávka | Dodávka celk. | Montáž | Montáž celk. | DPH | Cena s DPH | Hmotnost / MJ | Hmotnost celk.(t) | Dem. hmotnost / MJ | Dem. hmotnost celk.(t) | Ceník | Cen. soustava / platnost | Cenová úroveň | Nhod / MJ | Nhod celk. | Dodavatel | Typ položky | Stav položky
Díl: | 1 | Zemní práce |  |  |  | 0 |  | 0 |  | 0 |  | 0 |  | 220.31 |  | 0 |  |  |  |  | 34.27 | [6 empty] | DIL
1 | 111104111R00 | Pokosení trávníku trávník parterový, v rovině nebo na svahu do 1:5, odvoz do 20 km se složením | m2 | 550 |  | 0 |  | 0 |  | 0 | 21 | 0 | 0 | 0 | 0 | 0 | 823-1 | RTS 24/ II | RTS 24/ I | 0.009 | 4.95 |  | Práce | Běžná |  |  |  | POL1_1
|  | s případným naložením shrabků na dopravní prostředek, odvozem do 20 km a se složením, | [25 empty] | SPI
|  | 550,000 : | [25 empty] | VV | 0
|  | 550 |  | 550 | [23 empty] | VV | 0
2 | 121103111R00 | Skrývka zemin schopných zúrodnění v rovině, nebo na svahu do 1:5 | m3 | 55 |  | 0 |  | 0 |  | 0 | 21 | 0 | 0 | 0 | 0 | 0 | 823-2 | RTS 24/ II | RTS 24/ I | 0.116 | 6.38 |  | Práce | Běžná |  |  |  | POL1_1
|  | s naložením na dopravní prostředek nebo s přehozením do 3 m, | [25 empty] | SPI
|  | 550,0*0,10; sejmutí travnatého drnu, převod z m2 na m3, odvoz na kompostárnu : 550*0,1 |  | 55 | [23 empty] | VV | 0
3 | 122101402R00 | Vykopávky v zemnících na suchu v horninách 1 a 2 přes 100 do 1 000 m3 | m3 | 110 |  | 0 |  | 0 |  | 0 | 21 | 0 | 0 | 0 | 0 | 0 | 800-1 | RTS 24/ II | RTS 24/ I | 0.053 | 5.83 |  | Práce | Běžná |  |  |  | POL1_1
|  | s přehozením výkopku na vzdálenost do 3 m nebo s naložením na dopravní prostředek, | [25 empty] | SPI
|  | 550,0*0,20; převod z m2 na m3, naložení úrodné zeminy na mezideponii nebo v zemníku na dopravní prostředek : 550,0*0,20 |  | 110 | [23 empty] | VV | 0
4 | 162301101R00 | Vodorovné přemístění výkopku z horniny 1 až 4, na vzdálenost přes 50 do 500 m | m3 | 110 |  | 0 |  | 0 |  | 0 | 21 | 0 | 0 | 0 | 0 | 0 | 800-1 | RTS 24/ II | RTS 24/ I | 0.011 | 1.21 |  | Práce | Běžná |  |  |  | POL1_1
|  | po suchu, bez naložení výkopku, avšak se složením bez rozhrnutí, zpáteční cesta vozidla. | [25 empty] | SPI
|  | 110,000; doprava zeminy z mezideponie nebo zemníku na místo uložení : 110 |  | 110 | [23 empty] | VV | 0
5 | 162701105R00 | Vodorovné přemístění výkopku z horniny 1 až 4, na vzdálenost přes 9 000 do 10 000 m | m3 | 55 |  | 0 |  | 0 |  | 0 | 21 | 0 | 0 | 0 | 0 | 0 | 800-1 | RTS 24/ II | RTS 24/ I | 0.011 | 0.61 |  | Práce | Běžná |  |  |  | POL1_1
|  | po suchu, bez naložení výkopku, avšak se složením bez rozhrnutí, zpáteční cesta vozidla. | [25 empty] | SPI
|  | 55,000; odvoz sejmutého drnu do kompostárny : 55 |  | 55 | [23 empty] | VV | 0
6 | 162701109R00 | Vodorovné přemístění výkopku příplatek k ceně za každých dalších i započatých 1 000 m přes 10 000 m z horniny 1 až 4 | m3 | 550 |  | 0 |  | 0 |  | 0 | 21 | 0 | 0 | 0 | 0 | 0 | 800-1 | RTS 24/ II | RTS 24/ I | 0 | 0 |  | Práce | Běžná |  |  |  | POL1_1
|  | po suchu, bez naložení výkopku, avšak se složením bez rozhrnutí, zpáteční cesta vozidla. | [25 empty] | SPI
|  | (20-10)*55,000; kompostárna v předpokládané vzdálenosti do 20 km od místa stavby : (20-10)*55,000 |  | 550 | [23 empty] | VV | 0
7 | 162702199R00 | Poplatek za skládku drnu | m3 | 55 |  | 0 |  | 0 |  | 0 | 21 | 0 | 0 | 0 | 0 | 0 | 823-1 | RTS 24/ II | RTS 24/ I | 0 | 0 |  | Práce | Běžná |  |  |  | POL1_1
8 | 181006113R00 | Rozprostření zemin schopných zúrodnění sklon svahu do 1:5, tloušťka přes 150 do 200 mm | m2 | 550 |  | 0 |  | 0 |  | 0 | 21 | 0 | 0 | 0 | 0 | 0 | 823-2 | RTS 24/ II | RTS 24/ I | 0.008 | 4.4 |  | Práce | Běžná |  |  |  | POL1_1
|  | v rovině a ve sklonu do 1:5 ve sklonu přes 1:5 | [25 empty] | SPI
|  | 550,0; dle VK : 550 |  | 550 | [23 empty] | VV | 0
9 | 183405211RT1 | Výsev trávníku hydroosevem výsev na ornici, včetně dodávky travního semene | m2 | 550 |  | 0 |  | 0 |  | 0 | 21 | 0 | 0.00056 | 0.31 | 0 | 0 | 823-1 | RTS 24/ II | RTS 24/ I | 0.012 | 6.6 |  | Práce | Běžná |  |  |  | POL1_1
|  | Včetně hmot potřebných k provedení hydroosevu a dodávky travního semene. | [25 empty] | POP
|  | 550,000 : | [25 empty] | VV | 0
|  | 550 |  | 550 | [23 empty] | VV | 0
10 | 185804312R00 | Zalití rostlin vodou plocha přes 20 m2, | m3 | 16.5 |  | 0 |  | 0 |  | 0 | 21 | 0 | 0 | 0 | 0 | 0 | 823-1 | RTS 24/ II | RTS 24/ I | 0.26 | 4.29 |  | Práce | Běžná |  |  |  | POL1_1
|  | 550,000*0,01*3; 10 litrů na 1 m2, trojí zalití : 550,000*0,01*3 |  | 16.5 | [23 empty] | VV | 0
11 | zk-001 | Splnění požadavků na kontrolu zemních prací | sada | 10 |  | 0 |  | 0 |  | 0 | 21 | 0 | 0 | 0 | 0 | 0 |  | Vlastní | Indiv | 0 | 0 |  | Práce | Běžná |  |  |  | POL1_
|  | analogicky dle popisu v PD: | [25 empty] | POP
|  | Požadavky na kontrolu zemních prací: | [25 empty] | POP
|  | Průkazní zkoušky k vyjádření shody s předpoklady projektu provádí zhotovitel. | [25 empty] | POP
|  | Kontrola zhutnění – parametr míry zhutnění D dle ČSN 72 1006, tab.4: | [25 empty] | POP
|  | Aktivní zóna D 3 102% | [25 empty] | POP
|  | Četnost zkoušek kontroly míry zhutnění – 1 sada zkoušek na 100 m2. | [25 empty] | POP
|  | Modul deformace Edef,2 a poměr modulů, dle ČSN 72 1006, tab.7: | [25 empty] | POP
|  | Těleso násypu Edef,2 3 15 MPa | [25 empty] | POP
|  | Aktivní zóna ve všech případech Edef,2 3 30 MPa | [25 empty] | POP
|  | Případné nové podložní vrstvy účelové komunikace musí být řádně zhutněny. Kontrola | [25 empty] | POP
|  | zhutnění – parametr míry zhutnění D dle ČSN 72 1006, tab.4: | [25 empty] | POP
|  | Těleso násypu D 3 95% | [25 empty] | POP
|  | Četnost zkoušek kontroly míry zhutnění – 1 sada zkoušek na 100 m2. | [25 empty] | POP
|  | Veškerý materiál použitý do konstrukcí musí odpovídat požadavkům ČSN. Hutnění | [25 empty] | POP
|  | pláně musí odpovídat požadavkům ČSN 72 1006. Provádění musí být v souladu se zásadami | [25 empty] | POP
|  | Dodatku Technických podmínek schválených MD ČR TP 170 Katalog vozovek pozemních | [25 empty] | POP
|  | komunikací. | [25 empty] | POP
12 | 5832012R | zemina zahradní; tříděná; frakce 0,0 až 8,0 mm | t | 220 |  | 0 |  | 0 |  | 0 | 21 | 0 | 1 | 220 | 0 | 0 | SPCM | RTS 24/ II | RTS 24/ I | 0 | 0 |  | Specifikace | Běžná |  |  |  | POL3_0
|  | 550,000*0,20; celková potřeba humózní zeminy na ohumusování, převod z m2 na m3 : 550,000*0,20*2 |  | 220 | [23 empty] | VV | 0
Díl: | 5 | Komunikace |  |  |  | 0 |  | 0 |  | 0 |  | 0 |  | 294.47 |  | 0 |  |  |  |  | 115.51 | [6 empty] | DIL
13 | 564811111R00 | Podklad ze štěrkodrti s rozprostřením a zhutněním frakce 0-32 mm, tloušťka po zhutnění 50 mm | m2 | 825 |  | 0 |  | 0 |  | 0 | 21 | 0 | 0.115 | 94.88 | 0 | 0 | 822-1 | RTS 24/ II | RTS 24/ I | 0.021 | 17.33 |  | Práce | Běžná |  |  |  | POL1_1
|  | 825,0; dle VK, oprava cesty v městském parku, doplnění na zaválcování, ŠDb fr. 0/32 mm : 825 |  | 825 | [23 empty] | VV | 0
|  | Fakturace bude dle výměry provedeného rozsahu. : | [25 empty] | VV | 0
14 | 565131111RT2 | Podklad z kameniva obaleného asfaltem ACP 16+, v pruhu šířky do 3 m, třídy 1, tloušťka po zhutnění 50 mm | m2 | 825 |  | 0 |  | 0 |  | 0 | 21 | 0 | 0.13188 | 108.8 | 0 | 0 | 822-1 | RTS 24/ II | RTS 24/ I | 0.049 | 40.43 |  | Práce | Běžná |  |  |  | POL1_1
|  | s rozprostřením a zhutněním | [25 empty] | SPI
|  | 825,0; dle VK, oprava cesty v městském parku : 825 |  | 825 | [23 empty] | VV | 0
|  | Fakturace bude dle výměry provedeného rozsahu. : | [25 empty] | VV | 0
15 | 573111121R00 | Postřik infiltrační asfaltovým pojivem množství zbytkového asfaltu 0,6 kg/m2 | m2 | 825 |  | 0 |  | 0 |  | 0 | 21 | 0 | 0.00561 | 4.63 | 0 | 0 | 822-1 | RTS 24/ II | RTS 24/ I | 0.004 | 3.3 |  | Práce | Běžná |  |  |  | POL1_1
|  | 825,0; dle VK, oprava cesty v městském parku : 825 |  | 825 | [23 empty] | VV | 0
|  | Fakturace bude dle výměry provedeného rozsahu. : | [25 empty] | VV | 0
16 | 573231127R00 | Postřik spojovací kationaktivní emulzí KAE , množství zbytkového asfaltu 0,70 kg/m2 | m2 | 825 |  | 0 |  | 0 |  | 0 | 21 | 0 | 0.0007 | 0.58 | 0 | 0 | 822-1 | RTS 24/ II | RTS 24/ I | 0.002 | 1.65 |  | Práce | Běžná |  |  |  | POL1_1
|  | bez posypu kamenivem | [25 empty] | SPI
|  | 825,0; dle VK, oprava cesty v městském parku : 825 |  | 825 | [23 empty] | VV | 0
|  | Fakturace bude dle výměry provedeného rozsahu. : | [25 empty] | VV | 0
17 | 577112113RT2 | Beton asfaltový z modifikovaného asfaltu v pruhu šířky do 3 m, ACO 11 S , tloušťky 40 mm, plochy od 201 do 1000 m2 | m2 | 825 |  | 0 |  | 0 |  | 0 | 21 | 0 | 0.10373 | 85.58 | 0 | 0 | 822-1 | RTS 24/ II | RTS 24/ I | 0.064 | 52.8 |  | Práce | Běžná |  |  |  | POL1_1
|  | 825,0; dle VK, oprava cesty v městském parku : 825 |  | 825 | [23 empty] | VV | 0
|  | Fakturace bude dle výměry provedeného rozsahu. : | [25 empty] | VV | 0
Díl: | 90 | Ostatní konstrukce a práce |  |  |  | 0 |  | 0 |  | 0 |  | 0 |  | 0.01 |  | 0 |  |  |  |  | 2 | [6 empty] | DIL
18 | 457621412R00 | Plášťové těsnění z vodostavebního asfaltobetonu všechny sklony, úprava spár zálivkou, přes 1 do 2 kg zálivky na 1 m spáry, | m | 8 |  | 0 |  | 0 |  | 0 | 21 | 0 | 0.0015 | 0.01 | 0 | 0 | 832-1 | RTS 24/ II | RTS 24/ I | 0.09 | 0.72 |  | Práce | Běžná |  |  |  | POL1_1
|  | 8,0; dle VK, provedení spáry asfaltového krytu pružnou asfaltovou zálivkou : 8 |  | 8 | [23 empty] | VV | 0
19 | 919731122R00 | Zarovnání styčné plochy podkladu nebo krytu živičné, tloušťky přes 50 do 100 mm | m | 8 |  | 0 |  | 0 |  | 0 | 21 | 0 | 0 | 0 | 0 | 0 | 822-1 | RTS 24/ II | RTS 24/ I | 0.09 | 0.72 |  | Práce | Běžná |  |  |  | POL1_1
|  | podél vybourané části komunikace nebo zpevněné plochy | [25 empty] | SPI
|  | 8,0; dle VK, řez frikční pilou asfaltového krytu tl. 90 mm : 8 |  | 8 | [23 empty] | VV | 0
20 | 919735111R00 | Řezání stávajících krytů nebo podkladů živičných, hloubky do 50 mm | m | 8 |  | 0 |  | 0 |  | 0 | 21 | 0 | 0 | 0 | 0 | 0 | 822-1 | RTS 24/ II | RTS 24/ I | 0.03 | 0.24 |  | Práce | Běžná |  |  |  | POL1_1
|  | včetně spotřeby vody | [25 empty] | SPI
|  | 8,0; dle VK, pro provedení spáry asfaltového krytu pružnou asfaltovou zálivkou : 8 |  | 8 | [23 empty] | VV | 0
21 | 919735112R00 | Řezání stávajících krytů nebo podkladů živičných, hloubky přes 50 do 100 mm | m | 8 |  | 0 |  | 0 |  | 0 | 21 | 0 | 0 | 0 | 0 | 0 | 822-1 | RTS 24/ II | RTS 24/ I | 0.04 | 0.32 |  | Práce | Běžná |  |  |  | POL1_1
|  | včetně spotřeby vody | [25 empty] | SPI
Díl: | 99 | Staveništní přesun hmot |  |  |  | 0 |  | 0 |  | 0 |  | 0 |  | 0 |  | 0 |  |  |  |  | 8.24 | [6 empty] | DIL
22 | 998225111R00 | Přesun hmot komunikací a letišť, kryt živičný jakékoliv délky objektu | t | 514.779 |  | 0 |  | 0 |  | 0 | 21 | 0 | 0 | 0 | 0 | 0 | 822-1 | RTS 24/ II | RTS 24/ I | 0.016 | 8.24 |  | Přesun hmot | Běžná |  |  |  | POL7_1
|  | vodorovně do 200 m | [25 empty] | SPI
|  | Hmotnosti z položek s pořadovými čísly: : | [25 empty] | VV | 0
|  | 9,12,13,14,15,16,17,18, : | [25 empty] | VV | 0
|  | Součet: : 514,77900 |  | 514.779 | [23 empty] | VV | 0
[26 empty] | 12 | 21 | DPH
| Celkem |  |  |  |  | 0 | [19 empty] | 0 | 0 | SUM
END
Note on S6: Jedná se o informaci, zda se jedná o položku, která je do rozpočtu zadána z cenové soustavy RTS, nebo vlastní.
Note on T6: Jedná se o název CÚ, která je zadána u položky rozpočtu

## 01 D.2.2 Pol
Položkový soupis prací a dodávek | [27 empty] | #TypZaznamu#
S: | TS-2024-009R09 | Rekonstrukce (revitalizace) areálu a fasád regionálního muzea v Jílovém u Prahy | [25 empty] | STA
O: | 01 | Rekonstrukce (revitalizace) areálu regionálního muzea v Jílovém u Prahy | [22 empty] | STA |  |  | OBJ
R: | D.2.2 | Úprava zeleně | [25 empty] | ROZ
P.č. | Číslo položky | Název položky | MJ | Množství | Cena / MJ | Celkem | Dodávka | Dodávka celk. | Montáž | Montáž celk. | DPH | Cena s DPH | Hmotnost / MJ | Hmotnost celk.(t) | Dem. hmotnost / MJ | Dem. hmotnost celk.(t) | Ceník | Cen. soustava / platnost | Cenová úroveň | Nhod / MJ | Nhod celk. | Dodavatel | Typ položky | Stav položky
Díl: | _1 | Odstranění zeleně |  |  |  | 0 |  | 0 |  | 0 |  | 0 |  | 0 |  | 0 |  |  |  |  | 20.85 | [6 empty] | DIL
1 | 112101102R00 | Kácení stromů listnatých o průměru kmene přes 300 do 500 mm | kus | 1 |  | 0 |  | 0 |  | 0 | 21 | 0 | 0 | 0 | 0 | 0 | 800-1 | RTS 24/ II | RTS 24/ I | 0.88 | 0.88 |  | Práce | Běžná |  |  |  | POL1_
|  | s odřezáním kmene a odvětvením, včetně případného odklizení kmene a větví na oddělené hromady na vzdálenost do 50 m nebo s naložením na dopravní prostředek, | [25 empty] | SPI |  | s odřezáním kmene a odvětvením, včetně případného odklizení kmene a větví na oddělené hromady na vzdálenost do 50 m nebo s naložením na dopravní prostředek,
2 | 111 21- | Odstranění tisů o pro kmene do 200 | ks | 12 |  | 0 |  | 0 |  | 0 | 21 | 0 | 0 | 0 | 0 | 0 |  | Vlastní | Indiv | 0 | 0 |  | Práce | Běžná |  |  |  | POL1_1
3 | 111212111R00 | Odstranění nevhodných dřevin výška do 1 m, v rovině nebo na svahu do 1:5, s odstraněním pařezu | m2 | 61 |  | 0 |  | 0 |  | 0 | 21 | 0 | 0 | 0 | 0 | 0 | 823-1 | RTS 24/ II | RTS 24/ I | 0.15 | 9.15 |  | Práce | Běžná |  |  |  | POL1_1
|  | o průměru kmene (krčku) do 10 cm s odklizením vytěžené dřevní hmoty na vzdálenost do 50 m, se složením na hromady, nebo s naložením na dopravní prostředek, | [25 empty] | SPI |  | o průměru kmene (krčku) do 10 cm s odklizením vytěžené dřevní hmoty na vzdálenost do 50 m, se složením na hromady, nebo s naložením na dopravní prostředek,
|  | Záhonek 5m2+záhonek 3,5m2, plocha s info tab 12m2+plocha podél jezírka s keři 13,7m2+ plocha u zídky s přísavníkem 27m2 : | [25 empty] | VV | 0
|  | 61 |  | 61 | [23 empty] | VV | 0
4 | 111203111R00 | Odtsranění pařezu odfrézováním do hloubky 500 mm pod úroveň terénu odstranění pařezu odfrézováním až do hloubky 500 mm | m2 | 1 |  | 0 |  | 0 |  | 0 | 21 | 0 | 0 | 0 | 0 | 0 | 823-1 | RTS 24/ II | RTS 24/ I | 2.913 | 2.91 |  | Práce | Běžná |  |  |  | POL1_1
5 | 112201101R00 | Odstranění pařezů pod úrovní terénu vykopáním o průměru přes 100 do 300 mm | kus | 12 |  | 0 |  | 0 |  | 0 | 21 | 0 | 5e-05 | 0 | 0 | 0 | 800-1 | RTS 24/ II | RTS 24/ I | 0.659 | 7.91 |  | Práce | Běžná |  |  |  | POL1_1
|  | s jejich vykopáním nebo vytrháním, s přesekáním kořenů a s případným nutným přemístěním pařezů na hromady do vzdálenosti do 50 m nebo s naložením na dopravní prostředek, | [25 empty] | SPI |  | s jejich vykopáním nebo vytrháním, s přesekáním kořenů a s případným nutným přemístěním pařezů na hromady do vzdálenosti do 50 m nebo s naložením na dopravní prostředek,
|  | 12ks tisu : 12 |  | 12 | [23 empty] | VV | 0
6 | 112301rp01 | Odstranění stávající vegetace a popínavého porostu na opěrné zdi a oplocení, kompletně odstranění včetně odvozu a likvidace vč. poplatků za likvidaci | m2 | 150 |  | 0 |  | 0 |  | 0 | 21 | 0 | 0 | 0 | 0 | 0 |  | Vlastní | Indiv | 0 | 0 |  | Práce | Běžná |  |  |  | POL1_
|  | Kompletní provedení dle veškerých informací obsažených v PD (textová i výkresová část, technologické postupy, restaurátorské záměry atd.). | [25 empty] | POP |  | Kompletní provedení dle veškerých informací obsažených v PD (textová i výkresová část, technologické postupy, restaurátorské záměry atd.).
|  | Provedení je včetně montáže, demontáže, dodávky, přesunu hmot, přesunu a likvidace suti, povrchové úpravy, repasí, restaurátorských záměrů, | [25 empty] | POP |  | Provedení je včetně montáže, demontáže, dodávky, přesunu hmot, přesunu a likvidace suti, povrchové úpravy, repasí, restaurátorských záměrů,
|  | restaurátorských závěrečných zpráv, dílenských dokumentací, vzorkování a veškerých dalších nutných souvisejících plnění a dodávek potřeb. | [25 empty] | POP |  | restaurátorských závěrečných zpráv, dílenských dokumentací, vzorkování a veškerých dalších nutných souvisejících plnění a dodávek potřeb.
|  | viz. stávající stav : | [25 empty] | VV | 0
|  | vnější líc opěrných zdí a plotu : 84 |  | 84 | [23 empty] | VV | 0
|  | vnitřní líc opěrných zdí a plotu : 46 |  | 46 | [23 empty] | VV | 0
|  | ostatní nezaměřené předpoklad cca 20m2 : 20 |  | 20 | [23 empty] | VV | 0
|  | Mezisoučet |  | 150 | [23 empty] | VV | 1
Díl: | _2 | Výsadba keřů |  |  |  | 0 |  | 0 |  | 0 |  | 0 |  | 0 |  | 0 |  |  |  |  | 1.71 | [6 empty] | DIL
7 | 183101212R00 | Hloubení jamek s výměnou půdy na 50 % v rovině objem přes 0,01 do 0,02 m3 | kus | 5 |  | 0 |  | 0 |  | 0 | 21 | 0 | 0 | 0 | 0 | 0 | 823-1 | RTS 24/ II | RTS 24/ I | 0.071 | 0.36 |  | Práce | Běžná |  |  |  | POL1_1
|  | pro vysazování rostlin v hornině 1 až 4 s výměnou půdy na 50%, s případným naložením přebytečných výkopků na dopravní prostředek, s odvozem na vzdálenost do 20 km a se složením, | [25 empty] | SPI |  | pro vysazování rostlin v hornině 1 až 4 s výměnou půdy na 50%, s případným naložením přebytečných výkopků na dopravní prostředek, s odvozem na vzdálenost do 20 km a se složením,
8 | 184 10 - | Výsadba keře bez balu v rovině | ks | 5 |  | 0 |  | 0 |  | 0 | 21 | 0 | 0 | 0 | 0 | 0 |  | Vlastní | Indiv | 0 | 0 |  | Práce | Běžná |  |  |  | POL1_1
9 | 184801121R00 | Ošetření dřevin solitérní dřeviny, v rovině nebo na svahu 1:5 | kus | 5 |  | 0 |  | 0 |  | 0 | 21 | 0 | 0 | 0 | 0 | 0 | 823-1 | RTS 24/ II | RTS 24/ I | 0.239 | 1.2 |  | Práce | Běžná |  |  |  | POL1_
|  | t.j. odplevelení s nakypřením nebo vypletí, odstranění poškozených částí dřeviny s případným složením odpadu na hromady, naložením na dopravní prostředek, odvozem do 20 km a se složením, | [25 empty] | SPI |  | t.j. odplevelení s nakypřením nebo vypletí, odstranění poškozených částí dřeviny s případným složením odpadu na hromady, naložením na dopravní prostředek, odvozem do 20 km a se složením,
10 | 185804311R00 | Zalití rostlin vodou plocha do 20 m2, | m3 | 0.125 |  | 0 |  | 0 |  | 0 | 21 | 0 | 0 | 0 | 0 | 0 | 823-1 | RTS 24/ II | RTS 24/ I | 1.195 | 0.15 |  | Práce | Běžná |  |  |  | POL1_0
Díl: | _3 | Výsadba okrasných travin |  |  |  | 0 |  | 0 |  | 0 |  | 0 |  | 0 |  | 0 |  |  |  |  | 1.15 | [6 empty] | DIL
11 | 183101213R00 | Hloubení jamek s výměnou půdy na 50 % v rovině objem přes 0,02 do 0,05 | kus | 6 |  | 0 |  | 0 |  | 0 | 21 | 0 | 0 | 0 | 0 | 0 | 823-1 | RTS 24/ II | RTS 24/ I | 0.18 | 1.08 |  | Práce | Běžná |  |  |  | POL1_1
|  | pro vysazování rostlin v hornině 1 až 4 s výměnou půdy na 50%, s případným naložením přebytečných výkopků na dopravní prostředek, s odvozem na vzdálenost do 20 km a se složením, | [25 empty] | SPI |  | pro vysazování rostlin v hornině 1 až 4 s výměnou půdy na 50%, s případným naložením přebytečných výkopků na dopravní prostředek, s odvozem na vzdálenost do 20 km a se složením,
12 | 184 10 | Výsadba okr. travin v rovině | ks | 6 |  | 0 |  | 0 |  | 0 | 21 | 0 | 0 | 0 | 0 | 0 |  | Vlastní | Indiv | 0 | 0 |  | Práce | Běžná |  |  |  | POL1_1
13 | 18480-1131 | Následné ošetření vysazených travin | ks | 6 |  | 0 |  | 0 |  | 0 | 21 | 0 | 0 | 0 | 0 | 0 |  | Vlastní | Indiv | 0 | 0 |  | Práce | Běžná |  |  |  | POL1_1
14 | 185804311R00 | Zalití rostlin vodou plocha do 20 m2, | m3 | 0.06 |  | 0 |  | 0 |  | 0 | 21 | 0 | 0 | 0 | 0 | 0 | 823-1 | RTS 24/ II | RTS 24/ I | 1.195 | 0.07 |  | Práce | Běžná |  |  |  | POL1_1
Díl: | _4 | Výsadba záhonů s malými keři |  |  |  | 0 |  | 0 |  | 0 |  | 0 |  | 0 |  | 0 |  |  |  |  | 9.85 | [6 empty] | DIL
15 | 183205111R00 | Založení záhonu v rovině nebo na svahu 1:5, hornina třídy 1 - 2 , | m2 | 8.4 |  | 0 |  | 0 |  | 0 | 21 | 0 | 0 | 0 | 0 | 0 | 823-1 | RTS 24/ II | RTS 24/ I | 0.045 | 0.38 |  | Práce | Běžná |  |  |  | POL1_1
|  | pro vysazování rostlin s urovnáním a s případným naložením odpadu na dopravní prostředek, s odvozem na vzdálenost do 20 km a se složením, | [25 empty] | SPI |  | pro vysazování rostlin s urovnáním a s případným naložením odpadu na dopravní prostředek, s odvozem na vzdálenost do 20 km a se složením,
|  | Včetně jednoho obdělání půdy nakopáním, frézováním nebo rytím. | [25 empty] | POP
16 | 183101113R00 | Hloubení jamek bez výměny půdy v rovině objem přes 0,02 do 0,05 m3 | kus | 20 |  | 0 |  | 0 |  | 0 | 21 | 0 | 0 | 0 | 0 | 0 | 823-1 | RTS 24/ II | RTS 24/ I | 0.12 | 2.4 |  | Práce | Běžná |  |  |  | POL1_1
|  | pro vysazování rostlin v hornině 1 až 4 bez výměny půdy, s případným naložením přebytečných výkopků na dopravní prostředek, s odvozem na vzdálenost do 20 km a se složením, | [25 empty] | SPI |  | pro vysazování rostlin v hornině 1 až 4 bez výměny půdy, s případným naložením přebytečných výkopků na dopravní prostředek, s odvozem na vzdálenost do 20 km a se složením,
|  | růže | [25 empty] | POP
17 | 183101112R00 | Hloubení jamek bez výměny půdy v rovině objem přes 0,01 do 0,02 m3 | kus | 70 |  | 0 |  | 0 |  | 0 | 21 | 0 | 0 | 0 | 0 | 0 | 823-1 | RTS 24/ II | RTS 24/ I | 0.048 | 3.36 |  | Práce | Běžná |  |  |  | POL1_1
|  | pro vysazování rostlin v hornině 1 až 4 bez výměny půdy, s případným naložením přebytečných výkopků na dopravní prostředek, s odvozem na vzdálenost do 20 km a se složením, | [25 empty] | SPI |  | pro vysazování rostlin v hornině 1 až 4 bez výměny půdy, s případným naložením přebytečných výkopků na dopravní prostředek, s odvozem na vzdálenost do 20 km a se složením,
|  | trvalky | [25 empty] | POP
18 | 184102211R00 | Výsadba keře bez balu výška do 1 m, v rovině nebo na svahu do 1:5, | kus | 20 |  | 0 |  | 0 |  | 0 | 21 | 0 | 0 | 0 | 0 | 0 | 823-1 | RTS 24/ II | RTS 24/ I | 0.1 | 2 |  | Práce | Běžná |  |  |  | POL1_1
|  | do předem vyhloubené jamky se zalitím, | [25 empty] | SPI
|  | růže | [25 empty] | POP
19 | 184 10-2211 | Výsadba trvalek do předem připravené jamky v rovině | ks | 70 |  | 0 |  | 0 |  | 0 | 21 | 0 | 0 | 0 | 0 | 0 |  | Vlastní | Indiv | 0 | 0 |  | Práce | Běžná |  |  |  | POL1_
20 | 185804111R00 | Ošetření květin ošetření vysázených květin v rovině | m2 | 8.4 |  | 0 |  | 0 |  | 0 | 21 | 0 | 0 | 0 | 0 | 0 | 823-1 | RTS 24/ II | RTS 24/ I | 0.146 | 1.23 |  | Práce | Běžná |  |  |  | POL1_
|  | tj. vypletí s případným odstraněním odkvetlých částí rostlin, s naložením odpadu na dopravní prostředek, odvozem do 20 km a se složením, | [25 empty] | SPI |  | tj. vypletí s případným odstraněním odkvetlých částí rostlin, s naložením odpadu na dopravní prostředek, odvozem do 20 km a se složením,
21 | 185804311R00 | Zalití rostlin vodou plocha do 20 m2, | m3 | 0.4 |  | 0 |  | 0 |  | 0 | 21 | 0 | 0 | 0 | 0 | 0 | 823-1 | RTS 24/ II | RTS 24/ I | 1.195 | 0.48 |  | Práce | Běžná |  |  |  | POL1_
Díl: | _5 | Založení trávníku nového výsevem |  |  |  | 0 |  | 0 |  | 0 |  | 0 |  | 0 |  | 0 |  |  |  |  | 135.74 | [6 empty] | DIL
22 | 182001111R00 | Plošná úprava terénu při nerovnostech terénu přes 50 do 100 mm, v rovině nebo na svahu do 1:5 | m2 | 1004 |  | 0 |  | 0 |  | 0 | 21 | 0 | 0 | 0 | 0 | 0 | 823-1 | RTS 24/ II | RTS 24/ I | 0.09 | 90.36 |  | Práce | Běžná |  |  |  | POL1_
|  | s urovnáním povrchu, bez doplnění ornice, v hornině 1 až 4, | [25 empty] | SPI
23 | 181301114R00 | Rozprostření a urovnání ornice v rovině v souvislé ploše přes 500 m2, tloušťka vrstvy přes 200 do 250 mm | m2 | 1004 |  | 0 |  | 0 |  | 0 | 21 | 0 | 0 | 0 | 0 | 0 | 800-1 | RTS 24/ II | RTS 24/ I | 0.04 | 40.16 |  | Práce | Běžná |  |  |  | POL1_1
|  | s případným nutným přemístěním hromad nebo dočasných skládek na místo potřeby ze vzdálenosti do 30 m, v rovině nebo ve svahu do 1 : 5, | [25 empty] | SPI |  | s případným nutným přemístěním hromad nebo dočasných skládek na místo potřeby ze vzdálenosti do 30 m, v rovině nebo ve svahu do 1 : 5,
24 | 181 41-11 | Založení trávníku výsevem na půdě předem připravené v rovině a na svahu | m2 | 1004 |  | 0 |  | 0 |  | 0 | 21 | 0 | 0 | 0 | 0 | 0 |  | Vlastní | Indiv | 0 | 0 |  | Práce | Běžná |  |  |  | POL1_1
25 | 185804312R00 | Zalití rostlin vodou plocha přes 20 m2, | m3 | 20.08 |  | 0 |  | 0 |  | 0 | 21 | 0 | 0 | 0 | 0 | 0 | 823-1 | RTS 24/ II | RTS 24/ I | 0.26 | 5.22 |  | Práce | Běžná |  |  |  | POL1_
Díl: | _6 | MATERIÁL |  |  |  | 0 |  | 0 |  | 0 |  | 0 |  | 390.42 |  | 0 |  |  |  |  | 0 | [6 empty] | DIL
26 | 5832012R | zemina zahradní; tříděná; frakce 0,0 až 8,0 mm | t | 390.4208 |  | 0 |  | 0 |  | 0 | 21 | 0 | 1 | 390.42 | 0 | 0 | SPCM | RTS 24/ II | RTS 24/ I | 0 | 0 |  | Specifikace | Běžná |  |  |  | POL3_
|  | 1004 m2Trávníky 25cm, 8.4m2 Záhony 30cm : 1004*0,25*1,4*1,1 |  | 386.54 | [23 empty] | VV | 0
|  | ztratné 10% : 8,4*0,3*1,4*1,1 |  | 3.8808 | [23 empty] | VV | 0
27 | Pol__0026 | Hnojivo Sylvamix (2tab/keř, 1 tab ostatní rostliny) , (1tab - 1 g ), Zadavatel umožňuje nabídnout rovnocenné řešení. | tab | 105.6 |  | 0 |  | 0 |  | 0 | 21 | 0 | 1e-05 | 0 | 0 | 0 |  | Vlastní | Indiv | 0 | 0 |  | Práce | Běžná |  |  |  | POL1_1
|  | výměra : 96 |  | 96 | [23 empty] | VV | 0
|  | ztratné 10% : 96*0,1 |  | 9.6 | [23 empty] | VV | 0
Díl: | _7 | ROSTLINNÝ MATERIÁL |  |  |  | 0 |  | 0 |  | 0 |  | 0 |  | 0.24 |  | 0 |  |  |  |  | 0 | [6 empty] | DIL
28 | Pol__0027 | Travní směs 25g/m2 , trávník parterový 216m2 | kg | 5.94 |  | 0 |  | 0 |  | 0 | 21 | 0 | 0.004 | 0.02 | 0 | 0 |  | Vlastní | Indiv | 0 | 0 |  | Práce | Běžná |  |  |  | POL1_1
|  | výměra : 5,4 |  | 5.4 | [23 empty] | VV | 0
|  | ztratné : 5,4*0,1 |  | 0.54 | [23 empty] | VV | 0
29 | 00572400R | směs travní parková, pro běžnou zátěž | kg | 216.7 |  | 0 |  | 0 |  | 0 | 21 | 0 | 0.001 | 0.22 | 0 | 0 | SPCM | RTS 24/ II | RTS 24/ I | 0 | 0 |  | Specifikace | Běžná |  |  |  | POL3_
|  | výměra : 197 |  | 197 | [23 empty] | VV | 0
|  | ztratné : 197*0,1 |  | 19.7 | [23 empty] | VV | 0
Díl: | _8 | Keře a trvalky |  |  |  | 0 |  | 0 |  | 0 |  | 0 |  | 0.11 |  | 0 |  |  |  |  | 0 | [6 empty] | DIL
30 | Pol__0029 | Taxus baccata vel. kon. 3l | ks | 3.3 |  | 0 |  | 0 |  | 0 | 21 | 0 | 0.002 | 0.01 | 0 | 0 |  | Vlastní | Indiv | 0 | 0 |  | Práce | Běžná |  |  |  | POL1_1
|  | výměra : 3 |  | 3 | [23 empty] | VV | 0
|  | ztratné 10% : 3*0,1 |  | 0.3 | [23 empty] | VV | 0
31 | Pol__0030 | Ilex aquifolium vel.kon. 2,5l | ks | 2.2 |  | 0 |  | 0 |  | 0 | 21 | 0 | 0.002 | 0 | 0 | 0 |  | Vlastní | Indiv | 0 | 0 |  | Práce | Běžná |  |  |  | POL1_1
|  | výměra : 2 |  | 2 | [23 empty] | VV | 0
|  | ztratné 10% : 2*0,1 |  | 0.2 | [23 empty] | VV | 0
32 | Pol__0031 | Rosa mini ´Balduin´ vel.kon. 2,5l | ks | 22 |  | 0 |  | 0 |  | 0 | 21 | 0 | 0.002 | 0.04 | 0 | 0 |  | Vlastní | Indiv | 0 | 0 |  | Práce | Běžná |  |  |  | POL1_1
|  | výměra : 20 |  | 20 | [23 empty] | VV | 0
|  | ztratné 10% : 20*0,1 |  | 2 | [23 empty] | VV | 0
33 | Pol__0032 | Lavandula angustifolia 0,5l | ks | 22 |  | 0 |  | 0 |  | 0 | 21 | 0 | 0.001 | 0.02 | 0 | 0 |  | Vlastní | Indiv | 0 | 0 |  | Práce | Běžná |  |  |  | POL1_1
|  | výměra : 20 |  | 20 | [23 empty] | VV | 0
|  | ztratné 10% : 20*0,1 |  | 2 | [23 empty] | VV | 0
34 | Pol__0033 | Salvia nemorosa , 0.5l | ks | 22 |  | 0 |  | 0 |  | 0 | 21 | 0 | 0.001 | 0.02 | 0 | 0 |  | Vlastní | Indiv | 0 | 0 |  | Práce | Běžná |  |  |  | POL1_1
|  | výměra : 20 |  | 20 | [23 empty] | VV | 0
|  | ztratné 10% : 20*0,1 |  | 2 | [23 empty] | VV | 0
35 | Pol__0034 | Alchemilla epipsila, 0.5l | ks | 11 |  | 0 |  | 0 |  | 0 | 21 | 0 | 0.001 | 0.01 | 0 | 0 |  | Vlastní | Indiv | 0 | 0 |  | Práce | Běžná |  |  |  | POL1_1
|  | výměra : 10 |  | 10 | [23 empty] | VV | 0
|  | ztratné 10% : 10*0,1 |  | 1 | [23 empty] | VV | 0
36 | Pol__0035 | Miscanthus sinensis2l | ks | 6.6 |  | 0 |  | 0 |  | 0 | 21 | 0 | 0.001 | 0.01 | 0 | 0 |  | Vlastní | Indiv | 0 | 0 |  | Práce | Běžná |  |  |  | POL1_1
|  | výměra : 6 |  | 6 | [23 empty] | VV | 0
|  | ztratné 10% : 6*0,1 |  | 0.6 | [23 empty] | VV | 0
Díl: | 99 | Staveništní přesun hmot |  |  |  | 0 |  | 0 |  | 0 |  | 0 |  | 0 |  | 0 |  |  |  |  | 752.25 | [6 empty] | DIL
37 | 998231311R00 | Přesun hmot pro krajinářské a sadovnické úpravy přesun hmot pro sadovnické a krajinářské úpravy do 5000 m vodorovně, bez svislého přesunu | t | 390.7795 |  | 0 |  | 0 |  | 0 | 21 | 0 | 0 | 0 | 0 | 0 | 823-1 | RTS 24/ II | RTS 24/ I | 1.925 | 752.25 |  | Přesun hmot | Běžná |  |  |  | POL7_
|  | Hmotnosti z položek s pořadovými čísly: : | [25 empty] | VV | 0
|  | 5,26,27,28,29,30,31,32,33,34,35,36, : | [25 empty] | VV | 0
|  | Součet: : 390,77952 |  | 390.7795 | [23 empty] | VV | 0
[26 empty] | 15 | 21 | DPH
| Celkem |  |  |  |  | 0 | [19 empty] | 0 | 0 | SUM
END
Note on S6: Jedná se o informaci, zda se jedná o položku, která je do rozpočtu zadána z cenové soustavy RTS, nebo vlastní.
Note on T6: Jedná se o název CÚ, která je zadána u položky rozpočtu

## 02 D.1.1 Pol
Položkový soupis prací a dodávek | [27 empty] | #TypZaznamu#
S: | TS-2024-009R09 | Rekonstrukce (revitalizace) areálu a fasád regionálního muzea v Jílovém u Prahy | [25 empty] | STA
O: | 02 | Rekonstrukce (revitalizace) dvorních fasád regionálního muzea v Jílovém u Prahy. | [22 empty] | STA |  |  | OBJ
R: | D.1.1 | Architektonicko - stavební řešení | [25 empty] | ROZ
P.č. | Číslo položky | Název položky | MJ | Množství | Cena / MJ | Celkem | Dodávka | Dodávka celk. | Montáž | Montáž celk. | DPH | Cena s DPH | Hmotnost / MJ | Hmotnost celk.(t) | Dem. hmotnost / MJ | Dem. hmotnost celk.(t) | Ceník | Cen. soustava / platnost | Cenová úroveň | Nhod / MJ | Nhod celk. | Dodavatel | Typ položky | Stav položky
Díl: | 1 | Zemní práce |  |  |  | 0 |  | 0 |  | 0 |  | 0 |  | 0.05 |  | 21.81 |  |  |  |  | 297.08 | [6 empty] | DIL
1 | 113106122R00 | Rozebrání komunikací pro pěší s jakýmkoliv ložem a výplní spár z kamenných dlaždic nebo desek | m2 | 37.66 |  | 0 |  | 0 |  | 0 | 21 | 0 | 0 | 0 | 0.24 | 9.04 | 822-1 | RTS 24/ II | RTS 24/ I | 0.17 | 6.4 |  | Práce | Žlutá |  |  |  | POL1_
|  | s přemístěním hmot na skládku na vzdálenost do 3 m nebo s naložením na dopravní prostředek | [25 empty] | SPI
|  | Odvětrávací kanál : 21,8+7,22 |  | 29.02 | [23 empty] | VV | 0
|  | Mezisoučet |  | 29.02 | [23 empty] | VV | 1
|  | Rozebrání pro nové svody (plochy mimo odvětrací kanál) 4ks : 1,2*1,8*4 |  | 8.64 | [23 empty] | VV | 0
|  | Mezisoučet |  | 8.64 | [23 empty] | VV | 1
2 | 113107320R00 | Odstranění podkladů nebo krytů z kameniva těženého, v ploše jednotlivě do 50 m2, tloušťka vrstvy 200 mm | m2 | 29.02 |  | 0 |  | 0 |  | 0 | 21 | 0 | 0 | 0 | 0.44 | 12.77 | 822-1 | RTS 24/ II | RTS 24/ I | 0.376 | 10.91 |  | Práce | Běžná |  |  |  | POL1_
|  | Odvětrávací kanál : 21,8+7,22 |  | 29.02 | [23 empty] | VV | 0
|  | Mezisoučet |  | 29.02 | [23 empty] | VV | 1
3 | 130901121R00 | Bourání konstrukcí v hloubených vykopávkách z betonu, prostého, pneumatickým kladivem | m3 | 2.9548 |  | 0 |  | 0 |  | 0 | 21 | 0 | 0 | 0 | 0 | 0 | 800-1 | RTS 24/ II | RTS 24/ I | 18.216 | 53.82 |  | Práce | Běžná |  |  |  | POL1_
|  | s přemístěním suti na hromady na vzdálenost do 20 m nebo s uložením na dopravní prostředek, | [25 empty] | SPI
|  | Odkaz na mn. položky pořadí 4 : 29,54760*0,1 |  | 2.9548 | [23 empty] | VV | 5
4 | 139711101R00 | Vykopávka v uzavřených prostorách v hornině 1-4 | m3 | 29.5476 |  | 0 |  | 0 |  | 0 | 21 | 0 | 0 | 0 | 0 | 0 | 800-1 | RTS 24/ II | RTS 24/ I | 6.3 | 186.15 |  | Práce | Běžná |  |  |  | POL1_
|  | s naložením výkopku na dopravní prostředek | [25 empty] | SPI
|  | Odvětrávací kanál : 0,8*0,975*(21,8+7,22) |  | 22.6356 | [23 empty] | VV | 0
|  | Mezisoučet |  | 22.6356 | [23 empty] | VV | 1
|  | Rozebrání pro nové svody (plochy mimo odvětrací kanál) 4ks : 0,8*1,2*1,8*4 |  | 6.912 | [23 empty] | VV | 0
|  | Mezisoučet |  | 6.912 | [23 empty] | VV | 1
5 | 151101101R00 | Zřízení pažení a rozepření stěn rýh příložné pro jakoukoliv mezerovitost, hloubky do 2 m | m2 | 46.7745 |  | 0 |  | 0 |  | 0 | 21 | 0 | 0.00099 | 0.05 | 0 | 0 | 800-1 | RTS 24/ II | RTS 24/ I | 0.24 | 11.23 |  | Práce | Žlutá |  |  |  | POL1_
|  | pro podzemní vedení pro všechny šířky rýhy, | [25 empty] | SPI
|  | Odvětrávací kanál : 0,975*(21,8+7,22) |  | 28.2945 | [23 empty] | VV | 0
|  | Mezisoučet |  | 28.2945 | [23 empty] | VV | 1
|  | Rozebrání pro nové svody (plochy mimo odvětrací kanál) 4ks : 1,1*(1,2*2+1,8)*4 |  | 18.48 | [23 empty] | VV | 0
|  | Mezisoučet |  | 18.48 | [23 empty] | VV | 1
6 | 151101111R00 | Odstranění pažení a rozepření rýh příložné , hloubky do 2 m | m2 | 46.7745 |  | 0 |  | 0 |  | 0 | 21 | 0 | 0 | 0 | 0 | 0 | 800-1 | RTS 24/ II | RTS 24/ I | 0.07 | 3.27 |  | Práce | Žlutá |  |  |  | POL1_
|  | pro podzemní vedení s uložením materiálu na vzdálenost do 3 m od kraje výkopu, | [25 empty] | SPI
|  | Odkaz na mn. položky pořadí 5 : 46,77450 |  | 46.7745 | [23 empty] | VV | 5
7 | 162701105R00 | Vodorovné přemístění výkopku z horniny 1 až 4, na vzdálenost přes 9 000 do 10 000 m | m3 | 15.3806 |  | 0 |  | 0 |  | 0 | 21 | 0 | 0 | 0 | 0 | 0 | 800-1 | RTS 24/ II | RTS 24/ I | 0.01 | 0.15 |  | Práce | Žlutá |  |  |  | POL1_
|  | po suchu, bez naložení výkopku, avšak se složením bez rozhrnutí, zpáteční cesta vozidla. | [25 empty] | SPI
|  | Odkaz na mn. položky pořadí 4 : 29,54760 |  | 29.5476 | [23 empty] | VV | 5
|  | Odkaz na mn. položky pořadí 10 : 14,16700*-1 |  | -14.167 | [23 empty] | VV | 5
8 | 162701109R00 | Vodorovné přemístění výkopku příplatek k ceně za každých dalších i započatých 1 000 m přes 10 000 m z horniny 1 až 4 | m3 | 307.612 |  | 0 |  | 0 |  | 0 | 21 | 0 | 0 | 0 | 0 | 0 | 800-1 | RTS 24/ II | RTS 24/ I | 0 | 0 |  | Práce | Žlutá |  |  |  | POL1_
|  | po suchu, bez naložení výkopku, avšak se složením bez rozhrnutí, zpáteční cesta vozidla. | [25 empty] | SPI
|  | Odkaz na mn. položky pořadí 7 : 15,38060*20 |  | 307.612 | [23 empty] | VV | 5
9 | 171201201R00 | Uložení sypaniny na dočasnou skládku tak, že na 1 m2 plochy připadá přes 2 m3 výkopku nebo ornice | m3 | 15.3806 |  | 0 |  | 0 |  | 0 | 21 | 0 | 0 | 0 | 0 | 0 | 800-1 | RTS 24/ II | RTS 24/ I | 0.009 | 0.14 |  | Práce | Žlutá |  |  |  | POL1_
|  | Odkaz na mn. položky pořadí 7 : 15,38060 |  | 15.3806 | [23 empty] | VV | 5
10 | 174101102R00 | Zásyp sypaninou se zhutněním v uzavřených prostorách s urovnáním povrchu zásypu s ručním zhutněním | m3 | 14.167 |  | 0 |  | 0 |  | 0 | 21 | 0 | 0 | 0 | 0 | 0 | 800-1 | RTS 24/ II | RTS 24/ I | 1.15 | 16.29 |  | Práce | Žlutá |  |  |  | POL1_
|  | z jakékoliv horniny s uložením výkopku po vrstvách, | [25 empty] | SPI
|  | Odvětrávací kanál : 0,4*(0,44+0,185)*(21,8+7,22) |  | 7.255 | [23 empty] | VV | 0
|  | Mezisoučet |  | 7.255 | [23 empty] | VV | 1
|  | Rozebrání pro nové svody (plochy mimo odvětrací kanál) 4ks : 0,8*1,2*1,8*4 |  | 6.912 | [23 empty] | VV | 0
|  | Mezisoučet |  | 6.912 | [23 empty] | VV | 1
11 | 181101111R00 | Úprava pláně v zářezech bez rozlišení horniny, se zhutněním - ručně | m2 | 23.216 |  | 0 |  | 0 |  | 0 | 21 | 0 | 0 | 0 | 0 | 0 | 800-1 | RTS 24/ II | RTS 24/ I | 0.1 | 2.32 |  | Práce | Běžná |  |  |  | POL1_
|  | vyrovnáním výškových rozdílů, ploch vodorovných a ploch do sklonu 1 : 5. | [25 empty] | SPI
|  | Odvětrávací kanál : 0,8*(21,8+7,22) |  | 23.216 | [23 empty] | VV | 0
|  | Mezisoučet |  | 23.216 | [23 empty] | VV | 1
12 | 199000002R00 | Poplatky za skládku horniny 1- 4, skupina 17 05 04 z Katalogu odpadů | m3 | 15.3806 |  | 0 |  | 0 |  | 0 | 21 | 0 | 0 | 0 | 0 | 0 | 800-1 | RTS 24/ II | RTS 24/ I | 0 | 0 |  | Práce | Žlutá |  |  |  | POL1_
|  | Odkaz na mn. položky pořadí 9 : 15,38060 |  | 15.3806 | [23 empty] | VV | 5
13 | 113106RP01 | Příplatek k položce rozebrání dlažeb z kamenných desek, za obsah dle požadavků PD nad rámec obsahu položek cenové soustavy | m2 | 37.66 |  | 0 |  | 0 |  | 0 | 21 | 0 | 0 | 0 | 0 | 0 |  | Vlastní | Indiv | 0.17 | 6.4 |  | Práce | Žlutá |  |  |  | POL1_
|  | analogicky dle popisu v PD: | [25 empty] | POP
|  | Šetrné rozebrání s očištěním, opravou a doplněním pro zpětné použití - položení. | [25 empty] | POP
|  | Kompletní provedení dle veškerých informací obsažených v PD (textová i výkresová část, technologické postupy, restaurátorské záměry atd.). | [25 empty] | POP |  | Kompletní provedení dle veškerých informací obsažených v PD (textová i výkresová část, technologické postupy, restaurátorské záměry atd.).
|  | Provedení je včetně montáže, demontáže původních konstrukcí, dodávky, přesunu hmot, přesunu a likvidace suti, povrchové úpravy, repasí, restaurátorských záměrů, | [25 empty] | POP |  | Provedení je včetně montáže, demontáže původních konstrukcí, dodávky, přesunu hmot, přesunu a likvidace suti, povrchové úpravy, repasí, restaurátorských záměrů,
|  | restaurátorských závěrečných zpráv, dílenských dokumentací, vzorkování a veškerých dalších nutných souvisejících plnění a dodávek potřeb. | [25 empty] | POP |  | restaurátorských závěrečných zpráv, dílenských dokumentací, vzorkování a veškerých dalších nutných souvisejících plnění a dodávek potřeb.
|  | Odvětrávací kanál : 21,8+7,22 |  | 29.02 | [23 empty] | VV | 0
|  | Mezisoučet |  | 29.02 | [23 empty] | VV | 1
|  | Rozebrání pro nové svody (plochy mimo odvětrací kanál) 4ks : 1,2*1,8*4 |  | 8.64 | [23 empty] | VV | 0
|  | Mezisoučet |  | 8.64 | [23 empty] | VV | 1
Díl: | 2 | Základy a zvláštní zakládání |  |  |  | 0 |  | 0 |  | 0 |  | 0 |  | 22.71 |  | 0 |  |  |  |  | 50.98 | [6 empty] | DIL
14 | 211531111R00 | Výplň odvodňovacích žeber kamenivem hrubým drceným frakce 16 - 63 mm | m3 | 5.2236 |  | 0 |  | 0 |  | 0 | 21 | 0 | 1.63 | 8.51 | 0 | 0 | 800-2 | RTS 24/ II | RTS 24/ I | 0.92 | 4.81 |  | Práce | Běžná |  |  |  | POL1_
|  | do rýh bez zhutnění s úpravou povrchu výplně, s vytvořením průduchů z lomového kamene | [25 empty] | SPI
|  | analogicky dle popisu v PD: | [25 empty] | POP
|  | štěrk frakce 36-70 | [25 empty] | POP
|  | Odvětrávací kanál : (0,1*0,4+0,4*0,35)*(21,8+7,22) |  | 5.2236 | [23 empty] | VV | 0
|  | Mezisoučet |  | 5.2236 | [23 empty] | VV | 1
15 | 212753114R00 | Plastové drenážní trubky montáž ohebné plastové drenážní trubky do rýhy, DN 100, bez lože | m | 31.02 |  | 0 |  | 0 |  | 0 | 21 | 0 | 0 | 0 | 0 | 0 | 827-1 | RTS 24/ II | RTS 24/ I | 0.055 | 1.71 |  | Práce | Běžná |  |  |  | POL1_
|  | Odvětrávací kanál : 21,8+7,22+2 |  | 31.02 | [23 empty] | VV | 0
|  | Mezisoučet |  | 31.02 | [23 empty] | VV | 1
16 | 216904391R00 | Očištění ploch tlak. vodou nebo stlač. vzduchem , , příplatek za ruční dočištění ocelovými kartáči | m2 | 28.2945 |  | 0 |  | 0 |  | 0 | 21 | 0 | 0 | 0 | 0 | 0 | 800-2 | RTS 24/ II | RTS 24/ I | 0.53 | 15 |  | Práce | Běžná |  |  |  | POL1_
|  | Odvětrávací kanál - obnažený základ : 0,975*(21,8+7,22) |  | 28.2945 | [23 empty] | VV | 0
|  | Mezisoučet |  | 28.2945 | [23 empty] | VV | 1
17 | 289970111R00 | Geotextílie separační, filtrační, zpevňující polypropylén, 300 g/m2 | m2 | 66.1656 |  | 0 |  | 0 |  | 0 | 21 | 0 | 0.0005 | 0.03 | 0 | 0 | 800-2 | RTS 24/ II | RTS 24/ I | 0.094 | 6.22 |  | Práce | Běžná |  |  |  | POL1_
|  | Odvětrávací kanál : (0,8+0,35*2+0,4)*(21,8+7,22)*1,2 |  | 66.1656 | [23 empty] | VV | 0
|  | Mezisoučet |  | 66.1656 | [23 empty] | VV | 1
18 | 311271129R00 | Zdivo nosné z cihel betonových na MC 15 | m3 | 2.0314 |  | 0 |  | 0 |  | 0 | 21 | 0 | 2.2137 | 4.5 | 0 | 0 | 801-1 | RTS 24/ II | RTS 24/ I | 4.05 | 8.23 |  | Práce | Běžná |  |  |  | POL1_
|  | s pomocným lešením o výšce podlahy do 1900 mm a pro zatížení 1,5 kPa, | [25 empty] | SPI
|  | Odvětrávací kanál : 0,2*0,35*(21,8+7,22) |  | 2.0314 | [23 empty] | VV | 0
|  | Mezisoučet |  | 2.0314 | [23 empty] | VV | 1
19 | 21275RP | Ukončení drenáže chrličem přes opěrnou zeď | soubor | 1 |  | 0 |  | 0 |  | 0 | 21 | 0 | 0 | 0 | 0 | 0 |  | Vlastní | Indiv | 0 | 0 |  | Práce | Běžná |  |  |  | POL1_
|  | analogicky dle popisu v PD: | [25 empty] | POP
|  | Ukončení drenáže chrličem přes opěrnou zeď | [25 empty] | POP
|  | Kompletní provedení dle veškerých informací obsažených v PD (textová i výkresová část, technologické postupy, restaurátorské záměry atd.). | [25 empty] | POP |  | Kompletní provedení dle veškerých informací obsažených v PD (textová i výkresová část, technologické postupy, restaurátorské záměry atd.).
|  | Provedení je včetně montáže, demontáže původních konstrukcí, dodávky, přesunu hmot, přesunu a likvidace suti, povrchové úpravy, repasí, restaurátorských záměrů, | [25 empty] | POP |  | Provedení je včetně montáže, demontáže původních konstrukcí, dodávky, přesunu hmot, přesunu a likvidace suti, povrchové úpravy, repasí, restaurátorských záměrů,
|  | restaurátorských závěrečných zpráv, dílenských dokumentací, vzorkování a veškerých dalších nutných souvisejících plnění a dodávek potřeb. | [25 empty] | POP |  | restaurátorských závěrečných zpráv, dílenských dokumentací, vzorkování a veškerých dalších nutných souvisejících plnění a dodávek potřeb.
20 | 21276RP | Odvodňovací propoj dna kanálu do drenáže dl.cca 400mm | ks | 16 |  | 0 |  | 0 |  | 0 | 21 | 0 | 0 | 0 | 0 | 0 |  | Vlastní | Indiv | 0 | 0 |  | Práce | Běžná |  |  |  | POL1_
|  | analogicky dle popisu v PD: | [25 empty] | POP
|  | Odvodňovací propoj dna kanálu do drenáže dl.cca 400mm | [25 empty] | POP
|  | Kompletní provedení dle veškerých informací obsažených v PD (textová i výkresová část, technologické postupy, restaurátorské záměry atd.). | [25 empty] | POP |  | Kompletní provedení dle veškerých informací obsažených v PD (textová i výkresová část, technologické postupy, restaurátorské záměry atd.).
|  | Provedení je včetně montáže, demontáže původních konstrukcí, dodávky, přesunu hmot, přesunu a likvidace suti, povrchové úpravy, repasí, restaurátorských záměrů, | [25 empty] | POP |  | Provedení je včetně montáže, demontáže původních konstrukcí, dodávky, přesunu hmot, přesunu a likvidace suti, povrchové úpravy, repasí, restaurátorských záměrů,
|  | restaurátorských závěrečných zpráv, dílenských dokumentací, vzorkování a veškerých dalších nutných souvisejících plnění a dodávek potřeb. | [25 empty] | POP |  | restaurátorských závěrečných zpráv, dílenských dokumentací, vzorkování a veškerých dalších nutných souvisejících plnění a dodávek potřeb.
21 | 21277RP | Nasávací otvor viz. detail D1 | ks | 2 |  | 0 |  | 0 |  | 0 | 21 | 0 | 0 | 0 | 0 | 0 |  | Vlastní | Indiv | 0 | 0 |  | Práce | Běžná |  |  |  | POL1_
|  | analogicky dle popisu v PD: | [25 empty] | POP
|  | Nasávací otvor pro odvětrávací kanál (vybourání, zapravení, trubka, mřížka) dle detailu D1 | [25 empty] | POP
|  | Kompletní provedení dle veškerých informací obsažených v PD (textová i výkresová část, technologické postupy, restaurátorské záměry atd.). | [25 empty] | POP |  | Kompletní provedení dle veškerých informací obsažených v PD (textová i výkresová část, technologické postupy, restaurátorské záměry atd.).
|  | Provedení je včetně montáže, demontáže původních konstrukcí, dodávky, přesunu hmot, přesunu a likvidace suti, povrchové úpravy, repasí, restaurátorských záměrů, | [25 empty] | POP |  | Provedení je včetně montáže, demontáže původních konstrukcí, dodávky, přesunu hmot, přesunu a likvidace suti, povrchové úpravy, repasí, restaurátorských záměrů,
|  | restaurátorských závěrečných zpráv, dílenských dokumentací, vzorkování a veškerých dalších nutných souvisejících plnění a dodávek potřeb. | [25 empty] | POP |  | restaurátorských závěrečných zpráv, dílenských dokumentací, vzorkování a veškerých dalších nutných souvisejících plnění a dodávek potřeb.
22 | 273320140RA0 | Základové desky ze železobetonu včetně bednění z betonu C 20/25, výztuž 90 kg/m3, | m3 | 3.0761 |  | 0 |  | 0 |  | 0 | 21 | 0 | 3.1384 | 9.65 | 0 | 0 | AP-HSV | RTS 24/ II | RTS 24/ I | 4.88 | 15.01 |  | Agregovaná položka | Běžná |  |  |  | POL2_
|  | výztuže, odbednění a podkladu ze štěrkopísku. | [25 empty] | SPI
|  | Odvětrávací kanál - dno a zákad zídky : (0,4*0,19+0,2*0,15)*(21,8+7,22) |  | 3.0761 | [23 empty] | VV | 0
|  | Mezisoučet |  | 3.0761 | [23 empty] | VV | 1
23 | 28611223.AR | Trubka plastová drenážní spoj: drážkový; potrubí: jednovrstvé; materiál: PVC; povrch: žebrovaný; ohebná; DN = 100; vsakovací plocha = 34,0 cm2/m | m | 34.122 |  | 0 |  | 0 |  | 0 | 21 | 0 | 0.00048 | 0.02 | 0 | 0 | SPCM | RTS 24/ II | RTS 24/ I | 0 | 0 |  | Specifikace | Běžná |  |  |  | POL3_
|  | Odkaz na mn. položky pořadí 15 : 31,02000*1,1 |  | 34.122 | [23 empty] | VV | 5
|  | Mezisoučet |  | 34.122 | [23 empty] | VV | 1
Díl: | 3 | Svislé a kompletní konstrukce |  |  |  | 0 |  | 0 |  | 0 |  | 0 |  | 1.07 |  | 0 |  |  |  |  | 11.6 | [6 empty] | DIL
24 | 319201311R00 | Vyrovnání nerovného povrchu jakoukoliv maltou do 30 mm | m2 | 28.2945 |  | 0 |  | 0 |  | 0 | 21 | 0 | 0.03767 | 1.07 | 0 | 0 | 801-4 | RTS 24/ II | RTS 24/ I | 0.41 | 11.6 |  | Práce | Běžná |  |  |  | POL1_
|  | vnitřního i vnějšího zdiva, bez odsekání vadných cihel, bez pomocného lešení, | [25 empty] | SPI
|  | Odvětrávací kanál - obnažený základ : 0,975*(21,8+7,22) |  | 28.2945 | [23 empty] | VV | 0
|  | Mezisoučet |  | 28.2945 | [23 empty] | VV | 1
Díl: | 4 | Vodorovné konstrukce |  |  |  | 0 |  | 0 |  | 0 |  | 0 |  | 2.61 |  | 0 |  |  |  |  | 29.58 | [6 empty] | DIL
25 | 411121221RT2 | Osazování stropních desek š. do 60, dl. do 90 cm, včetně dodávky PZD 9/10 59x29x6,5 | kus | 102 |  | 0 |  | 0 |  | 0 | 21 | 0 | 0.02561 | 2.61 | 0 | 0 |  | RTS 19/ I | RTS 19/ I | 0.29 | 29.58 |  | Práce | Běžná |  |  |  | POL1_
|  | Odvětrávací kanál : (21,8+7,22)/0,3 |  | 96.7333 | [23 empty] | VV | 0
|  | zaokrouhlení na celé ks nahoru : 0,26667 |  | 0.26667 | [23 empty] | VV | 0
|  | ztratné 5% = zaokrouhleno na celé ks : 5 |  | 5 | [23 empty] | VV | 0
|  | Mezisoučet |  | 102 | [23 empty] | VV | 1
Díl: | 5 | Komunikace |  |  |  | 0 |  | 0 |  | 0 |  | 0 |  | 0 |  | 0 |  |  |  |  | 0 | [6 empty] | DIL
26 | 5-001 | Okapový chodník z pískovcové dlažby 600/600/60mm do maltového lože | m2 | 17.412 |  | 0 |  | 0 |  | 0 | 21 | 0 | 0 | 0 | 0 | 0 |  | Vlastní | Indiv | 0 | 0 |  | Práce | Běžná |  |  |  | POL1_
|  | analogicky dle popisu v PD: | [25 empty] | POP
|  | Okapový chodník z pískovcové dlažby 600/600/60mm do maltového lože | [25 empty] | POP
|  | Kompletní provedení dle veškerých informací obsažených v PD (textová i výkresová část, technologické postupy, restaurátorské záměry atd.). | [25 empty] | POP |  | Kompletní provedení dle veškerých informací obsažených v PD (textová i výkresová část, technologické postupy, restaurátorské záměry atd.).
|  | Provedení je včetně montáže, demontáže původních konstrukcí, dodávky, přesunu hmot, přesunu a likvidace suti, povrchové úpravy, repasí, restaurátorských záměrů, | [25 empty] | POP |  | Provedení je včetně montáže, demontáže původních konstrukcí, dodávky, přesunu hmot, přesunu a likvidace suti, povrchové úpravy, repasí, restaurátorských záměrů,
|  | restaurátorských závěrečných zpráv, dílenských dokumentací, vzorkování a veškerých dalších nutných souvisejících plnění a dodávek potřeb. | [25 empty] | POP |  | restaurátorských závěrečných zpráv, dílenských dokumentací, vzorkování a veškerých dalších nutných souvisejících plnění a dodávek potřeb.
|  | Odvětrávací kanál : 0,6*(21,8+7,22) |  | 17.412 | [23 empty] | VV | 0
|  | Mezisoučet |  | 17.412 | [23 empty] | VV | 1
27 | 5-002 | Okapový chodník z pískovcové dlažby 600/600/60mm do lože z drtě frakce 4-8mm tl.40mm | m2 | 8.64 |  | 0 |  | 0 |  | 0 | 21 | 0 | 0 | 0 | 0 | 0 |  | Vlastní | Indiv | 0 | 0 |  | Práce | Žlutá |  |  |  | POL1_
|  | analogicky dle popisu v PD: | [25 empty] | POP
|  | Zpětná montáž pískovcové dlažby 600/600/60mm do drtě | [25 empty] | POP
|  | Kompletní provedení dle veškerých informací obsažených v PD (textová i výkresová část, technologické postupy, restaurátorské záměry atd.). | [25 empty] | POP |  | Kompletní provedení dle veškerých informací obsažených v PD (textová i výkresová část, technologické postupy, restaurátorské záměry atd.).
|  | Provedení je včetně montáže, demontáže původních konstrukcí, dodávky, přesunu hmot, přesunu a likvidace suti, povrchové úpravy, repasí, restaurátorských záměrů, | [25 empty] | POP |  | Provedení je včetně montáže, demontáže původních konstrukcí, dodávky, přesunu hmot, přesunu a likvidace suti, povrchové úpravy, repasí, restaurátorských záměrů,
|  | restaurátorských závěrečných zpráv, dílenských dokumentací, vzorkování a veškerých dalších nutných souvisejících plnění a dodávek potřeb. | [25 empty] | POP |  | restaurátorských závěrečných zpráv, dílenských dokumentací, vzorkování a veškerých dalších nutných souvisejících plnění a dodávek potřeb.
|  | Rozebrání pro nové svody (plochy mimo odvětrací kanál) 4ks : 1,2*1,8*4 |  | 8.64 | [23 empty] | VV | 0
|  | Mezisoučet |  | 8.64 | [23 empty] | VV | 1
Díl: | 61 | Úpravy povrchů vnitřní |  |  |  | 0 |  | 0 |  | 0 |  | 0 |  | 2.68 |  | 0 |  |  |  |  | 58.86 | [6 empty] | DIL
28 | 612425931R00 | Omítka vápenná vnitřního ostění omítkou štukovou | m2 | 50 |  | 0 |  | 0 |  | 0 | 21 | 0 | 0.05369 | 2.68 | 0 | 0 | 801-4 | RTS 24/ II | RTS 24/ I | 1.1772 | 58.86 |  | Práce | Běžná |  |  |  | POL1_
|  | okenního nebo dveřního, z pomocného pracovního lešení o výšce podlahy do 1900 mm a pro zatížení do 1,5 kPa, | [25 empty] | SPI |  | okenního nebo dveřního, z pomocného pracovního lešení o výšce podlahy do 1900 mm a pro zatížení do 1,5 kPa,
|  | předpoklad pro opravy ostění u opravovaných otvorů cca 50m2 : 50 |  | 50 | [23 empty] | VV | 0
Díl: | 62 | Úpravy povrchů vnější |  |  |  | 0 |  | 0 |  | 0 |  | 0 |  | 13.21 |  | 0 |  |  |  |  | 2522.29 | [6 empty] | DIL
29 | 602016195R00 | Jádrová omítka hloubková penetrace stěn silikátová | m2 | 657.622 |  | 0 |  | 0 |  | 0 | 21 | 0 | 0.00032 | 0.21 | 0 | 0 | 801-1 | RTS 24/ II | RTS 24/ I | 0.07 | 46.03 |  | Práce | Běžná |  |  |  | POL1_
|  | analogicky dle popisu v PD: | [25 empty] | POP
|  | Hloubkovou penetraci GTM (silikátová báze, částečně sjednocení nasákavosti podkladu), neomezí paropropustnost zpevňovaných vrstev. | [25 empty] | POP |  | Hloubkovou penetraci GTM (silikátová báze, částečně sjednocení nasákavosti podkladu), neomezí paropropustnost zpevňovaných vrstev.
|  | Odkaz na mn. položky pořadí 32 : 570,11205 |  | 570.112 | [23 empty] | VV | 5
|  | Odkaz na mn. položky pořadí 33 : 87,51000 |  | 87.51 | [23 empty] | VV | 5
30 | 620991121R00 | Zakrývání výplní vnějších otvorů z postaveného lešení | m2 | 108.0861 |  | 0 |  | 0 |  | 0 | 21 | 0 | 4e-05 | 0 | 0 | 0 | 801-1 | RTS 24/ II | RTS 24/ I | 0.078 | 8.43 |  | Práce | Běžná |  |  |  | POL1_
|  | s rámy a zárubněmi, zábradlí, předmětů oplechování apod., které se zřizují ještě před úpravami povrchu, před jejich znečištěním při úpravách povrchu nástřikem plastických (lepivých) maltovin | [25 empty] | SPI |  | s rámy a zárubněmi, zábradlí, předmětů oplechování apod., které se zřizují ještě před úpravami povrchu, před jejich znečištěním při úpravách povrchu nástřikem plastických (lepivých) maltovin
|  | zakrývání výplní na fasádě : | [25 empty] | VV | 0
|  | Okna : | [25 empty] | VV | 0
|  | OR01 : 1,22*1,64*9 |  | 18.0072 | [23 empty] | VV | 0
|  | OR02 : 1,22*1,9*12 |  | 27.816 | [23 empty] | VV | 0
|  | OR03 : 1,22*1,5*5 |  | 9.15 | [23 empty] | VV | 0
|  | OR04 : 1,2*1,4*1 |  | 1.68 | [23 empty] | VV | 0
|  | OR05 : 0,9*0,65*2 |  | 1.17 | [23 empty] | VV | 0
|  | OR06 : 0,78*1,22*4 |  | 3.8064 | [23 empty] | VV | 0
|  | OR07 : 0,3*0,43*2 |  | 0.258 | [23 empty] | VV | 0
|  | OR08 : 0,7*1,07*9 |  | 6.741 | [23 empty] | VV | 0
|  | OR09 : 1,05*1,3*1 |  | 1.365 | [23 empty] | VV | 0
|  | OR10 : 0,9*0,65*1 |  | 0.585 | [23 empty] | VV | 0
|  | OR11 : 1,84*1,35*1 |  | 2.484 | [23 empty] | VV | 0
|  | OR12 : 1,1*1,9*1 |  | 2.09 | [23 empty] | VV | 0
|  | Mezisoučet |  | 75.1526 | [23 empty] | VV | 1
|  | Dveře : | [25 empty] | VV | 0
|  | DR01 : 1*2,1*1 |  | 2.1 | [23 empty] | VV | 0
|  | DR02 : 2,083*3,25*1 |  | 6.7698 | [23 empty] | VV | 0
|  | DR03 : 1*2,1*1 |  | 2.1 | [23 empty] | VV | 0
|  | DR04 : 2,35*4,025*1+1*(2,35*2+4,025) |  | 18.1837 | [23 empty] | VV | 0
|  | DR05 : 1*2,1*1 |  | 2.1 | [23 empty] | VV | 0
|  | DR06 : 0,8*2,1*1 |  | 1.68 | [23 empty] | VV | 0
|  | Mezisoučet |  | 32.9335 | [23 empty] | VV | 1
31 | 622412515RT2 | Nátěr vnějsích omítek stěn vápenný, složitost 1-2, odstín II, na opravovanou omítku | m2 | 87.51 |  | 0 |  | 0 |  | 0 | 21 | 0 | 0.00068 | 0.06 | 0 | 0 | 801-1 | RTS 24/ II | RTS 24/ I | 0.21 | 18.38 |  | Práce | Běžná |  |  |  | POL1_
|  | Penetrace + 2 x krycí nátěr. | [25 empty] | SPI
|  | Odkaz na mn. položky pořadí 33 : 87,51000 |  | 87.51 | [23 empty] | VV | 5
32 | 622412525RT2 | Nátěr vnějsích omítek stěn vápenný, složitost 3-4, odstín II, na opravovanou omítku | m2 | 570.112 |  | 0 |  | 0 |  | 0 | 21 | 0 | 0.00078 | 0.44 | 0 | 0 | 801-1 | RTS 24/ II | RTS 24/ I | 0.24 | 136.83 |  | Práce | Běžná |  |  |  | POL1_
|  | Penetrace + 2 x krycí nátěr. | [25 empty] | SPI
|  | Odkaz na mn. položky pořadí 32 : 570,11205 |  | 570.112 | [23 empty] | VV | 5
33 | 622421743R00 | Oprava vnějších omítek vápenných štukových stupeň členitosti 4, v množství opravované plochy přes 20 do 30 %, z omítkových směsí památkářských, bez nátěru, včetně nákladů na umělecké dekorace zhotovené přímo na fasádě i dekorace vytvořené mimo stavbu a aplikované na fasádu | m2 | 570.112 |  | 0 |  | 0 |  | 0 | 21 | 0 | 0.0102 | 5.82 | 0 | 0 | 801-4 | RTS 24/ II | RTS 24/ I | 1.39 | 792.46 |  | Práce | Běžná |  |  |  | POL1_
|  | bez otlučení vadných míst | [25 empty] | SPI
|  | TP/100 štukované plochy (oprava z 30%) : | [25 empty] | VV | 0
|  | Plocha fasády dwg odečet : | [25 empty] | VV | 0
|  | Pohled - jižní průčelí : 256,19 |  | 256.19 | [23 empty] | VV | 0
|  | Pohled - východní průčelí : 259,95 |  | 259.95 | [23 empty] | VV | 0
|  | při pohledu na východní průčelí levý bok opěrného pilíře : 16,73 |  | 16.73 | [23 empty] | VV | 0
|  | zadní - madelní stěna schodiště : 6,96 |  | 6.96 | [23 empty] | VV | 0
|  | Řezopohled II. - II. severní průčelí (vč. pravého boku opěrného pilíře) : 79,30 |  | 79.3 | [23 empty] | VV | 0
|  | Řezopohled I. - I. jižní průčelí : 78,01 |  | 78.01 | [23 empty] | VV | 0
|  | Mezisoučet |  | 697.14 | [23 empty] | VV | 1
|  | odpočet otvorů - okna : | [25 empty] | VV | 0
|  | OR01 : -1*1,22*1,64*9 |  | -18.0072 | [23 empty] | VV | 0
|  | OR02 : -1*1,22*1,9*12 |  | -27.816 | [23 empty] | VV | 0
|  | OR03 : -1*1,22*1,5*5 |  | -9.15 | [23 empty] | VV | 0
|  | OR04 : -1*1,2*1,4*1 |  | -1.68 | [23 empty] | VV | 0
|  | OR05 : -1*0,9*0,65*2 |  | -1.17 | [23 empty] | VV | 0
|  | OR06 : -1*0,78*1,22*4 |  | -3.8064 | [23 empty] | VV | 0
|  | OR07 : -1*0,3*0,43*2 |  | -0.258 | [23 empty] | VV | 0
|  | OR08 : -1*0,7*1,07*9 |  | -6.741 | [23 empty] | VV | 0
|  | OR09 : -1*1,05*1,3*1 |  | -1.365 | [23 empty] | VV | 0
|  | OR10 : -1*0,9*0,65*1 |  | -0.585 | [23 empty] | VV | 0
|  | OR11 : -1*1,84*1,35*1 |  | -2.484 | [23 empty] | VV | 0
|  | OR12 : -1*1,1*1,9*1 |  | -2.09 | [23 empty] | VV | 0
|  | odpočet otvorů - dveře : | [25 empty] | VV | 0
|  | DR01 : -1*1*2,1*1 |  | -2.1 | [23 empty] | VV | 0
|  | DR02 : -1*2,083*3,25*1 |  | -6.7698 | [23 empty] | VV | 0
|  | DR03 : -1*1*2,1*1 |  | -2.1 | [23 empty] | VV | 0
|  | DR04 : -1*(2,35*4,025*1+0,55*(2,35*2+4,025)) |  | -14.2575 | [23 empty] | VV | 0
|  | DR05 : -1*1*2,1*1 |  | -2.1 | [23 empty] | VV | 0
|  | DR06 : -1*0,8*2,1*1 |  | -1.68 | [23 empty] | VV | 0
|  | Mezisoučet |  | -104.1599 | [23 empty] | VV | 1
|  | přípočet ostění a nadpraží - okna : | [25 empty] | VV | 0
|  | OR01 : 0,3*(1,22+1,64*2)*9 |  | 12.15 | [23 empty] | VV | 0
|  | OR02 : 0,3*(1,22+1,9*2)*12 |  | 18.072 | [23 empty] | VV | 0
|  | OR03 : 0,3*(1,22+1,5*2)*5 |  | 6.33 | [23 empty] | VV | 0
|  | OR04 : 0,3*(1,2+1,4*2)*1 |  | 1.2 | [23 empty] | VV | 0
|  | OR05 : 0,3*(0,9+0,65*2)*2 |  | 1.32 | [23 empty] | VV | 0
|  | OR06 : 0,3*(0,78+1,22*2)*4 |  | 3.864 | [23 empty] | VV | 0
|  | OR07 : 0,3*(0,3+0,43*2)*2 |  | 0.696 | [23 empty] | VV | 0
|  | OR08 : 0,3*(0,7+1,07*2)*9 |  | 7.668 | [23 empty] | VV | 0
|  | OR09 : 0,3*(1,05+1,3*2)*1 |  | 1.095 | [23 empty] | VV | 0
|  | OR10 : 0,3*(0,9+0,65*2)*1 |  | 0.66 | [23 empty] | VV | 0
|  | OR11 : 0,3*(1,84+1,35*2)*1 |  | 1.362 | [23 empty] | VV | 0
|  | OR12 : 0,3*(1,1+1,9*2)*1 |  | 1.47 | [23 empty] | VV | 0
|  | přípočet ostění a nadpraží - dveře : | [25 empty] | VV | 0
|  | DR01 : 0,3*(1+2,1*2)*1 |  | 1.56 | [23 empty] | VV | 0
|  | DR02 : 0,3*(2,083+3,25*2)*1 |  | 2.5749 | [23 empty] | VV | 0
|  | DR03 : 0,3*(1+2,1*2)*1 |  | 1.56 | [23 empty] | VV | 0
|  | DR04 ostění i nadpraží jsou z kamene : | [25 empty] | VV | 0
|  | DR05 : 0,3*(1+2,1*2)*1 |  | 1.56 | [23 empty] | VV | 0
|  | DR06 : 0,3*(0,8+2,1*2)*1 |  | 1.5 | [23 empty] | VV | 0
|  | Mezisoučet |  | 64.6419 | [23 empty] | VV | 1
|  | odpočet plochy soklu vykázaného v rámci samostatných položek : -42,14 |  | -42.14 | [23 empty] | VV | 0
|  | Mezisoučet |  | -42.14 | [23 empty] | VV | 1
|  | odpočet plochy pilířů vykázaných samostatně : | [25 empty] | VV | 0
|  | při pohledu na východní průčelí čelo opěrného pilíře : -1*11,91 |  | -11.91 | [23 empty] | VV | 0
|  | při pohledu na východní průčelí levý bok opěrného pilíře : -1*16,73 |  | -16.73 | [23 empty] | VV | 0
|  | při pohledu na východní průčelí pravý bok opěrného pilíře : -1*16,73 |  | -16.73 | [23 empty] | VV | 0
|  | Mezisoučet |  | -45.37 | [23 empty] | VV | 1
34 | 622474412RT1 | Omítka vnějších stěn štuková, složitost fasády 1-2, skladba: vápenný postřik, vápenná jádrová vrstva tl. 15 mm, štuková vrstva tl. 3 mm, , vápenný štuk tl. 3 mm | m2 | 87.51 |  | 0 |  | 0 |  | 0 | 21 | 0 | 0.03151 | 2.76 | 0 | 0 | 801-1 | RTS 24/ II | RTS 24/ I | 0.8 | 70.01 |  | Práce | Běžná |  |  |  | POL1_
|  | TP/100 štukované plochy (oprava 100%) - soklové partie po odstranění prvku KN01 : 42,14 |  | 42.14 | [23 empty] | VV | 0
|  | Mezisoučet |  | 42.14 | [23 empty] | VV | 1
|  | TP/100 štukované plochy (oprava 100%) - sanace opěrného pilře : | [25 empty] | VV | 0
|  | při pohledu na východní průčelí čelo opěrného pilíře : 11,91 |  | 11.91 | [23 empty] | VV | 0
|  | při pohledu na východní průčelí levý bok opěrného pilíře : 16,73 |  | 16.73 | [23 empty] | VV | 0
|  | při pohledu na východní průčelí pravý bok opěrného pilíře : 16,73 |  | 16.73 | [23 empty] | VV | 0
|  | Mezisoučet |  | 45.37 | [23 empty] | VV | 1
35 | 622904115R00 | Očištění fasád tlakovou vodou, složitost fasády 3 - 5 | m2 | 657.622 |  | 0 |  | 0 |  | 0 | 21 | 0 | 2e-05 | 0.01 | 0 | 0 | 801-1 | RTS 24/ II | RTS 24/ I | 0.18 | 118.37 |  | Práce | Běžná |  |  |  | POL1_
|  | Plocha fasády dwg odečet : | [25 empty] | VV | 0
|  | Pohled - jižní průčelí : 256,19 |  | 256.19 | [23 empty] | VV | 0
|  | Pohled - východní průčelí : 259,95 |  | 259.95 | [23 empty] | VV | 0
|  | při pohledu na východní průčelí levý bok opěrného pilíře : 16,73 |  | 16.73 | [23 empty] | VV | 0
|  | zadní - madelní stěna schodiště : 6,96 |  | 6.96 | [23 empty] | VV | 0
|  | Řezopohled II. - II. severní průčelí (vč. pravého boku opěrného pilíře) : 79,30 |  | 79.3 | [23 empty] | VV | 0
|  | Řezopohled I. - I. jižní průčelí : 78,01 |  | 78.01 | [23 empty] | VV | 0
|  | Mezisoučet |  | 697.14 | [23 empty] | VV | 1
|  | odpočet otvorů - okna : | [25 empty] | VV | 0
|  | OR01 : -1*1,22*1,64*9 |  | -18.0072 | [23 empty] | VV | 0
|  | OR02 : -1*1,22*1,9*12 |  | -27.816 | [23 empty] | VV | 0
|  | OR03 : -1*1,22*1,5*5 |  | -9.15 | [23 empty] | VV | 0
|  | OR04 : -1*1,2*1,4*1 |  | -1.68 | [23 empty] | VV | 0
|  | OR05 : -1*0,9*0,65*2 |  | -1.17 | [23 empty] | VV | 0
|  | OR06 : -1*0,78*1,22*4 |  | -3.8064 | [23 empty] | VV | 0
|  | OR07 : -1*0,3*0,43*2 |  | -0.258 | [23 empty] | VV | 0
|  | OR08 : -1*0,7*1,07*9 |  | -6.741 | [23 empty] | VV | 0
|  | OR09 : -1*1,05*1,3*1 |  | -1.365 | [23 empty] | VV | 0
|  | OR10 : -1*0,9*0,65*1 |  | -0.585 | [23 empty] | VV | 0
|  | OR11 : -1*1,84*1,35*1 |  | -2.484 | [23 empty] | VV | 0
|  | OR12 : -1*1,1*1,9*1 |  | -2.09 | [23 empty] | VV | 0
|  | odpočet otvorů - dveře : | [25 empty] | VV | 0
|  | DR01 : -1*1*2,1*1 |  | -2.1 | [23 empty] | VV | 0
|  | DR02 : -1*2,083*3,25*1 |  | -6.7698 | [23 empty] | VV | 0
|  | DR03 : -1*1*2,1*1 |  | -2.1 | [23 empty] | VV | 0
|  | DR04 : -1*(2,35*4,025*1+0,55*(2,35*2+4,025)) |  | -14.2575 | [23 empty] | VV | 0
|  | DR05 : -1*1*2,1*1 |  | -2.1 | [23 empty] | VV | 0
|  | DR06 : -1*0,8*2,1*1 |  | -1.68 | [23 empty] | VV | 0
|  | Mezisoučet |  | -104.1599 | [23 empty] | VV | 1
|  | přípočet ostění a nadpraží - okna : | [25 empty] | VV | 0
|  | OR01 : 0,3*(1,22+1,64*2)*9 |  | 12.15 | [23 empty] | VV | 0
|  | OR02 : 0,3*(1,22+1,9*2)*12 |  | 18.072 | [23 empty] | VV | 0
|  | OR03 : 0,3*(1,22+1,5*2)*5 |  | 6.33 | [23 empty] | VV | 0
|  | OR04 : 0,3*(1,2+1,4*2)*1 |  | 1.2 | [23 empty] | VV | 0
|  | OR05 : 0,3*(0,9+0,65*2)*2 |  | 1.32 | [23 empty] | VV | 0
|  | OR06 : 0,3*(0,78+1,22*2)*4 |  | 3.864 | [23 empty] | VV | 0
|  | OR07 : 0,3*(0,3+0,43*2)*2 |  | 0.696 | [23 empty] | VV | 0
|  | OR08 : 0,3*(0,7+1,07*2)*9 |  | 7.668 | [23 empty] | VV | 0
|  | OR09 : 0,3*(1,05+1,3*2)*1 |  | 1.095 | [23 empty] | VV | 0
|  | OR10 : 0,3*(0,9+0,65*2)*1 |  | 0.66 | [23 empty] | VV | 0
|  | OR11 : 0,3*(1,84+1,35*2)*1 |  | 1.362 | [23 empty] | VV | 0
|  | OR12 : 0,3*(1,1+1,9*2)*1 |  | 1.47 | [23 empty] | VV | 0
|  | přípočet ostění a nadpraží - dveře : | [25 empty] | VV | 0
|  | DR01 : 0,3*(1+2,1*2)*1 |  | 1.56 | [23 empty] | VV | 0
|  | DR02 : 0,3*(2,083+3,25*2)*1 |  | 2.5749 | [23 empty] | VV | 0
|  | DR03 : 0,3*(1+2,1*2)*1 |  | 1.56 | [23 empty] | VV | 0
|  | DR04 ostění i nadpraží jsou z kamene : | [25 empty] | VV | 0
|  | DR05 : 0,3*(1+2,1*2)*1 |  | 1.56 | [23 empty] | VV | 0
|  | DR06 : 0,3*(0,8+2,1*2)*1 |  | 1.5 | [23 empty] | VV | 0
|  | Mezisoučet |  | 64.6419 | [23 empty] | VV | 1
36 | 627452931R00 | Spárování starého zdiva zdí a valů cihelného, do hloubky 50 mm, cementovou maltou | m2 | 28.2945 |  | 0 |  | 0 |  | 0 | 21 | 0 | 0.01949 | 0.55 | 0 | 0 | 801-5 | RTS 24/ II | RTS 24/ I | 2.08 | 58.85 |  | Práce | Běžná |  |  |  | POL1_
|  | zatření spár jakoukoliv maltou cementovou, s vyškrabáním spár, s vypláchnutím spár vodou a očištěním povrchu zdiva po vyspárování, s odklizením materiálu do 20 m | [25 empty] | SPI |  | zatření spár jakoukoliv maltou cementovou, s vyškrabáním spár, s vypláchnutím spár vodou a očištěním povrchu zdiva po vyspárování, s odklizením materiálu do 20 m
|  | Odvětrávací kanál - obnažený základ : 0,975*(21,8+7,22) |  | 28.2945 | [23 empty] | VV | 0
|  | Mezisoučet |  | 28.2945 | [23 empty] | VV | 1
37 | 783801812R00 | Odstranění starých nátěrů z omítek stěn, oškrabáním | m2 | 570.112 |  | 0 |  | 0 |  | 0 | 21 | 0 | 1e-05 | 0.01 | 0 | 0 | 800-783 | RTS 24/ II | RTS 24/ I | 0.07 | 39.91 |  | Práce | Běžná |  |  |  | POL1_
|  | analogicky dle popisu v PD: | [25 empty] | POP
|  | Z celé plochy odstranit barvy. | [25 empty] | POP
|  | Odkaz na mn. položky pořadí 57 : 570,11205 |  | 570.112 | [23 empty] | VV | 5
38 | 784011111R00 | Ostatní práce oprášení/ometení podkladu, , | m2 | 657.622 |  | 0 |  | 0 |  | 0 | 21 | 0 | 0 | 0 | 0 | 0 | 800-784 | RTS 24/ II | RTS 24/ I | 0.007 | 4.6 |  | Práce | Běžná |  |  |  | POL1_
|  | analogicky dle popisu v PD: | [25 empty] | POP
|  | Před nanášením omítek podklad odprášit (fasáda např. Omytí tlakovou vodou, následné ometení hrubou metlou, koštětem). | [25 empty] | POP |  | Před nanášením omítek podklad odprášit (fasáda např. Omytí tlakovou vodou, následné ometení hrubou metlou, koštětem).
|  | Kompletní provedení dle veškerých informací obsažených v PD (textová i výkresová část, technologické postupy, restaurátorské záměry atd.). | [25 empty] | POP |  | Kompletní provedení dle veškerých informací obsažených v PD (textová i výkresová část, technologické postupy, restaurátorské záměry atd.).
|  | Provedení je včetně montáže, demontáže původních konstrukcí, dodávky, přesunu hmot, přesunu a likvidace suti, povrchové úpravy, repasí, restaurátorských záměrů, | [25 empty] | POP |  | Provedení je včetně montáže, demontáže původních konstrukcí, dodávky, přesunu hmot, přesunu a likvidace suti, povrchové úpravy, repasí, restaurátorských záměrů,
|  | restaurátorských závěrečných zpráv, dílenských dokumentací, vzorkování a veškerých dalších nutných souvisejících plnění a dodávek potřeb. | [25 empty] | POP |  | restaurátorských závěrečných zpráv, dílenských dokumentací, vzorkování a veškerých dalších nutných souvisejících plnění a dodávek potřeb.
|  | Odkaz na mn. položky pořadí 34 : 657,62205 |  | 657.622 | [23 empty] | VV | 5
39 | 602015RP1 | Stěrka paropropustná s potlačením vzniku smršťovacích trhlin | m2 | 657.622 |  | 0 |  | 0 |  | 0 | 21 | 0 | 0.00284 | 1.87 | 0 | 0 |  | Vlastní | RTS 23/ II | 0.24 | 157.83 |  | Práce | Běžná |  |  |  | POL1_
|  | analogicky dle popisu v PD: | [25 empty] | POP
|  | Pro sjednocení vzhledu (zrnitosti) fasád v případě ponechávaných a nově doplňovaných omítek štukování stěrka UNI-FS s obsahem vláken, zrnitost 1mm, barva přírodně bílá (zadavatel umožňuje nabídnout rovnocenné řešení). Navržená stěrka potlačuje možnost vzniku smršťovacích trhlin, je dostatečně paropropustná i pro nanášení na paropropustné sanační systémy. | [25 empty] | POP |  | Pro sjednocení vzhledu (zrnitosti) fasád v případě ponechávaných a nově doplňovaných omítek štukování stěrka UNI-FS s obsahem vláken, zrnitost 1mm, barva přírodně bílá (zadavatel umožňuje nabídnout rovnocenné řešení). Navržená stěrka potlačuje možnost vzniku smršťovacích trhlin, je dostatečně paropropustná i pro nanášení na paropropustné sanační systémy.
|  | Stěrka UNI-FS (zadavatel umožňuje nabídnout rovnocenné řešení) vykazuje po svém vyzrání dostatečnou paropropustnost a je proto vhodná i pro aplikaci na paropropustné omítkové systémy. po svém vyzrání není hydrofobní, je proto třeba ji chránit před působením atmosférických vlivů, příp. kondenzaci vlhkosti na jejím povrchu v interiéru vhodným fasádním nátěrem malbou. | [25 empty] | POP |  | Stěrka UNI-FS (zadavatel umožňuje nabídnout rovnocenné řešení) vykazuje po svém vyzrání dostatečnou paropropustnost a je proto vhodná i pro aplikaci na paropropustné omítkové systémy. po svém vyzrání není hydrofobní, je proto třeba ji chránit před působením atmosférických vlivů, příp. kondenzaci vlhkosti na jejím povrchu v interiéru vhodným fasádním nátěrem malbou.
|  | Kompletní provedení dle veškerých informací obsažených v PD (textová i výkresová část, technologické postupy, restaurátorské záměry atd.). | [25 empty] | POP |  | Kompletní provedení dle veškerých informací obsažených v PD (textová i výkresová část, technologické postupy, restaurátorské záměry atd.).
|  | Provedení je včetně montáže, demontáže původních konstrukcí, dodávky, přesunu hmot, přesunu a likvidace suti, povrchové úpravy, repasí, restaurátorských záměrů, | [25 empty] | POP |  | Provedení je včetně montáže, demontáže původních konstrukcí, dodávky, přesunu hmot, přesunu a likvidace suti, povrchové úpravy, repasí, restaurátorských záměrů,
|  | restaurátorských závěrečných zpráv, dílenských dokumentací, vzorkování a veškerých dalších nutných souvisejících plnění a dodávek potřeb. | [25 empty] | POP |  | restaurátorských závěrečných zpráv, dílenských dokumentací, vzorkování a veškerých dalších nutných souvisejících plnění a dodávek potřeb.
|  | Odkaz na mn. položky pořadí 32 : 570,11205 |  | 570.112 | [23 empty] | VV | 5
|  | Odkaz na mn. položky pořadí 33 : 87,51000 |  | 87.51 | [23 empty] | VV | 5
|  | Mezisoučet |  | 657.622 | [23 empty] | VV | 1
40 | 62045RP1 | Omítka nahození obnaženého základu lžicí | m2 | 28.2945 |  | 0 |  | 0 |  | 0 | 21 | 0 | 0.05235 | 1.48 | 0 | 0 |  | Vlastní | Indiv | 0.65 | 18.39 |  | Práce | Běžná |  |  |  | POL1_
|  | analogicky dle popisu v PD: | [25 empty] | POP
|  | Omítka nahození obnaženého základu lžicí | [25 empty] | POP
|  | Kompletní provedení dle veškerých informací obsažených v PD (textová i výkresová část, technologické postupy, restaurátorské záměry atd.). | [25 empty] | POP |  | Kompletní provedení dle veškerých informací obsažených v PD (textová i výkresová část, technologické postupy, restaurátorské záměry atd.).
|  | Provedení je včetně montáže, demontáže původních konstrukcí, dodávky, přesunu hmot, přesunu a likvidace suti, povrchové úpravy, repasí, restaurátorských záměrů, | [25 empty] | POP |  | Provedení je včetně montáže, demontáže původních konstrukcí, dodávky, přesunu hmot, přesunu a likvidace suti, povrchové úpravy, repasí, restaurátorských záměrů,
|  | restaurátorských závěrečných zpráv, dílenských dokumentací, vzorkování a veškerých dalších nutných souvisejících plnění a dodávek potřeb. | [25 empty] | POP |  | restaurátorských závěrečných zpráv, dílenských dokumentací, vzorkování a veškerých dalších nutných souvisejících plnění a dodávek potřeb.
|  | Odvětrávací kanál - obnažený základ : 0,975*(21,8+7,22) |  | 28.2945 | [23 empty] | VV | 0
|  | Mezisoučet |  | 28.2945 | [23 empty] | VV | 1
41 | 62241RP1 | Příplatek k položce nátěr stěn vněj.,slož.1-2 vápenný,oprav.omít. | m2 | 87.51 |  | 0 |  | 0 |  | 0 | 21 | 0 | 0 | 0 | 0 | 0 |  | Vlastní | Indiv | 0.21 | 18.38 |  | Práce | Běžná |  |  |  | POL1_
|  | analogicky dle popisu v PD: | [25 empty] | POP
|  | Konečné povrchové úpravy – fasádní nátěry: | [25 empty] | POP
|  | Pro konečné povrchové úpravy - nátěry fasád, prováděné na omítkách se zvýšenou paropropustností (trasvápenné omítky, omítky WTA) je nutno použít materiály, splňující následující podmínky: | [25 empty] | POP |  | Pro konečné povrchové úpravy - nátěry fasád, prováděné na omítkách se zvýšenou paropropustností (trasvápenné omítky, omítky WTA) je nutno použít materiály, splňující následující podmínky:
|  | Difúzní vlastnosti odpovídající rd < 0,2m (ekvivalentní difúzní tloušťka). | [25 empty] | POP
|  | Koeficient nasákavosti w < 0,2 kg/m2n0,5 | [25 empty] | POP
|  | Tyto vlastnosti splňují: | [25 empty] | POP
|  | Vápenný nátěr LV 300 (modifikovaný výhradně fermeži, bez moderních přísad). Zadavatel umožňuje nabídnout rovnocenné řešení. | [25 empty] | POP |  | Vápenný nátěr LV 300 (modifikovaný výhradně fermeži, bez moderních přísad). Zadavatel umožňuje nabídnout rovnocenné řešení.
|  | Silikátový nátěr Antika F v kombinaci se silikátovou penetraci MTG. Zadavatel umožňuje nabídnout rovnocenné řešení. | [25 empty] | POP |  | Silikátový nátěr Antika F v kombinaci se silikátovou penetraci MTG. Zadavatel umožňuje nabídnout rovnocenné řešení.
|  | Je vhodné provést výběr příslušného odstínu/příslušných odstínů dle barevnic, následně pro konečné odsouhlasení vhodného odstínu vynést vzorky. | [25 empty] | POP |  | Je vhodné provést výběr příslušného odstínu/příslušných odstínů dle barevnic, následně pro konečné odsouhlasení vhodného odstínu vynést vzorky.
POP
|  | Kompletní provedení dle veškerých informací obsažených v PD (textová i výkresová část, technologické postupy, restaurátorské záměry atd.). | [25 empty] | POP |  | Kompletní provedení dle veškerých informací obsažených v PD (textová i výkresová část, technologické postupy, restaurátorské záměry atd.).
|  | Provedení je včetně montáže, demontáže původních konstrukcí, dodávky, přesunu hmot, přesunu a likvidace suti, povrchové úpravy, repasí, restaurátorských záměrů, | [25 empty] | POP |  | Provedení je včetně montáže, demontáže původních konstrukcí, dodávky, přesunu hmot, přesunu a likvidace suti, povrchové úpravy, repasí, restaurátorských záměrů,
|  | restaurátorských závěrečných zpráv, dílenských dokumentací, vzorkování a veškerých dalších nutných souvisejících plnění a dodávek potřeb. | [25 empty] | POP |  | restaurátorských závěrečných zpráv, dílenských dokumentací, vzorkování a veškerých dalších nutných souvisejících plnění a dodávek potřeb.
|  | Odkaz na mn. položky pořadí 30 : 87,51000 |  | 87.51 | [23 empty] | VV | 5
42 | 62241RP2 | Příplatek k položce nátěr stěn vněj.,slož.3-4 vápenný,oprav.omít., za obsah dle požadavků PD nad rámec obsahu položek cenové soustavy | m2 | 570.112 |  | 0 |  | 0 |  | 0 | 21 | 0 | 0 | 0 | 0 | 0 |  | Vlastní | Indiv | 0.21 | 119.72 |  | Práce | Běžná |  |  |  | POL1_
|  | analogicky dle popisu v PD: | [25 empty] | POP
|  | Konečné povrchové úpravy – fasádní nátěry: | [25 empty] | POP
|  | Pro konečné povrchové úpravy - nátěry fasád, prováděné na omítkách se zvýšenou paropropustností (trasvápenné omítky, omítky WTA) je nutno použít materiály, splňující následující podmínky: | [25 empty] | POP |  | Pro konečné povrchové úpravy - nátěry fasád, prováděné na omítkách se zvýšenou paropropustností (trasvápenné omítky, omítky WTA) je nutno použít materiály, splňující následující podmínky:
|  | Difúzní vlastnosti odpovídající rd < 0,2m (ekvivalentní difúzní tloušťka). | [25 empty] | POP
|  | Koeficient nasákavosti w < 0,2 kg/m2n0,5 | [25 empty] | POP
|  | Tyto vlastnosti splňují: | [25 empty] | POP
|  | Vápenný nátěr LV 300 (modifikovaný výhradně fermeži, bez moderních přísad). Zadavatel umožňuje nabídnout rovnocenné řešení. | [25 empty] | POP |  | Vápenný nátěr LV 300 (modifikovaný výhradně fermeži, bez moderních přísad). Zadavatel umožňuje nabídnout rovnocenné řešení.
|  | Silikátový nátěr Antika F v kombinaci se silikátovou penetraci MTG. Zadavatel umožňuje nabídnout rovnocenné řešení. | [25 empty] | POP |  | Silikátový nátěr Antika F v kombinaci se silikátovou penetraci MTG. Zadavatel umožňuje nabídnout rovnocenné řešení.
|  | Je vhodné provést výběr příslušného odstínu/příslušných odstínů dle barevnic, následně pro konečné odsouhlasení vhodného odstínu vynést vzorky. | [25 empty] | POP |  | Je vhodné provést výběr příslušného odstínu/příslušných odstínů dle barevnic, následně pro konečné odsouhlasení vhodného odstínu vynést vzorky.
POP
|  | Kompletní provedení dle veškerých informací obsažených v PD (textová i výkresová část, technologické postupy, restaurátorské záměry atd.). | [25 empty] | POP |  | Kompletní provedení dle veškerých informací obsažených v PD (textová i výkresová část, technologické postupy, restaurátorské záměry atd.).
|  | Provedení je včetně montáže, demontáže původních konstrukcí, dodávky, přesunu hmot, přesunu a likvidace suti, povrchové úpravy, repasí, restaurátorských záměrů, | [25 empty] | POP |  | Provedení je včetně montáže, demontáže původních konstrukcí, dodávky, přesunu hmot, přesunu a likvidace suti, povrchové úpravy, repasí, restaurátorských záměrů,
|  | restaurátorských závěrečných zpráv, dílenských dokumentací, vzorkování a veškerých dalších nutných souvisejících plnění a dodávek potřeb. | [25 empty] | POP |  | restaurátorských závěrečných zpráv, dílenských dokumentací, vzorkování a veškerých dalších nutných souvisejících plnění a dodávek potřeb.
|  | Odkaz na mn. položky pořadí 31 : 570,11205 |  | 570.112 | [23 empty] | VV | 5
43 | 62242RP1 | Příplatek k položce - oprava vněj.om.vápenné štuk. stěn,sl.IV,do 30%, za obsah dle požadavků PD nad rámec obsahu položek cenové soustavy | m2 | 570.112 |  | 0 |  | 0 |  | 0 | 21 | 0 | 0 | 0 | 0 | 0 |  | Vlastní | Indiv | 1.39 | 792.46 |  | Práce | Běžná |  |  |  | POL1_
|  | analogicky dle popisu v PD: | [25 empty] | POP
|  | Nová štuková vrstva: | [25 empty] | POP
|  | Pro oblasti zdiva, nezasažené působením vlhkosti a vodorozpustných solí užití následujících materiálů: | [25 empty] | POP |  | Pro oblasti zdiva, nezasažené působením vlhkosti a vodorozpustných solí užití následujících materiálů:
|  | Místní doplnění jádrových omítek, odstraněných z důvodu nedostatečné přídržnosti k podkladu, nebo nedostatečné soudržnosti trasvápennou omítkou TKP (zadavatel umožňuje nabídnout rovnocenné řešení), přednástřik bude nahrazen předchozím nanesením omítky způsobem bradavic, mlynkováním. | [25 empty] | POP |  | Místní doplnění jádrových omítek, odstraněných z důvodu nedostatečné přídržnosti k podkladu, nebo nedostatečné soudržnosti trasvápennou omítkou TKP (zadavatel umožňuje nabídnout rovnocenné řešení), přednástřik bude nahrazen předchozím nanesením omítky způsobem bradavic, mlynkováním.
|  | Sjednocení vzhledu povrchů: | [25 empty] | POP
|  | Pro sjednocení vzhledu (zrnitosti) ponechávaných a nově doplňovaných omítek – štukovaní bude použita trasvápenná štuková omítka TKFP - zrnitost 0,6mm, Barva bílá (zadavatel umožňuje nabídnout rovnocenné řešení). Trasvápenná omítka vykazuje po svém vyzrání dostatečnou paropropustnost a je proto vhodná i pro aplikace na paropropustné omítkové systémy. Po svém vyzrání není hydrofobní, je proto třeba ji chránit před působením atmosférických vlivů, příp. kondenzaci vlhkosti na jejím povrchu v ineriéru vhodným fasádním nátěrem malbou. | [25 empty] | POP |  | Pro sjednocení vzhledu (zrnitosti) ponechávaných a nově doplňovaných omítek – štukovaní bude použita trasvápenná štuková omítka TKFP - zrnitost 0,6mm, Barva bílá (zadavatel umožňuje nabídnout rovnocenné řešení). Trasvápenná omítka vykazuje po svém vyzrání dostatečnou paropropustnost a je proto vhodná i pro aplikace na paropropustné omítkové systémy. Po svém vyzrání není hydrofobní, je proto třeba ji chránit před působením atmosférických vlivů, příp. kondenzaci vlhkosti na jejím povrchu v ineriéru vhodným fasádním nátěrem malbou.
|  | Spáry šíbrovat, vyplnit rozpínavou maltou, povrch omítky utáhnout s hydr. vápnem. | [25 empty] | POP
|  | Do ceny zohlednit vyrovnání a příplatky za tloušťku omítek vzhledem k členitosti a charakteru objektu. | [25 empty] | POP |  | Do ceny zohlednit vyrovnání a příplatky za tloušťku omítek vzhledem k členitosti a charakteru objektu.
|  | Do ceny zohlednit opravy štukových prvků šambrán, říms atd. | [25 empty] | POP
|  | Do ceny zohlednit vyspravení trhlin v rozsahu a způsobem předepsaným dle PD. | [25 empty] | POP
POP
|  | Kompletní provedení dle veškerých informací obsažených v PD (textová i výkresová část, technologické postupy, restaurátorské záměry atd.). | [25 empty] | POP |  | Kompletní provedení dle veškerých informací obsažených v PD (textová i výkresová část, technologické postupy, restaurátorské záměry atd.).
|  | Provedení je včetně montáže, demontáže původních konstrukcí, dodávky, přesunu hmot, přesunu a likvidace suti, povrchové úpravy, repasí, restaurátorských záměrů, | [25 empty] | POP |  | Provedení je včetně montáže, demontáže původních konstrukcí, dodávky, přesunu hmot, přesunu a likvidace suti, povrchové úpravy, repasí, restaurátorských záměrů,
|  | restaurátorských závěrečných zpráv, dílenských dokumentací, vzorkování a veškerých dalších nutných souvisejících plnění a dodávek potřeb. | [25 empty] | POP |  | restaurátorských závěrečných zpráv, dílenských dokumentací, vzorkování a veškerých dalších nutných souvisejících plnění a dodávek potřeb.
|  | Odkaz na mn. položky pořadí 32 : 570,11205 |  | 570.112 | [23 empty] | VV | 5
44 | 62247RP1 | Příplatek k položce - omítka vnějí vápenná štuková složitost 1-2, za obsah dle požadavků PD nad rámec obsahu položek cenové soustavy | m2 | 87.51 |  | 0 |  | 0 |  | 0 | 21 | 0 | 0 | 0 | 0 | 0 |  | Vlastní | Indiv | 1.39 | 121.64 |  | Práce | Běžná |  |  |  | POL1_
|  | analogicky dle popisu v PD: | [25 empty] | POP
|  | Nová štuková vrstva: | [25 empty] | POP
|  | Pro oblasti zdiva, nezasažené působením vlhkosti a vodorozpustných solí užití následujících materiálů: | [25 empty] | POP |  | Pro oblasti zdiva, nezasažené působením vlhkosti a vodorozpustných solí užití následujících materiálů:
|  | Doplnění jádrových omítek, odstraněných z důvodu nedostatečné přídržnosti k podkladu, nebo nedostatečné soudržnosti trasvápennou omítkou TKP (zadavatel umožňuje nabídnout rovnocenné řešení), přednástřik bude nahrazen předchozím nanesením omítky způsobem bradavic, mlynkováním. | [25 empty] | POP |  | Doplnění jádrových omítek, odstraněných z důvodu nedostatečné přídržnosti k podkladu, nebo nedostatečné soudržnosti trasvápennou omítkou TKP (zadavatel umožňuje nabídnout rovnocenné řešení), přednástřik bude nahrazen předchozím nanesením omítky způsobem bradavic, mlynkováním.
|  | Sjednocení vzhledu povrchů: | [25 empty] | POP
|  | Pro sjednocení vzhledu (zrnitosti) ponechávaných a nově doplňovaných omítek – štukovaní bude použita trasvápenná štuková omítka TKFP - zrnitost 0,6mm, Barva bílá (zadavatel umožňuje nabídnout rovnocenné řešení). Trasvápenná omítka vykazuje po svém vyzrání dostatečnou paropropustnost a je proto vhodná i pro aplikace na paropropustné omítkové systémy. Po svém vyzrání není hydrofobní, je proto třeba ji chránit před působením atmosférických vlivů, příp. kondenzaci vlhkosti na jejím povrchu v ineriéru vhodným fasádním nátěrem malbou. | [25 empty] | POP |  | Pro sjednocení vzhledu (zrnitosti) ponechávaných a nově doplňovaných omítek – štukovaní bude použita trasvápenná štuková omítka TKFP - zrnitost 0,6mm, Barva bílá (zadavatel umožňuje nabídnout rovnocenné řešení). Trasvápenná omítka vykazuje po svém vyzrání dostatečnou paropropustnost a je proto vhodná i pro aplikace na paropropustné omítkové systémy. Po svém vyzrání není hydrofobní, je proto třeba ji chránit před působením atmosférických vlivů, příp. kondenzaci vlhkosti na jejím povrchu v ineriéru vhodným fasádním nátěrem malbou.
|  | Spáry šíbrovat, vyplnit rozpínavou maltou, povrch omítky utáhnout s hydr. vápnem. | [25 empty] | POP
|  | Do ceny zohlednit vyrovnání a příplatky za tloušťku omítek vzhledem k členitosti a charakteru objektu. | [25 empty] | POP |  | Do ceny zohlednit vyrovnání a příplatky za tloušťku omítek vzhledem k členitosti a charakteru objektu.
|  | Do ceny zohlednit opravy štukových prvků šambrán, říms atd. | [25 empty] | POP
|  | Do ceny zohlednit vyspravení trhlin v rozsahu a způsobem předepsaným dle PD. | [25 empty] | POP
|  | Kompletní provedení dle veškerých informací obsažených v PD (textová i výkresová část, technologické postupy, restaurátorské záměry atd.). | [25 empty] | POP |  | Kompletní provedení dle veškerých informací obsažených v PD (textová i výkresová část, technologické postupy, restaurátorské záměry atd.).
|  | Provedení je včetně montáže, demontáže původních konstrukcí, dodávky, přesunu hmot, přesunu a likvidace suti, povrchové úpravy, repasí, restaurátorských záměrů, | [25 empty] | POP |  | Provedení je včetně montáže, demontáže původních konstrukcí, dodávky, přesunu hmot, přesunu a likvidace suti, povrchové úpravy, repasí, restaurátorských záměrů,
|  | restaurátorských závěrečných zpráv, dílenských dokumentací, vzorkování a veškerých dalších nutných souvisejících plnění a dodávek potřeb. | [25 empty] | POP |  | restaurátorských závěrečných zpráv, dílenských dokumentací, vzorkování a veškerých dalších nutných souvisejících plnění a dodávek potřeb.
|  | Odkaz na mn. položky pořadí 33 : 87,51000 |  | 87.51 | [23 empty] | VV | 5
Díl: | 63 | Podlahy a podlahové konstrukce |  |  |  | 0 |  | 0 |  | 0 |  | 0 |  | 4.54 |  | 0 |  |  |  |  | 7.06 | [6 empty] | DIL
45 | 631571004R00 | Násyp z kameniva ze štěrkopísku 0-32 tř. I | m3 | 1.728 |  | 0 |  | 0 |  | 0 | 21 | 0 | 1.837 | 3.17 | 0 | 0 | 801-1 | RTS 24/ II | RTS 24/ I | 1.84 | 3.18 |  | Práce | Žlutá |  |  |  | POL1_
|  | pod mazaniny a dlažby, popř. na plochých střechách, vodorovný nebo ve spádu, s udusáním a urovnáním povrchu, | [25 empty] | SPI |  | pod mazaniny a dlažby, popř. na plochých střechách, vodorovný nebo ve spádu, s udusáním a urovnáním povrchu,
|  | analogicky dle popisu v PD: | [25 empty] | POP
|  | štěrkové lože | [25 empty] | POP
|  | Násypy - použít v maximálné míře původní násypy. Ručně hutnit po vrstvách. | [25 empty] | POP
|  | Rozebrání pro nové svody (plochy mimo odvětrací kanál) 4ks : 0,2*1,2*1,8*4 |  | 1.728 | [23 empty] | VV | 0
|  | Mezisoučet |  | 1.728 | [23 empty] | VV | 1
46 | 632451136R00 | Potěr pískocementový na mazaninách hlazený dřevěným hladítkem o tloušťce od 40 do 50 mm | m2 | 11.608 |  | 0 |  | 0 |  | 0 | 21 | 0 | 0.118 | 1.37 | 0 | 0 | 801-1 | RTS 24/ II | RTS 24/ I | 0.334 | 3.88 |  | Práce | Běžná |  |  |  | POL1_
|  | nebo betonových podkladech (400 kg cementu/m3) | [25 empty] | SPI
|  | Odvětrávací kanál : 0,4*(21,8+7,22) |  | 11.608 | [23 empty] | VV | 0
|  | Mezisoučet |  | 11.608 | [23 empty] | VV | 1
Díl: | 94 | Lešení a stavební výtahy |  |  |  | 0 |  | 0 |  | 0 |  | 0 |  | 25.33 |  | 0 |  |  |  |  | 341.02 | [6 empty] | DIL
47 | 941941042R00 | Montáž lešení lehkého pracovního řadového s podlahami šířky od 1,00 do 1,20 m, výšky přes 10 do 30 m | m2 | 831.63 |  | 0 |  | 0 |  | 0 | 21 | 0 | 0.01838 | 15.29 | 0 | 0 | 800-3 | RTS 24/ II | RTS 24/ I | 0.139 | 115.6 |  | Práce | Běžná |  |  |  | POL1_
|  | včetně kotvení | [25 empty] | SPI
|  | Včetně kotvení lešení. | [25 empty] | POP
|  | Plocha fasádního lešení - dwg - odečet ploch : | [25 empty] | VV | 0
|  | Pohled - jižní průčelí : 269,60 |  | 269.6 | [23 empty] | VV | 0
|  | Pohled - východní průčelí : 323,23 |  | 323.23 | [23 empty] | VV | 0
|  | při pohledu na východní průčelí levý bok opěrného pilíře : 16,74 |  | 16.74 | [23 empty] | VV | 0
|  | Řezopohled II. - II. severní průčelí (vč. pravého boku opěrného pilíře) : 107,48 |  | 107.48 | [23 empty] | VV | 0
|  | Řezopohled I. - I. jižní průčelí : 114,58 |  | 114.58 | [23 empty] | VV | 0
|  | Mezisoučet |  | 831.63 | [23 empty] | VV | 1
48 | 941941292R00 | Montáž lešení lehkého pracovního řadového s podlahami příplatek za každý další i započatý měsíc použití lešení šířky od 1,00 do 1,20 m a výšky přes 10 do 30 m | m2 | 6653.04 |  | 0 |  | 0 |  | 0 | 21 | 0 | 0.00095 | 6.32 | 0 | 0 | 800-3 | RTS 24/ II | RTS 24/ I | 0.007 | 46.57 |  | Práce | Běžná |  |  |  | POL1_
|  | včetně kotvení | [25 empty] | SPI
|  | Odkaz na mn. položky pořadí 46 : 831,63000*8 |  | 6653.04 | [23 empty] | VV | 5
49 | 941941842R00 | Demontáž lešení lehkého řadového s podlahami šířky přes 1 do 1,2 m, výšky přes 10 do 30 m | m2 | 831.63 |  | 0 |  | 0 |  | 0 | 21 | 0 | 0 | 0 | 0 | 0 | 800-3 | RTS 24/ II | RTS 24/ I | 0.117 | 97.3 |  | Práce | Běžná |  |  |  | POL1_
|  | Odkaz na mn. položky pořadí 46 : 831,63000 |  | 831.63 | [23 empty] | VV | 5
50 | 944944013R00 | Montáž ochranné sítě z umělých vláken | m2 | 831.63 |  | 0 |  | 0 |  | 0 | 21 | 0 | 0 | 0 | 0 | 0 | 800-3 | RTS 24/ II | RTS 24/ I | 0.04 | 33.27 |  | Práce | Běžná |  |  |  | POL1_
|  | Odkaz na mn. položky pořadí 46 : 831,63000 |  | 831.63 | [23 empty] | VV | 5
51 | 944944033R00 | Montáž ochranné sítě příplatek k ceně za každý další i započatý měsíc použití ochranných sítí z umělých vláken | m2 | 6653.04 |  | 0 |  | 0 |  | 0 | 21 | 0 | 0.00013 | 0.86 | 0 | 0 | 800-3 | RTS 24/ II | RTS 24/ I | 0 | 0 |  | Práce | Běžná |  |  |  | POL1_
|  | Odkaz na mn. položky pořadí 49 : 831,63000*8 |  | 6653.04 | [23 empty] | VV | 5
52 | 944944083R00 | Demontáž ochranné sítě z umělých vláken | m2 | 831.63 |  | 0 |  | 0 |  | 0 | 21 | 0 | 0 | 0 | 0 | 0 | 800-3 | RTS 24/ II | RTS 24/ I | 0.02 | 16.63 |  | Práce | Běžná |  |  |  | POL1_
|  | Odkaz na mn. položky pořadí 49 : 831,63000 |  | 831.63 | [23 empty] | VV | 5
53 | 944945012R00 | Montáž záchytné stříšky šířky do 2 m | m | 79.51 |  | 0 |  | 0 |  | 0 | 21 | 0 | 0.02191 | 1.74 | 0 | 0 | 800-3 | RTS 24/ II | RTS 24/ I | 0.203 | 16.14 |  | Práce | Běžná |  |  |  | POL1_
|  | Obvod - základna lešení : | [25 empty] | VV | 0
|  | Pohled - jižní průčelí : 21,8+1,5 |  | 23.3 | [23 empty] | VV | 0
|  | Pohled - východní průčelí : 29,97 |  | 29.97 | [23 empty] | VV | 0
|  | při pohledu na východní průčelí levý bok opěrného pilíře (80%) : (2,4+1*2)*0,8 |  | 3.52 | [23 empty] | VV | 0
|  | Řezopohled II. - II. severní průčelí (vč. pravého boku opěrného pilíře) : 11,7 |  | 11.7 | [23 empty] | VV | 0
|  | Řezopohled I. - I. jižní průčelí : 11,02 |  | 11.02 | [23 empty] | VV | 0
|  | Mezisoučet |  | 79.51 | [23 empty] | VV | 1
54 | 944945192R00 | Montáž záchytné stříšky příplatek k ceně za každý další i započatý měsíc použití záchytné stříšky šířky do 2 m | m | 636.08 |  | 0 |  | 0 |  | 0 | 21 | 0 | 0.00176 | 1.12 | 0 | 0 | 800-3 | RTS 24/ II | RTS 24/ I | 0.008 | 5.09 |  | Práce | Běžná |  |  |  | POL1_
|  | Odkaz na mn. položky pořadí 52 : 79,51000*8 |  | 636.08 | [23 empty] | VV | 5
55 | 944945812R00 | Demontáž záchytné stříšky šířky do 2 m | m | 79.51 |  | 0 |  | 0 |  | 0 | 21 | 0 | 0 | 0 | 0 | 0 | 800-3 | RTS 24/ II | RTS 24/ I | 0.131 | 10.42 |  | Práce | Běžná |  |  |  | POL1_
|  | zřizované současně s lehkým nebo těžkým lešením, | [25 empty] | SPI
|  | Odkaz na mn. položky pořadí 52 : 79,51000 |  | 79.51 | [23 empty] | VV | 5
Díl: | 96 | Bourání konstrukcí |  |  |  | 0 |  | 0 |  | 0 |  | 0 |  | 0 |  | 23.67 |  |  |  |  | 296.83 | [6 empty] | DIL
56 | 965082933RT2 | Odstranění násypu pod podlahami a ochranného na střechách tloušťky do 200 mm, plochy přes 2 m2 | m3 | 1.728 |  | 0 |  | 0 |  | 0 | 21 | 0 | 0 | 0 | 1.4 | 2.42 | 801-3 | RTS 24/ II | RTS 24/ I | 1.051 | 1.82 |  | Práce | Žlutá |  |  |  | POL1_
|  | Rozebrání pro nové svody (plochy mimo odvětrací kanál) 4ks : 0,2*1,2*1,8*4 |  | 1.728 | [23 empty] | VV | 0
|  | Mezisoučet |  | 1.728 | [23 empty] | VV | 1
57 | 978013191R00 | Otlučení omítek vápenných nebo vápenocementových vnitřních s vyškrabáním spár, s očištěním zdiva stěn, v rozsahu do 100 % | m2 | 50 |  | 0 |  | 0 |  | 0 | 21 | 0 | 0 | 0 | 0.046 | 2.3 | 801-3 | RTS 24/ II | RTS 24/ I | 0.26 | 13 |  | Práce | Běžná |  |  |  | POL1_
|  | předpoklad pro opravy ostění u opravovaných otvorů cca 50m2 : 50 |  | 50 | [23 empty] | VV | 0
58 | 978015241R00 | Otlučení omítek vápenných nebo vápenocementových vnějších s vyškrabáním spár, s očištěním zdiva 1. až 4. stupni složitosti, v rozsahu do 30 % | m2 | 570.112 |  | 0 |  | 0 |  | 0 | 21 | 0 | 0 | 0 | 0.016 | 9.12 | 801-3 | RTS 24/ II | RTS 24/ I | 0.06 | 34.21 |  | Práce | Běžná |  |  |  | POL1_
|  | TP/100 štukované plochy (oprava z 30%) : | [25 empty] | VV | 0
|  | Plocha fasády dwg odečet : | [25 empty] | VV | 0
|  | Pohled - jižní průčelí : 256,19 |  | 256.19 | [23 empty] | VV | 0
|  | Pohled - východní průčelí : 259,95 |  | 259.95 | [23 empty] | VV | 0
|  | při pohledu na východní průčelí levý bok opěrného pilíře : 16,73 |  | 16.73 | [23 empty] | VV | 0
|  | zadní - madelní stěna schodiště : 6,96 |  | 6.96 | [23 empty] | VV | 0
|  | Řezopohled II. - II. severní průčelí (vč. pravého boku opěrného pilíře) : 79,30 |  | 79.3 | [23 empty] | VV | 0
|  | Řezopohled I. - I. jižní průčelí : 78,01 |  | 78.01 | [23 empty] | VV | 0
|  | Mezisoučet |  | 697.14 | [23 empty] | VV | 1
|  | odpočet otvorů - okna : | [25 empty] | VV | 0
|  | OR01 : -1*1,22*1,64*9 |  | -18.0072 | [23 empty] | VV | 0
|  | OR02 : -1*1,22*1,9*12 |  | -27.816 | [23 empty] | VV | 0
|  | OR03 : -1*1,22*1,5*5 |  | -9.15 | [23 empty] | VV | 0
|  | OR04 : -1*1,2*1,4*1 |  | -1.68 | [23 empty] | VV | 0
|  | OR05 : -1*0,9*0,65*2 |  | -1.17 | [23 empty] | VV | 0
|  | OR06 : -1*0,78*1,22*4 |  | -3.8064 | [23 empty] | VV | 0
|  | OR07 : -1*0,3*0,43*2 |  | -0.258 | [23 empty] | VV | 0
|  | OR08 : -1*0,7*1,07*9 |  | -6.741 | [23 empty] | VV | 0
|  | OR09 : -1*1,05*1,3*1 |  | -1.365 | [23 empty] | VV | 0
|  | OR10 : -1*0,9*0,65*1 |  | -0.585 | [23 empty] | VV | 0
|  | OR11 : -1*1,84*1,35*1 |  | -2.484 | [23 empty] | VV | 0
|  | OR12 : -1*1,1*1,9*1 |  | -2.09 | [23 empty] | VV | 0
|  | odpočet otvorů - dveře : | [25 empty] | VV | 0
|  | DR01 : -1*1*2,1*1 |  | -2.1 | [23 empty] | VV | 0
|  | DR02 : -1*2,083*3,25*1 |  | -6.7698 | [23 empty] | VV | 0
|  | DR03 : -1*1*2,1*1 |  | -2.1 | [23 empty] | VV | 0
|  | DR04 : -1*(2,35*4,025*1+0,55*(2,35*2+4,025)) |  | -14.2575 | [23 empty] | VV | 0
|  | DR05 : -1*1*2,1*1 |  | -2.1 | [23 empty] | VV | 0
|  | DR06 : -1*0,8*2,1*1 |  | -1.68 | [23 empty] | VV | 0
|  | Mezisoučet |  | -104.1599 | [23 empty] | VV | 1
|  | přípočet ostění a nadpraží - okna : | [25 empty] | VV | 0
|  | OR01 : 0,3*(1,22+1,64*2)*9 |  | 12.15 | [23 empty] | VV | 0
|  | OR02 : 0,3*(1,22+1,9*2)*12 |  | 18.072 | [23 empty] | VV | 0
|  | OR03 : 0,3*(1,22+1,5*2)*5 |  | 6.33 | [23 empty] | VV | 0
|  | OR04 : 0,3*(1,2+1,4*2)*1 |  | 1.2 | [23 empty] | VV | 0
|  | OR05 : 0,3*(0,9+0,65*2)*2 |  | 1.32 | [23 empty] | VV | 0
|  | OR06 : 0,3*(0,78+1,22*2)*4 |  | 3.864 | [23 empty] | VV | 0
|  | OR07 : 0,3*(0,3+0,43*2)*2 |  | 0.696 | [23 empty] | VV | 0
|  | OR08 : 0,3*(0,7+1,07*2)*9 |  | 7.668 | [23 empty] | VV | 0
|  | OR09 : 0,3*(1,05+1,3*2)*1 |  | 1.095 | [23 empty] | VV | 0
|  | OR10 : 0,3*(0,9+0,65*2)*1 |  | 0.66 | [23 empty] | VV | 0
|  | OR11 : 0,3*(1,84+1,35*2)*1 |  | 1.362 | [23 empty] | VV | 0
|  | OR12 : 0,3*(1,1+1,9*2)*1 |  | 1.47 | [23 empty] | VV | 0
|  | přípočet ostění a nadpraží - dveře : | [25 empty] | VV | 0
|  | DR01 : 0,3*(1+2,1*2)*1 |  | 1.56 | [23 empty] | VV | 0
|  | DR02 : 0,3*(2,083+3,25*2)*1 |  | 2.5749 | [23 empty] | VV | 0
|  | DR03 : 0,3*(1+2,1*2)*1 |  | 1.56 | [23 empty] | VV | 0
|  | DR04 ostění i nadpraží jsou z kamene : | [25 empty] | VV | 0
|  | DR05 : 0,3*(1+2,1*2)*1 |  | 1.56 | [23 empty] | VV | 0
|  | DR06 : 0,3*(0,8+2,1*2)*1 |  | 1.5 | [23 empty] | VV | 0
|  | Mezisoučet |  | 64.6419 | [23 empty] | VV | 1
|  | odpočet plochy soklu vykázaného v rámci samostatných položek : -42,14 |  | -42.14 | [23 empty] | VV | 0
|  | Mezisoučet |  | -42.14 | [23 empty] | VV | 1
|  | odpočet plochy pilířů vykázaných samostatně : | [25 empty] | VV | 0
|  | při pohledu na východní průčelí čelo opěrného pilíře : -1*11,91 |  | -11.91 | [23 empty] | VV | 0
|  | při pohledu na východní průčelí levý bok opěrného pilíře : -1*16,73 |  | -16.73 | [23 empty] | VV | 0
|  | při pohledu na východní průčelí pravý bok opěrného pilíře : -1*16,73 |  | -16.73 | [23 empty] | VV | 0
|  | Mezisoučet |  | -45.37 | [23 empty] | VV | 1
59 | 978015291R00 | Otlučení omítek vápenných nebo vápenocementových vnějších s vyškrabáním spár, s očištěním zdiva 1. až 4. stupni složitosti, v rozsahu do 100 % | m2 | 87.51 |  | 0 |  | 0 |  | 0 | 21 | 0 | 0 | 0 | 0.059 | 5.16 | 801-3 | RTS 24/ II | RTS 24/ I | 0.2 | 17.5 |  | Práce | Běžná |  |  |  | POL1_
|  | TP/100 štukované plochy (oprava 100%) - soklové partie po odstranění prvku KN01 : 42,14 |  | 42.14 | [23 empty] | VV | 0
|  | Mezisoučet |  | 42.14 | [23 empty] | VV | 1
|  | TP/100 štukované plochy (oprava 100%) - sanace opěrného pilře : | [25 empty] | VV | 0
|  | při pohledu na východní průčelí čelo opěrného pilíře : 11,91 |  | 11.91 | [23 empty] | VV | 0
|  | při pohledu na východní průčelí levý bok opěrného pilíře : 16,73 |  | 16.73 | [23 empty] | VV | 0
|  | při pohledu na východní průčelí pravý bok opěrného pilíře : 16,73 |  | 16.73 | [23 empty] | VV | 0
|  | Mezisoučet |  | 45.37 | [23 empty] | VV | 1
60 | 978015411R00 | Odstranění štukové vrstvy z omítek stěn vnějších, složitosti 1-4 | m2 | 570.112 |  | 0 |  | 0 |  | 0 | 21 | 0 | 0 | 0 | 0.00516 | 2.94 | 801-3 | RTS 24/ II | RTS 24/ I | 0.14 | 79.82 |  | Práce | Běžná |  |  |  | POL1_
|  | Odkaz na mn. položky pořadí 57 : 570,11205 |  | 570.112 | [23 empty] | VV | 5
61 | 978021191R00 | Otlučení cementových omítek vnitřních stěn v rozsahu do 100 % | m2 | 28.2945 |  | 0 |  | 0 |  | 0 | 21 | 0 | 0 | 0 | 0.061 | 1.73 | 801-3 | RTS 24/ II | RTS 24/ I | 0.67 | 18.96 |  | Práce | Běžná |  |  |  | POL1_
|  | Odvětrávací kanál - obnažený základ : 0,975*(21,8+7,22) |  | 28.2945 | [23 empty] | VV | 0
|  | Mezisoučet |  | 28.2945 | [23 empty] | VV | 1
62 | 978015RP1 | Příplatek k položce - otlučení omítek vnějších MVC v složit.1-4 do 30 %, za obsah dle požadavků PD nad rámec obsahu položek cenové soustavy | m2 | 570.112 |  | 0 |  | 0 |  | 0 | 21 | 0 | 0 | 0 | 0 | 0 |  | Vlastní | Indiv | 0.2 | 114.02 |  | Práce | Běžná |  |  |  | POL1_
|  | analogicky dle popisu v PD: | [25 empty] | POP
|  | Části omítek zasažené působením vlhkosti a vodorozpustných solí a sokl s cementovou omítkou: | [25 empty] | POP
|  | Omítky poškozené působením vlhkosti a vodorozpustných solí odstranit s přesahem nejméně +50cm přes hranici viditelného poškození (svisle i vodorovně). Spáry proškrábnout na hloubku cca 20mm | [25 empty] | POP |  | Omítky poškozené působením vlhkosti a vodorozpustných solí odstranit s přesahem nejméně +50cm přes hranici viditelného poškození (svisle i vodorovně). Spáry proškrábnout na hloubku cca 20mm
|  | Odstranění poškozených omítek provést co nejdříve/s předstihem alespoň 3 měsíců před nanášením nových paropropustných omítek - umožní se alespoň částečné ,,vydýchání" vlhkosti ze zavlhčeného zdiva, případné mrazové škody na otlučeném zdivu u fasád, i při několikaletém obnažení zdiva jsou minimální ve srovnání s možnosti vydýchání vlhkosti ze zdiva. | [25 empty] | POP |  | Odstranění poškozených omítek provést co nejdříve/s předstihem alespoň 3 měsíců před nanášením nových paropropustných omítek - umožní se alespoň částečné ,,vydýchání" vlhkosti ze zavlhčeného zdiva, případné mrazové škody na otlučeném zdivu u fasád, i při několikaletém obnažení zdiva jsou minimální ve srovnání s možnosti vydýchání vlhkosti ze zdiva.
|  | Kompletní provedení dle veškerých informací obsažených v PD (textová i výkresová část, technologické postupy, restaurátorské záměry atd.). | [25 empty] | POP |  | Kompletní provedení dle veškerých informací obsažených v PD (textová i výkresová část, technologické postupy, restaurátorské záměry atd.).
|  | Provedení je včetně montáže, demontáže původních konstrukcí, dodávky, přesunu hmot, přesunu a likvidace suti, povrchové úpravy, repasí, restaurátorských záměrů, | [25 empty] | POP |  | Provedení je včetně montáže, demontáže původních konstrukcí, dodávky, přesunu hmot, přesunu a likvidace suti, povrchové úpravy, repasí, restaurátorských záměrů,
|  | restaurátorských závěrečných zpráv, dílenských dokumentací, vzorkování a veškerých dalších nutných souvisejících plnění a dodávek potřeb. | [25 empty] | POP |  | restaurátorských závěrečných zpráv, dílenských dokumentací, vzorkování a veškerých dalších nutných souvisejících plnění a dodávek potřeb.
|  | Odkaz na mn. položky pořadí 57 : 570,11205 |  | 570.112 | [23 empty] | VV | 5
63 | 978016RP1 | Příplatek k položce - otlučení omítek vnějších MVC v složit.1-4 do 100 %, za obsah dle požadavků PD nad rámec obsahu položek cenové soustavy | m2 | 87.51 |  | 0 |  | 0 |  | 0 | 21 | 0 | 0 | 0 | 0 | 0 |  | Vlastní | Indiv | 0.2 | 17.5 |  | Práce | Běžná |  |  |  | POL1_
|  | analogicky dle popisu v PD: | [25 empty] | POP
|  | Části omítek zasažené působením vlhkosti a vodorozpustných solí a sokl s cementovou omítkou: | [25 empty] | POP
|  | Omítky poškozené působením vlhkosti a vodorozpustných solí odstranit s přesahem nejméně +50cm přes hranici viditelného poškození (svisle i vodorovně). Spáry proškrábnout na hloubku cca 20mm | [25 empty] | POP |  | Omítky poškozené působením vlhkosti a vodorozpustných solí odstranit s přesahem nejméně +50cm přes hranici viditelného poškození (svisle i vodorovně). Spáry proškrábnout na hloubku cca 20mm
|  | Odstranění poškozených omítek provést co nejdříve/s předstihem alespoň 3 měsíců před nanášením nových paropropustných omítek - umožní se alespoň částečné ,,vydýchání" vlhkosti ze zavlhčeného zdiva, případné mrazové škody na otlučeném zdivu u fasád, i při několikaletém obnažení zdiva jsou minimální ve srovnání s možnosti vydýchání vlhkosti ze zdiva. | [25 empty] | POP |  | Odstranění poškozených omítek provést co nejdříve/s předstihem alespoň 3 měsíců před nanášením nových paropropustných omítek - umožní se alespoň částečné ,,vydýchání" vlhkosti ze zavlhčeného zdiva, případné mrazové škody na otlučeném zdivu u fasád, i při několikaletém obnažení zdiva jsou minimální ve srovnání s možnosti vydýchání vlhkosti ze zdiva.
|  | Kompletní provedení dle veškerých informací obsažených v PD (textová i výkresová část, technologické postupy, restaurátorské záměry atd.). | [25 empty] | POP |  | Kompletní provedení dle veškerých informací obsažených v PD (textová i výkresová část, technologické postupy, restaurátorské záměry atd.).
|  | Provedení je včetně montáže, demontáže původních konstrukcí, dodávky, přesunu hmot, přesunu a likvidace suti, povrchové úpravy, repasí, restaurátorských záměrů, | [25 empty] | POP |  | Provedení je včetně montáže, demontáže původních konstrukcí, dodávky, přesunu hmot, přesunu a likvidace suti, povrchové úpravy, repasí, restaurátorských záměrů,
|  | restaurátorských závěrečných zpráv, dílenských dokumentací, vzorkování a veškerých dalších nutných souvisejících plnění a dodávek potřeb. | [25 empty] | POP |  | restaurátorských závěrečných zpráv, dílenských dokumentací, vzorkování a veškerých dalších nutných souvisejících plnění a dodávek potřeb.
|  | Odkaz na mn. položky pořadí 58 : 87,51000 |  | 87.51 | [23 empty] | VV | 5
Díl: | 97 | Prorážení otvorů |  |  |  | 0 |  | 0 |  | 0 |  | 0 |  | 0 |  | 0.4 |  |  |  |  | 6.22 | [6 empty] | DIL
64 | 978023411R00 | Vysekání, vyškrábání a vyčištění spár zdiva cihelného mimo komínového | m2 | 28.2945 |  | 0 |  | 0 |  | 0 | 21 | 0 | 0 | 0 | 0.014 | 0.4 | 801-3 | RTS 24/ II | RTS 24/ I | 0.22 | 6.22 |  | Práce | Běžná |  |  |  | POL1_
|  | Odkaz na mn. položky pořadí 60 : 28,29450 |  | 28.2945 | [23 empty] | VV | 5
Díl: | 99 | Staveništní přesun hmot |  |  |  | 0 |  | 0 |  | 0 |  | 0 |  | 0 |  | 0 |  |  |  |  | 197.05 | [6 empty] | DIL
65 | 999281148R00 | Přesun hmot pro opravy a údržbu objektů pro opravy a údržbu dosavadních objektů včetně vnějších plášťů výšky do 12 m, nošením | t | 62.5566 |  | 0 |  | 0 |  | 0 | 21 | 0 | 0 | 0 | 0 | 0 | 801-4 | RTS 24/ II | RTS 24/ I | 3.15 | 197.05 |  | Přesun hmot | Žlutá |  |  |  | POL7_
|  | oborů 801, 803, 811 a 812 | [25 empty] | SPI
|  | Hmotnosti z položek s pořadovými čísly: : | [25 empty] | VV | 0
|  | 5,14,17,18,23,24,25,28,29,30,31,32,33,34,35,36,37,39,40,45,46,47,48,51,53,54, : | [25 empty] | VV | 0
|  | Součet: : 62,55664 |  | 62.5566 | [23 empty] | VV | 0
Díl: | 711 | Izolace proti vodě |  |  |  | 0 |  | 0 |  | 0 |  | 0 |  | 0.01 |  | 0 |  |  |  |  | 4.81 | [6 empty] | DIL
66 | 711111001RZ2 | Provedení izolace proti zemní vlhkosti natěradly za studena na ploše vodorovné nátěrem penetračním, 1 x nátěr, včetně dodávky penetračního laku ALP-M | m2 | 11.608 |  | 0 |  | 0 |  | 0 | 21 | 0 | 0.00033 | 0 | 0 | 0 | 800-711 | RTS 24/ II | RTS 24/ I | 0.0275 | 0.32 |  | Práce | Běžná |  |  |  | POL1_
|  | Penetrace pod pásy z modifikovaného asfaltu. | [25 empty] | POP
|  | Odvětrávací kanál : 0,4*(21,8+7,22) |  | 11.608 | [23 empty] | VV | 0
|  | Mezisoučet |  | 11.608 | [23 empty] | VV | 1
67 | 711112001RZ1 | Provedení izolace proti zemní vlhkosti natěradly za studena na ploše svislé, včetně pomocného lešení o výšce podlahy do 1900 mm a pro zatížení do 1,5 kPa. nátěrem penetračním, 1x nátěr, včetně dodávky penetračního laku ALP | m2 | 5.804 |  | 0 |  | 0 |  | 0 | 21 | 0 | 0.00052 | 0 | 0 | 0 | 800-711 | RTS 24/ II | RTS 24/ I | 0.049 | 0.28 |  | Práce | Běžná |  |  |  | POL1_
|  | Odvětrávací kanál : 0,2*(21,8+7,22) |  | 5.804 | [23 empty] | VV | 0
|  | Mezisoučet |  | 5.804 | [23 empty] | VV | 1
68 | 711141559RT1 | Provedení izolace proti zemní vlhkosti pásy přitavením vodorovná, 1 vrstva, bez dodávky izolačních pásů, | m2 | 11.608 |  | 0 |  | 0 |  | 0 | 21 | 0 | 0.00041 | 0 | 0 | 0 | 800-711 | RTS 24/ II | RTS 24/ I | 0.22991 | 2.67 |  | Práce | Běžná |  |  |  | POL1_
|  | Odvětrávací kanál : 0,4*(21,8+7,22) |  | 11.608 | [23 empty] | VV | 0
|  | Mezisoučet |  | 11.608 | [23 empty] | VV | 1
69 | 711142559RT1 | Provedení izolace proti zemní vlhkosti pásy přitavením svislá, 1 vrstva, bez dodávky izolačních pásů, | m2 | 5.804 |  | 0 |  | 0 |  | 0 | 21 | 0 | 0.00058 | 0 | 0 | 0 | 800-711 | RTS 24/ II | RTS 24/ I | 0.266 | 1.54 |  | Práce | Běžná |  |  |  | POL1_
|  | Odvětrávací kanál : 0,2*(21,8+7,22) |  | 5.804 | [23 empty] | VV | 0
|  | Mezisoučet |  | 5.804 | [23 empty] | VV | 1
70 | 62811151R | Pás hydroizolační asfaltový funkce: separační; nosná vložka: impregnovaná hadrová lepenka; asfalt: oxidovaný | m2 | 20.8944 |  | 0 |  | 0 |  | 0 | 21 | 0 | 0.0006 | 0.01 | 0 | 0 | SPCM | RTS 24/ II | RTS 24/ I | 0 | 0 |  | Specifikace | Běžná |  |  |  | POL3_
|  | Odkaz na mn. položky pořadí 67 : 11,60800*1,2 |  | 13.9296 | [23 empty] | VV | 5
|  | Odkaz na mn. položky pořadí 68 : 5,80400*1,2 |  | 6.9648 | [23 empty] | VV | 5
71 | 998711201R00 | Přesun hmot pro izolace proti vodě svisle do 6 m | % |  |  | 0 |  | 0 |  | 0 | 21 | 0 | 0 | 0 | 0 | 0 | 800-711 | RTS 24/ II | RTS 24/ I | 0 | 0 |  | Přesun hmot | Běžná |  |  |  | POL7_
|  | 50 m vodorovně měřeno od těžiště půdorysné plochy skládky do těžiště půdorysné plochy objektu | [25 empty] | SPI
Díl: | 721 | Vnitřní kanalizace |  |  |  | 0 |  | 0 |  | 0 |  | 0 |  | 0.15 |  | 0.15 |  |  |  |  | 29.8 | [6 empty] | DIL
72 | 721110918R00 | Opravy odpadního potrubí kameninového propojení dosavadního potrubí , DN 200 | kus | 5 |  | 0 |  | 0 |  | 0 | 21 | 0 | 0.00209 | 0.01 | 0 | 0 | 800-721 | RTS 24/ II | RTS 24/ I | 1.74 | 8.7 |  | Práce | Žlutá |  |  |  | POL1_
|  | analogicky dle popisu v PD: | [25 empty] | POP
|  | napojení nových litinových svodů na kanalizaci z kameniny | [25 empty] | POP
|  | KL08 : 5 |  | 5 | [23 empty] | VV | 0
73 | 721140806R00 | Demontáž potrubí z litinových trub přes DN 100 do DN 200 | m | 5 |  | 0 |  | 0 |  | 0 | 21 | 0 | 0 | 0 | 0.03065 | 0.15 | 800-721 | RTS 24/ II | RTS 24/ I | 0.576 | 2.88 |  | Práce | Běžná |  |  |  | POL1_
|  | odpadního nebo dešťového, | [25 empty] | SPI
|  | KL08 : 5 |  | 5 | [23 empty] | VV | 0
74 | 721140917R00 | Opravy odpadního potrubí litinového propojení dosavadního potrubí , DN 150 | kus | 5 |  | 0 |  | 0 |  | 0 | 21 | 0 | 0 | 0 | 0 | 0 | 800-721 | RTS 24/ II | RTS 24/ I | 1.42 | 7.1 |  | Práce | Žlutá |  |  |  | POL1_
|  | analogicky dle popisu v PD: | [25 empty] | POP
|  | napojení prvku KL08 na svody z litiny | [25 empty] | POP
|  | KL08 : 5 |  | 5 | [23 empty] | VV | 0
75 | 721242117R00 | Lapač střešních splavenin DN 150, litina, včetně dodávky materiálu | kus | 5 |  | 0 |  | 0 |  | 0 | 21 | 0 | 0.02825 | 0.14 | 0 | 0 | 800-721 | RTS 24/ II | RTS 24/ I | 0.804 | 4.02 |  | Práce | Běžná |  |  |  | POL1_
|  | KL08 : 5 |  | 5 | [23 empty] | VV | 0
76 | 72115RP1 | Litinový svod - vpusť - nový o průměru 150mm | kus | 5 |  | 0 |  | 0 |  | 0 | 21 | 0 | 0 | 0 | 0 | 0 |  | Vlastní | Indiv | 1.42 | 7.1 |  | Práce | Běžná |  |  |  | POL1_
|  | analogicky dle popisu v PD: | [25 empty] | POP
|  | výška cca 1000mm | [25 empty] | POP
|  | průměr pro svod 150mm | [25 empty] | POP
|  | (lapač střešních splavenin je řešen samostatnou položkou) | [25 empty] | POP
|  | Kompletní provedení dle veškerých informací obsažených v PD (textová i výkresová část, technologické postupy, restaurátorské záměry atd.). | [25 empty] | POP |  | Kompletní provedení dle veškerých informací obsažených v PD (textová i výkresová část, technologické postupy, restaurátorské záměry atd.).
|  | Provedení je včetně montáže, demontáže původních konstrukcí, dodávky, přesunu hmot, přesunu a likvidace suti, povrchové úpravy, repasí, restaurátorských záměrů, | [25 empty] | POP |  | Provedení je včetně montáže, demontáže původních konstrukcí, dodávky, přesunu hmot, přesunu a likvidace suti, povrchové úpravy, repasí, restaurátorských záměrů,
|  | restaurátorských závěrečných zpráv, dílenských dokumentací, vzorkování a veškerých dalších nutných souvisejících plnění a dodávek potřeb. | [25 empty] | POP |  | restaurátorských závěrečných zpráv, dílenských dokumentací, vzorkování a veškerých dalších nutných souvisejících plnění a dodávek potřeb.
|  | KL08 : 5 |  | 5 | [23 empty] | VV | 0
77 | 998721201R00 | Přesun hmot pro vnitřní kanalizaci v objektech výšky do 6 m | % |  |  | 0 |  | 0 |  | 0 | 21 | 0 | 0 | 0 | 0 | 0 | 800-721 | RTS 24/ II | RTS 24/ I | 0 | 0 |  | Přesun hmot | Běžná |  |  |  | POL7_
|  | 50 m vodorovně, měřeno od těžiště půdorysné plochy skládky do těžiště půdorysné plochy objektu | [25 empty] | SPI
Díl: | 762 | Konstrukce tesařské |  |  |  | 0 |  | 0 |  | 0 |  | 0 |  | 0.33 |  | 0.35 |  |  |  |  | 13.4 | [6 empty] | DIL
78 | 762342202RT4 | Montáž laťování střech o sklonu do 60° při vzdálenost latí do 220 mm, včetně dodávky latí 40/60 mm | m2 | 50 |  | 0 |  | 0 |  | 0 | 21 | 0 | 0.0066 | 0.33 | 0 | 0 | 800-762 | RTS 24/ II | RTS 24/ I | 0.208 | 10.4 |  | Práce | Běžná |  |  |  | POL1_
|  | předpoklad částečně přeložení ccca 50m2 : 50 |  | 50 | [23 empty] | VV | 0
79 | 762342811R00 | Demontáž bednění a laťování laťování střech o sklonu do 60 stupňů včetně všech nadstřešních konstrukcí rozteč latí do 22 cm | m2 | 50 |  | 0 |  | 0 |  | 0 | 21 | 0 | 0 | 0 | 0.007 | 0.35 | 800-762 | RTS 24/ II | RTS 24/ I | 0.06 | 3 |  | Práce | Běžná |  |  |  | POL1_
|  | předpoklad částečně přeložení ccca 50m2 : 50 |  | 50 | [23 empty] | VV | 0
80 | 998762202R00 | Přesun hmot pro konstrukce tesařské v objektech výšky do 12 m | % |  |  | 0 |  | 0 |  | 0 | 21 | 0 | 0 | 0 | 0 | 0 | 800-762 | RTS 24/ II | RTS 24/ I | 0 | 0 |  | Přesun hmot | Běžná |  |  |  | POL7_
|  | 50 m vodorovně | [25 empty] | SPI
Díl: | 764 | Konstrukce klempířské |  |  |  | 0 |  | 0 |  | 0 |  | 0 |  | 0.21 |  | 0.13 |  |  |  |  | 40.94 | [6 empty] | DIL
81 | 764554203R00 | Odpadní trouby z měděného plechu dodávka a montáž odpadní trouby z Cu plechu, kruhové včetně zděří, manžet, odboček, kolen, odskoků, výpustí vody a přechodových kusů průměru 120 mm | m | 7.8 |  | 0 |  | 0 |  | 0 | 21 | 0 | 0.00346 | 0.03 | 0 | 0 | 800-764 | RTS 24/ II | RTS 24/ I | 0.68 | 5.3 |  | Práce | Běžná |  |  |  | POL1_
|  | KL09 : 7,8 |  | 7.8 | [23 empty] | VV | 0
82 | 764554204R00 | Odpadní trouby z měděného plechu dodávka a montáž odpadní trouby z Cu plechu, kruhové včetně zděří, manžet, odboček, kolen, odskoků, výpustí vody a přechodových kusů průměru 150 mm | m | 44 |  | 0 |  | 0 |  | 0 | 21 | 0 | 0.0042 | 0.18 | 0 | 0 | 800-764 | RTS 24/ II | RTS 24/ I | 0.74 | 32.56 |  | Práce | Běžná |  |  |  | POL1_
|  | KL07 : 6,3+37,7 |  | 44 | [23 empty] | VV | 0
|  | Mezisoučet |  | 44 | [23 empty] | VV | 1
83 | 764454802R00 | Demontáž odpadních trub nebo součástí trub kruhových , o průměru 120 mm | m | 44 |  | 0 |  | 0 |  | 0 | 21 | 0 | 0 | 0 | 0.00285 | 0.13 | 800-764 | RTS 24/ II | RTS 24/ I | 0.07 | 3.08 |  | Práce | Běžná |  |  |  | POL1_
|  | KL07 : 6,3+37,7 |  | 44 | [23 empty] | VV | 0
|  | Mezisoučet |  | 44 | [23 empty] | VV | 1
84 | KL01 | Prvek KL01 - nový dekorativní kotlík včetně nového svodu, rozměry: viz detail | ks | 1 |  | 0 |  | 0 |  | 0 | 21 | 0 | 0 | 0 | 0 | 0 |  | Vlastní | Indiv | 0 | 0 |  | Práce | Běžná |  |  |  | POL1_
|  | analogicky dle popisu v PD: | [25 empty] | POP
|  | nový dekorativní kotlík včetně nového svodu | [25 empty] | POP
|  | hodnocení: stávající sběrný kotlík malého průměru neumožňuje dostatečnou | [25 empty] | POP
|  | průtočnost dešťové vody. Návrh kotlíku s větším průměrem. | [25 empty] | POP
|  | materiál: měď | [25 empty] | POP
POP
|  | ochrana při stavbě: sejmutí pro výrobu kopie | [25 empty] | POP
POP
|  | výroba nového kotlíku: | [25 empty] | POP
|  | tvarová kopie stávajícího | [25 empty] | POP
|  | velikost nového kotlíku bude zvětšena o cca 15% z rozměru stávajícího | [25 empty] | POP
|  | napojení na nový svod o 150 | [25 empty] | POP
POP
|  | Kompletní provedení dle veškerých informací obsažených v PD (textová i výkresová část, technologické postupy, restaurátorské záměry atd.). | [25 empty] | POP |  | Kompletní provedení dle veškerých informací obsažených v PD (textová i výkresová část, technologické postupy, restaurátorské záměry atd.).
|  | Provedení je včetně montáže, demontáže původních konstrukcí, dodávky, přesunu hmot, přesunu a likvidace suti, povrchové úpravy, repasí, restaurátorských záměrů, | [25 empty] | POP |  | Provedení je včetně montáže, demontáže původních konstrukcí, dodávky, přesunu hmot, přesunu a likvidace suti, povrchové úpravy, repasí, restaurátorských záměrů,
|  | restaurátorských závěrečných zpráv, dílenských dokumentací, vzorkování a veškerých dalších nutných souvisejících plnění a dodávek potřeb. | [25 empty] | POP |  | restaurátorských závěrečných zpráv, dílenských dokumentací, vzorkování a veškerých dalších nutných souvisejících plnění a dodávek potřeb.
85 | KL02 | Prvek KL02 - nový dekorativní kotlík včetně nového svodu, rozměry: viz detail | ks | 4 |  | 0 |  | 0 |  | 0 | 21 | 0 | 0 | 0 | 0 | 0 |  | Vlastní | Indiv | 0 | 0 |  | Práce | Běžná |  |  |  | POL1_
|  | analogicky dle popisu v PD: | [25 empty] | POP
|  | nový dekorativní kotlík včetně nového svodu | [25 empty] | POP
|  | tvarová kopie stávajícího | [25 empty] | POP
|  | velikost nového kotlíku bude zvětšena o cca 15% z rozměru stávajícího | [25 empty] | POP
|  | napojení na nový svod o 150 | [25 empty] | POP
POP
|  | hodnocení: stávající sběrný kotlík malého průměru neumožňuje dostatečnou | [25 empty] | POP
|  | průtočnost dešťové vody. Návrh kotlíku s větším průměrem. | [25 empty] | POP
|  | materiál: měď | [25 empty] | POP
POP
|  | ochrana při stavbě: sejmutí pro výrobu kopie | [25 empty] | POP
POP
|  | stav: špatný čistíci kus s malým průměrem. | [25 empty] | POP
POP
|  | návrh: nový čistící kus výroba tvarové kopie, | [25 empty] | POP
|  | nový litinový svod o 150mm/ 7bm | [25 empty] | POP
POP
|  | Kompletní provedení dle veškerých informací obsažených v PD (textová i výkresová část, technologické postupy, restaurátorské záměry atd.). | [25 empty] | POP |  | Kompletní provedení dle veškerých informací obsažených v PD (textová i výkresová část, technologické postupy, restaurátorské záměry atd.).
|  | Provedení je včetně montáže, demontáže původních konstrukcí, dodávky, přesunu hmot, přesunu a likvidace suti, povrchové úpravy, repasí, restaurátorských záměrů, | [25 empty] | POP |  | Provedení je včetně montáže, demontáže původních konstrukcí, dodávky, přesunu hmot, přesunu a likvidace suti, povrchové úpravy, repasí, restaurátorských záměrů,
|  | restaurátorských závěrečných zpráv, dílenských dokumentací, vzorkování a veškerých dalších nutných souvisejících plnění a dodávek potřeb. | [25 empty] | POP |  | restaurátorských závěrečných zpráv, dílenských dokumentací, vzorkování a veškerých dalších nutných souvisejících plnění a dodávek potřeb.
86 | KL03-n-typ2 | Prvek KL03 - oplechování okenního parapetu - nové, rozměry: r.š.370mm | m | 7.5 |  | 0 |  | 0 |  | 0 | 21 | 0 | 0 | 0 | 0 | 0 |  | Vlastní | Indiv | 0 | 0 |  | Práce | Běžná |  |  |  | POL1_
|  | analogicky dle popisu v PD: | [25 empty] | POP
|  | oplechování okenního parapetu - nové oplechování typ 2 r.š. 370mm | [25 empty] | POP
POP
|  | hodnocení: mírné zdeformování | [25 empty] | POP
|  | materiál: měď | [25 empty] | POP
|  | ochrana při stavbě: ochránit prknem | [25 empty] | POP
|  | stav: nutno skontrolovat případně opravit | [25 empty] | POP
POP
|  | Kompletní provedení dle veškerých informací obsažených v PD (textová i výkresová část, technologické postupy, restaurátorské záměry atd.). | [25 empty] | POP |  | Kompletní provedení dle veškerých informací obsažených v PD (textová i výkresová část, technologické postupy, restaurátorské záměry atd.).
|  | Provedení je včetně montáže, demontáže původních konstrukcí, dodávky, přesunu hmot, přesunu a likvidace suti, povrchové úpravy, repasí, restaurátorských záměrů, | [25 empty] | POP |  | Provedení je včetně montáže, demontáže původních konstrukcí, dodávky, přesunu hmot, přesunu a likvidace suti, povrchové úpravy, repasí, restaurátorských záměrů,
|  | restaurátorských závěrečných zpráv, dílenských dokumentací, vzorkování a veškerých dalších nutných souvisejících plnění a dodávek potřeb. | [25 empty] | POP |  | restaurátorských závěrečných zpráv, dílenských dokumentací, vzorkování a veškerých dalších nutných souvisejících plnění a dodávek potřeb.
87 | KL03-s-typ1 | Prvek KL03 - oplechování okenního parapetu - stávající, rozměry: r.š.420mm | m | 36.1 |  | 0 |  | 0 |  | 0 | 21 | 0 | 0 | 0 | 0 | 0 |  | Vlastní | Indiv | 0 | 0 |  | Práce | Běžná |  |  |  | POL1_
|  | analogicky dle popisu v PD: | [25 empty] | POP
|  | oplechování okenního parapetu - stávající oplechování typ 1 r.š. 420mm | [25 empty] | POP
POP
|  | hodnocení: mírné zdeformování | [25 empty] | POP
|  | materiál: měď | [25 empty] | POP
|  | ochrana při stavbě: ochránit prknem | [25 empty] | POP
|  | stav: nutno skontrolovat případně opravit | [25 empty] | POP
POP
POP
|  | Kompletní provedení dle veškerých informací obsažených v PD (textová i výkresová část, technologické postupy, restaurátorské záměry atd.). | [25 empty] | POP |  | Kompletní provedení dle veškerých informací obsažených v PD (textová i výkresová část, technologické postupy, restaurátorské záměry atd.).
|  | Provedení je včetně montáže, demontáže původních konstrukcí, dodávky, přesunu hmot, přesunu a likvidace suti, povrchové úpravy, repasí, restaurátorských záměrů, | [25 empty] | POP |  | Provedení je včetně montáže, demontáže původních konstrukcí, dodávky, přesunu hmot, přesunu a likvidace suti, povrchové úpravy, repasí, restaurátorských záměrů,
|  | restaurátorských závěrečných zpráv, dílenských dokumentací, vzorkování a veškerých dalších nutných souvisejících plnění a dodávek potřeb. | [25 empty] | POP |  | restaurátorských závěrečných zpráv, dílenských dokumentací, vzorkování a veškerých dalších nutných souvisejících plnění a dodávek potřeb.
88 | KL03-s-typ2 | Prvek KL03 - oplechování okenního parapetu - stávající, rozměry: r.š.370mm | m | 11.1 |  | 0 |  | 0 |  | 0 | 21 | 0 | 0 | 0 | 0 | 0 |  | Vlastní | Indiv | 0 | 0 |  | Práce | Běžná |  |  |  | POL1_
|  | analogicky dle popisu v PD: | [25 empty] | POP
|  | oplechování okenního parapetu - stávající oplechování typ 2 r.š. 370mm | [25 empty] | POP
POP
|  | hodnocení: mírné zdeformování | [25 empty] | POP
|  | materiál: měď | [25 empty] | POP
|  | ochrana při stavbě: ochránit prknem | [25 empty] | POP
|  | stav: nutno skontrolovat případně opravit | [25 empty] | POP
POP
POP
|  | Kompletní provedení dle veškerých informací obsažených v PD (textová i výkresová část, technologické postupy, restaurátorské záměry atd.). | [25 empty] | POP |  | Kompletní provedení dle veškerých informací obsažených v PD (textová i výkresová část, technologické postupy, restaurátorské záměry atd.).
|  | Provedení je včetně montáže, demontáže původních konstrukcí, dodávky, přesunu hmot, přesunu a likvidace suti, povrchové úpravy, repasí, restaurátorských záměrů, | [25 empty] | POP |  | Provedení je včetně montáže, demontáže původních konstrukcí, dodávky, přesunu hmot, přesunu a likvidace suti, povrchové úpravy, repasí, restaurátorských záměrů,
|  | restaurátorských závěrečných zpráv, dílenských dokumentací, vzorkování a veškerých dalších nutných souvisejících plnění a dodávek potřeb. | [25 empty] | POP |  | restaurátorských závěrečných zpráv, dílenských dokumentací, vzorkování a veškerých dalších nutných souvisejících plnění a dodávek potřeb.
89 | KL04 | Prvek KL04 - stávající oplechování korunní římsy, rozměry: r.š.210mm | m | 22 |  | 0 |  | 0 |  | 0 | 21 | 0 | 0 | 0 | 0 | 0 |  | Vlastní | Indiv | 0 | 0 |  | Práce | Běžná |  |  |  | POL1_
|  | analogicky dle popisu v PD: | [25 empty] | POP
|  | stávající oplechování korunní římsy | [25 empty] | POP
|  | Rš: 210mm | [25 empty] | POP
|  | hodnocení: mírné zdeformování | [25 empty] | POP
|  | materiál: měď | [25 empty] | POP
|  | ochrana při stavbě: ochránit prknem | [25 empty] | POP
|  | stav: nutno skontrolovat případně opravit - vyrovnat | [25 empty] | POP
POP
|  | návrh: oprava | [25 empty] | POP
POP
|  | Kompletní provedení dle veškerých informací obsažených v PD (textová i výkresová část, technologické postupy, restaurátorské záměry atd.). | [25 empty] | POP |  | Kompletní provedení dle veškerých informací obsažených v PD (textová i výkresová část, technologické postupy, restaurátorské záměry atd.).
|  | Provedení je včetně montáže, demontáže původních konstrukcí, dodávky, přesunu hmot, přesunu a likvidace suti, povrchové úpravy, repasí, restaurátorských záměrů, | [25 empty] | POP |  | Provedení je včetně montáže, demontáže původních konstrukcí, dodávky, přesunu hmot, přesunu a likvidace suti, povrchové úpravy, repasí, restaurátorských záměrů,
|  | restaurátorských závěrečných zpráv, dílenských dokumentací, vzorkování a veškerých dalších nutných souvisejících plnění a dodávek potřeb. | [25 empty] | POP |  | restaurátorských závěrečných zpráv, dílenských dokumentací, vzorkování a veškerých dalších nutných souvisejících plnění a dodávek potřeb.
|  | délka na fasádě 22m cca : 22 |  | 22 | [23 empty] | VV | 0
90 | KL05 | Prvek KL05 - stávající oplechování střešního štítu, rozměry: r.š.800mm | m | 36 |  | 0 |  | 0 |  | 0 | 21 | 0 | 0 | 0 | 0 | 0 |  | Vlastní | Indiv | 0 | 0 |  | Práce | Běžná |  |  |  | POL1_
|  | analogicky dle popisu v PD: | [25 empty] | POP
|  | stávající oplechování střešního štítu | [25 empty] | POP
|  | Rš: 800mm | [25 empty] | POP
|  | hodnocení: mírné zdeformování | [25 empty] | POP
|  | materiál: měď | [25 empty] | POP
|  | ochrana při stavbě: ochránit prknem | [25 empty] | POP
|  | stav: nutno skontrolovat případně opravit | [25 empty] | POP
|  | návrh: oprava | [25 empty] | POP
POP
|  | Kompletní provedení dle veškerých informací obsažených v PD (textová i výkresová část, technologické postupy, restaurátorské záměry atd.). | [25 empty] | POP |  | Kompletní provedení dle veškerých informací obsažených v PD (textová i výkresová část, technologické postupy, restaurátorské záměry atd.).
|  | Provedení je včetně montáže, demontáže původních konstrukcí, dodávky, přesunu hmot, přesunu a likvidace suti, povrchové úpravy, repasí, restaurátorských záměrů, | [25 empty] | POP |  | Provedení je včetně montáže, demontáže původních konstrukcí, dodávky, přesunu hmot, přesunu a likvidace suti, povrchové úpravy, repasí, restaurátorských záměrů,
|  | restaurátorských závěrečných zpráv, dílenských dokumentací, vzorkování a veškerých dalších nutných souvisejících plnění a dodávek potřeb. | [25 empty] | POP |  | restaurátorských závěrečných zpráv, dílenských dokumentací, vzorkování a veškerých dalších nutných souvisejících plnění a dodávek potřeb.
|  | délka na fasádě 36m cca : 36 |  | 36 | [23 empty] | VV | 0
91 | KL06 | Prvek KL06 - stávající okapní žlab, r.š.400 | m | 53.4 |  | 0 |  | 0 |  | 0 | 21 | 0 | 0 | 0 | 0 | 0 |  | Vlastní | Indiv | 0 | 0 |  | Práce | Běžná |  |  |  | POL1_
|  | analogicky dle popisu v PD: | [25 empty] | POP
|  | stávající okapní žlab | [25 empty] | POP
|  | približná celková délka žlabů: 53,4m | [25 empty] | POP
|  | hodnocení: mírné zdeformování | [25 empty] | POP
|  | materiál: měď | [25 empty] | POP
|  | ochrana při stavbě: ochránit prknem | [25 empty] | POP
|  | stav: nutno skontrolovat případně opravit | [25 empty] | POP
|  | návrh: oprava | [25 empty] | POP
POP
|  | Kompletní provedení dle veškerých informací obsažených v PD (textová i výkresová část, technologické postupy, restaurátorské záměry atd.). | [25 empty] | POP |  | Kompletní provedení dle veškerých informací obsažených v PD (textová i výkresová část, technologické postupy, restaurátorské záměry atd.).
|  | Provedení je včetně montáže, demontáže původních konstrukcí, dodávky, přesunu hmot, přesunu a likvidace suti, povrchové úpravy, repasí, restaurátorských záměrů, | [25 empty] | POP |  | Provedení je včetně montáže, demontáže původních konstrukcí, dodávky, přesunu hmot, přesunu a likvidace suti, povrchové úpravy, repasí, restaurátorských záměrů,
|  | restaurátorských závěrečných zpráv, dílenských dokumentací, vzorkování a veškerých dalších nutných souvisejících plnění a dodávek potřeb. | [25 empty] | POP |  | restaurátorských závěrečných zpráv, dílenských dokumentací, vzorkování a veškerých dalších nutných souvisejících plnění a dodávek potřeb.
|  | približná celková délka žlabů : 53,4 |  | 53.4 | [23 empty] | VV | 0
92 | KL09 | Prvek KL09 - stříška proti dešti a stříška proti hmyzu viz. detail 01, průměr 120mm | komplet | 1 |  | 0 |  | 0 |  | 0 | 21 | 0 | 0 | 0 | 0 | 0 |  | Vlastní | Indiv | 0 | 0 |  | Práce | Běžná |  |  |  | POL1_
|  | analogicky dle popisu v PD: | [25 empty] | POP
|  | stříška proti dešti a stříška proti hmyzu viz. detail 01 | [25 empty] | POP
POP
|  | Kompletní provedení dle veškerých informací obsažených v PD (textová i výkresová část, technologické postupy, restaurátorské záměry atd.). | [25 empty] | POP |  | Kompletní provedení dle veškerých informací obsažených v PD (textová i výkresová část, technologické postupy, restaurátorské záměry atd.).
|  | Provedení je včetně montáže, demontáže původních konstrukcí, dodávky, přesunu hmot, přesunu a likvidace suti, povrchové úpravy, repasí, restaurátorských záměrů, | [25 empty] | POP |  | Provedení je včetně montáže, demontáže původních konstrukcí, dodávky, přesunu hmot, přesunu a likvidace suti, povrchové úpravy, repasí, restaurátorských záměrů,
|  | restaurátorských závěrečných zpráv, dílenských dokumentací, vzorkování a veškerých dalších nutných souvisejících plnění a dodávek potřeb. | [25 empty] | POP |  | restaurátorských závěrečných zpráv, dílenských dokumentací, vzorkování a veškerých dalších nutných souvisejících plnění a dodávek potřeb.
93 | 998764203R00 | Přesun hmot pro konstrukce klempířské v objektech výšky do 24 m | % |  |  | 0 |  | 0 |  | 0 | 21 | 0 | 0 | 0 | 0 | 0 | 800-764 | RTS 24/ II | RTS 24/ I | 0 | 0 |  | Přesun hmot | Běžná |  |  |  | POL7_
|  | 50 m vodorovně | [25 empty] | SPI
Díl: | 765 | Krytiny tvrdé |  |  |  | 0 |  | 0 |  | 0 |  | 0 |  | 0.97 |  | 0 |  |  |  |  | 25.2 | [6 empty] | DIL
94 | 765391916R00 | Ostatní pokrývačské práce přeložení pálené krytiny z tašek bobrovek, střech složitých, částečně do malty | m2 | 50 |  | 0 |  | 0 |  | 0 | 21 | 0 | 0.00086 | 0.04 | 0 | 0 | 800-765 | RTS 24/ II | RTS 24/ I | 0.504 | 25.2 |  | Práce | Běžná |  |  |  | POL1_
|  | předpoklad částečně přeložení ccca 50m2 : 50 |  | 50 | [23 empty] | VV | 0
95 | 59660011R | taška základní; pálená hlína; bobrovka kulatý řez; l = 380,0 mm; š = 180 mm | kus | 500 |  | 0 |  | 0 |  | 0 | 21 | 0 | 0.00185 | 0.93 | 0 | 0 | SPCM | RTS 24/ II | RTS 24/ I | 0 | 0 |  | Specifikace | Běžná |  |  |  | POL3_
|  | předpokad předběžně 500ks : 500 |  | 500 | [23 empty] | VV | 0
96 | 998765202R00 | Přesun hmot pro krytiny tvrdé v objektech výšky do 12 m | % |  |  | 0 |  | 0 |  | 0 | 21 | 0 | 0 | 0 | 0 | 0 | 800-765 | RTS 24/ II | RTS 24/ I | 0.023 | 0 |  | Přesun hmot | Běžná |  |  |  | POL7_
|  | 50 m vodorovně | [25 empty] | SPI
Díl: | 766 | Konstrukce truhlářské |  |  |  | 0 |  | 0 |  | 0 |  | 0 |  | 0 |  | 0 |  |  |  |  | 0 | [6 empty] | DIL
97 | 766.000.POZN_1 | Tuto položku necenit, ale do cen položek repasí okenních otvorů zahrnout |  | 0 |  | 0 |  | 0 |  | 0 | 21 | 0 | 0 | 0 | 0 | 0 |  | Vlastní | Kalkul | 0 | 0 |  | Práce | Běžná |  |  |  | POL1_
|  | Postup repase | [25 empty] | POP
|  | Obnova nátěrů a drobné doplnění (např. okapnička) či oprava (bez nutnosti rozebrání okenní konstrukce) | [25 empty] | POP |  | Obnova nátěrů a drobné doplnění (např. okapnička) či oprava (bez nutnosti rozebrání okenní konstrukce)
|  | Rámy zůstávají v ostění,křídla opravena dílensky | [25 empty] | POP
|  | Postup opravy | [25 empty] | POP
|  | 1/ zjistit stav včetně kontroly funkce okna | [25 empty] | POP
|  | 2/ svěšená okenní křídla očíslovat včetně rámů,pro jejich opětovné osazení | [25 empty] | POP
|  | 3/ v průběhu průzkumu odstranit staré nátěry | [25 empty] | POP
|  | 4/ odstranit oplechování okapnice,prověřit stav dřeva,popřípadě opravit či vyměnit | [25 empty] | POP
|  | 5/ nově oplechovat,měděný plech | [25 empty] | POP
|  | 6/ odstranit kyt | [25 empty] | POP
|  | 7/ odstranit zasklení,očíslovat skl.tabule pro opětovné navrácení | [25 empty] | POP
|  | 8/ oprava dřevěných částí, popřípadě jejich výměna | [25 empty] | POP
|  | 9/ v případě doplnění některých částí je nutné respektovat stávající | [25 empty] | POP
|  | materiály,použitá dřevina musí být tříděná-jakostní třída I.,středový hranol | [25 empty] | POP
|  | bez suků a vad,vysoké hustoty | [25 empty] | POP
|  | 10/ přebroušení | [25 empty] | POP
|  | 11/ dřevo opatřit impregnačním nátěrem (proti houbám a dřevokaz. hmyzu) | [25 empty] | POP
|  | 12/ nově zasklít stávajícími tabulemi | [25 empty] | POP
|  | 13/ v případě chybějících nebo poškozených tabulí skla bude použito | [25 empty] | POP
|  | sklo totožné dle dochovaných (vzor ručně tažené ) | [25 empty] | POP
|  | 14/ nově zatmelit, tmel opatřit proti vysychání (fermežový tmel) | [25 empty] | POP
|  | 15/ lazurní nátěr pro ochranu dřeva v exteriéru (dubové dřevo) | [25 empty] | POP
|  | ( impregnace,základní nátěr a finální nátěr v jednom) | [25 empty] | POP
|  | 2x nátěr( zajistí dřevu ochranu proti klimatickým podmínkám, | [25 empty] | POP
|  | ochranu vůči vlhkosti,modrání,hnilobě,plísni,řasám,hmyzu či UV záření) | [25 empty] | POP
POP
|  | Postup repasí okenního kování | [25 empty] | POP
|  | 1/ opatrně demontovat, pečlivě očíslovat, pro jejich opětovné osazení | [25 empty] | POP
|  | 2/ odstranit staré nátěry/ mosaz vyčistit | [25 empty] | POP
|  | 1/ prověřit funkčnost, následně opravit | [25 empty] | POP
|  | 3/ u oceli pod krycí nátěr opatřit protikorozním nátěrem | [25 empty] | POP
|  | 4/ u oceli nový vrchní krycí nátěr odstín dle stávajícího | [25 empty] | POP
|  | 5/ nevhodné kování bude nahrazeno a neexistující doplněno kopiemi dle dochovaných vzorů | [25 empty] | POP
POP
|  | dřevěný parapet v interiéru je součástí opravy oken | [25 empty] | POP
|  | mříže v interiéru a exteriéru viz zámečnické prvky | [25 empty] | POP
|  | oplechování vnějších okenních parapetů v exteriéru viz klempířské prvky | [25 empty] | POP
|  | vnitřní žaluzie na křídlech (prostory kanceláří 6 kusů) budou demontovány a bude dohodnuto s investorem o jejich opětovné instalaci nebo výměně | [25 empty] | POP |  | vnitřní žaluzie na křídlech (prostory kanceláří 6 kusů) budou demontovány a bude dohodnuto s investorem o jejich opětovné instalaci nebo výměně
98 | 766.000.POZN_2 | Tuto položku necenit, ale do cen položek opravy dveří zahrnout |  | 0 |  | 0 |  | 0 |  | 0 | 21 | 0 | 0 | 0 | 0 | 0 |  | Vlastní | Indiv | 0 | 0 |  | Práce | Běžná |  |  |  | POL1_
|  | Postup opravy dveří DR/05, DR/06 | [25 empty] | POP
|  | Obnova nátěrů a drobné doplnění,či oprava (bez nutnosti rozebrání dveřní konstrukce) | [25 empty] | POP
|  | zárubně zůstávají v ostění,křídla opravena dílensky | [25 empty] | POP
|  | 1/ zjistit stav včetně kontroly funkce dveří | [25 empty] | POP
|  | 2/ svěšená dveřní křídla očíslovat včetně rámů,pro jejich opětovné osazení | [25 empty] | POP
|  | 3/ odstranit staré nátěry | [25 empty] | POP
|  | 4/ oprava dřevěných částí, popřípadě jejich výměna | [25 empty] | POP
|  | 5/ v případě doplnění některých částí je nutné respektovat stávající | [25 empty] | POP
|  | materiály,použitá dřevina musí být tříděná-jakostní třída I. | [25 empty] | POP
|  | bez suků a vad,vysoké hustoty | [25 empty] | POP
|  | 6/ přebroušení | [25 empty] | POP
|  | 7/ dřevo opatřit impregnačním nátěrem (proti houbám a dřevokaz. hmyzu) | [25 empty] | POP
|  | 8/ nový transparentní nátěr, bude postupováno dle stávajících prvků včetně barevnosti | [25 empty] | POP
POP
|  | Postup repasí dveřního kování | [25 empty] | POP
|  | 1/ opatrně demontovat, pečlivě očíslovat, pro jejich opětovné osazení | [25 empty] | POP
|  | 2/ prověřit funkčnost, následně opravit | [25 empty] | POP
|  | 3/ opatřit protikorozním nátěrem,mosaz vyčistit | [25 empty] | POP
|  | 4/ ocel nový vrchní krycí nátěr odstín dle stávajícího | [25 empty] | POP
|  | 5/ novodobé kování v provedení chrom/plast bude nahrazeno mosazným dle vzoru na ostatních dveřích | [25 empty] | POP
|  | U všech repasovaných dveří dojde před realizací k detailní prohlídce,kde se posoudí stav dřeva a jeho konstrukce. | [25 empty] | POP |  | U všech repasovaných dveří dojde před realizací k detailní prohlídce,kde se posoudí stav dřeva a jeho konstrukce.
|  | Po demontáži dveří je možné, že budou zjištěny skryté vady,které způsobí změnu zvoleného postupu. | [25 empty] | POP
|  | Tyto zkutečnosti budou komisionelně posouzeny a případné změny řešení ( např. místo repase výroba kopie) | [25 empty] | POP |  | Tyto zkutečnosti budou komisionelně posouzeny a případné změny řešení ( např. místo repase výroba kopie)
|  | budou projednány ve správním řízení. | [25 empty] | POP
|  | přesný popis povrchové úpravy viz TP/101 | [25 empty] | POP
99 | DR01 | Prvek DR01 - stávající dřevěné dveře, rozm.:1000/2100mm | ks | 1 |  | 0 |  | 0 |  | 0 | 21 | 0 | 0 | 0 | 0 | 0 |  | Vlastní | Indiv | 0 | 0 |  | Práce | Běžná |  |  |  | POL1_
|  | analogicky dle popisu v PD: | [25 empty] | POP
|  | stávající dřevěné dveře | [25 empty] | POP
|  | masivní dřevěné dveře do kamenného ostění | [25 empty] | POP
|  | masivní rámová konstrukce, výplň masivní latě | [25 empty] | POP
|  | kování: kované závěsy,kovaná klika se štítkem | [25 empty] | POP
|  | zámek vložkový | [25 empty] | POP
|  | provedení: přírodní dřevo,transparentní nátěr | [25 empty] | POP
|  | stav: dveře v dobrém stavu | [25 empty] | POP
|  | návrh: očištění,drobná oprava povrchové úpravy | [25 empty] | POP
POP
|  | Kompletní provedení dle veškerých informací obsažených v PD (textová i výkresová část, technologické postupy, restaurátorské záměry atd.). | [25 empty] | POP |  | Kompletní provedení dle veškerých informací obsažených v PD (textová i výkresová část, technologické postupy, restaurátorské záměry atd.).
|  | Provedení je včetně montáže, demontáže původních konstrukcí, dodávky, přesunu hmot, přesunu a likvidace suti, povrchové úpravy, repasí, restaurátorských záměrů, | [25 empty] | POP |  | Provedení je včetně montáže, demontáže původních konstrukcí, dodávky, přesunu hmot, přesunu a likvidace suti, povrchové úpravy, repasí, restaurátorských záměrů,
|  | restaurátorských závěrečných zpráv, dílenských dokumentací, vzorkování a veškerých dalších nutných souvisejících plnění a dodávek potřeb. | [25 empty] | POP |  | restaurátorských závěrečných zpráv, dílenských dokumentací, vzorkování a veškerých dalších nutných souvisejících plnění a dodávek potřeb.
100 | DR03 | Prvek DR03 - stávající dřevěné dveře, rozm.:900/1970mm | ks | 1 |  | 0 |  | 0 |  | 0 | 21 | 0 | 0 | 0 | 0 | 0 |  | Vlastní | Indiv | 0 | 0 |  | Práce | Běžná |  |  |  | POL1_
|  | analogicky dle popisu v PD: | [25 empty] | POP
|  | stávající dřevěné dveře | [25 empty] | POP
|  | masivní dřevěná rámová zárubeň s obložkou | [25 empty] | POP
|  | křídlo otvíravé dovnitř,rámové s jednou vodorovnou příčlí,výplň svislá prkna | [25 empty] | POP
|  | masivní dřevěný práh | [25 empty] | POP
|  | kování: dveřní panty ocel, klika se štítkem kovaná, štítek kovaný | [25 empty] | POP
|  | 2x zámek vložkový | [25 empty] | POP
|  | provedení: přírodní dřevo,transparentní nátěr | [25 empty] | POP
|  | stav: dveře v dobrém stavu | [25 empty] | POP
|  | návrh: očištění,drobná oprava povrchové úpravy | [25 empty] | POP
|  | Kompletní provedení dle veškerých informací obsažených v PD (textová i výkresová část, technologické postupy, restaurátorské záměry atd.). | [25 empty] | POP |  | Kompletní provedení dle veškerých informací obsažených v PD (textová i výkresová část, technologické postupy, restaurátorské záměry atd.).
|  | Provedení je včetně montáže, demontáže původních konstrukcí, dodávky, přesunu hmot, přesunu a likvidace suti, povrchové úpravy, repasí, restaurátorských záměrů, | [25 empty] | POP |  | Provedení je včetně montáže, demontáže původních konstrukcí, dodávky, přesunu hmot, přesunu a likvidace suti, povrchové úpravy, repasí, restaurátorských záměrů,
|  | restaurátorských závěrečných zpráv, dílenských dokumentací, vzorkování a veškerých dalších nutných souvisejících plnění a dodávek potřeb. | [25 empty] | POP |  | restaurátorských závěrečných zpráv, dílenských dokumentací, vzorkování a veškerých dalších nutných souvisejících plnění a dodávek potřeb.
101 | DR05 | Prvek DR05 - stávající dřevěné dveře, rozm.:900/1970mm | ks | 1 |  | 0 |  | 0 |  | 0 | 21 | 0 | 0 | 0 | 0 | 0 |  | Vlastní | Indiv | 0 | 0 |  | Práce | Běžná |  |  |  | POL1_
|  | analogicky dle popisu v PD: | [25 empty] | POP
|  | stávající dřevěné dveře | [25 empty] | POP
|  | masivní dřevěná rámová zárubeň s obložkou | [25 empty] | POP
|  | křídlo otvíravé dovnitř,rámové s jednou vodorovnou příčlí,výplň svislá prkna | [25 empty] | POP
|  | masivní dřevěný práh | [25 empty] | POP
|  | kování: dveřní panty ocel, klika se štítkem kovaná | [25 empty] | POP
|  | 1x zámek vložkový | [25 empty] | POP
|  | provedení: přírodní dřevo,transparentní nátěr | [25 empty] | POP
|  | stav: povrchová úprava poškozena vlivem povětrnostních podmínek | [25 empty] | POP
|  | návrh: celková repase | [25 empty] | POP
|  | Kompletní provedení dle veškerých informací obsažených v PD (textová i výkresová část, technologické postupy, restaurátorské záměry atd.). | [25 empty] | POP |  | Kompletní provedení dle veškerých informací obsažených v PD (textová i výkresová část, technologické postupy, restaurátorské záměry atd.).
|  | Provedení je včetně montáže, demontáže původních konstrukcí, dodávky, přesunu hmot, přesunu a likvidace suti, povrchové úpravy, repasí, restaurátorských záměrů, | [25 empty] | POP |  | Provedení je včetně montáže, demontáže původních konstrukcí, dodávky, přesunu hmot, přesunu a likvidace suti, povrchové úpravy, repasí, restaurátorských záměrů,
|  | restaurátorských závěrečných zpráv, dílenských dokumentací, vzorkování a veškerých dalších nutných souvisejících plnění a dodávek potřeb. | [25 empty] | POP |  | restaurátorských závěrečných zpráv, dílenských dokumentací, vzorkování a veškerých dalších nutných souvisejících plnění a dodávek potřeb.
102 | DR06 | Prvek DR06 - stávající dřevěné dveře, rozm.:700/1970mm | ks | 1 |  | 0 |  | 0 |  | 0 | 21 | 0 | 0 | 0 | 0 | 0 |  | Vlastní | Indiv | 0 | 0 |  | Práce | Běžná |  |  |  | POL1_
|  | analogicky dle popisu v PD: | [25 empty] | POP
|  | stávající dřevěné dveře | [25 empty] | POP
|  | masivní dřevěná rámová zárubeň s obložkou | [25 empty] | POP
|  | křídlo otvíravé dovnitř,rámové s jednou vodorovnou příčlí,výplň svislá prkna | [25 empty] | POP
|  | masivní dřevěný práh | [25 empty] | POP
|  | kování: dveřní panty ocel, klika se štítkem chrom/plast | [25 empty] | POP
|  | 1x zámek vložkový | [25 empty] | POP
|  | provedení: přírodní dřevo,transparentní nátěr | [25 empty] | POP
|  | stav: povrchová úprava poškozena vlivem povětrnostních podmínek | [25 empty] | POP
|  | návrh: celková repase | [25 empty] | POP
|  | výměna kliky se štítkem, vzor viz pol. OR/05 | [25 empty] | POP
|  | Kompletní provedení dle veškerých informací obsažených v PD (textová i výkresová část, technologické postupy, restaurátorské záměry atd.). | [25 empty] | POP |  | Kompletní provedení dle veškerých informací obsažených v PD (textová i výkresová část, technologické postupy, restaurátorské záměry atd.).
|  | Provedení je včetně montáže, demontáže původních konstrukcí, dodávky, přesunu hmot, přesunu a likvidace suti, povrchové úpravy, repasí, restaurátorských záměrů, | [25 empty] | POP |  | Provedení je včetně montáže, demontáže původních konstrukcí, dodávky, přesunu hmot, přesunu a likvidace suti, povrchové úpravy, repasí, restaurátorských záměrů,
|  | restaurátorských závěrečných zpráv, dílenských dokumentací, vzorkování a veškerých dalších nutných souvisejících plnění a dodávek potřeb. | [25 empty] | POP |  | restaurátorských závěrečných zpráv, dílenských dokumentací, vzorkování a veškerých dalších nutných souvisejících plnění a dodávek potřeb.
103 | OR01 | Prvek OR01 - stávající okno dřevěné, rozm.:1220/1640mm | ks | 9 |  | 0 |  | 0 |  | 0 | 21 | 0 | 0 | 0 | 0 | 0 |  | Vlastní | Indiv | 0 | 0 |  | Práce | Běžná |  |  |  | POL1_
|  | analogicky dle popisu v PD: | [25 empty] | POP
|  | stávající okno dřevěné | [25 empty] | POP
|  | sdružené, dva rámy šroubované k sobě, dvojí zasklení | [25 empty] | POP
|  | dvoukřídlé, otevíravé dovnitř | [25 empty] | POP
|  | vnější křídla- dělená třemi vodorovnými příčlemi, | [25 empty] | POP
|  | každé křídlo s čtyřmi tabulkami,do sklenářského tmelu | [25 empty] | POP
|  | vnitřní křídla - svislé obdélné tabulky vsazené do olověných profilů, | [25 empty] | POP
|  | tři vodorovné ocel.vzpěry na křídle | [25 empty] | POP
|  | z vnitřní strany na skl.tabulích nalepena vzorovaná průsvitná/neprůhledná fólie | [25 empty] | POP
|  | 5 kusů, 4 kusy oken bez vnitřní folie | [25 empty] | POP
|  | sklo: čiré s nepravidelným vzorem (ruční sklo) | [25 empty] | POP
|  | kování: okenní dvoucestná rozvora,oliva se štítkem bílá mosaz/ozdobná oliva se štítkem,mosaz | [25 empty] | POP
|  | okenní panty válečkové, hladké, mosazné, spojovací šrouby v křídlech mosaz | [25 empty] | POP
|  | vnitřní dřevěný parapet hl. cca 400mm | [25 empty] | POP
|  | provedení: masiv dub, transparentní lak | [25 empty] | POP
|  | dřevěná okapnice s oplechováním(měděný plech) | [25 empty] | POP
|  | stav: poškozený krycí nátěr , vypraskaný skl.tmel vlivem povětrnostních podmínek | [25 empty] | POP
|  | návrh: celková repase, výměna fólie na sk.tabulkách | [25 empty] | POP
POP
|  | Kompletní provedení dle veškerých informací obsažených v PD (textová i výkresová část, technologické postupy, restaurátorské záměry atd.). | [25 empty] | POP |  | Kompletní provedení dle veškerých informací obsažených v PD (textová i výkresová část, technologické postupy, restaurátorské záměry atd.).
|  | Provedení je včetně montáže, demontáže původních konstrukcí, dodávky, přesunu hmot, přesunu a likvidace suti, povrchové úpravy, repasí, restaurátorských záměrů, | [25 empty] | POP |  | Provedení je včetně montáže, demontáže původních konstrukcí, dodávky, přesunu hmot, přesunu a likvidace suti, povrchové úpravy, repasí, restaurátorských záměrů,
|  | restaurátorských závěrečných zpráv, dílenských dokumentací, vzorkování a veškerých dalších nutných souvisejících plnění a dodávek potřeb. | [25 empty] | POP |  | restaurátorských závěrečných zpráv, dílenských dokumentací, vzorkování a veškerých dalších nutných souvisejících plnění a dodávek potřeb.
104 | OR02 | Prvek OR02 - stávající okno dřevěné, rozm.:1220/1900mm | ks | 12 |  | 0 |  | 0 |  | 0 | 21 | 0 | 0 | 0 | 0 | 0 |  | Vlastní | Indiv | 0 | 0 |  | Práce | Běžná |  |  |  | POL1_
|  | analogicky dle popisu v PD: | [25 empty] | POP
|  | stávající okno dřevěné | [25 empty] | POP
|  | sdružené, dva rámy šroubované k sobě, dvojí zasklení | [25 empty] | POP
|  | dvoukřídlé, otevíravé dovnitř | [25 empty] | POP
|  | vnější křídla- dělená dvěmi vodorovnými příčlemi, | [25 empty] | POP
|  | každé křídlo s čtyřmi tabulkami,do sklenářského tmelu | [25 empty] | POP
|  | vnitřní křídla - svislé obdélné tabulky vsazené do olověných profilů, | [25 empty] | POP
|  | tři vodorovné ocel.vzpěry na křídle | [25 empty] | POP
|  | z vnitřní strany na skl.tabulích nalepena vzorovaná průsvitná/neprůhledná fólie | [25 empty] | POP
|  | 8 kusů, 4 kusy oken bez vnitřní folie | [25 empty] | POP
|  | sklo: čiré s nepravidelným vzorem (ruční sklo) | [25 empty] | POP
|  | kování: okenní dvoucestná rozvora,ozdobná oliva se štítkem,mosaz | [25 empty] | POP
|  | okenní panty válečkové, hladké, mosazné, spojovací šrouby v křídlech mosaz | [25 empty] | POP
|  | vnitřní dřevěný parapet hl. cca 400mm | [25 empty] | POP
|  | provedení: masiv dub, transparentní lak | [25 empty] | POP
|  | dřevěná okapnice s oplechováním(měděný plech) | [25 empty] | POP
|  | stav: poškozený krycí nátěr , vypraskaný skl.tmel vlivem povětrnostních podmínek | [25 empty] | POP
|  | návrh: celková repase, výměna fólie na sk.tabulkách | [25 empty] | POP
POP
|  | poznámka: jedna tabulka v olovu rozbitá | [25 empty] | POP
POP
|  | Kompletní provedení dle veškerých informací obsažených v PD (textová i výkresová část, technologické postupy, restaurátorské záměry atd.). | [25 empty] | POP |  | Kompletní provedení dle veškerých informací obsažených v PD (textová i výkresová část, technologické postupy, restaurátorské záměry atd.).
|  | Provedení je včetně montáže, demontáže původních konstrukcí, dodávky, přesunu hmot, přesunu a likvidace suti, povrchové úpravy, repasí, restaurátorských záměrů, | [25 empty] | POP |  | Provedení je včetně montáže, demontáže původních konstrukcí, dodávky, přesunu hmot, přesunu a likvidace suti, povrchové úpravy, repasí, restaurátorských záměrů,
|  | restaurátorských závěrečných zpráv, dílenských dokumentací, vzorkování a veškerých dalších nutných souvisejících plnění a dodávek potřeb. | [25 empty] | POP |  | restaurátorských závěrečných zpráv, dílenských dokumentací, vzorkování a veškerých dalších nutných souvisejících plnění a dodávek potřeb.
105 | OR03 | Prvek OR03 - stávající okno dřevěné, rozm.:1220/1500mm | ks | 5 |  | 0 |  | 0 |  | 0 | 21 | 0 | 0 | 0 | 0 | 0 |  | Vlastní | Indiv | 0 | 0 |  | Práce | Běžná |  |  |  | POL1_
|  | analogicky dle popisu v PD: | [25 empty] | POP
|  | stávající okno dřevěné | [25 empty] | POP
|  | sdružené, dva rámy šroubované k sobě, dvojí zasklení | [25 empty] | POP
|  | dvoukřídlé, otevíravé dovnitř | [25 empty] | POP
|  | vnější křídla- dělená dvěmi vodorovnými příčlemi, | [25 empty] | POP
|  | každé křídlo s třemi tabulkami,do sklenářského tmelu | [25 empty] | POP
|  | vnitřní křídla - svislé obdélné tabulky vsazené do olověných profilů, | [25 empty] | POP
|  | dvě vodorovné ocel.vzpěry na křídle | [25 empty] | POP
|  | z vnitřní strany na skl.tabulích nalepena vzorovaná průsvitná/neprůhledná fólie | [25 empty] | POP
POP
|  | sklo: čiré s nepravidelným vzorem (ruční sklo) | [25 empty] | POP
|  | kování: okenní dvoucestná rozvora,ozdobná oliva se štítkem,mosaz | [25 empty] | POP
|  | okenní panty válečkové, hladké, mosazné, spojovací šrouby v křídlech mosaz | [25 empty] | POP
|  | vnitřní dřevěný parapet hl. cca 120mm 3kusy,2 kusy bez parapetu | [25 empty] | POP
|  | provedení: masiv dub, transparentní lak | [25 empty] | POP
|  | dřevěná okapnice s oplechováním(měděný plech) | [25 empty] | POP
|  | stav: poškozený krycí nátěr , vypraskaný skl.tmel vlivem povětrnostních podmínek | [25 empty] | POP
|  | návrh: celková repase, výměna fólie na sk.tabulkách | [25 empty] | POP
POP
|  | poznámka: jedna tabulka v olovu rozbitá | [25 empty] | POP
POP
|  | Kompletní provedení dle veškerých informací obsažených v PD (textová i výkresová část, technologické postupy, restaurátorské záměry atd.). | [25 empty] | POP |  | Kompletní provedení dle veškerých informací obsažených v PD (textová i výkresová část, technologické postupy, restaurátorské záměry atd.).
|  | Provedení je včetně montáže, demontáže původních konstrukcí, dodávky, přesunu hmot, přesunu a likvidace suti, povrchové úpravy, repasí, restaurátorských záměrů, | [25 empty] | POP |  | Provedení je včetně montáže, demontáže původních konstrukcí, dodávky, přesunu hmot, přesunu a likvidace suti, povrchové úpravy, repasí, restaurátorských záměrů,
|  | restaurátorských závěrečných zpráv, dílenských dokumentací, vzorkování a veškerých dalších nutných souvisejících plnění a dodávek potřeb. | [25 empty] | POP |  | restaurátorských závěrečných zpráv, dílenských dokumentací, vzorkování a veškerých dalších nutných souvisejících plnění a dodávek potřeb.
106 | OR04 | Prvek OR04 - stávající okno dřevěné, rozm.:1200/1400mm | ks | 1 |  | 0 |  | 0 |  | 0 | 21 | 0 | 0 | 0 | 0 | 0 |  | Vlastní | Indiv | 0 | 0 |  | Práce | Běžná |  |  |  | POL1_
|  | analogicky dle popisu v PD: | [25 empty] | POP
|  | stávající okno dřevěné | [25 empty] | POP
|  | sdružené, dva rámy šroubované k sobě, dvojí zasklení | [25 empty] | POP
|  | dvoukřídlé, otevíravé dovnitř | [25 empty] | POP
|  | vnější křídla- dělená dvěmi vodorovnými příčlemi, | [25 empty] | POP
|  | každé křídlo s třemi tabulkami,do sklenářského tmelu | [25 empty] | POP
|  | vnitřní křídla - svislé obdélné tabulky vsazené do olověných profilů, | [25 empty] | POP
|  | dvě vodorovné ocel.vzpěry na křídle | [25 empty] | POP
|  | sklo: čiré s nepravidelným vzorem (ruční sklo) | [25 empty] | POP
|  | kování: okenní dvoucestná rozvora,ozdobná oliva se štítkem,mosaz | [25 empty] | POP
|  | okenní panty válečkové, hladké, mosazné, spojovací šrouby v křídlech mosaz | [25 empty] | POP
|  | vnitřní dřevěný parapet hl. cca 400mm | [25 empty] | POP
|  | provedení: masiv dub, transparentní lak | [25 empty] | POP
|  | dřevěná okapnice s oplechováním(měděný plech) | [25 empty] | POP
|  | stav: poškozený krycí nátěr , vypraskaný skl.tmel vlivem povětrnostních podmínek | [25 empty] | POP
|  | návrh: celková repase, výměna fólie na sk.tabulkách | [25 empty] | POP
|  | poznámka:ze strany interiéru vestavěná instalace výstavy, nepřístupno | [25 empty] | POP
|  | (při opravě je nutné počítat s demontáží výstavního panelu) | [25 empty] | POP
POP
|  | Kompletní provedení dle veškerých informací obsažených v PD (textová i výkresová část, technologické postupy, restaurátorské záměry atd.). | [25 empty] | POP |  | Kompletní provedení dle veškerých informací obsažených v PD (textová i výkresová část, technologické postupy, restaurátorské záměry atd.).
|  | Provedení je včetně montáže, demontáže původních konstrukcí, dodávky, přesunu hmot, přesunu a likvidace suti, povrchové úpravy, repasí, restaurátorských záměrů, | [25 empty] | POP |  | Provedení je včetně montáže, demontáže původních konstrukcí, dodávky, přesunu hmot, přesunu a likvidace suti, povrchové úpravy, repasí, restaurátorských záměrů,
|  | restaurátorských závěrečných zpráv, dílenských dokumentací, vzorkování a veškerých dalších nutných souvisejících plnění a dodávek potřeb. | [25 empty] | POP |  | restaurátorských závěrečných zpráv, dílenských dokumentací, vzorkování a veškerých dalších nutných souvisejících plnění a dodávek potřeb.
107 | OR05 | Prvek OR05 - stávající okno dřevěné, rozm.:900/650mm | ks | 2 |  | 0 |  | 0 |  | 0 | 21 | 0 | 0 | 0 | 0 | 0 |  | Vlastní | Indiv | 0 | 0 |  | Práce | Běžná |  |  |  | POL1_
|  | analogicky dle popisu v PD: | [25 empty] | POP
|  | stávající okno dřevěné | [25 empty] | POP
|  | sdružené, dva rámy šroubované k sobě, dvojí zasklení | [25 empty] | POP
|  | jednokřídlé, vyklápěcí dovnitř | [25 empty] | POP
|  | dělené jednou svislou příčlí,dvě tabulky | [25 empty] | POP
|  | sklo: čiré s nepravidelným vzorem (ruční sklo) | [25 empty] | POP
|  | kování: okenní jazýčkový uzávěr, ozdobná oliva se štítkem,mosaz | [25 empty] | POP
|  | okenní panty válečkové, hladké, mosazné, spojovací šrouby v křídlech mosaz | [25 empty] | POP
|  | vnitřní dřevěný parapet hl. cca 470mm | [25 empty] | POP
|  | provedení: masiv dub, transparentní lak | [25 empty] | POP
|  | dřevěná okapnice s oplechováním(měděný plech) | [25 empty] | POP
POP
|  | stav: poškozený krycí nátěr , vypraskaný skl.tmel vlivem povětrnostních podmínek | [25 empty] | POP
|  | návrh: celková repase | [25 empty] | POP
POP
|  | Kompletní provedení dle veškerých informací obsažených v PD (textová i výkresová část, technologické postupy, restaurátorské záměry atd.). | [25 empty] | POP |  | Kompletní provedení dle veškerých informací obsažených v PD (textová i výkresová část, technologické postupy, restaurátorské záměry atd.).
|  | Provedení je včetně montáže, demontáže původních konstrukcí, dodávky, přesunu hmot, přesunu a likvidace suti, povrchové úpravy, repasí, restaurátorských záměrů, | [25 empty] | POP |  | Provedení je včetně montáže, demontáže původních konstrukcí, dodávky, přesunu hmot, přesunu a likvidace suti, povrchové úpravy, repasí, restaurátorských záměrů,
|  | restaurátorských závěrečných zpráv, dílenských dokumentací, vzorkování a veškerých dalších nutných souvisejících plnění a dodávek potřeb. | [25 empty] | POP |  | restaurátorských závěrečných zpráv, dílenských dokumentací, vzorkování a veškerých dalších nutných souvisejících plnění a dodávek potřeb.
108 | OR06 | Prvek OR06 - stávající okno dřevěné, rozm.780/1220mm | ks | 4 |  | 0 |  | 0 |  | 0 | 21 | 0 | 0 | 0 | 0 | 0 |  | Vlastní | Indiv | 0 | 0 |  | Práce | Běžná |  |  |  | POL1_
|  | analogicky dle popisu v PD: | [25 empty] | POP
|  | stávající okno dřevěné | [25 empty] | POP
|  | sdružené, dva rámy šroubované k sobě, dvojí zasklení | [25 empty] | POP
|  | jednokřídlé, otevíravé dovnitř | [25 empty] | POP
|  | vnější křídla- dělená dvěmi vodorovnými příčlemi, | [25 empty] | POP
|  | každé křídlo s třemi tabulkami,do sklenářského tmelu | [25 empty] | POP
|  | vnitřní křídla - svislé obdélné tabulky vsazené do olověných profilů, | [25 empty] | POP
|  | dvě vodorovné ocel.vzpěry na křídle | [25 empty] | POP
|  | sklo: čiré s nepravidelným vzorem (ruční sklo) | [25 empty] | POP
|  | kování: okenní dvoucestná rozvora,ozdobná oliva se štítkem,mosaz | [25 empty] | POP
|  | okenní panty válečkové, hladké, mosazné, spojovací šrouby v křídlech mosaz | [25 empty] | POP
|  | vnitřní dřevěný parapet hl. cca 400mm | [25 empty] | POP
|  | provedení: masiv dub, transparentní lak | [25 empty] | POP
|  | dřevěná okapnice s oplechováním(měděný plech) | [25 empty] | POP
|  | dřevěný parapet v interiéru hl.cca 250mm | [25 empty] | POP
POP
|  | stav: poškozený krycí nátěr , vypraskaný skl.tmel vlivem povětrnostních podmínek | [25 empty] | POP
|  | návrh: celková repase | [25 empty] | POP
POP
|  | Kompletní provedení dle veškerých informací obsažených v PD (textová i výkresová část, technologické postupy, restaurátorské záměry atd.). | [25 empty] | POP |  | Kompletní provedení dle veškerých informací obsažených v PD (textová i výkresová část, technologické postupy, restaurátorské záměry atd.).
|  | Provedení je včetně montáže, demontáže původních konstrukcí, dodávky, přesunu hmot, přesunu a likvidace suti, povrchové úpravy, repasí, restaurátorských záměrů, | [25 empty] | POP |  | Provedení je včetně montáže, demontáže původních konstrukcí, dodávky, přesunu hmot, přesunu a likvidace suti, povrchové úpravy, repasí, restaurátorských záměrů,
|  | restaurátorských závěrečných zpráv, dílenských dokumentací, vzorkování a veškerých dalších nutných souvisejících plnění a dodávek potřeb. | [25 empty] | POP |  | restaurátorských závěrečných zpráv, dílenských dokumentací, vzorkování a veškerých dalších nutných souvisejících plnění a dodávek potřeb.
109 | OR07 | Prvek OR07 - stávající okno dřevěné, rozm.:300/430mm | ks | 2 |  | 0 |  | 0 |  | 0 | 21 | 0 | 0 | 0 | 0 | 0 |  | Vlastní | Indiv | 0 | 0 |  | Práce | Běžná |  |  |  | POL1_
|  | analogicky dle popisu v PD: | [25 empty] | POP
|  | stávající okno dřevěné | [25 empty] | POP
|  | jednoduché dřevěné s jedním zasklením | [25 empty] | POP
|  | otvíravé dovnitř,jednokřídlové | [25 empty] | POP
|  | sklo: čiré | [25 empty] | POP
|  | kování: okenní jazýčkový uzávěr, půloliva se štítkem, hliník | [25 empty] | POP
|  | okenní panty válečkové, hladké, mosazné | [25 empty] | POP
|  | bez dřevěného parapetu v interiéru | [25 empty] | POP
|  | provedení: masiv dub, transparentní lak | [25 empty] | POP
|  | dřevěná okapnice s oplechováním(měděný plech) | [25 empty] | POP
|  | stav: poškozený krycí nátěr , vypraskaný skl.tmel vlivem povětrnostních podmínek | [25 empty] | POP
|  | návrh: celková repase | [25 empty] | POP
|  | výměna okenní kličky za mosaznou vč. štítku | [25 empty] | POP
POP
|  | Kompletní provedení dle veškerých informací obsažených v PD (textová i výkresová část, technologické postupy, restaurátorské záměry atd.). | [25 empty] | POP |  | Kompletní provedení dle veškerých informací obsažených v PD (textová i výkresová část, technologické postupy, restaurátorské záměry atd.).
|  | Provedení je včetně montáže, demontáže původních konstrukcí, dodávky, přesunu hmot, přesunu a likvidace suti, povrchové úpravy, repasí, restaurátorských záměrů, | [25 empty] | POP |  | Provedení je včetně montáže, demontáže původních konstrukcí, dodávky, přesunu hmot, přesunu a likvidace suti, povrchové úpravy, repasí, restaurátorských záměrů,
|  | restaurátorských závěrečných zpráv, dílenských dokumentací, vzorkování a veškerých dalších nutných souvisejících plnění a dodávek potřeb. | [25 empty] | POP |  | restaurátorských závěrečných zpráv, dílenských dokumentací, vzorkování a veškerých dalších nutných souvisejících plnění a dodávek potřeb.
110 | OR08 | Prvek OR08 - stávající okno dřevěné, rozm.:700/1070mm | ks | 9 |  | 0 |  | 0 |  | 0 | 21 | 0 | 0 | 0 | 0 | 0 |  | Vlastní | Indiv | 0 | 0 |  | Práce | Běžná |  |  |  | POL1_
|  | analogicky dle popisu v PD: | [25 empty] | POP
|  | stávající okno dřevěné | [25 empty] | POP
|  | sdružené, dva rámy šroubované k sobě, dvojí zasklení | [25 empty] | POP
|  | jednokřídlé, vyklápěcí dovnitř | [25 empty] | POP
|  | dělené jednou svislou příčlí,dvě tabulky | [25 empty] | POP
|  | sklo: čiré s nepravidelným vzorem (ruční sklo) | [25 empty] | POP
|  | kování: okenní jazýčkový uzávěr, půloliva se štítkem, hliník | [25 empty] | POP
|  | okenní panty válečkové, hladké, mosazné | [25 empty] | POP
|  | bez dřevěného parapetu v interiéru | [25 empty] | POP
|  | provedení: masiv dub, transparentní lak | [25 empty] | POP
|  | dřevěná okapnice s oplechováním(měděný plech) | [25 empty] | POP
|  | stav: poškozený krycí nátěr , vypraskaný skl.tmel vlivem povětrnostních podmínek | [25 empty] | POP
|  | návrh: celková repase | [25 empty] | POP
|  | výměna okenní kličky za mosaznou vč. štítku | [25 empty] | POP
POP
|  | Kompletní provedení dle veškerých informací obsažených v PD (textová i výkresová část, technologické postupy, restaurátorské záměry atd.). | [25 empty] | POP |  | Kompletní provedení dle veškerých informací obsažených v PD (textová i výkresová část, technologické postupy, restaurátorské záměry atd.).
|  | Provedení je včetně montáže, demontáže původních konstrukcí, dodávky, přesunu hmot, přesunu a likvidace suti, povrchové úpravy, repasí, restaurátorských záměrů, | [25 empty] | POP |  | Provedení je včetně montáže, demontáže původních konstrukcí, dodávky, přesunu hmot, přesunu a likvidace suti, povrchové úpravy, repasí, restaurátorských záměrů,
|  | restaurátorských závěrečných zpráv, dílenských dokumentací, vzorkování a veškerých dalších nutných souvisejících plnění a dodávek potřeb. | [25 empty] | POP |  | restaurátorských závěrečných zpráv, dílenských dokumentací, vzorkování a veškerých dalších nutných souvisejících plnění a dodávek potřeb.
111 | OR09 | Prvek OR09 - stávající okno dřevěné, rozm.:1050/1300mm | ks | 1 |  | 0 |  | 0 |  | 0 | 21 | 0 | 0 | 0 | 0 | 0 |  | Vlastní | Indiv | 0 | 0 |  | Práce | Běžná |  |  |  | POL1_
|  | analogicky dle popisu v PD: | [25 empty] | POP
|  | stávající okno dřevěné | [25 empty] | POP
|  | sdružené, dva rámy šroubované k sobě, dvojí zasklení | [25 empty] | POP
|  | dvoukřídlé, otevíravé dovnitř | [25 empty] | POP
|  | vnější i vnitřní křídla- dělená dvěmi vodorovnými příčlemi, | [25 empty] | POP
|  | každé křídlo s třemi tabulkami,do sklenářského tmelu | [25 empty] | POP
|  | sklo: čiré s nepravidelným vzorem (ruční sklo) | [25 empty] | POP
|  | kování:dvoucestná rozvora,oliva se štítkem,hliník | [25 empty] | POP
|  | okenní panty válečkové, hladké, mosazné, spojovací šrouby v křídlech mosaz | [25 empty] | POP
|  | bez dřevěného parapetu v interiéru | [25 empty] | POP
|  | provedení: masiv dub, transparentní lak | [25 empty] | POP
|  | dřevěná okapnice s oplechováním(měděný plech) | [25 empty] | POP
|  | stav: poškozený krycí nátěr , vypraskaný skl.tmel vlivem povětrnostních podmínek | [25 empty] | POP
|  | návrh: celková repase | [25 empty] | POP
|  | výměna okenní kličky za mosaznou vč. štítku | [25 empty] | POP
|  | Kompletní provedení dle veškerých informací obsažených v PD (textová i výkresová část, technologické postupy, restaurátorské záměry atd.). | [25 empty] | POP |  | Kompletní provedení dle veškerých informací obsažených v PD (textová i výkresová část, technologické postupy, restaurátorské záměry atd.).
|  | Provedení je včetně montáže, demontáže původních konstrukcí, dodávky, přesunu hmot, přesunu a likvidace suti, povrchové úpravy, repasí, restaurátorských záměrů, | [25 empty] | POP |  | Provedení je včetně montáže, demontáže původních konstrukcí, dodávky, přesunu hmot, přesunu a likvidace suti, povrchové úpravy, repasí, restaurátorských záměrů,
|  | restaurátorských závěrečných zpráv, dílenských dokumentací, vzorkování a veškerých dalších nutných souvisejících plnění a dodávek potřeb. | [25 empty] | POP |  | restaurátorských závěrečných zpráv, dílenských dokumentací, vzorkování a veškerých dalších nutných souvisejících plnění a dodávek potřeb.
112 | OR10 | Prvek OR10 - stávající okno dřevěné, rozm.:900/650mm | ks | 1 |  | 0 |  | 0 |  | 0 | 21 | 0 | 0 | 0 | 0 | 0 |  | Vlastní | Indiv | 0 | 0 |  | Práce | Běžná |  |  |  | POL1_
|  | analogicky dle popisu v PD: | [25 empty] | POP
|  | stávající okno dřevěné | [25 empty] | POP
|  | sdružené, dva rámy šroubované k sobě, dvojí zasklení | [25 empty] | POP
|  | jednokřídlé, vyklápěcí dovnitř | [25 empty] | POP
|  | dělené jednou svislou příčlí,dvě tabulky | [25 empty] | POP
|  | sklo: čiré s nepravidelným vzorem (ruční sklo) | [25 empty] | POP
|  | kování: okenní jazýčkový uzávěr, ozdobná oliva se štítkem,mosaz | [25 empty] | POP
|  | okenní panty válečkové, hladké, mosazné, spojovací šrouby v křídlech mosaz | [25 empty] | POP
|  | vnitřní dřevěný parapet hl. cca 470mm | [25 empty] | POP
|  | provedení: masiv dub, transparentní lak | [25 empty] | POP
|  | dřevěná okapnice s oplechováním(měděný plech) | [25 empty] | POP
|  | stav: poškozený krycí nátěr , vypraskaný skl.tmel vlivem povětrnostních podmínek | [25 empty] | POP
|  | návrh: celková repase | [25 empty] | POP
|  | poznámka:ze strany interiéru vestavěná instalace výstavy, nepřístupno | [25 empty] | POP
|  | (při opravě je nutné počítat s demontáží výstavního panelu) | [25 empty] | POP
|  | severní fasáda | [25 empty] | POP
|  | Kompletní provedení dle veškerých informací obsažených v PD (textová i výkresová část, technologické postupy, restaurátorské záměry atd.). | [25 empty] | POP |  | Kompletní provedení dle veškerých informací obsažených v PD (textová i výkresová část, technologické postupy, restaurátorské záměry atd.).
|  | Provedení je včetně montáže, demontáže původních konstrukcí, dodávky, přesunu hmot, přesunu a likvidace suti, povrchové úpravy, repasí, restaurátorských záměrů, | [25 empty] | POP |  | Provedení je včetně montáže, demontáže původních konstrukcí, dodávky, přesunu hmot, přesunu a likvidace suti, povrchové úpravy, repasí, restaurátorských záměrů,
|  | restaurátorských závěrečných zpráv, dílenských dokumentací, vzorkování a veškerých dalších nutných souvisejících plnění a dodávek potřeb. | [25 empty] | POP |  | restaurátorských závěrečných zpráv, dílenských dokumentací, vzorkování a veškerých dalších nutných souvisejících plnění a dodávek potřeb.
113 | OR11 | Prvek OR11 - stávající okno dřevěné, rozm.:1840/1350mm | ks | 1 |  | 0 |  | 0 |  | 0 | 21 | 0 | 0 | 0 | 0 | 0 |  | Vlastní | Indiv | 0 | 0 |  | Práce | Běžná |  |  |  | POL1_
|  | analogicky dle popisu v PD: | [25 empty] | POP
|  | stávající okno dřevěné | [25 empty] | POP
|  | sdružené, dva rámy šroubované k sobě, dvojí zasklení | [25 empty] | POP
|  | tříkřídlé, otvíravé dovnitř, rám s dvěmi svislými příčlemi | [25 empty] | POP
|  | křídla dělená dvěmi vodorovnými příčlemi, třítabulková | [25 empty] | POP
|  | sklo: čiré s nepravidelným vzorem (ruční sklo) | [25 empty] | POP
|  | kování: okenní jazýčkový uzávěr, půloliva se štítkem, hliník | [25 empty] | POP
|  | parapet v interiéru obložen keramickým obkladem- demontovat | [25 empty] | POP
|  | nahradit novým dřevěným hl. cca 250mm | [25 empty] | POP
|  | provedení: masiv dub, transparentní lak | [25 empty] | POP
|  | dřevěná okapnice s oplechováním(měděný plech) | [25 empty] | POP
|  | stav: poškozený krycí nátěr , vypraskaný skl.tmel vlivem povětrnostních podmínek | [25 empty] | POP
|  | návrh: celková repase | [25 empty] | POP
|  | dvě krajní křídla předělat na výklopné dovnitř s ovládací pákou | [25 empty] | POP
|  | umístěnou na spodní hranu okenního parapetu | [25 empty] | POP
|  | okenní panty válečkové, hladké, mosazné, spojovací šrouby v křídlech mosaz | [25 empty] | POP
|  | nový dřevěný parapet | [25 empty] | POP
|  | severní fasáda | [25 empty] | POP
|  | Kompletní provedení dle veškerých informací obsažených v PD (textová i výkresová část, technologické postupy, restaurátorské záměry atd.). | [25 empty] | POP |  | Kompletní provedení dle veškerých informací obsažených v PD (textová i výkresová část, technologické postupy, restaurátorské záměry atd.).
|  | Provedení je včetně montáže, demontáže původních konstrukcí, dodávky, přesunu hmot, přesunu a likvidace suti, povrchové úpravy, repasí, restaurátorských záměrů, | [25 empty] | POP |  | Provedení je včetně montáže, demontáže původních konstrukcí, dodávky, přesunu hmot, přesunu a likvidace suti, povrchové úpravy, repasí, restaurátorských záměrů,
|  | restaurátorských závěrečných zpráv, dílenských dokumentací, vzorkování a veškerých dalších nutných souvisejících plnění a dodávek potřeb. | [25 empty] | POP |  | restaurátorských závěrečných zpráv, dílenských dokumentací, vzorkování a veškerých dalších nutných souvisejících plnění a dodávek potřeb.
114 | OR12 | Prvek OR12 - stávající okno dřevěné, rozm.:1100/1900mm | ks | 1 |  | 0 |  | 0 |  | 0 | 21 | 0 | 0 | 0 | 0 | 0 |  | Vlastní | Indiv | 0 | 0 |  | Práce | Běžná |  |  |  | POL1_
|  | analogicky dle popisu v PD: | [25 empty] | POP
|  | stávající okno dřevěné | [25 empty] | POP
|  | sdružené, dva rámy šroubované k sobě, dvojí zasklení | [25 empty] | POP
|  | dvoukřídlé, otevíravé dovnitř | [25 empty] | POP
|  | vnější křídla- dělená dvěmi vodorovnými příčlemi, | [25 empty] | POP
|  | každé křídlo s čtyřmi tabulkami,do sklenářského tmelu | [25 empty] | POP
|  | vnitřní křídla - svislé obdélné tabulky vsazené do olověných profilů, | [25 empty] | POP
|  | tři vodorovné ocel.vzpěry na křídle | [25 empty] | POP
|  | sklo: čiré s nepravidelným vzorem (ruční sklo) | [25 empty] | POP
|  | kování: okenní dvoucestná rozvora,ozdobná oliva se štítkem,mosaz | [25 empty] | POP
|  | okenní panty válečkové, hladké, mosazné, spojovací šrouby v křídlech mosaz | [25 empty] | POP
|  | vnitřní dřevěný parapet hl. cca 220mm | [25 empty] | POP
|  | provedení: masiv dub, transparentní lak | [25 empty] | POP
|  | dřevěná okapnice s oplechováním(měděný plech) | [25 empty] | POP
|  | stav: poškozený krycí nátěr , vypraskaný skl.tmel vlivem povětrnostních podmínek | [25 empty] | POP
|  | návrh: celková repase | [25 empty] | POP
|  | severní fasáda | [25 empty] | POP
|  | Kompletní provedení dle veškerých informací obsažených v PD (textová i výkresová část, technologické postupy, restaurátorské záměry atd.). | [25 empty] | POP |  | Kompletní provedení dle veškerých informací obsažených v PD (textová i výkresová část, technologické postupy, restaurátorské záměry atd.).
|  | Provedení je včetně montáže, demontáže původních konstrukcí, dodávky, přesunu hmot, přesunu a likvidace suti, povrchové úpravy, repasí, restaurátorských záměrů, | [25 empty] | POP |  | Provedení je včetně montáže, demontáže původních konstrukcí, dodávky, přesunu hmot, přesunu a likvidace suti, povrchové úpravy, repasí, restaurátorských záměrů,
|  | restaurátorských závěrečných zpráv, dílenských dokumentací, vzorkování a veškerých dalších nutných souvisejících plnění a dodávek potřeb. | [25 empty] | POP |  | restaurátorských závěrečných zpráv, dílenských dokumentací, vzorkování a veškerých dalších nutných souvisejících plnění a dodávek potřeb.
115 | 998766203R00 | Přesun hmot pro konstrukce truhlářské v objektech výšky do 24 m | % |  |  | 0 |  | 0 |  | 0 | 21 | 0 | 0 | 0 | 0 | 0 | 800-766 | RTS 24/ II | RTS 24/ I | 0 | 0 |  | Přesun hmot | Běžná |  |  |  | POL7_
|  | 50 m vodorovně | [25 empty] | SPI
Díl: | 767 | Konstrukce zámečnické |  |  |  | 0 |  | 0 |  | 0 |  | 0 |  | 0.25 |  | 0 |  |  |  |  | 45.47 | [6 empty] | DIL
116 | 767995103R00 | Výroba a montáž atypických kovovových doplňků staveb hmotnosti přes 10 do 20 kg | kg | 205.7518 |  | 0 |  | 0 |  | 0 | 21 | 0 | 6e-05 | 0.01 | 0 | 0 | 800-767 | RTS 24/ II | RTS 24/ I | 0.221 | 45.47 |  | Práce | Běžná |  |  |  | POL1_
|  | Odvětrávací kanál : 7,09*(21,8+7,22) |  | 205.7518 | [23 empty] | VV | 0
|  | Mezisoučet |  | 205.7518 | [23 empty] | VV | 1
117 | 767.000.POZN_2 | Tuto položku necenit, ale do cen položek opravy dveří zahrnout |  | 0 |  | 0 |  | 0 |  | 0 | 21 | 0 | 0 | 0 | 0 | 0 |  | Vlastní | Indiv | 0 | 0 |  | Práce | Běžná |  |  |  | POL1_
|  | Postup repasí dveřního kování | [25 empty] | POP
|  | 1/ opatrně demontovat, pečlivě očíslovat, pro jejich opětovné osazení | [25 empty] | POP
|  | 2/ prověřit funkčnost, následně opravit | [25 empty] | POP
|  | 3/ opatřit protikorozním nátěrem,mosaz vyčistit | [25 empty] | POP
|  | 4/ ocel nový vrchní krycí nátěr odstín dle stávajícího | [25 empty] | POP
|  | 5/ novodobé kování v provedení chrom/plast bude nahrazeno mosazným dle vzoru na ostatních dveřích | [25 empty] | POP
|  | U všech repasovaných dveří dojde před realizací k detailní prohlídce,kde se posoudí stav dřeva a jeho konstrukce. | [25 empty] | POP |  | U všech repasovaných dveří dojde před realizací k detailní prohlídce,kde se posoudí stav dřeva a jeho konstrukce.
|  | Po demontáži dveří je možné, že budou zjištěny skryté vady,které způsobí změnu zvoleného postupu. | [25 empty] | POP
|  | Tyto zkutečnosti budou komisionelně posouzeny a případné změny řešení ( např. místo repase výroba kopie) | [25 empty] | POP |  | Tyto zkutečnosti budou komisionelně posouzeny a případné změny řešení ( např. místo repase výroba kopie)
|  | budou projednány ve správním řízení. | [25 empty] | POP
POP
|  | Postup opravy ocelových dveří DR/02, DR/04 | [25 empty] | POP
|  | Obnova nátěrů | [25 empty] | POP
|  | rámy zůstávají v ostění | [25 empty] | POP
|  | 1/ demontovat zasklení, bezpečně uložit | [25 empty] | POP
|  | 2/ rámy ponechat na místě a provést opravu | [25 empty] | POP
|  | 3/ odstranit staré vrstvy barvy | [25 empty] | POP
|  | 4/ konstrukci zbavit koroze a očistit dle ČSN | [25 empty] | POP
|  | 5/ provést základní antikorozní nátěr | [25 empty] | POP
|  | 6/ provést minimálně 2x silnovrstvý vrchní nátěr na ocelové konstrukce grafitovým typem barvy | [25 empty] | POP
|  | 7/ skleněné výplně vyčistit | [25 empty] | POP
|  | 8/ osadit do rámů | [25 empty] | POP
|  | 9/ zalištovat | [25 empty] | POP
|  | přesný popis povrchové úpravy viz TP/101 | [25 empty] | POP
118 | 76799R1 | žárové zinkování+2x ochranný nátěr | kg | 236.6146 |  | 0 |  | 0 |  | 0 | 21 | 0 | 0 | 0 | 0 | 0 |  | Vlastní | Indiv | 0 | 0 |  | Práce | Běžná |  |  |  | POL1_
|  | Odvětrávací kanál : 7,09*(21,8+7,22)*1,15 |  | 236.6146 | [23 empty] | VV | 0
|  | Mezisoučet |  | 236.6146 | [23 empty] | VV | 1
119 | DR02 | Prvek DR02 - stávající ocelová stěna, rozm.:2083/3250mm | ks | 1 |  | 0 |  | 0 |  | 0 | 21 | 0 | 0 | 0 | 0 | 0 |  | Vlastní | Indiv | 0 | 0 |  | Práce | Běžná |  |  |  | POL1_
|  | analogicky dle popisu v PD: | [25 empty] | POP
|  | stávající ocelová stěna | [25 empty] | POP
|  | obvodový nosný rám kotvený do ostění | [25 empty] | POP
|  | s dvoukřídlovými dveřmi otvíravými dovnitř, s obloukovým zakončením | [25 empty] | POP
|  | krajní pole pevná, nadsvětlík obloukový pevný | [25 empty] | POP
|  | kované pruty stočené do rostlinného dekoru | [25 empty] | POP
|  | z vnitřní strany zasklení čirým jednoduchým sklem, zalištované | [25 empty] | POP
|  | kování: dveřní panty otvíravé kované, klika se štítkem kovaná | [25 empty] | POP
|  | zámek vložkový, dveřní zástrče horní/dolní | [25 empty] | POP
|  | provedení: ocel pod nástřik, odstín tmavá šedá | [25 empty] | POP
|  | stav: místy poškozena povrchová úprava | [25 empty] | POP
|  | návrh: očištění,drobná oprava povrchové úpravy | [25 empty] | POP
|  | Kompletní provedení dle veškerých informací obsažených v PD (textová i výkresová část, technologické postupy, restaurátorské záměry atd.). | [25 empty] | POP |  | Kompletní provedení dle veškerých informací obsažených v PD (textová i výkresová část, technologické postupy, restaurátorské záměry atd.).
|  | Provedení je včetně montáže, demontáže původních konstrukcí, dodávky, přesunu hmot, přesunu a likvidace suti, povrchové úpravy, repasí, restaurátorských záměrů, | [25 empty] | POP |  | Provedení je včetně montáže, demontáže původních konstrukcí, dodávky, přesunu hmot, přesunu a likvidace suti, povrchové úpravy, repasí, restaurátorských záměrů,
|  | restaurátorských závěrečných zpráv, dílenských dokumentací, vzorkování a veškerých dalších nutných souvisejících plnění a dodávek potřeb. | [25 empty] | POP |  | restaurátorských závěrečných zpráv, dílenských dokumentací, vzorkování a veškerých dalších nutných souvisejících plnění a dodávek potřeb.
120 | DR04 | Prvek DR04 - stávající ocelová stěna, rozm.:2350/4025mm | ks | 1 |  | 0 |  | 0 |  | 0 | 21 | 0 | 0 | 0 | 0 | 0 |  | Vlastní | Indiv | 0 | 0 |  | Práce | Běžná |  |  |  | POL1_
|  | analogicky dle popisu v PD: | [25 empty] | POP
|  | stávající ocelová stěna | [25 empty] | POP
|  | pevná; ocelový nosný rám s dvěmi svislými a dvěmi vodorovnými příčlemi | [25 empty] | POP
|  | v horní části do oblouku | [25 empty] | POP
|  | děleno na devět polí, v každém poli pět dělících svislých hraněných tyčí | [25 empty] | POP
|  | kotený do ostění otvoru | [25 empty] | POP
|  | z vnitřní strany prosklení- skleněné obdélné tabulky v olověných profilech | [25 empty] | POP
|  | zalištováno do obvodového rámu | [25 empty] | POP
|  | ocelová vzpěra v interiéru | [25 empty] | POP
|  | sklo: čiré s nepravidelným vzorem (ruční sklo) | [25 empty] | POP
|  | provedení: ocel pod nástřik, odstín tmavá šedá | [25 empty] | POP
|  | stav: povrchová úprava poškozena vlivem povětrnostních podmínek | [25 empty] | POP
|  | návrh: celková repase | [25 empty] | POP
|  | poznámka:ze strany interiéru vestavěná instalace výstavy, nepřístupno | [25 empty] | POP
|  | (při opravě je nutné počítat s demontáží výstavního panelu) | [25 empty] | POP
|  | Kompletní provedení dle veškerých informací obsažených v PD (textová i výkresová část, technologické postupy, restaurátorské záměry atd.). | [25 empty] | POP |  | Kompletní provedení dle veškerých informací obsažených v PD (textová i výkresová část, technologické postupy, restaurátorské záměry atd.).
|  | Provedení je včetně montáže, demontáže původních konstrukcí, dodávky, přesunu hmot, přesunu a likvidace suti, povrchové úpravy, repasí, restaurátorských záměrů, | [25 empty] | POP |  | Provedení je včetně montáže, demontáže původních konstrukcí, dodávky, přesunu hmot, přesunu a likvidace suti, povrchové úpravy, repasí, restaurátorských záměrů,
|  | restaurátorských závěrečných zpráv, dílenských dokumentací, vzorkování a veškerých dalších nutných souvisejících plnění a dodávek potřeb. | [25 empty] | POP |  | restaurátorských závěrečných zpráv, dílenských dokumentací, vzorkování a veškerých dalších nutných souvisejících plnění a dodávek potřeb.
121 | Z01 | Prvek Z01 - stávající okenní kovaná mříž, rozm.:1200/1640mm, pásek 15x15mm | ks | 9 |  | 0 |  | 0 |  | 0 | 21 | 0 | 0 | 0 | 0 | 0 |  | Vlastní | Indiv | 0 | 0 |  | Práce | Běžná |  |  |  | POL1_
|  | analogicky dle popisu v PD: | [25 empty] | POP
|  | stávající okenní kovaná mříž | [25 empty] | POP
|  | pevná | [25 empty] | POP
|  | ocelový obvodový rám kotvený do okennního ostění | [25 empty] | POP
|  | diagonální kované pruty hraněné vzájemně provlékané | [25 empty] | POP
|  | provedení: ocel kovářsky zpracovaná | [25 empty] | POP
|  | kovářská čerň | [25 empty] | POP
|  | ochrana při stavbě: ochránit | [25 empty] | POP
|  | stav: poškozená povrchová úprava | [25 empty] | POP
|  | návrh: TP/101 | [25 empty] | POP
|  | prověřit kotvení popřípadě opravit | [25 empty] | POP
|  | Kompletní provedení dle veškerých informací obsažených v PD (textová i výkresová část, technologické postupy, restaurátorské záměry atd.). | [25 empty] | POP |  | Kompletní provedení dle veškerých informací obsažených v PD (textová i výkresová část, technologické postupy, restaurátorské záměry atd.).
|  | Provedení je včetně montáže, demontáže původních konstrukcí, dodávky, přesunu hmot, přesunu a likvidace suti, povrchové úpravy, repasí, restaurátorských záměrů, | [25 empty] | POP |  | Provedení je včetně montáže, demontáže původních konstrukcí, dodávky, přesunu hmot, přesunu a likvidace suti, povrchové úpravy, repasí, restaurátorských záměrů,
|  | restaurátorských závěrečných zpráv, dílenských dokumentací, vzorkování a veškerých dalších nutných souvisejících plnění a dodávek potřeb. | [25 empty] | POP |  | restaurátorských závěrečných zpráv, dílenských dokumentací, vzorkování a veškerých dalších nutných souvisejících plnění a dodávek potřeb.
122 | Z02 | Prvek Z02 - stávající okenní kovaná mříž, rozm.:1200/1900mm, pásek 15x15mm | ks | 12 |  | 0 |  | 0 |  | 0 | 21 | 0 | 0 | 0 | 0 | 0 |  | Vlastní | Indiv | 0 | 0 |  | Práce | Běžná |  |  |  | POL1_
|  | analogicky dle popisu v PD: | [25 empty] | POP
|  | stávající okenní kovaná mříž | [25 empty] | POP
|  | pevná | [25 empty] | POP
|  | ocelový obvodový rám kotvený do okennního ostění | [25 empty] | POP
|  | diagonální kované pruty hraněné vzájemně provlékané | [25 empty] | POP
|  | provedení: ocel kovářsky zpracovaná | [25 empty] | POP
|  | kovářská čerň | [25 empty] | POP
|  | ochrana při stavbě: ochránit | [25 empty] | POP
|  | stav: poškozená povrchová úprava | [25 empty] | POP
|  | návrh: TP/101 | [25 empty] | POP
|  | prověřit kotvení popřípadě opravit | [25 empty] | POP
|  | Kompletní provedení dle veškerých informací obsažených v PD (textová i výkresová část, technologické postupy, restaurátorské záměry atd.). | [25 empty] | POP |  | Kompletní provedení dle veškerých informací obsažených v PD (textová i výkresová část, technologické postupy, restaurátorské záměry atd.).
|  | Provedení je včetně montáže, demontáže původních konstrukcí, dodávky, přesunu hmot, přesunu a likvidace suti, povrchové úpravy, repasí, restaurátorských záměrů, | [25 empty] | POP |  | Provedení je včetně montáže, demontáže původních konstrukcí, dodávky, přesunu hmot, přesunu a likvidace suti, povrchové úpravy, repasí, restaurátorských záměrů,
|  | restaurátorských závěrečných zpráv, dílenských dokumentací, vzorkování a veškerých dalších nutných souvisejících plnění a dodávek potřeb. | [25 empty] | POP |  | restaurátorských závěrečných zpráv, dílenských dokumentací, vzorkování a veškerých dalších nutných souvisejících plnění a dodávek potřeb.
123 | Z03 | Prvek Z03 - stávající okenní kovaná mříž, rozm.:1140/1450mm, pásek 15x15mm | ks | 9 |  | 0 |  | 0 |  | 0 | 21 | 0 | 0 | 0 | 0 | 0 |  | Vlastní | Indiv | 0 | 0 |  | Práce | Běžná |  |  |  | POL1_
|  | analogicky dle popisu v PD: | [25 empty] | POP
|  | stávající okenní kovaná mříž | [25 empty] | POP
|  | pevná | [25 empty] | POP
|  | ocelový obvodový rám kotvený do okennního ostění | [25 empty] | POP
|  | diagonální kované pruty hraněné vzájemně provlékané | [25 empty] | POP
|  | provedení: ocel kovářsky zpracovaná | [25 empty] | POP
|  | kovářská čerň | [25 empty] | POP
|  | ochrana při stavbě: ochránit | [25 empty] | POP
|  | stav: poškozená povrchová úprava | [25 empty] | POP
|  | návrh: TP/101 | [25 empty] | POP
|  | prověřit kotvení popřípadě opravit | [25 empty] | POP
|  | Kompletní provedení dle veškerých informací obsažených v PD (textová i výkresová část, technologické postupy, restaurátorské záměry atd.). | [25 empty] | POP |  | Kompletní provedení dle veškerých informací obsažených v PD (textová i výkresová část, technologické postupy, restaurátorské záměry atd.).
|  | Provedení je včetně montáže, demontáže původních konstrukcí, dodávky, přesunu hmot, přesunu a likvidace suti, povrchové úpravy, repasí, restaurátorských záměrů, | [25 empty] | POP |  | Provedení je včetně montáže, demontáže původních konstrukcí, dodávky, přesunu hmot, přesunu a likvidace suti, povrchové úpravy, repasí, restaurátorských záměrů,
|  | restaurátorských závěrečných zpráv, dílenských dokumentací, vzorkování a veškerých dalších nutných souvisejících plnění a dodávek potřeb. | [25 empty] | POP |  | restaurátorských závěrečných zpráv, dílenských dokumentací, vzorkování a veškerých dalších nutných souvisejících plnění a dodávek potřeb.
124 | Z04 | Prvek Z04 - stávající okenní kovaná mříž, rozm.:1200/1400mm, pásek 15x15mm | ks | 1 |  | 0 |  | 0 |  | 0 | 21 | 0 | 0 | 0 | 0 | 0 |  | Vlastní | Indiv | 0 | 0 |  | Práce | Běžná |  |  |  | POL1_
|  | analogicky dle popisu v PD: | [25 empty] | POP
|  | stávající okenní kovaná mříž | [25 empty] | POP
|  | pevná | [25 empty] | POP
|  | ocelový obvodový rám kotvený do okennního ostění | [25 empty] | POP
|  | diagonální kované pruty hraněné vzájemně provlékané | [25 empty] | POP
|  | provedení: ocel kovářsky zpracovaná | [25 empty] | POP
|  | kovářská čerň | [25 empty] | POP
|  | ochrana při stavbě: ochránit | [25 empty] | POP
|  | stav: poškozená povrchová úprava | [25 empty] | POP
|  | návrh: TP/101 | [25 empty] | POP
|  | prověřit kotvení popřípadě opravit | [25 empty] | POP
|  | Kompletní provedení dle veškerých informací obsažených v PD (textová i výkresová část, technologické postupy, restaurátorské záměry atd.). | [25 empty] | POP |  | Kompletní provedení dle veškerých informací obsažených v PD (textová i výkresová část, technologické postupy, restaurátorské záměry atd.).
|  | Provedení je včetně montáže, demontáže původních konstrukcí, dodávky, přesunu hmot, přesunu a likvidace suti, povrchové úpravy, repasí, restaurátorských záměrů, | [25 empty] | POP |  | Provedení je včetně montáže, demontáže původních konstrukcí, dodávky, přesunu hmot, přesunu a likvidace suti, povrchové úpravy, repasí, restaurátorských záměrů,
|  | restaurátorských závěrečných zpráv, dílenských dokumentací, vzorkování a veškerých dalších nutných souvisejících plnění a dodávek potřeb. | [25 empty] | POP |  | restaurátorských závěrečných zpráv, dílenských dokumentací, vzorkování a veškerých dalších nutných souvisejících plnění a dodávek potřeb.
125 | Z05 | Prvek Z05 - stávající okenní kovaná mříž | ks | 1 |  | 0 |  | 0 |  | 0 | 21 | 0 | 0 | 0 | 0 | 0 |  | Vlastní | Indiv | 0 | 0 |  | Práce | Běžná |  |  |  | POL1_
|  | analogicky dle popisu v PD: | [25 empty] | POP
|  | stávající okenní kovaná mříž | [25 empty] | POP
|  | pevná | [25 empty] | POP
|  | ocelový obvodový rám kotvený do okennního ostění | [25 empty] | POP
|  | diagonální kované pruty hraněné vzájemně provlékané | [25 empty] | POP
|  | provedení: ocel kovářsky zpracovaná | [25 empty] | POP
|  | kovářská čerň | [25 empty] | POP
|  | ochrana při stavbě: ochránit | [25 empty] | POP
|  | stav: poškozená povrchová úprava | [25 empty] | POP
|  | návrh: TP/101 | [25 empty] | POP
|  | prověřit kotvení popřípadě opravit | [25 empty] | POP
|  | Kompletní provedení dle veškerých informací obsažených v PD (textová i výkresová část, technologické postupy, restaurátorské záměry atd.). | [25 empty] | POP |  | Kompletní provedení dle veškerých informací obsažených v PD (textová i výkresová část, technologické postupy, restaurátorské záměry atd.).
|  | Provedení je včetně montáže, demontáže původních konstrukcí, dodávky, přesunu hmot, přesunu a likvidace suti, povrchové úpravy, repasí, restaurátorských záměrů, | [25 empty] | POP |  | Provedení je včetně montáže, demontáže původních konstrukcí, dodávky, přesunu hmot, přesunu a likvidace suti, povrchové úpravy, repasí, restaurátorských záměrů,
|  | restaurátorských závěrečných zpráv, dílenských dokumentací, vzorkování a veškerých dalších nutných souvisejících plnění a dodávek potřeb. | [25 empty] | POP |  | restaurátorských závěrečných zpráv, dílenských dokumentací, vzorkování a veškerých dalších nutných souvisejících plnění a dodávek potřeb.
126 | Z06 | Prvek Z06 - stávající okenní kovaná mříž, približně: 760x1140mm, pásek 15x15mm | ks | 4 |  | 0 |  | 0 |  | 0 | 21 | 0 | 0 | 0 | 0 | 0 |  | Vlastní | Indiv | 0 | 0 |  | Práce | Běžná |  |  |  | POL1_
|  | analogicky dle popisu v PD: | [25 empty] | POP
|  | stávající okenní kovaná mříž | [25 empty] | POP
|  | pevná | [25 empty] | POP
|  | ocelové kované pruty hraněné, svislé a vodorovné | [25 empty] | POP
|  | spojované kovanými nýty/objímkami | [25 empty] | POP
|  | kotveno do okenního ostěný | [25 empty] | POP
|  | provedení: ocel kovářsky zpracovaná | [25 empty] | POP
|  | kovářská čerň | [25 empty] | POP
|  | ochrana při stavbě: ochránit | [25 empty] | POP
|  | stav: poškozená povrchová úprava | [25 empty] | POP
|  | návrh: TP/101 | [25 empty] | POP
|  | prověřit kotvení popřípadě opravit | [25 empty] | POP
POP
|  | Kompletní provedení dle veškerých informací obsažených v PD (textová i výkresová část, technologické postupy, restaurátorské záměry atd.). | [25 empty] | POP |  | Kompletní provedení dle veškerých informací obsažených v PD (textová i výkresová část, technologické postupy, restaurátorské záměry atd.).
|  | Provedení je včetně montáže, demontáže původních konstrukcí, dodávky, přesunu hmot, přesunu a likvidace suti, povrchové úpravy, repasí, restaurátorských záměrů, | [25 empty] | POP |  | Provedení je včetně montáže, demontáže původních konstrukcí, dodávky, přesunu hmot, přesunu a likvidace suti, povrchové úpravy, repasí, restaurátorských záměrů,
|  | restaurátorských závěrečných zpráv, dílenských dokumentací, vzorkování a veškerých dalších nutných souvisejících plnění a dodávek potřeb. | [25 empty] | POP |  | restaurátorských závěrečných zpráv, dílenských dokumentací, vzorkování a veškerých dalších nutných souvisejících plnění a dodávek potřeb.
127 | Z07 | Prvek Z07 - stávající kovaná mříž, rozměr: 1260x1950mm, pásek 15x15mm | ks | 1 |  | 0 |  | 0 |  | 0 | 21 | 0 | 0 | 0 | 0 | 0 |  | Vlastní | Indiv | 0 | 0 |  | Práce | Běžná |  |  |  | POL1_
|  | analogicky dle popisu v PD: | [25 empty] | POP
|  | stávající kovaná mříž | [25 empty] | POP
|  | Kovaná mříž umístěna ve schodišťové stěně. | [25 empty] | POP
|  | pravá, otevíravá ven. | [25 empty] | POP
|  | ocelový obvodový rám kotvený do ostění | [25 empty] | POP
|  | diagonální kované pruty hraněné vzájemně provlékané | [25 empty] | POP
|  | kování: kované otočné panty | [25 empty] | POP
|  | krabicový zámek kovaný | [25 empty] | POP
|  | klika kovaná | [25 empty] | POP
|  | provedení: ocel kovářsky zpracovaná | [25 empty] | POP
|  | kovářská čerň | [25 empty] | POP
|  | ochrana při stavbě: ochránit | [25 empty] | POP
|  | stav: poškozená povrchová úprava | [25 empty] | POP
|  | návrh: TP/101 | [25 empty] | POP
|  | prověřit kotvení popřípadě opravit | [25 empty] | POP
|  | Kompletní provedení dle veškerých informací obsažených v PD (textová i výkresová část, technologické postupy, restaurátorské záměry atd.). | [25 empty] | POP |  | Kompletní provedení dle veškerých informací obsažených v PD (textová i výkresová část, technologické postupy, restaurátorské záměry atd.).
|  | Provedení je včetně montáže, demontáže původních konstrukcí, dodávky, přesunu hmot, přesunu a likvidace suti, povrchové úpravy, repasí, restaurátorských záměrů, | [25 empty] | POP |  | Provedení je včetně montáže, demontáže původních konstrukcí, dodávky, přesunu hmot, přesunu a likvidace suti, povrchové úpravy, repasí, restaurátorských záměrů,
|  | restaurátorských závěrečných zpráv, dílenských dokumentací, vzorkování a veškerých dalších nutných souvisejících plnění a dodávek potřeb. | [25 empty] | POP |  | restaurátorských závěrečných zpráv, dílenských dokumentací, vzorkování a veškerých dalších nutných souvisejících plnění a dodávek potřeb.
128 | Z08 | Prvek Z08 - stávající okenní kovaná mříž v interiéru, Rozměry: 700x1090, pásek 15x15mm | ks | 9 |  | 0 |  | 0 |  | 0 | 21 | 0 | 0 | 0 | 0 | 0 |  | Vlastní | Indiv | 0 | 0 |  | Práce | Běžná |  |  |  | POL1_
|  | analogicky dle popisu v PD: | [25 empty] | POP
|  | stávající okenní kovaná mříž v interiéru | [25 empty] | POP
|  | sklopná do interiéru | [25 empty] | POP
|  | ocelový obvodový rám | [25 empty] | POP
|  | ocelové kované pruty hraněné, svislé a vodorovné | [25 empty] | POP
|  | spojované kovanými nýty/objímkami | [25 empty] | POP
|  | kotveno do kovaných úchytů na stěně | [25 empty] | POP
|  | kovaná zástřč pro zajištění uzavřené polohy | [25 empty] | POP
|  | provedení: ocel kovářsky zpracovaná | [25 empty] | POP
|  | kovářská čerň | [25 empty] | POP
|  | ochrana při stavbě: ochránit | [25 empty] | POP
|  | stav: poškozená povrchová úprava | [25 empty] | POP
|  | návrh: TP/101 | [25 empty] | POP
|  | prověřit kotvení popřípadě opravit | [25 empty] | POP
POP
|  | Kompletní provedení dle veškerých informací obsažených v PD (textová i výkresová část, technologické postupy, restaurátorské záměry atd.). | [25 empty] | POP |  | Kompletní provedení dle veškerých informací obsažených v PD (textová i výkresová část, technologické postupy, restaurátorské záměry atd.).
|  | Provedení je včetně montáže, demontáže původních konstrukcí, dodávky, přesunu hmot, přesunu a likvidace suti, povrchové úpravy, repasí, restaurátorských záměrů, | [25 empty] | POP |  | Provedení je včetně montáže, demontáže původních konstrukcí, dodávky, přesunu hmot, přesunu a likvidace suti, povrchové úpravy, repasí, restaurátorských záměrů,
|  | restaurátorských závěrečných zpráv, dílenských dokumentací, vzorkování a veškerých dalších nutných souvisejících plnění a dodávek potřeb. | [25 empty] | POP |  | restaurátorských závěrečných zpráv, dílenských dokumentací, vzorkování a veškerých dalších nutných souvisejících plnění a dodávek potřeb.
129 | Z09 | Prvek Z09 - stávající okenní kovaná mříž v interiéru, Rozměry: 1050/1300, pásek 15x15mm | ks | 1 |  | 0 |  | 0 |  | 0 | 21 | 0 | 0 | 0 | 0 | 0 |  | Vlastní | Indiv | 0 | 0 |  | Práce | Běžná |  |  |  | POL1_
|  | analogicky dle popisu v PD: | [25 empty] | POP
|  | stávající okenní kovaná mříž v interiéru | [25 empty] | POP
|  | otvíravá do interiéru,dvoukřídlová | [25 empty] | POP
|  | ocelový obvodový rám | [25 empty] | POP
|  | ocelové kované pruty hraněné, svislé a vodorovné | [25 empty] | POP
|  | spojované kovanými nýty/objímkami | [25 empty] | POP
|  | kotveno do kovaných úchytů na stěně | [25 empty] | POP
|  | kovaná zástřč pro zajištění uzavřené polohy | [25 empty] | POP
|  | provedení: ocel kovářsky zpracovaná | [25 empty] | POP
|  | kovářská čerň | [25 empty] | POP
|  | ochrana při stavbě: ochránit | [25 empty] | POP
|  | stav: poškozená povrchová úprava | [25 empty] | POP
|  | návrh: TP/101 | [25 empty] | POP
|  | prověřit kotvení popřípadě opravit | [25 empty] | POP
|  | Kompletní provedení dle veškerých informací obsažených v PD (textová i výkresová část, technologické postupy, restaurátorské záměry atd.). | [25 empty] | POP |  | Kompletní provedení dle veškerých informací obsažených v PD (textová i výkresová část, technologické postupy, restaurátorské záměry atd.).
|  | Provedení je včetně montáže, demontáže původních konstrukcí, dodávky, přesunu hmot, přesunu a likvidace suti, povrchové úpravy, repasí, restaurátorských záměrů, | [25 empty] | POP |  | Provedení je včetně montáže, demontáže původních konstrukcí, dodávky, přesunu hmot, přesunu a likvidace suti, povrchové úpravy, repasí, restaurátorských záměrů,
|  | restaurátorských závěrečných zpráv, dílenských dokumentací, vzorkování a veškerých dalších nutných souvisejících plnění a dodávek potřeb. | [25 empty] | POP |  | restaurátorských závěrečných zpráv, dílenských dokumentací, vzorkování a veškerých dalších nutných souvisejících plnění a dodávek potřeb.
130 | Z10 | Prvek Z10 - stávající dekorativní kovové madlo, šírka pásoviny: 40mm, výška kuželek: 50 mm | m | 5.5 |  | 0 |  | 0 |  | 0 | 21 | 0 | 0 | 0 | 0 | 0 |  | Vlastní | Indiv | 0 | 0 |  | Práce | Běžná |  |  |  | POL1_
|  | analogicky dle popisu v PD: | [25 empty] | POP
|  | stávající dekorativní kovové madlo | [25 empty] | POP
|  | ocelová pásovina šíře 40mm | [25 empty] | POP
|  | ocelové kuželky výška 50mm - 11kusů | [25 empty] | POP
|  | celková délka 5500mm | [25 empty] | POP
|  | provedení: ocel kovářsky zpracovaná | [25 empty] | POP
|  | kovářská čerň | [25 empty] | POP
|  | ochrana při stavbě: ochránit | [25 empty] | POP
|  | stav: poškozená povrchová úprava | [25 empty] | POP
|  | návrh: TP/101 | [25 empty] | POP
|  | prověřit kotvení popřípadě opravit | [25 empty] | POP
|  | Kompletní provedení dle veškerých informací obsažených v PD (textová i výkresová část, technologické postupy, restaurátorské záměry atd.). | [25 empty] | POP |  | Kompletní provedení dle veškerých informací obsažených v PD (textová i výkresová část, technologické postupy, restaurátorské záměry atd.).
|  | Provedení je včetně montáže, demontáže původních konstrukcí, dodávky, přesunu hmot, přesunu a likvidace suti, povrchové úpravy, repasí, restaurátorských záměrů, | [25 empty] | POP |  | Provedení je včetně montáže, demontáže původních konstrukcí, dodávky, přesunu hmot, přesunu a likvidace suti, povrchové úpravy, repasí, restaurátorských záměrů,
|  | restaurátorských závěrečných zpráv, dílenských dokumentací, vzorkování a veškerých dalších nutných souvisejících plnění a dodávek potřeb. | [25 empty] | POP |  | restaurátorských závěrečných zpráv, dílenských dokumentací, vzorkování a veškerých dalších nutných souvisejících plnění a dodávek potřeb.
131 | Z11 | Prvek Z11 - stávající exterierové kované madlo, délka madla: 1450mm, výška zábradlí: 1000mm | ks | 1 |  | 0 |  | 0 |  | 0 | 21 | 0 | 0 | 0 | 0 | 0 |  | Vlastní | Indiv | 0 | 0 |  | Práce | Běžná |  |  |  | POL1_
|  | analogicky dle popisu v PD: | [25 empty] | POP
|  | stávající exterierové kované madlo | [25 empty] | POP
|  | kovaná tyč na koncích ztočená | [25 empty] | POP
|  | provlečena do dvou kovaných objímek kotvených do fasády | [25 empty] | POP
|  | provedení: ocel kovářsky zpracovaná | [25 empty] | POP
|  | kovářská čerň | [25 empty] | POP
|  | ochrana při stavbě: ochránit | [25 empty] | POP
|  | stav: poškozená povrchová úprava | [25 empty] | POP
|  | návrh: TP/101 | [25 empty] | POP
|  | prověřit kotvení popřípadě opravit | [25 empty] | POP
|  | Kompletní provedení dle veškerých informací obsažených v PD (textová i výkresová část, technologické postupy, restaurátorské záměry atd.). | [25 empty] | POP |  | Kompletní provedení dle veškerých informací obsažených v PD (textová i výkresová část, technologické postupy, restaurátorské záměry atd.).
|  | Provedení je včetně montáže, demontáže původních konstrukcí, dodávky, přesunu hmot, přesunu a likvidace suti, povrchové úpravy, repasí, restaurátorských záměrů, | [25 empty] | POP |  | Provedení je včetně montáže, demontáže původních konstrukcí, dodávky, přesunu hmot, přesunu a likvidace suti, povrchové úpravy, repasí, restaurátorských záměrů,
|  | restaurátorských závěrečných zpráv, dílenských dokumentací, vzorkování a veškerých dalších nutných souvisejících plnění a dodávek potřeb. | [25 empty] | POP |  | restaurátorských závěrečných zpráv, dílenských dokumentací, vzorkování a veškerých dalších nutných souvisejících plnění a dodávek potřeb.
132 | Z12 | Prvek Z12 - stávající exterierové kované madlo, délka madla: 2700mm, výška zábradlí: 750mm | ks | 1 |  | 0 |  | 0 |  | 0 | 21 | 0 | 0 | 0 | 0 | 0 |  | Vlastní | Indiv | 0 | 0 |  | Práce | Běžná |  |  |  | POL1_
|  | analogicky dle popisu v PD: | [25 empty] | POP
|  | stávající exterierové kované madlo | [25 empty] | POP
|  | kovaná tyč na koncích ztočená | [25 empty] | POP
|  | provlečena do dvou kovaných objímek kotvených do fasády | [25 empty] | POP
|  | provedení: ocel kovářsky zpracovaná | [25 empty] | POP
|  | kovářská čerň | [25 empty] | POP
|  | ochrana při stavbě: ochránit | [25 empty] | POP
|  | stav: poškozená povrchová úprava | [25 empty] | POP
|  | návrh: TP/101 | [25 empty] | POP
|  | prověřit kotvení popřípadě opravit | [25 empty] | POP
|  | Kompletní provedení dle veškerých informací obsažených v PD (textová i výkresová část, technologické postupy, restaurátorské záměry atd.). | [25 empty] | POP |  | Kompletní provedení dle veškerých informací obsažených v PD (textová i výkresová část, technologické postupy, restaurátorské záměry atd.).
|  | Provedení je včetně montáže, demontáže původních konstrukcí, dodávky, přesunu hmot, přesunu a likvidace suti, povrchové úpravy, repasí, restaurátorských záměrů, | [25 empty] | POP |  | Provedení je včetně montáže, demontáže původních konstrukcí, dodávky, přesunu hmot, přesunu a likvidace suti, povrchové úpravy, repasí, restaurátorských záměrů,
|  | restaurátorských závěrečných zpráv, dílenských dokumentací, vzorkování a veškerých dalších nutných souvisejících plnění a dodávek potřeb. | [25 empty] | POP |  | restaurátorských závěrečných zpráv, dílenských dokumentací, vzorkování a veškerých dalších nutných souvisejících plnění a dodávek potřeb.
133 | Z13 | Prvek Z13 - stávající exterierové kované madlo, délka madla: 1250mm, výška zábradlí: 100mm | ks | 1 |  | 0 |  | 0 |  | 0 | 21 | 0 | 0 | 0 | 0 | 0 |  | Vlastní | Indiv | 0 | 0 |  | Práce | Běžná |  |  |  | POL1_
|  | analogicky dle popisu v PD: | [25 empty] | POP
|  | stávající exterierové kované madlo | [25 empty] | POP
|  | kovaná tyč na koncích ztočená | [25 empty] | POP
|  | provlečena do tří kovaných svislých stojek kotvených do madelní desky a kamenných stupňů | [25 empty] | POP
|  | provedení: ocel kovářsky zpracovaná | [25 empty] | POP
|  | kovářská čerň | [25 empty] | POP
|  | ochrana při stavbě: ochránit | [25 empty] | POP
|  | stav: poškozená povrchová úprava | [25 empty] | POP
|  | návrh: TP/101 | [25 empty] | POP
|  | prověřit kotvení popřípadě opravit | [25 empty] | POP
|  | Kompletní provedení dle veškerých informací obsažených v PD (textová i výkresová část, technologické postupy, restaurátorské záměry atd.). | [25 empty] | POP |  | Kompletní provedení dle veškerých informací obsažených v PD (textová i výkresová část, technologické postupy, restaurátorské záměry atd.).
|  | Provedení je včetně montáže, demontáže původních konstrukcí, dodávky, přesunu hmot, přesunu a likvidace suti, povrchové úpravy, repasí, restaurátorských záměrů, | [25 empty] | POP |  | Provedení je včetně montáže, demontáže původních konstrukcí, dodávky, přesunu hmot, přesunu a likvidace suti, povrchové úpravy, repasí, restaurátorských záměrů,
|  | restaurátorských závěrečných zpráv, dílenských dokumentací, vzorkování a veškerých dalších nutných souvisejících plnění a dodávek potřeb. | [25 empty] | POP |  | restaurátorských závěrečných zpráv, dílenských dokumentací, vzorkování a veškerých dalších nutných souvisejících plnění a dodávek potřeb.
134 | Z14 | Prvek Z14 - stávající exterierová lampa, rozměr: 340x580 mm | ks | 1 |  | 0 |  | 0 |  | 0 | 21 | 0 | 0 | 0 | 0 | 0 |  | Vlastní | Indiv | 0 | 0 |  | Práce | Běžná |  |  |  | POL1_
|  | analogicky dle popisu v PD: | [25 empty] | POP
|  | stávající exterierová lampa | [25 empty] | POP
|  | Umístěná na střed nad hlavníma dveřma v 1NP. | [25 empty] | POP
|  | Bodově kotveno na fasádě. | [25 empty] | POP
|  | ocelová konstrukce kovářsky zpracovaná | [25 empty] | POP
|  | zasklení: sklo mléčné | [25 empty] | POP
|  | provedení: ocel kovářsky zpracovaná | [25 empty] | POP
|  | kovářská čerň | [25 empty] | POP
|  | ochrana při stavbě: ochránit | [25 empty] | POP
|  | stav: poškozená povrchová úprava | [25 empty] | POP
|  | návrh: TP/101, nový světelný zdroj - dióda | [25 empty] | POP
|  | prověřit kotvení popřípadě opravit | [25 empty] | POP
|  | Kompletní provedení dle veškerých informací obsažených v PD (textová i výkresová část, technologické postupy, restaurátorské záměry atd.). | [25 empty] | POP |  | Kompletní provedení dle veškerých informací obsažených v PD (textová i výkresová část, technologické postupy, restaurátorské záměry atd.).
|  | Provedení je včetně montáže, demontáže původních konstrukcí, dodávky, přesunu hmot, přesunu a likvidace suti, povrchové úpravy, repasí, restaurátorských záměrů, | [25 empty] | POP |  | Provedení je včetně montáže, demontáže původních konstrukcí, dodávky, přesunu hmot, přesunu a likvidace suti, povrchové úpravy, repasí, restaurátorských záměrů,
|  | restaurátorských závěrečných zpráv, dílenských dokumentací, vzorkování a veškerých dalších nutných souvisejících plnění a dodávek potřeb. | [25 empty] | POP |  | restaurátorských závěrečných zpráv, dílenských dokumentací, vzorkování a veškerých dalších nutných souvisejících plnění a dodávek potřeb.
135 | Z15 | Prvek Z15 - stávající exterierová mřížka průduchu, stávající rozměr: 210x210mm | ks | 3 |  | 0 |  | 0 |  | 0 | 21 | 0 | 0 | 0 | 0 | 0 |  | Vlastní | Indiv | 0 | 0 |  | Práce | Běžná |  |  |  | POL1_
|  | analogicky dle popisu v PD: | [25 empty] | POP
|  | bude demontována a nahrazena novým typem | [25 empty] | POP
|  | nový vzor bude sejmut dle stávajících mřížek umístěných na uliční fasádě( viz vzor) | [25 empty] | POP
|  | rozměr bude zachovám dle stávajících průduchů | [25 empty] | POP
|  | před výrobou nutno zaměřit | [25 empty] | POP
|  | provedení: ocel | [25 empty] | POP
|  | kovářská čerň | [25 empty] | POP
|  | ochrana při stavbě: demontáž stávající plechové mřížky | [25 empty] | POP
|  | stav: poškozeno korozí | [25 empty] | POP
|  | návrh: TP/101. výroba kopie mřížky viz uliční fasáda | [25 empty] | POP
|  | Kompletní provedení dle veškerých informací obsažených v PD (textová i výkresová část, technologické postupy, restaurátorské záměry atd.). | [25 empty] | POP |  | Kompletní provedení dle veškerých informací obsažených v PD (textová i výkresová část, technologické postupy, restaurátorské záměry atd.).
|  | Provedení je včetně montáže, demontáže původních konstrukcí, dodávky, přesunu hmot, přesunu a likvidace suti, povrchové úpravy, repasí, restaurátorských záměrů, | [25 empty] | POP |  | Provedení je včetně montáže, demontáže původních konstrukcí, dodávky, přesunu hmot, přesunu a likvidace suti, povrchové úpravy, repasí, restaurátorských záměrů,
|  | restaurátorských závěrečných zpráv, dílenských dokumentací, vzorkování a veškerých dalších nutných souvisejících plnění a dodávek potřeb. | [25 empty] | POP |  | restaurátorských závěrečných zpráv, dílenských dokumentací, vzorkování a veškerých dalších nutných souvisejících plnění a dodávek potřeb.
136 | 13331734R | Tyč ocelová válcovaná za tepla průřez: rovnoramenné L; značka: S235JR (1.0038); a = 60 mm; b = 60 mm; t = 8,0 mm | t | 0.23661 |  | 0 |  | 0 |  | 0 | 21 | 0 | 1 | 0.24 | 0 | 0 | SPCM | RTS 24/ II | RTS 24/ I | 0 | 0 |  | Specifikace | Běžná |  |  |  | POL3_
|  | Odvětrávací kanál : 7,09*(21,8+7,22)*1/1000*1,15 |  | 0.23661 | [23 empty] | VV | 0
|  | Mezisoučet |  | 0.23661 | [23 empty] | VV | 1
137 | 998767203R00 | Přesun hmot pro kovové stavební doplňk. konstrukce v objektech výšky do 24 m | % |  |  | 0 |  | 0 |  | 0 | 21 | 0 | 0 | 0 | 0 | 0 | 800-767 | RTS 24/ II | RTS 24/ I | 0 | 0 |  | Přesun hmot | Běžná |  |  |  | POL7_
|  | 50 m vodorovně | [25 empty] | SPI
Díl: | 782 | Konstrukce z přírodního kamene |  |  |  | 0 |  | 0 |  | 0 |  | 0 |  | 0 |  | 0 |  |  |  |  | 0 | [6 empty] | DIL
138 | KN01 | Prvek KN01 - kamenný sokl u fasády | m2 | 42.14 |  | 0 |  | 0 |  | 0 | 21 | 0 | 0 | 0 | 0 | 0 |  | Vlastní | Indiv | 0 | 0 |  | Práce | Běžná |  |  |  | POL1_
|  | analogicky dle popisu v PD: | [25 empty] | POP
|  | kamenný sokl u fasády | [25 empty] | POP
|  | Pískovcový sokl po obvodu fasády. | [25 empty] | POP
|  | V různých místech fasády různá výška a šírka kamenů. | [25 empty] | POP
|  | Sokl opatrně sejmout, a uložit,desky budou opět použity pro zádlažbu okapního chodníku. | [25 empty] | POP
|  | Odstranit ocel. Kotvy i cementovou maltu. | [25 empty] | POP
|  | Nahradit vápennou soklovou omítkou viz. detail 01. (omítka řešena samostatně položkami ve fasádě) | [25 empty] | POP
|  | U přechodu do dlažby negativní drážka. | [25 empty] | POP
POP
|  | Kompletní provedení dle veškerých informací obsažených v PD (textová i výkresová část, technologické postupy, restaurátorské záměry atd.). | [25 empty] | POP |  | Kompletní provedení dle veškerých informací obsažených v PD (textová i výkresová část, technologické postupy, restaurátorské záměry atd.).
|  | Provedení je včetně montáže, demontáže původních konstrukcí, dodávky, přesunu hmot, přesunu a likvidace suti, povrchové úpravy, repasí, restaurátorských záměrů, | [25 empty] | POP |  | Provedení je včetně montáže, demontáže původních konstrukcí, dodávky, přesunu hmot, přesunu a likvidace suti, povrchové úpravy, repasí, restaurátorských záměrů,
|  | restaurátorských závěrečných zpráv, dílenských dokumentací, vzorkování a veškerých dalších nutných souvisejících plnění a dodávek potřeb. | [25 empty] | POP |  | restaurátorských závěrečných zpráv, dílenských dokumentací, vzorkování a veškerých dalších nutných souvisejících plnění a dodávek potřeb.
|  | približná plošná výměra - celková plocha : 42,14 |  | 42.14 | [23 empty] | VV | 0
139 | KN02 | Prvek KN02 - zvýrazněné kamenné nároží na fasádě | m2 | 6 |  | 0 |  | 0 |  | 0 | 21 | 0 | 0 | 0 | 0 | 0 |  | Vlastní | Indiv | 0 | 0 |  | Práce | Běžná |  |  |  | POL1_
|  | analogicky dle popisu v PD: | [25 empty] | POP
|  | zvýrazněné kamenné nároží na fasádě | [25 empty] | POP
|  | Umístění: Jihozápadní roh a jihovýchodní roh jižní fasády | [25 empty] | POP
|  | Jihovýchodní roh východní fasády. | [25 empty] | POP
|  | Žulové kameny průměrné velikosti: 300x300x450mm | [25 empty] | POP
|  | ochrana při stavbě: v průvěhu stavby ochránit | [25 empty] | POP
|  | Návrh: vyspárovat maltou s hydraulickým vápnem. | [25 empty] | POP
|  | Opatřit lazurní vrstvou vápenné barvy. | [25 empty] | POP
|  | přibližná plocha obnažené částí kamenů: 5m2 východní fasáda + 1m2 jižní | [25 empty] | POP
|  | celková približná plocha pro nátěr: 6m2 | [25 empty] | POP
POP
|  | Kompletní provedení dle veškerých informací obsažených v PD (textová i výkresová část, technologické postupy, restaurátorské záměry atd.). | [25 empty] | POP |  | Kompletní provedení dle veškerých informací obsažených v PD (textová i výkresová část, technologické postupy, restaurátorské záměry atd.).
|  | Provedení je včetně montáže, demontáže původních konstrukcí, dodávky, přesunu hmot, přesunu a likvidace suti, povrchové úpravy, repasí, restaurátorských záměrů, | [25 empty] | POP |  | Provedení je včetně montáže, demontáže původních konstrukcí, dodávky, přesunu hmot, přesunu a likvidace suti, povrchové úpravy, repasí, restaurátorských záměrů,
|  | restaurátorských závěrečných zpráv, dílenských dokumentací, vzorkování a veškerých dalších nutných souvisejících plnění a dodávek potřeb. | [25 empty] | POP |  | restaurátorských závěrečných zpráv, dílenských dokumentací, vzorkování a veškerých dalších nutných souvisejících plnění a dodávek potřeb.
|  | plocha: 5m2 východní fasáda + 1m2 jižní : 5+1 |  | 6 | [23 empty] | VV | 0
140 | KN03 | Prvek KN03 - kamenné obložení schodišťové stěny, Rozměry: 440x40x5500 | celek | 1 |  | 0 |  | 0 |  | 0 | 21 | 0 | 0 | 0 | 0 | 0 |  | Vlastní | Indiv | 0 | 0 |  | Práce | Běžná |  |  |  | POL1_
|  | analogicky dle popisu v PD: | [25 empty] | POP
|  | Kamenné obložení schodišťové stěny | [25 empty] | POP
|  | Umísťení: Jihozápadní roh a jihovýchodní roh jižní fasády | [25 empty] | POP
|  | Jihovýchodní roh východní fasády. | [25 empty] | POP
|  | Hodnocení: žulové kamenné desky jako obklad vrchní části schodišťové stěny na východní části fasády | [25 empty] | POP
|  | ochrana při stavbě: v průvěhu stavby ochránit | [25 empty] | POP
|  | Návrh: očistit, spárovat - viz TP/103 | [25 empty] | POP
|  | Kompletní provedení dle veškerých informací obsažených v PD (textová i výkresová část, technologické postupy, restaurátorské záměry atd.). | [25 empty] | POP |  | Kompletní provedení dle veškerých informací obsažených v PD (textová i výkresová část, technologické postupy, restaurátorské záměry atd.).
|  | Provedení je včetně montáže, demontáže původních konstrukcí, dodávky, přesunu hmot, přesunu a likvidace suti, povrchové úpravy, repasí, restaurátorských záměrů, | [25 empty] | POP |  | Provedení je včetně montáže, demontáže původních konstrukcí, dodávky, přesunu hmot, přesunu a likvidace suti, povrchové úpravy, repasí, restaurátorských záměrů,
|  | restaurátorských závěrečných zpráv, dílenských dokumentací, vzorkování a veškerých dalších nutných souvisejících plnění a dodávek potřeb. | [25 empty] | POP |  | restaurátorských závěrečných zpráv, dílenských dokumentací, vzorkování a veškerých dalších nutných souvisejících plnění a dodávek potřeb.
141 | KN04 | Prvek KN04 - Hlavice sloupků u schodiště, Rozměry: podstava 500x500x350mm cca, průměr koule: 320mm cca | ks | 1 |  | 0 |  | 0 |  | 0 | 21 | 0 | 0 | 0 | 0 | 0 |  | Vlastní | Indiv | 0 | 0 |  | Práce | Běžná |  |  |  | POL1_
|  | analogicky dle popisu v PD: | [25 empty] | POP
|  | Hlavice sloupků u schodiště | [25 empty] | POP
|  | Hodnocení: Kamenné profilované zakončení sloupu u schodišťový stěny. | [25 empty] | POP
|  | Materiál: žula | [25 empty] | POP
|  | ochrana při stavbě: v průvěhu stavby ochránit | [25 empty] | POP
|  | Návrh: očistit, spárovat - viz TP/103 | [25 empty] | POP
|  | Kompletní provedení dle veškerých informací obsažených v PD (textová i výkresová část, technologické postupy, restaurátorské záměry atd.). | [25 empty] | POP |  | Kompletní provedení dle veškerých informací obsažených v PD (textová i výkresová část, technologické postupy, restaurátorské záměry atd.).
|  | Provedení je včetně montáže, demontáže původních konstrukcí, dodávky, přesunu hmot, přesunu a likvidace suti, povrchové úpravy, repasí, restaurátorských záměrů, | [25 empty] | POP |  | Provedení je včetně montáže, demontáže původních konstrukcí, dodávky, přesunu hmot, přesunu a likvidace suti, povrchové úpravy, repasí, restaurátorských záměrů,
|  | restaurátorských závěrečných zpráv, dílenských dokumentací, vzorkování a veškerých dalších nutných souvisejících plnění a dodávek potřeb. | [25 empty] | POP |  | restaurátorských závěrečných zpráv, dílenských dokumentací, vzorkování a veškerých dalších nutných souvisejících plnění a dodávek potřeb.
142 | KN05 | Prvek KN05 - kamenné schodiště na fasádě | celek | 1 |  | 0 |  | 0 |  | 0 | 21 | 0 | 0 | 0 | 0 | 0 |  | Vlastní | Indiv | 0 | 0 |  | Práce | Běžná |  |  |  | POL1_
|  | analogicky dle popisu v PD: | [25 empty] | POP
|  | kamenné schodiště na fasádě | [25 empty] | POP
|  | počet stupňů: 20, rozměry: cca 300x175mm | [25 empty] | POP
|  | šírka schodište: 1250-1300 - nutno doměřit | [25 empty] | POP
|  | ochrana při stavbě: v průvěhu stavby ochránit | [25 empty] | POP
|  | Návrh: očistit, spárovat - viz TP/103 | [25 empty] | POP
|  | Kompletní provedení dle veškerých informací obsažených v PD (textová i výkresová část, technologické postupy, restaurátorské záměry atd.). | [25 empty] | POP |  | Kompletní provedení dle veškerých informací obsažených v PD (textová i výkresová část, technologické postupy, restaurátorské záměry atd.).
|  | Provedení je včetně montáže, demontáže původních konstrukcí, dodávky, přesunu hmot, přesunu a likvidace suti, povrchové úpravy, repasí, restaurátorských záměrů, | [25 empty] | POP |  | Provedení je včetně montáže, demontáže původních konstrukcí, dodávky, přesunu hmot, přesunu a likvidace suti, povrchové úpravy, repasí, restaurátorských záměrů,
|  | restaurátorských závěrečných zpráv, dílenských dokumentací, vzorkování a veškerých dalších nutných souvisejících plnění a dodávek potřeb. | [25 empty] | POP |  | restaurátorských závěrečných zpráv, dílenských dokumentací, vzorkování a veškerých dalších nutných souvisejících plnění a dodávek potřeb.
143 | KN06 | Prvek KN06 - Kamenný obklad u schodiště, orientační rozměr 130x300mm | m | 19 |  | 0 |  | 0 |  | 0 | 21 | 0 | 0 | 0 | 0 | 0 |  | Vlastní | Indiv | 0 | 0 |  | Práce | Běžná |  |  |  | POL1_
|  | analogicky dle popisu v PD: | [25 empty] | POP
|  | Kamenný obklad u schodiště | [25 empty] | POP
|  | Hodnocení: Obklad z kamenných desek přibližné velikosti: 130x300mm | [25 empty] | POP
|  | v délce celého schodiště po obou stranách | [25 empty] | POP
|  | ochrana při stavbě: nechránit | [25 empty] | POP
|  | Návrh: Odstranit v celé dílce. Nahradit soklovou omítkou a omývatelným povrchem. | [25 empty] | POP
|  | Kompletní provedení dle veškerých informací obsažených v PD (textová i výkresová část, technologické postupy, restaurátorské záměry atd.). | [25 empty] | POP |  | Kompletní provedení dle veškerých informací obsažených v PD (textová i výkresová část, technologické postupy, restaurátorské záměry atd.).
|  | Provedení je včetně montáže, demontáže původních konstrukcí, dodávky, přesunu hmot, přesunu a likvidace suti, povrchové úpravy, repasí, restaurátorských záměrů, | [25 empty] | POP |  | Provedení je včetně montáže, demontáže původních konstrukcí, dodávky, přesunu hmot, přesunu a likvidace suti, povrchové úpravy, repasí, restaurátorských záměrů,
|  | restaurátorských závěrečných zpráv, dílenských dokumentací, vzorkování a veškerých dalších nutných souvisejících plnění a dodávek potřeb. | [25 empty] | POP |  | restaurátorských závěrečných zpráv, dílenských dokumentací, vzorkování a veškerých dalších nutných souvisejících plnění a dodávek potřeb.
|  | v=130mm : (0,3+0,175)*20*2 |  | 19 | [23 empty] | VV | 0
|  | Mezisoučet |  | 19 | [23 empty] | VV | 1
144 | KN07 | Prvek KN07 - Kamenný obklad u vchodu, orientační rozměr 130x450mm | m | 5 |  | 0 |  | 0 |  | 0 | 21 | 0 | 0 | 0 | 0 | 0 |  | Vlastní | Indiv | 0 | 0 |  | Práce | Běžná |  |  |  | POL1_
|  | analogicky dle popisu v PD: | [25 empty] | POP
|  | Kamenný obklad u vchodu | [25 empty] | POP
|  | Hodnocení: Obklad z kamenných desek přibližné velikosti: 130x450mm | [25 empty] | POP
|  | v délce cca 5 bm | [25 empty] | POP
|  | ochrana při stavbě: nechránit | [25 empty] | POP
|  | Návrh: Odstranit v celé dílce. Nahradit soklovou omítkou a omývatelným povrchem. | [25 empty] | POP
|  | Kompletní provedení dle veškerých informací obsažených v PD (textová i výkresová část, technologické postupy, restaurátorské záměry atd.). | [25 empty] | POP |  | Kompletní provedení dle veškerých informací obsažených v PD (textová i výkresová část, technologické postupy, restaurátorské záměry atd.).
|  | Provedení je včetně montáže, demontáže původních konstrukcí, dodávky, přesunu hmot, přesunu a likvidace suti, povrchové úpravy, repasí, restaurátorských záměrů, | [25 empty] | POP |  | Provedení je včetně montáže, demontáže původních konstrukcí, dodávky, přesunu hmot, přesunu a likvidace suti, povrchové úpravy, repasí, restaurátorských záměrů,
|  | restaurátorských závěrečných zpráv, dílenských dokumentací, vzorkování a veškerých dalších nutných souvisejících plnění a dodávek potřeb. | [25 empty] | POP |  | restaurátorských závěrečných zpráv, dílenských dokumentací, vzorkování a veškerých dalších nutných souvisejících plnění a dodávek potřeb.
|  | v délce cca 5 bm : 5 |  | 5 | [23 empty] | VV | 0
|  | Mezisoučet |  | 5 | [23 empty] | VV | 1
145 | KN08 | Prvek KN08 - kamenné ostění | ks | 1 |  | 0 |  | 0 |  | 0 | 21 | 0 | 0 | 0 | 0 | 0 |  | Vlastní | Indiv | 0 | 0 |  | Práce | Běžná |  |  |  | POL1_
|  | analogicky dle popisu v PD: | [25 empty] | POP
|  | Kamenné ostění | [25 empty] | POP
|  | Otvor s gotickou klenbou z kamenného ostění. | [25 empty] | POP
|  | Typ kamene: žula | [25 empty] | POP
|  | ochrana při stavbě: v průvěhu stavby ochránit | [25 empty] | POP
|  | Návrh: omýt, spárovat - viz TP/103 | [25 empty] | POP
|  | Kompletní provedení dle veškerých informací obsažených v PD (textová i výkresová část, technologické postupy, restaurátorské záměry atd.). | [25 empty] | POP |  | Kompletní provedení dle veškerých informací obsažených v PD (textová i výkresová část, technologické postupy, restaurátorské záměry atd.).
|  | Provedení je včetně montáže, demontáže původních konstrukcí, dodávky, přesunu hmot, přesunu a likvidace suti, povrchové úpravy, repasí, restaurátorských záměrů, | [25 empty] | POP |  | Provedení je včetně montáže, demontáže původních konstrukcí, dodávky, přesunu hmot, přesunu a likvidace suti, povrchové úpravy, repasí, restaurátorských záměrů,
|  | restaurátorských závěrečných zpráv, dílenských dokumentací, vzorkování a veškerých dalších nutných souvisejících plnění a dodávek potřeb. | [25 empty] | POP |  | restaurátorských závěrečných zpráv, dílenských dokumentací, vzorkování a veškerých dalších nutných souvisejících plnění a dodávek potřeb.
146 | 998782203R00 | Přesun hmot pro kamenné obklady v objektech výšky do 60 m | % |  |  | 0 |  | 0 |  | 0 | 21 | 0 | 0 | 0 | 0 | 0 | 800-782 | RTS 24/ II | RTS 24/ I | 0 | 0 |  | Přesun hmot | Běžná |  |  |  | POL7_
|  | 50 m vodorovně | [25 empty] | SPI
Díl: | 783 | Nátěry |  |  |  | 0 |  | 0 |  | 0 |  | 0 |  | 0 |  | 0 |  |  |  |  | 0 | [6 empty] | DIL
147 | TP/102 | TP/102 – Povrchová úprava dřevěných konstrukcí (podhled markýzy) | m2 | 27 |  | 0 |  | 0 |  | 0 | 21 | 0 | 0 | 0 | 0 | 0 |  | Vlastní | Indiv | 0 | 0 |  | Práce | Běžná |  |  |  | POL1_
|  | analogicky dle popisu v PD: | [25 empty] | POP
|  | TP/102 – Povrchová úprava dřevěných konstrukcí (podhled markýzy) | [25 empty] | POP
|  | Odstranit zbytky barvy a spáry vyšpánovat, zkontrolovat ukotvení. | [25 empty] | POP
|  | Odstranit starší vrstvy barvy. | [25 empty] | POP
|  | Dřevěnou konstrukcí repasovat (zkontrolovat). | [25 empty] | POP
|  | Napustit proti hnilobě. | [25 empty] | POP
|  | 1 × základní lazurní nátěr. | [25 empty] | POP
|  | Olejovosková barva pro exteriér. | [25 empty] | POP
|  | 2 × vrchní lazurní nátěr – polomat. | [25 empty] | POP
|  | Olejovosková barva pro exteriér. | [25 empty] | POP
POP
|  | Kompletní provedení dle veškerých informací obsažených v PD (textová i výkresová část, technologické postupy, restaurátorské záměry atd.). | [25 empty] | POP |  | Kompletní provedení dle veškerých informací obsažených v PD (textová i výkresová část, technologické postupy, restaurátorské záměry atd.).
|  | Provedení je včetně montáže, demontáže původních konstrukcí, dodávky, přesunu hmot, přesunu a likvidace suti, povrchové úpravy, repasí, restaurátorských záměrů, | [25 empty] | POP |  | Provedení je včetně montáže, demontáže původních konstrukcí, dodávky, přesunu hmot, přesunu a likvidace suti, povrchové úpravy, repasí, restaurátorských záměrů,
|  | restaurátorských závěrečných zpráv, dílenských dokumentací, vzorkování a veškerých dalších nutných souvisejících plnění a dodávek potřeb. | [25 empty] | POP |  | restaurátorských závěrečných zpráv, dílenských dokumentací, vzorkování a veškerých dalších nutných souvisejících plnění a dodávek potřeb.
|  | TP/102 – Povrchová úprava dřevěných konstrukcí (podhled markýzy) : 6*1,8*2,5 |  | 27 | [23 empty] | VV | 0
Díl: | 784 | Malby |  |  |  | 0 |  | 0 |  | 0 |  | 0 |  | 0.03 |  | 0 |  |  |  |  | 6.5 | [6 empty] | DIL
148 | 784422271R00 | Malby vápenné se začištěním v místnostech do 3,8 m, jednobarevné, dvojnásobné s dvojnásobným pačokováním | m2 | 50 |  | 0 |  | 0 |  | 0 | 21 | 0 | 0.00067 | 0.03 | 0 | 0 | 800-784 | RTS 24/ II | RTS 24/ I | 0.12992 | 6.5 |  | Práce | Běžná |  |  |  | POL1_
|  | předpoklad pro opravy ostění u opravovaných otvorů cca 50m2 : 50 |  | 50 | [23 empty] | VV | 0
Díl: | 798 | Restaurování |  |  |  | 0 |  | 0 |  | 0 |  | 0 |  | 0 |  | 0 |  |  |  |  | 0 | [6 empty] | DIL
149 | ZV01 | Prvek ZV01 - nástěnný obraz Nejsvětější trojice, rozm.:1200x1900mm, orientační rozměr | ks | 1 |  | 0 |  | 0 |  | 0 | 21 | 0 | 0 | 0 | 0 | 0 |  | Vlastní | Indiv | 0 | 0 |  | Práce | Běžná |  |  |  | POL1_
|  | analogicky dle popisu v PD: | [25 empty] | POP
|  | nástěnný obraz Nejsvětější trojice | [25 empty] | POP
|  | Umístění: Dvorní-východní fasáda středního traktu 2.NP | [25 empty] | POP
|  | Hodnocení: Podléha restaurátorskému režimu | [25 empty] | POP
|  | - restaurátorský průzkum a záměr | [25 empty] | POP
|  | - projednání s památk. organizacemi | [25 empty] | POP
|  | - vlastní restaurování | [25 empty] | POP
|  | - předání a vypracování rest. zprávy | [25 empty] | POP
|  | restaurátor s licencí MK ČR | [25 empty] | POP
|  | ochrana při stavbě: v průběhu stavby ochránít geoteftílií a bedněním | [25 empty] | POP
|  | Kompletní provedení dle veškerých informací obsažených v PD (textová i výkresová část, technologické postupy, restaurátorské záměry atd.). | [25 empty] | POP |  | Kompletní provedení dle veškerých informací obsažených v PD (textová i výkresová část, technologické postupy, restaurátorské záměry atd.).
|  | Provedení je včetně montáže, demontáže původních konstrukcí, dodávky, přesunu hmot, přesunu a likvidace suti, povrchové úpravy, repasí, restaurátorských záměrů, | [25 empty] | POP |  | Provedení je včetně montáže, demontáže původních konstrukcí, dodávky, přesunu hmot, přesunu a likvidace suti, povrchové úpravy, repasí, restaurátorských záměrů,
|  | restaurátorských závěrečných zpráv, dílenských dokumentací, vzorkování a veškerých dalších nutných souvisejících plnění a dodávek potřeb. | [25 empty] | POP |  | restaurátorských závěrečných zpráv, dílenských dokumentací, vzorkování a veškerých dalších nutných souvisejících plnění a dodávek potřeb.
Díl: | M21 | Elektromontáže |  |  |  | 0 |  | 0 |  | 0 |  | 0 |  | 0 |  | 0 |  |  |  |  | 0 | [6 empty] | DIL
150 | SV01 | Prvek SV01 stávající historizující svítidlo | ks | 1 |  | 0 |  | 0 |  | 0 | 21 | 0 | 0 | 0 | 0 | 0 |  | Vlastní | Indiv | 0 | 0 |  | Práce | Běžná |  |  |  | POL1_
|  | analogicky dle popisu v PD: | [25 empty] | POP
|  | Nová LED dióda | [25 empty] | POP
|  | 1 x Stávající historizující svítidlo (nad vstupem do dvora) | [25 empty] | POP
|  | Výměna svetělného zdroje za LED s paticí E27, 7.5W, 2700K | [25 empty] | POP
|  | Kompletní provedení dle veškerých informací obsažených v PD (textová i výkresová část, technologické postupy, restaurátorské záměry atd.). | [25 empty] | POP |  | Kompletní provedení dle veškerých informací obsažených v PD (textová i výkresová část, technologické postupy, restaurátorské záměry atd.).
|  | Provedení je včetně montáže, demontáže původních konstrukcí, dodávky, přesunu hmot, přesunu a likvidace suti, povrchové úpravy, repasí, restaurátorských záměrů, | [25 empty] | POP |  | Provedení je včetně montáže, demontáže původních konstrukcí, dodávky, přesunu hmot, přesunu a likvidace suti, povrchové úpravy, repasí, restaurátorských záměrů,
|  | restaurátorských závěrečných zpráv, dílenských dokumentací, vzorkování a veškerých dalších nutných souvisejících plnění a dodávek potřeb. | [25 empty] | POP |  | restaurátorských závěrečných zpráv, dílenských dokumentací, vzorkování a veškerých dalších nutných souvisejících plnění a dodávek potřeb.
151 | SV02 | Prvek SV01 nové nástěnné venkovní svítidlo | ks | 3 |  | 0 |  | 0 |  | 0 | 21 | 0 | 0 | 0 | 0 | 0 |  | Vlastní | Indiv | 0 | 0 |  | Práce | Běžná |  |  |  | POL1_
|  | analogicky dle popisu v PD: | [25 empty] | POP
|  | Nové nástěnné venkovní svítidlo | [25 empty] | POP
|  | Nové LED svítidlo značky iGuzzini - Allure - hliníkové - bílé. | [25 empty] | POP
|  | Allure - Wall-mounted luminaire - Warm White - Integrated power supply - AS (Down) optic | [25 empty] | POP
|  | 7.1W 530.4lm - 2700K | [25 empty] | POP
|  | https://www.iguzzini.com/s650/ | [25 empty] | POP
|  | Zadavatel umožňuje nabídnout rovnocenné řešení. | [25 empty] | POP
|  | Demontovat stávající moderní svítidlá (3x). | [25 empty] | POP
|  | Na místech demontovaných svítidel Instalovat nové svítidlá. | [25 empty] | POP
|  | návrh: demontace stávajících, instalace nových | [25 empty] | POP
POP
|  | Kompletní provedení dle veškerých informací obsažených v PD (textová i výkresová část, technologické postupy, restaurátorské záměry atd.). | [25 empty] | POP |  | Kompletní provedení dle veškerých informací obsažených v PD (textová i výkresová část, technologické postupy, restaurátorské záměry atd.).
|  | Provedení je včetně montáže, demontáže původních konstrukcí, dodávky, přesunu hmot, přesunu a likvidace suti, povrchové úpravy, repasí, restaurátorských záměrů, | [25 empty] | POP |  | Provedení je včetně montáže, demontáže původních konstrukcí, dodávky, přesunu hmot, přesunu a likvidace suti, povrchové úpravy, repasí, restaurátorských záměrů,
|  | restaurátorských závěrečných zpráv, dílenských dokumentací, vzorkování a veškerých dalších nutných souvisejících plnění a dodávek potřeb. | [25 empty] | POP |  | restaurátorských závěrečných zpráv, dílenských dokumentací, vzorkování a veškerých dalších nutných souvisejících plnění a dodávek potřeb.
Díl: | D96 | Přesuny suti a vybouraných hmot |  |  |  | 0 |  | 0 |  | 0 |  | 0 |  | 0 |  | 0 |  |  |  |  | 104.13 | [6 empty] | DIL
152 | 979086112R00 | Vodorovná doprava suti a vybouraných hmot nakládání nebo překládání suti a vybouraných hmot na dopravní prostředek při vodorovné dopravě, , | t | 46.5038 |  | 0 |  | 0 |  | 0 | 21 | 0 | 0 | 0 | 0 | 0 | 832-1 | RTS 24/ II | RTS 24/ I | 0.277 | 12.88 |  | Přesun suti | Žlutá |  |  |  | POL8_
|  | bez naložení, s vyložením a hrubým urovnáním | [25 empty] | SPI
|  | Včetně: | [25 empty] | POP
|  | - při vodorovné dopravě po suchu : přepravy za ztížených provozních podmínek, | [25 empty] | POP
|  | - při vodorovné dopravě po vodě : vyložení na hromady na suchu nebo na přeložení na dopravní prostředek na suchu do 15 m vodorovně a současně do 4 m svisle, | [25 empty] | POP |  | - při vodorovné dopravě po vodě : vyložení na hromady na suchu nebo na přeložení na dopravní prostředek na suchu do 15 m vodorovně a současně do 4 m svisle,
|  | - při nakládání nebo překládání : dopravy do 15 m vodorovně a současně do 4 m svisle. | [25 empty] | POP
|  | Demontážní hmotnosti z položek s pořadovými čísly: : | [25 empty] | VV | 0
|  | 1,2,56,57,58,59,60,61,64,73,79,83, : | [25 empty] | VV | 0
|  | Součet: : 46,50380 |  | 46.5038 | [23 empty] | VV | 0
153 | 979011311R00 | Svislá doprava suti a vybouraných hmot shozem s naložením suti do shozu | t | 9.3008 |  | 0 |  | 0 |  | 0 | 21 | 0 | 0 | 0 | 0 | 0 | 801-3 | RTS 24/ II | RTS 24/ I | 0.55 | 5.12 |  | Přesun suti | Žlutá |  |  |  | POL8_
|  | Demontážní hmotnosti z položek s pořadovými čísly: : | [25 empty] | VV | 0
|  | 1,2,56,57,58,59,60,61,64,73,79,83, : | [25 empty] | VV | 0
|  | Součet: : 9,30076 |  | 9.3008 | [23 empty] | VV | 0
154 | 979081111R00 | Odvoz suti a vybouraných hmot na skládku do 1 km | t | 46.5038 |  | 0 |  | 0 |  | 0 | 21 | 0 | 0 | 0 | 0 | 0 | 801-3 | RTS 24/ II | RTS 24/ I | 0.49 | 22.79 |  | Přesun suti | Žlutá |  |  |  | POL8_
|  | Včetně naložení na dopravní prostředek a složení na skládku, bez poplatku za skládku. | [25 empty] | POP
|  | Demontážní hmotnosti z položek s pořadovými čísly: : | [25 empty] | VV | 0
|  | 1,2,56,57,58,59,60,61,64,73,79,83, : | [25 empty] | VV | 0
|  | Součet: : 46,50380 |  | 46.5038 | [23 empty] | VV | 0
155 | 979081121R00 | Odvoz suti a vybouraných hmot na skládku příplatek za každý další 1 km | t | 1348.6102 |  | 0 |  | 0 |  | 0 | 21 | 0 | 0 | 0 | 0 | 0 | 801-3 | RTS 24/ II | RTS 24/ I | 0 | 0 |  | Přesun suti | Žlutá |  |  |  | POL8_
|  | Demontážní hmotnosti z položek s pořadovými čísly: : | [25 empty] | VV | 0
|  | 1,2,56,57,58,59,60,61,64,73,79,83, : | [25 empty] | VV | 0
|  | Součet: : 1348,61016 |  | 1348.6102 | [23 empty] | VV | 0
156 | 979082111R00 | Vnitrostaveništní doprava suti a vybouraných hmot do 10 m | t | 46.5038 |  | 0 |  | 0 |  | 0 | 21 | 0 | 0 | 0 | 0 | 0 | 801-3 | RTS 24/ II | RTS 24/ I | 0.942 | 43.81 |  | Přesun suti | Žlutá |  |  |  | POL8_
|  | Demontážní hmotnosti z položek s pořadovými čísly: : | [25 empty] | VV | 0
|  | 1,2,56,57,58,59,60,61,64,73,79,83, : | [25 empty] | VV | 0
|  | Součet: : 46,50380 |  | 46.5038 | [23 empty] | VV | 0
157 | 979082121R00 | Vnitrostaveništní doprava suti a vybouraných hmot příplatek k ceně za každých dalších 5 m | t | 186.0152 |  | 0 |  | 0 |  | 0 | 21 | 0 | 0 | 0 | 0 | 0 | 801-3 | RTS 24/ II | RTS 24/ I | 0.105 | 19.53 |  | Přesun suti | Žlutá |  |  |  | POL8_
|  | Demontážní hmotnosti z položek s pořadovými čísly: : | [25 empty] | VV | 0
|  | 1,2,56,57,58,59,60,61,64,73,79,83, : | [25 empty] | VV | 0
|  | Součet: : 186,01519 |  | 186.0152 | [23 empty] | VV | 0
158 | 979999999R00 | Poplatek za recyklaci, suti s 10 % příměsi dřeva, plastu apod., , skupina 17 01 07 z Katalogu odpadů | t | 46.5038 |  | 0 |  | 0 |  | 0 | 21 | 0 | 0 | 0 | 0 | 0 | 801-3 | RTS 24/ II | RTS 24/ I | 0 | 0 |  | Přesun suti | Žlutá |  |  |  | POL8_
|  | Demontážní hmotnosti z položek s pořadovými čísly: : | [25 empty] | VV | 0
|  | 1,2,56,57,58,59,60,61,64,73,79,83, : | [25 empty] | VV | 0
|  | Součet: : 46,50380 |  | 46.5038 | [23 empty] | VV | 0
Díl: | VN | Vedlejší náklady |  |  |  | 0 |  | 0 |  | 0 |  | 0 |  | 0 |  | 0 |  |  |  |  | 0 | [6 empty] | DIL
159 | 005111021R | Vytyčení inženýrských sítí | Soubor | 1 |  | 0 |  | 0 |  | 0 | 21 | 0 | 0 | 0 | 0 | 0 |  | RTS 24/ II | Indiv | 0 | 0 |  | VRN | Běžná |  |  |  | POL99_8
|  | Zaměření a vytýčení stávajících inženýrských sítí v místě stavby z hlediska jejich ochrany při provádění stavby. | [25 empty] | POP |  | Zaměření a vytýčení stávajících inženýrských sítí v místě stavby z hlediska jejich ochrany při provádění stavby.
Díl: | ON | Ostatní náklady |  |  |  | 0 |  | 0 |  | 0 |  | 0 |  | 0 |  | 0 |  |  |  |  | 0 | [6 empty] | DIL
160 | ARCHEO-002 | Archeologický dohled při výkopech hlubších než 300mm | m3 | 29.5476 |  | 0 |  | 0 |  | 0 | 21 | 0 | 0 | 0 | 0 | 0 |  | Vlastní | Kalkul | 0 | 0 |  | Práce | Běžná |  |  |  | POL1_
|  | Odkaz na mn. položky pořadí 4 : 29,54760 |  | 29.5476 | [23 empty] | VV | 5
161 | ON26-02 | Ochrana stávajících dlažeb | m2 | 241.17 |  | 0 |  | 0 |  | 0 | 21 | 0 | 0 | 0 | 0 | 0 |  | Vlastní | Indiv | 0 | 0 |  | Práce | Běžná |  |  |  | POL1_
|  | analogicky dle popisu v PD: | [25 empty] | POP
|  | Stávající dlažba bude ochráněna vrstvou geotextilie a folie | [25 empty] | POP
|  | Kompletní provedení dle veškerých informací obsažených v PD (textová i výkresová část, technologické postupy, restaurátorské záměry atd.). | [25 empty] | POP |  | Kompletní provedení dle veškerých informací obsažených v PD (textová i výkresová část, technologické postupy, restaurátorské záměry atd.).
|  | Provedení je včetně montáže, demontáže původních konstrukcí, dodávky, přesunu hmot, přesunu a likvidace suti, povrchové úpravy, repasí, restaurátorských záměrů, | [25 empty] | POP |  | Provedení je včetně montáže, demontáže původních konstrukcí, dodávky, přesunu hmot, přesunu a likvidace suti, povrchové úpravy, repasí, restaurátorských záměrů,
|  | restaurátorských závěrečných zpráv, dílenských dokumentací, vzorkování a veškerých dalších nutných souvisejících plnění a dodávek potřeb. | [25 empty] | POP |  | restaurátorských závěrečných zpráv, dílenských dokumentací, vzorkování a veškerých dalších nutných souvisejících plnění a dodávek potřeb.
|  | Obvod - základna lešení : | [25 empty] | VV | 0
|  | Pohled - jižní průčelí : (21,8+1,5)*3 |  | 69.9 | [23 empty] | VV | 0
|  | Pohled - východní průčelí : 29,97*3 |  | 89.91 | [23 empty] | VV | 0
|  | při pohledu na východní průčelí levý bok opěrného pilíře (80%) : (2,4+1*2)*3 |  | 13.2 | [23 empty] | VV | 0
|  | Řezopohled II. - II. severní průčelí (vč. pravého boku opěrného pilíře) : 11,7*3 |  | 35.1 | [23 empty] | VV | 0
|  | Řezopohled I. - I. jižní průčelí : 11,02*3 |  | 33.06 | [23 empty] | VV | 0
|  | Mezisoučet |  | 241.17 | [23 empty] | VV | 1
162 | 005211020R | Ochrana stávaj. inženýrských sítí na staveništi | Soubor | 1 |  | 0 |  | 0 |  | 0 | 21 | 0 | 0 | 0 | 0 | 0 |  | RTS 24/ II | Indiv | 0 | 0 |  | VRN | Běžná |  |  |  | POL99_8
|  | Náklady na přezkoumání podkladů objednatele o stavu inženýrských sítí probíhajících staveništěm nebo dotčenými stavbou i mimo území staveniště, kontrola vytýčení jejich skutečné trasy a provedení ochranných opatření pro zabezpečení stávajících inženýrských sítí. | [25 empty] | POP |  | Náklady na přezkoumání podkladů objednatele o stavu inženýrských sítí probíhajících staveništěm nebo dotčenými stavbou i mimo území staveniště, kontrola vytýčení jejich skutečné trasy a provedení ochranných opatření pro zabezpečení stávajících inženýrských sítí.
[26 empty] | 15 | 21 | DPH
| Celkem |  |  |  |  | 0 | [19 empty] | 0 | 0 | SUM
END
Note on S6: Jedná se o informaci, zda se jedná o položku, která je do rozpočtu zadána z cenové soustavy RTS, nebo vlastní.
Note on T6: Jedná se o název CÚ, která je zadána u položky rozpočtu