## MaR
KRYCÍ LIST SOUPISU | [8 empty] | v --- níže se nacházejí doplnkové a pomocné údaje k sestavám --- v
| Stavba: |  | Oblastní muzeum – Praha Východ
Masarykovo náměstí 97/3
| Profese: |  | Měření a regulace
| Místo: |  | Masarykovo náměstí 97/3, Brandýs nad Labem – Stará Boleslav
| Zodpovědný projektant: |  | Jiří Flosman
| Rozpočet zpracoval: |  | Jiří Flosman
Poznámka:
Při zpracování nabídky je nutné vycházet ze všech částí dokumentace (technické zprávy, výkresové dokumentace).
Povinností dodavatele je překontrolovat specifikaci materiálu a případný chybějící materiál nebo výkony doplnit a ocenit.
Součástí ceny musí být veškeré náklady, aby cena byla konečná a zahrnovala celou dodávku a montáž akce.
Dodávka akce se předpokládá včetně kompletní montáže, veškerého souvisejícího doplňkového, podružného a montážního
materiálu tak, aby celé zařízení bylo funkční
| Cena bez DPH |  | 0
REKAPITULACE ČLENĚNÍ SOUPISU PRACÍ A MATERIÁLU
| Stavba: |  | Oblastní muzeum – Praha Východ
Masarykovo náměstí 97/3
| Profese: |  | Měření a regulace
| Místo: |  | Masarykovo náměstí 97/3, Brandýs nad Labem – Stará Boleslav
| Zodpovědný projektant: |  | Jiří Flosman
| Rozpočet zpracoval: |  | Jiří Flosman
| Náklady soupisu celkem | [6 empty] | 0 | [9 empty] | -1
| Kabely MaR | [6 empty] | 0
| Kabelové trasy | [6 empty] | 0
| Rozvaděčová technika | [6 empty] | 0
| Polní instrumentace | [6 empty] | 0
| Regulační přístroje – umístěno v RMAR | [6 empty] | 0
| Montážní a inženýrská činnost | [6 empty] | 0
Dodávkou MaR není:
silové připojení dveřní clony
dálkový ovladač dveřní clony včetně dveřního kontaktu
SOUPIS PRACÍ A MATERIÁLU
| Stavba: |  | Oblastní muzeum – Praha Východ
| Profese: |  | Měření a regulace
| Místo: |  | Masarykovo náměstí 97/3, Brandýs nad Labem – Stará Boleslav
| Zodpovědný projektant: |  | Jiří Flosman
| Rozpočet zpracoval: |  | Jiří Flosman
Poznámky:
| Náklady soupisu celkem | [6 empty] | 0 |  |  |  | 0 |  | 0 |  |  | D | -1 |  | 0
pč | typ | popis | poznámka | mj | ks | cena/mat. | cena/montáž | cena celkem [CZK] | Poznámka | DPH | J. Nh [h] | Nh celkem [h] | J. hmotnost [t] | Hmotnost celkem [t] | J. suť [t]
Kabely MaR | [7 empty] | 0 |  |  |  | #REF! |  | #REF! |  | 1 | D | 1 | ROZPOCET | #REF!
1 | M+P | CYKY-J 4x1,5 |  | m | 100 | 0 | 0 | 0
2 | M+P | JYTY 2x1 |  | m | 100 | 0 | 0 | 0
3 | M+P | CYKY-O 3x1,5 |  | m | 15 | 0 | 0 | 0
4 | M+P | CY6zž | pospojení | m | 20 | 0 | 0 | 0
5 | M+P | CY2,5zž | pospojení | m | 20 | 0 | 0 | 0
6 | M | CYA 0,5 |  | m | 20 | 0 | 0 | 0
7 | M | CYA 0,5 |  | m | 20 | 0 | 0 | 0
8 | M | CYA 0,5 |  | m | 20 | 0 | 0 | 0
9 | M | CYA 1 |  | m | 20 | 0 | 0 | 0
10 | M | CYA 1 |  | m | 20 | 0 | 0 | 0
11 | M | CYA 1 |  | m | 20 | 0 | 0 | 0
Kabelové trasy | [7 empty] | 0 |  |  |  | #REF! |  | #REF! |  | 1 | D | 1 | ROZPOCET | #REF!
12 | M+P | Kabelový žlab 125/50 s přepážkou, 1ks=2m | dodávka žlabů včetně kotvícího a spojovacího materiálu | ks | 5 | 0 | 0 | 0
13 | M+P | Elektroinstalační trubka P16 ohebná (husí krk) |  | m | 10 | 0 | 0 | 0
14 | M+P | Elektroinstalační trubka P16 pevná | pro svislé vedení ze žlabu | m | 10 | 0 | 0 | 0
15 | M+P | Příchytka pro trubku a chráničku 16 mm | pro uchycení pevné trubky | ks | 20 | 0 | 0 | 0
Rozvaděčová technika | [7 empty] | 0 |  |  |  | #REF! |  | #REF! |  | 1 | D | 1 | ROZPOCET | #REF!
Rozvaděč RmaR |  |  |  | kpl | 1 | 0 | 0 | 0
16 | M+P | Montáž a dodávka rozvaděčové skříně.
17 | D | Demontáž stávajícího rozvaděče RMAR |  | kpl | 1 | 0 | 0 | 0
18 | D | Přemístění stávající výzbroje RMAR do nového rozvaděče + instalace nového regulátoru RVS a externího modulu, provést dle schématu zapojení |  | kpl | 1 | 0 | 0 | 0
Polní instrumentace | [7 empty] | 0
19 | M+P | TC1.1 | příložné čidlo teploty – větev 1 | ks | 1 | 0 | 0 | 0
20 | M+P | TC2.1 | příložné čidlo teploty – větev 2 | ks | 1 | 0 | 0 | 0
21 | M+P | TC3.1 | příložné čidlo teploty – větev 3 | ks | 1 | 0 | 0 | 0
22 | M+P | TC4.1 | příložné čidlo teploty – větev 4 | ks | 1 | 0 | 0 | 0
23 | M+P | TC5.1 | příložné čidlo teploty – větev 5 | ks | 1 | 0 | 0 | 0
24 | M+P | TC6 | příložné čidlo teploty – výstup z kaskády | ks | 1 | 0 | 0 | 0
25 | M+P | TC7 | příložné čidlo teploty – zpátečka | ks | 1 | 0 | 0 | 0
26 | M+P | TC-A | čidlo teploty na anuloidu | ks | 1 | 0 | 0 | 0
Regulační přístroje – umístěno v RMAR | [7 empty] | 0
27 | M | RVS43.345/109 | ekvitermní regulátor, doplňuje stávající | ks | 1 | 0 | 0 | 0
28 | M | SVS43.345-komplet | sada svorek pro regulátor RVS43.345 | ks | 1 | 0 | 0 | 0
29 | M | AVS37.294/109 | Obslužná jednotka s komunikací BSB pro RVS | ks | 1 | 0 | 0 | 0
30 | M | Krytka obslužné jednotky |  | ks | 1 | 0 | 0 | 0
31 | M | Plochý kabel pro ovládací panel AVS37 |  | ks | 1 | 0 | 0 | 0
32 | M | AVS75.391/109 | rozšiřující modul pro RVS | ks | 2 | 0 | 0 | 0
33 | M | SVS75.391-komplet | sada svorek pro regulátor AVS | ks | 2 | 0 | 0 | 0
34 | M | Plochý kabel pro propojení AVS s RVS |  | ks | 2 | 0 | 0 | 0
35 | P | Instalace komponent a připojení |  | kpl | 1 | 0 | 0 | 0
36 | P | SW práce a oživení systému MaR |  | kpl | 1 | 0 | 0 | 0
Montážní a inženýrská činnost | [7 empty] | 0 |  |  |  | #REF! |  | #REF! |  | 1 | D | 1 | ROZPOCET | #REF!
37 | P | Připojení dveřního kontaktu ke dveřní cloně |  | kpl | 1 | 0 | 0 | 0
38 | P | Stavební přípomoce |  | kpl | 1 | 0 | 0 | 0
39 | P | Provedení kabelových trasa |  | kpl | 1 | 0 | 0 | 0
40 | P | Provedení pospojení |  | kpl | 1 | 0 | 0 | 0
41 | P | Koordinace s ostatními profesemi |  | kpl | 1 | 0 | 0 | 0
42 | P | Komplexní provozní zkoušky |  | kpl | 1 | 0 | 0 | 0
43 | P | Zaškolení obsluhy, nebo servisní organizace s certifikátem |  | kpl | 1 | 0 | 0 | 0
44 | P | Realizační dokumentace |  | kpl | 1 | 0 | 0 | 0
45 | P | Výchozí revize |  | kpl | 1 | 0 | 0 | 0