## List1
Název veřejné zakázky: Počítače do učeben
Gymnázium a SOŠPg Čáslav |  | Počítače do učeben
Název požadovaného výrobku | technická specifikace požadovaného výrobku | maximální možná cena včetně DPH/jednotka | množství | jednotka | jednotková cena včetně DPH | cena celkem včetně DPH
Stolní počítač | Operační systém - kompatibilní s doménový řadičem WindowsServer20XX pro zapojení do školní domény, operační systém je nový,nepoužitý Rozměr počítačové skříně odpovídá standardu Case - Micro Tower; min. počet portů case 1x USB3.0, min 2x USB2.0 Napájecí zdroj - min výkon 350 W, typ zdroje: ATX, min. energetická efektivita 85+ Porty základní desky - zadní strana panelu: min 1x LAN port; min. 1x HDMI; min 1 x DVI; 1x VGA min 1x Keyboard / Mouse; min 1x USB 3.2 Gen 1 5Gbps Type-A; min 1x USB 3.2 Gen 1 5Gbps Type-A; min 1x USB 2.0 Ports; min 1x Audio Connectors Procesor: min. výkon v CPU Benchmark - min. počet bodů 20200 dostupný výsledek z https://www.cpubenchmark.net/high_end_cpus.html, intengrovaný grafický výkon Operační paměť: min. 16 GB DDR4 min. 3200MHz Úložiště typu SSD: min 512GB, 2.5", SATA III, min R:530/W:450MB/s | 16000 | 20 | ks |  | 0
|  |  | cena celkem |  |  | 0