## rekapitulace
Aspe | Firma: Pontex, spol. s r.o. (Pontex Consulting Engineers, Ltd.)
Soupis objektů s DPH
Stavba:Stechovice_I - II/102 hr.hl.m.Prahy - Štěchovice, rekonstrukce, ETAPA I
| Varianta:ZŘ - |  |  |  | Sazba 1 | 0
| Odbytová cena: | 0 |  |  | Sazba 2 | 15
| OC+DPH: | 0 |  |  | Sazba 3 | 21
Objekt | Popis | OC | DPH | OC+DPH
SO 000 | Vedlejší a ostatní náklady | 0 | 0 | 0
SO 101+SO 111 | Rekonstrukce vozovky a úprava zemního tělesa | 0 | 0 | 0
181 | Přechodné dopravní značení | 0 | 0 | 0
SO 201 | Most ev.č.102-007 | 0 | 0 | 0
SO 202 | Most ev.č.102-008 | 0 | 0 | 0
SO 203 | Most ev.č.102-010 | 0 | 0 | 0
SO 251 | Opěrné zdi - Praha - Měchenice - vlevo | 0 | 0 | 0
SO 252 | Opěrné zdi - Praha - Měchenice - vpravo | 0 | 0 | 0
SO421 | SO421 Přeložka kabelů NN u hráze VD Vrané | 0 | 0 | 0
SO450 | SO450 Přeložka sdělovacího kabelu u hráze VD Vrané | 0 | 0 | 0

## SO 000
Aspe |  | Firma: Pontex, spol. s r.o. (Pontex Consulting Engineers, Ltd.)
Příloha k formuláři pro ocenění nabídky
Stavba |  | Stechovice_I |  | II/102 hr.hl.m.Prahy - Štěchovice, rekonstrukce, ETAPA I
číslo a název SO |  | SO 000 |  | Vedlejší a ostatní náklady
číslo a název rozpočtu: |  | SO 000 |  | Vedlejší a ostatní náklady
Poř. č.pol. | cenová soustava | Kód položky | Varianta položky | Název položky | jednotka | Počet jednotek | CENA |  | Sazba | DPH
[7 empty] | jednotková | celkem | DPH
1 | 2 | 3 | 4 | 5 | 6 | 7 | 8 | 9
|  | 0 |  | Všeobecné konstrukce a práce
1 |  | 00410R |  | Vedlejší náklady obsahují zejména náklady na: - ztížené výrobní podmínky související s umístěním stavby, provozními nebo dopravními omezeními - uvedení stavbou dotčených ploch a staveništní dopravou dotčených komunikací do původního nebo projektovaného stavu - zajištění bezpečnosti při provádění stavby ve smyslu bezpečnosti práce a ochrany životního prostředí - likvidace přebytečného stavebního materiálu odpovídajícím způsobem - péče o nepředané objekty a konstrukce stavby, jejich ošetřování - nutný rozsah stavebního pojištění budovaného díla na předmětné stavbě a pojištění odpovědnosti za škodu způsobenou dodavatelem třetí osobě - zajištění bankovních garancí - všechny další nutné náklady k řádnému a úplnému zhotovení předmětu díla zřejmé ze zadávací dokumentace nebo místních podmínek | KPL | 1 |  | 0 | 21 | 0
2 |  | 00420R |  | Ostatní náklady obsahují zejména náklady na: - úpravu příslušné dokumentace dle technologických postupů zhotovitele a dle při provádění díla zjištěných skutečností - zpracování Plánu havarijních opatření zařízení staveniště a mechanizace - zpracování Plánu bezpečnosti a ochrany zdraví při práci na staveništi (dle § 15, odst. 2 zákona č. 309/2006 Sb., kterým se upravují další požadavky BOZP) - zpracování technologických postupů a plánů kontrol - pasportizace stavbou dotčených ploch a objektů - všechny další nutné činnosti k řádnému a úplnému zhotovení předmětu díla zřejmé ze zadávací dokumentace nebo místních podmínek | KPL | 1 |  | 0 | 21 | 0
3 | 2017_OTSKP-SPK | 02520 |  | ZKOUŠENÍ MATERIÁLŮ NEZÁVISLOU ZKUŠEBNOU dle TKP | KPL | 1 |  | 0 | 21 | 0
4 | 2017_OTSKP-SPK | 02620 |  | ZKOUŠENÍ KONSTRUKCÍ A PRACÍ NEZÁVISLOU ZKUŠEBNOU dle TKP | KPL | 1 |  | 0 | 21 | 0
5 | 2017_OTSKP-SPK | 02730 |  | POMOC PRÁCE ZŘÍZ NEBO ZAJIŠŤ OCHRANU INŽENÝRSKÝCH SÍTÍ vytyčení a ochrana sítí v oblasti zasažené stavbou | KPL | 1 |  | 0 | 21 | 0
6 | 2017_OTSKP-SPK | 02910 |  | OSTATNÍ POŽADAVKY - ZEMĚMĚŘIČSKÁ MĚŘENÍ | KPL | 1 |  | 0 | 21 | 0
7 | 2017_OTSKP-SPK | 029113 | A | OSTATNÍ POŽADAVKY - GEODETICKÉ ZAMĚŘENÍ - CELKY Zaměření skutečného stavu po dokončení stavby vč.zákresu do katastrální mapy a její digitalizace | KUS | 1 |  | 0 | 21 | 0
8 | 2017_OTSKP-SPK | 029113 | B | OSTATNÍ POŽADAVKY - GEODETICKÉ ZAMĚŘENÍ - CELKY Vytyčení obvodu stavby | KUS | 1 |  | 0 | 21 | 0
9 | 2017_OTSKP-SPK | 02940 | A | OSTATNÍ POŽADAVKY - VYPRACOVÁNÍ DOKUMENTACE plán sledování a údržby mostů | KPL | 1 |  | 0 | 21 | 0
10 | 2017_OTSKP-SPK | 02940 | B | OSTATNÍ POŽADAVKY - VYPRACOVÁNÍ DOKUMENTACE VTD podpěrné skruže NK, VTD pažení ze zápor a štětovnic vč.kotvení | KPL | 1 |  | 0 | 21 | 0
11 | 2017_OTSKP-SPK | 02943 |  | OSTATNÍ POŽADAVKY - VYPRACOVÁNÍ RDS RDS-Z-PDS - pro celou stavbu | KPL | 1 |  | 0 | 21 | 0
12 | 2017_OTSKP-SPK | 02944 |  | OSTAT POŽADAVKY - DOKUMENTACE SKUTEČ PROVEDENÍ V DIGIT FORMĚ pro celou stavbu | KPL | 1 |  | 0 | 21 | 0
13 | 2017_OTSKP-SPK | 02945 |  | OSTAT POŽADAVKY - GEOMETRICKÝ PLÁN Ve 12-ti vyhotoveních | KPL | 1 |  | 0 | 21 | 0
14 | 2017_OTSKP-SPK | 02946 |  | OSTAT POŽADAVKY - FOTODOKUMENTACE | KPL | 1 |  | 0 | 21 | 0
15 | 2017_OTSKP-SPK | 02960 | A | OSTATNÍ POŽADAVKY - ODBORNÝ DOZOR Technicko inženýrská činnost projektanta | KPL | 1 |  | 0 | 21 | 0
16 | 2017_OTSKP-SPK | 02960 | B | OSTATNÍ POŽADAVKY - ODBORNÝ DOZOR Inženýrská činnost pro DIO | KPL | 1 |  | 0 | 21 | 0
17 | 2017_OTSKP-SPK | 02991 |  | OSTATNÍ POŽADAVKY - INFORMAČNÍ TABULE | KUS | 2 |  | 0 | 21 | 0
18 | 2017_OTSKP-SPK | 03100 |  | ZAŘÍZENÍ STAVENIŠTĚ - ZŘÍZENÍ, PROVOZ, DEMONTÁŽ | KPL | 1 |  | 0 | 21 | 0
|  | 0 |  | Všeobecné konstrukce a práce |  |  |  | 0 |  | 0
|  |  |  | C e l k e m |  |  |  | 0 |  | 0
Ostatní ve výkazu nespecifikované práce
Vícepráce
|  |  |  | Vícepráce celkem |  |  |  | 0 |  | 0
Méněpráce
|  |  |  | Méněpráce celkem |  |  |  | 0 |  | 0
|  |  |  | Celkem |  |  |  | 0 |  | 0
|  |  |  | Celkem |  |  |  | 0 |  | 0

## SO 101+SO 111
Aspe |  | Firma: Pontex, spol. s r.o. (Pontex Consulting Engineers, Ltd.)
Příloha k formuláři pro ocenění nabídky
Stavba |  | Stechovice_I |  | II/102 hr.hl.m.Prahy - Štěchovice, rekonstrukce, ETAPA I
číslo a název SO |  | SO 101+SO 111 |  | Rekonstrukce vozovky a úprava zemního tělesa
číslo a název rozpočtu: |  | SO 101+SO 111 |  | Rekonstrukce vozovky a úprava zemního tělesa
Poř. č.pol. | cenová soustava | Kód položky | Varianta položky | Název položky | jednotka | Počet jednotek | CENA |  | Sazba | DPH
[7 empty] | jednotková | celkem | DPH
1 | 2 | 3 | 4 | 5 | 6 | 7 | 8 | 9
|  | 0 |  | Všeobecné konstrukce a práce
1 | 2017_OTSKP-SPK | 014102 | A | POPLATKY ZA SKLÁDKU zemina, kámen, kamenivo | T | 55057.27 |  | 0 | 21 | 0
pol.11130 3064,49*0,2*2,0=1 225.80 [A] pol.113328 5503,51*2,0=11 007.02 [B] pol.131738 17929,71*2,0=35 859.42 [C] pol.12924 11049,26*0,15*2,0=3 314.78 [D] pol.12996 324,0*0,2=64.80 [E] pol.114158 1379,02*2,6=3 585.45 [F] Celkem: A+B+C+D+E+F=55 057.27 [G]
2 | 2017_OTSKP-SPK | 014102 | B | POPLATKY ZA SKLÁDKU prostý beton | T | 15582.94 |  | 0 | 21 | 0
pol.113738 2688,17*2,3=6 182.79 [A] pol.113358 4020,66*2,3=9 247.52 [B] pol.11328 331,8*0,2*2,3=152.63 [C] Celkem: A+B+C=15 582.94 [D]
3 | 2017_OTSKP-SPK | 014102 | C | POPLATKY ZA SKLÁDKU železobeton | T | 290.5 |  | 0 | 21 | 0
pol.113168 116,2*2,5=290.50 [A]
4 | 2017_OTSKP-SPK | 014211 |  | POPLATKY ZA ZEMNÍK - ORNICE vč.dovozu na místo položení | M3 | 403.73 |  | 0 | 21 | 0
2691,55*0,15=403.73 [A]
|  | 0 |  | Všeobecné konstrukce a práce |  |  |  | 0 |  | 0
|  | 1 |  | Zemní práce
5 | 2017_OTSKP-SPK | 111208 |  | ODSTRANĚNÍ KŘOVIN S ODVOZEM DO 20KM vč.odvozu k dalšímu zpracování | M2 | 3426 |  | 0 | 21 | 0
viz žádost o povolení ke kácení 106+1474+36+25+173+22+133+0+133+23+28+13+107+74+222+174+11+360+176+100+36=3 426.00 [A]
6 | 2017_OTSKP-SPK | 11130 |  | SEJMUTÍ DRNU vč.odvozu a uložení na skládku tl.200 mm | M2 | 3064.49 |  | 0 | 21 | 0
odhad 40% plochy (359*4+6225.22)*0,4=3 064.49 [A]
7 | 2017_OTSKP-SPK | 11201 |  | KÁCENÍ STROMŮ D KMENE DO 0,5M S ODSTRANĚNÍM PAŘEZŮ vč.odvozu na místo určené investorem | KUS | 5728 |  | 0 | 21 | 0
viz žádost o povolení ke kácení 132+1842+72+25+517+6+798+7+798+69+168+37+178+123+416+44+0+270+66+80+60=5 708.00 [A] za plotem 20=20.00 [B] Celkem: A+B=5 728.00 [C]
8 | 2017_OTSKP-SPK | 113168 |  | ODSTRANĚNÍ KRYTU ZPEVNĚNÝCH PLOCH ZE SILNIČNÍCH DÍLCŮ, ODVOZ DO 20KM vč.odvozu a uložení na skládku | M3 | 116.2 |  | 0 | 21 | 0
účelová komunikace 581,0*0,2=116.20 [A]
9 | 2017_OTSKP-SPK | 11328 |  | ODSTRANĚNÍ PŘÍKOPŮ A RIGOLŮ Z PŘÍKOPOVÝCH TVÁRNIC vč.odvozu a uložení na skládku | M2 | 331.8 |  | 0 | 21 | 0
553,0*0,6=331.80 [A]
10 | 2017_OTSKP-SPK | 113328 |  | ODSTRAN PODKL ZPEVNĚNÝCH PLOCH Z KAMENIVA NESTMEL, ODVOZ DO 20KM vč.odvozu a uložení na skládku | M3 | 5503.51 |  | 0 | 21 | 0
25304.43*(0.54-0,15-0,05-0.13)=5 313.93 [A] provizorní vozovka 1.5*30*2*0,3*2=54.00 [B] předláždění vjezdů 38,8*0,2=7.76 [C] účelová komunikace 581,0*0,22=127.82 [D] Celkem: A+B+C+D=5 503.51 [E]
11 | 2017_OTSKP-SPK | 113358 |  | ODSTRAN PODKLADU ZPEVNĚNÝCH PLOCH Z BETONU, ODVOZ DO 20KM vč.odvozu a uložení na skládku | M3 | 4020.66 |  | 0 | 21 | 0
podkl. betonu pod svodidlytl.0,2m 0.2*750*1.5=225.00 [A] KSC tl. 150 mm 25304,43*0,15=3 795.66 [B] Celkem: A+B=4 020.66 [C]
12 | 2017_OTSKP-SPK | 113728 |  | FRÉZOVÁNÍ ZPEVNĚNÝCH PLOCH ASFALTOVÝCH, ODVOZ DO 20KM vč.odvozu na místo určené investorem | M3 | 7024.64 |  | 0 | 21 | 0
53763,38*0.13=6 989.24 [A] provizorní vozovka 1.5*30*2*0,11=9.90 [B] klíny 6*4,25*10*0,1=25.50 [C] Celkem: A+B+C=7 024.64 [D]
13 | 2017_OTSKP-SPK | 113738 |  | FRÉZOVÁNÍ ZPEVNĚNÝCH PLOCH BETONOVÝCH, ODVOZ DO 20KM vč.odvozu a uložení na skládku tl.prům.50 mm | M3 | 2688.17 |  | 0 | 21 | 0
53763,38*0.05=2 688.17 [A]
14 | 2017_OTSKP-SPK | 113764 |  | FRÉZOVÁNÍ DRÁŽKY PRŮŘEZU DO 400MM2 V ASFALTOVÉ VOZOVCE 10x40 | M | 11967.67 |  | 0 | 21 | 0
6345+438+1610+2667+2*225+167,67+233+3*2*9,5=11 967.67 [A]
15 | 2017_OTSKP-SPK | 113775 |  | FRÉZOVÁNÍ DRÁŽKY PRŮŘEZU DO 600MM2 V BETONOVÉ VOZOVCE deska pod betonová svodidla - 60x10 | M | 445.5 |  | 0 | 21 | 0
(1252-2*32)*1,5/4=445.50 [A]
16 | 2017_OTSKP-SPK | 114158 |  | ODSTR DLAŽ VOD KOR Z LOMKAM NA MC VČET PODKL, ODVOZ DO 20KM vč.odvozu a uložení na skládku | M3 | 1379.02 |  | 0 | 21 | 0
stáv.odláždění svahů - odhad 60% plochy (359*4+6225.22)*0,3*0,6=1 379.02 [A]
17 | 2017_OTSKP-SPK | 12924 |  | ČIŠTĚNÍ KRAJNIC OD NÁNOSU TL. DO 200MM vč.odvozu a uložení na skládku tl.150 mm | M2 | 11049.26 |  | 0 | 21 | 0
11049,26=11 049.26 [A]
18 | 2017_OTSKP-SPK | 12996 |  | ČIŠTĚNÍ POTRUBÍ DN DO 800MM stávají propustky | M | 324 |  | 0 | 21 | 0
27*12,0=324.00 [A]
19 | 2017_OTSKP-SPK | 131738 |  | HLOUBENÍ JAM ZAPAŽ I NEPAŽ TŘ. I, ODVOZ DO 20KM | M3 | 17929.71 |  | 0 | 21 | 0
Výkop pro propustky, UV, přípojky, strmé svahy, dlažbu z LK, akt. zonu 18.27*6.83+13.28*5.69+15*1.2*1.2*2+148.53*1.2*2+359*6.08+6236.92*(0.6-0.2)+0.5*25304.4=17 929.71 [A]
20 | 2017_OTSKP-SPK | 17120 |  | ULOŽENÍ SYPANINY DO NÁSYPŮ A NA SKLÁDKY BEZ ZHUTNĚNÍ | M3 | 17929.71 |  | 0 | 21 | 0
17929,71=17 929.71 [A]
21 | 2017_OTSKP-SPK | 17180 |  | ULOŽENÍ SYPANINY DO NÁSYPŮ Z NAKUPOVANÝCH MATERIÁLŮ | M3 | 2916.25 |  | 0 | 21 | 0
Násyp pro rozšíření v místě svodidel 0.5*2667=1 333.50 [A] aktivní zóna 359,0*2,5*0,5+(60+90+70+40+60)*5,4*0,5=1 312.75 [B] úprava nivelety v podjezdu 120*4,5*0,5=270.00 [C] Celkem: A+B+C=2 916.25 [D]
22 | 2017_OTSKP-SPK | 17380 |  | ZEMNÍ KRAJNICE A DOSYPÁVKY Z NAKUPOVANÝCH MATERIÁLŮ | M3 | 266.3 |  | 0 | 21 | 0
dosypávky 0,1m2*2663,0=266.30 [A]
23 | 2017_OTSKP-SPK | 17481 |  | ZÁSYP JAM A RÝH Z NAKUPOVANÝCH MATERIÁLŮ | M3 | 2155.27 |  | 0 | 21 | 0
Zásyp propustků a za zpevněné svahy z vhodné zeminy 18.27*2*2.09+13.28*2*1.87+359*4,7=1 813.34 [A] Zásyp UV a přípojek do úrovně spod.povrchu nových podklad.vrstev (specifikace dle TZ) 15*1.2*1.2*2-15*3.14*0.25*0.25*1.45+148,53*1.2*1.7=341.93 [B] Celkem: A+B=2 155.27 [C]
24 | 2017_OTSKP-SPK | 18110 |  | ÚPRAVA PLÁNĚ SE ZHUTNĚNÍM V HORNINĚ TŘ. I | M2 | 54127.94 |  | 0 | 21 | 0
2*25304.43+142.84+581.02+2225.72+440.64+38.86+90,0=54 127.94 [A]
25 | 2017_OTSKP-SPK | 18222 |  | ROZPROSTŘENÍ ORNICE VE SVAHU V TL DO 0,15M | M2 | 2691.55 |  | 0 | 21 | 0
2691,55=2 691.55 [A]
26 | 2017_OTSKP-SPK | 18242 |  | ZALOŽENÍ TRÁVNÍKU HYDROOSEVEM NA ORNICI | M2 | 2691.55 |  | 0 | 21 | 0
2691,55=2 691.55 [A]
|  | 1 |  | Zemní práce |  |  |  | 0 |  | 0
|  | 2 |  | Základy
27 | 2017_OTSKP-SPK | 212635 |  | TRATIVODY KOMPL Z TRUB Z PLAST HM DN DO 150MM, RÝHA TŘ I kompl. vč. výkopu rýhy předepsaného tvaru v dané třídě těžitelnosti, výplně, zásypu trativodu, separační geotextilie a pod. | M | 5547.85 |  | 0 | 21 | 0
(6345-362-96,5-478-135-230)*1,1=5 547.85 [A]
28 | 2017_OTSKP-SPK | 27152 |  | POLŠTÁŘE POD ZÁKLADY Z KAMENIVA DRCENÉHO | M3 | 463.11 |  | 0 | 21 | 0
pod geokompozit tl.min.250 mm 359*4,3*0,3=463.11 [A]
|  | 2 |  | Základy |  |  |  | 0 |  | 0
|  | 3 |  | Svislé konstrukce
29 | 2017_OTSKP-SPK | 32841 |  | OPĚRNÝ SYSTÉM S LÍCEM Z TRVALÉ OCELOVÉ SÍTĚ S KAMENIVEM VÝŠ DO 2M | M2 | 502.6 |  | 0 | 21 | 0
strmý svah z geokompozitů s obalovanými čely 1,4*(80+220+59)=502.60 [A]
30 | 2017_OTSKP-SPK | 33817A |  | SLOUPKY OHRADNÍ A PLOTOVÉ Z DÍLCŮ KOVOVÝCH KOTVENÉ DO PATEK NEBO BERANĚNÉ nové oplocení | T | 0.13 |  | 0 | 21 | 0
59/4+1=16 ks 16*2,0*0,004=0.13 [A]
|  | 3 |  | Svislé konstrukce |  |  |  | 0 |  | 0
|  | 4 |  | Vodorovné konstrukce
31 | 2017_OTSKP-SPK | 451313 |  | PODKLADNÍ A VÝPLŇOVÉ VRSTVY Z PROSTÉHO BETONU C16/20 lože dlažby tl.150 mm | M3 | 935.54 |  | 0 | 21 | 0
1.3*4797.63*0,15=935.54 [A]
32 | 2017_OTSKP-SPK | 451315 |  | PODKLADNÍ A VÝPLŇOVÉ VRSTVY Z PROSTÉHO BETONU C30/37 C30/37 XF4 tl.0,2m | M3 | 445.14 |  | 0 | 21 | 0
Podkladní beton pod betonová svodidla 2225,72*0,2=445.14 [A]
33 | 2017_OTSKP-SPK | 45157 |  | PODKLADNÍ A VÝPLŇOVÉ VRSTVY Z KAMENIVA TĚŽENÉHO ŠP | M3 | 952.92 |  | 0 | 21 | 0
pod propustky tl.200 mm (2,86*18.27+2.61*13.28)*0,2=17.38 [A] pod dlažbou 1.3*4797.63*0,15=935.54 [B] Celkem: A+B=952.92 [C]
34 | 2017_OTSKP-SPK | 465512 |  | DLAŽBY Z LOMOVÉHO KAMENE NA MC dlažba tl.300 mm | M3 | 1871.08 |  | 0 | 21 | 0
1.3*4797.63*0,3=1 871.08 [A]
|  | 4 |  | Vodorovné konstrukce |  |  |  | 0 |  | 0
|  | 5 |  | Komunikace
35 | 2017_OTSKP-SPK | 561431 |  | KAMENIVO ZPEVNĚNÉ CEMENTEM TŘ. I TL. DO 150MM SC C8/10 150mm vč. opatření proti reflexním trhlinám | M2 | 25828.02 |  | 0 | 21 | 0
25304.43+(302.65+359)*(0.04+0.05+0.07+0.05+0.06+0.1)+278,78=25 828.02 [A]
36 | 2017_OTSKP-SPK | 56333 |  | VOZOVKOVÉ VRSTVY ZE ŠTĚRKODRTI TL. DO 150MM | M2 | 761.02 |  | 0 | 21 | 0
proviz.rozšíř. vozovky 1,5*30*2*2=180.00 [A] účelová komun. 1*581,02=581.02 [B] Celkem: A+B=761.02 [C]
37 | 2017_OTSKP-SPK | 56334 |  | VOZOVKOVÉ VRSTVY ZE ŠTĚRKODRTI TL. DO 200MM | M2 | 1021.66 |  | 0 | 21 | 0
účelová komun. 1*581,02=581.02 [B] Sjezdy ze štěrkodrti tl.0,20m 440,64=440.64 [C] Celkem: B+C=1 021.66 [D]
38 | 2017_OTSKP-SPK | 56335 |  | VOZOVKOVÉ VRSTVY ZE ŠTĚRKODRTI TL. DO 250MM | M2 | 25830.19 |  | 0 | 21 | 0
ostrůvek 142,84=142.84 [A] 25304.43+(302.65+359)*(0.04+0.05+0.07+0.05+0.06+0.1+0.15)=25 648.49 [B] předláždění 38,86=38.86 [D] Celkem: A+B+D=25 830.19 [E]
39 | 2017_OTSKP-SPK | 56363 |  | VOZOVKOVÉ VRSTVY Z RECYKLOVANÉHO MATERIÁLU TL DO 150MM Recyklovaná směs RS 0/32 CA tl.120mm | M2 | 27291.69 |  | 0 | 21 | 0
25547.35+5467.89*(0.04+0.05+0.07+0.05+0.06+0.1)-278,78=27 291.69 [A]
40 | 2017_OTSKP-SPK | 56933 |  | ZPEVNĚNÍ KRAJNIC ZE ŠTĚRKODRTI TL. DO 150MM tl.150 mm | M2 | 6881.72 |  | 0 | 21 | 0
2667*1.5+(80.34+357.20+90.63+350.12+66.52+641.14+17.04+82.44+126.16+36.11+31.86+251.68+214.74+279.4+22.89+32.2+64.81+126.37+187.78+66.15+91.26+80.15+37.85+105.95+81.94+105.48+90,32+123,1)*0.75=6 881.72 [A]
41 | 2017_OTSKP-SPK | 572123 |  | INFILTRAČNÍ POSTŘIK Z EMULZE DO 1,0KG/M2 PI-CP 0,6 kg/m2 | M2 | 53133.69 |  | 0 | 21 | 0
25547.35+25304.43+142.84+581.02+(6295.21-524.67)*(0.04+0.05+0.07+0.05+0.06)=53 133.69 [A]
42 | 2017_OTSKP-SPK | 572214 |  | SPOJOVACÍ POSTŘIK Z MODIFIK EMULZE DO 0,5KG/M2 PS-CP 0,35kg/m2 | M2 | 114282.88 |  | 0 | 21 | 0
581.02+5128.56+25547.35+25304.43+1.5*30*2+142.38+6295.21*0.04+25547.35+25304.43+(6295.21-524.67)*(0.04+0.05+0.07)+5128.56+524.67*(0.04+0.05+0.06)+6*4.25*10=114 282.88 [A]
43 | 2017_OTSKP-SPK | 572224 |  | SPOJOVACÍ POSTŘIK Z MODIFIK EMULZE DO 1,0KG/M2 PS-CP 0,6 kg/m2 | M2 | 5488.49 |  | 0 | 21 | 0
5128.56+524.67*(0.04+0.05+0.03+0.05+0.03)+6*4.25*10=5 488.49 [A]
44 | 2017_OTSKP-SPK | 57475 |  | VOZOVKOVÉ VÝZTUŽNÉ VRSTVY Z GEOMŘÍŽOVINY specifikace dle TZ | M2 | 12690 |  | 0 | 21 | 0
6345*2=12 690.00 [A]
45 | 2017_OTSKP-SPK | 574A34 |  | ASFALTOVÝ BETON PRO OBRUSNÉ VRSTVY ACO 11+, 11S TL. 40MM | M2 | 813.86 |  | 0 | 21 | 0
proviz.rozšíř. vozovky 1,5*30*2=90.00 [A] ostrůvek 142,84=142.84 [B] účelová komun. 581,02=581.02 [C] Celkem: A+B+C=813.86 [D]
46 | 2017_OTSKP-SPK | 574B34 |  | ASFALTOVÝ BETON PRO OBRUSNÉ VRSTVY MODIFIK ACO 11+, 11S TL. 40MM | M2 | 56361.24 |  | 0 | 21 | 0
5128.56+25547.35+25304.43+6295.21*0.02=56 106.24 [A] klíny 6*4,25*10=255.00 [B] Celkem: A+B=56 361.24 [C]
47 | 2017_OTSKP-SPK | 574D58 |  | ASFALTOVÝ BETON PRO LOŽNÍ VRSTVY MODIFIK ACL 22+, 22S TL. 60MM | M2 | 5446.52 |  | 0 | 21 | 0
5128.56+524.67*(0.04+0.05+0.03)=5 191.52 [A] klíny 6*4,25*10=255.00 [B] Celkem: A+B=5 446.52 [C]
48 | 2017_OTSKP-SPK | 574D68 |  | ASFALTOVÝ BETON PRO LOŽNÍ VRSTVY MODIFIK ACL 22+, 22S TL. 70MM | M2 | 51573.1 |  | 0 | 21 | 0
25547.35+25304.43+(6295.21-524.67)*(0.04+0.05+0.035)=51 573.10 [A]
49 | 2017_OTSKP-SPK | 574E58 |  | ASFALTOVÝ BETON PRO PODKLADNÍ VRSTVY ACP 22+, 22S TL. 60MM | M2 | 52379.55 |  | 0 | 21 | 0
25304.43+302.65*(0.04+0.05+0.07+0.05+0.03)=25 377.07 [A] 25547.35+5467.89*(0.04+0.05+0.07+0.05+0.03)=26 859.64 [C] ostrůvek 142,84=142.84 [B] Celkem: A+C+B=52 379.55 [D]
50 | 2017_OTSKP-SPK | 574E68 |  | ASFALTOVÝ BETON PRO PODKLADNÍ VRSTVY ACP 22+, 22S TL. 70MM | M2 | 90 |  | 0 | 21 | 0
proviz.rozšíř. vozovky 1,5*30*2=90.00 [A]
51 | 2017_OTSKP-SPK | 574E76 |  | ASFALTOVÝ BETON PRO PODKLADNÍ VRSTVY ACP 16+, 16S TL. 80MM | M2 | 581.02 |  | 0 | 21 | 0
účelová komun. 581,02=581.02 [A]
52 | 2017_OTSKP-SPK | 57766 |  | VRSTVY SE ZVÝŠENOU ODOLNOSTÍ PROTI ŠÍŘENÍ TRHLIN (SAL) TL. 30MM | M2 | 5225.62 |  | 0 | 21 | 0
5128.56+524.67*(0.04+0.05+0.03+0.05+0.015)=5 225.62 [A]
53 | 2017_OTSKP-SPK | 57792A |  | VÝSPRAVA VÝTLUKŮ SMĚSÍ ACO TL. DO 50MM ACO 11+ tl.40 mm | M2 | 1133.74 |  | 0 | 21 | 0
cca 2% plochy 56687*0,02=1 133.74 [A]
54 | 2017_OTSKP-SPK | 587205 |  | PŘEDLÁŽDĚNÍ KRYTU Z BETONOVÝCH DLAŽDIC Předláždění vjezdů z bet. dl. | M2 | 38.86 |  | 0 | 21 | 0
38,86=38.86 [A]
|  | 5 |  | Komunikace |  |  |  | 0 |  | 0
|  | 7 |  | Přidružená stavební výroba
55 | 2017_OTSKP-SPK | 767911 |  | OPLOCENÍ Z DRÁTĚNÉHO PLETIVA POZINKOVANÉHO STANDARDNÍHO | M2 | 118 |  | 0 | 21 | 0
2,0*59=118.00 [A]
|  | 7 |  | Přidružená stavební výroba |  |  |  | 0 |  | 0
|  | 8 |  | Potrubí
56 | 2017_OTSKP-SPK | 87433 |  | POTRUBÍ Z TRUB PLASTOVÝCH ODPADNÍCH DN DO 150MM Přípojky PP DN 150, SN 10, vč.seříznutí a vyústění do svahu | M | 148.53 |  | 0 | 21 | 0
13.22+14.31+9.87+9.76+9.98+9.84+9.9+14.42+12.1+2+11.8+2+2+10.6+4.73+12,0=148.53 [A]
57 | 2017_OTSKP-SPK | 89712 |  | VPUSŤ KANALIZAČNÍ ULIČNÍ KOMPLETNÍ Z BETONOVÝCH DÍLCŮ kompletní vč.mříže a rámu | KUS | 11 |  | 0 | 21 | 0
15-4=11.00 [A]
58 | 2017_OTSKP-SPK | 897626 |  | VPUSŤ ŠTĚRBINOVÝCH ŽLABŮ Z BETON DÍLCŮ SV. ŠÍŘKY DO 400MM | KUS | 4 |  | 0 | 21 | 0
4=4.00 [A]
59 | 2017_OTSKP-SPK | 897726 |  | ČISTÍCÍ KUSY ŠTĚRBIN ŽLABŮ Z BETON DÍLCŮ SV. ŠÍŘKY DO 400MM | KUS | 2 |  | 0 | 21 | 0
2=2.00 [A]
60 | 2017_OTSKP-SPK | 899524 |  | OBETONOVÁNÍ POTRUBÍ Z PROSTÉHO BETONU DO C25/30 (B30) Beton C25/30 XF3 - obetonování + prahy a čelo | M3 | 35.53 |  | 0 | 21 | 0
13.28*0.94+18.27*1.24+0.8*0.7*0.4+0.6*0.7*0.4=35.53 [A]
|  | 8 |  | Potrubí |  |  |  | 0 |  | 0
|  | 9 |  | Ostatní konstrukce a práce
61 | 2017_OTSKP-SPK | 9113A3 |  | SVODIDLO OCEL SILNIČ JEDNOSTR, ÚROVEŇ ZADRŽ N1, N2 - DEMONTÁŽ S PŘESUNEM vč.odvozu | M | 6964.04 |  | 0 | 21 | 0
74.69+131.53+380.61+228.28+980.30+145.91+108.65+83.9+1741.81+95.83+288.71+192.6+1326.75+9.75+42.67+429.26+31.19+58.16+71.43+542.01=6 964.04 [A]
62 | 2017_OTSKP-SPK | 9113B1 |  | SVODIDLO OCEL SILNIČ JEDNOSTR, ÚROVEŇ ZADRŽ H1 -DODÁVKA A MONTÁŽ | M | 2667 |  | 0 | 21 | 0
76+130+984+16+192+92+12+444+381+146+36+36+122=2 667.00 [A]
63 | 2017_OTSKP-SPK | 911EB3 |  | SVODIDLO BETON, ÚROVEŇ ZADRŽ H1 VÝŠ 1,1M - DEMONTÁŽ S PŘESUNEM vč.odvozu | M | 750 |  | 0 | 21 | 0
12+12+10+10+10+88+56+12+112+112+32+44+12+16+68+40+20+84=750.00 [A]
64 | 2017_OTSKP-SPK | 911EC1 |  | SVODIDLO BETON, ÚROVEŇ ZADRŽ H2 VÝŠ 1,1M - DODÁVKA A MONTÁŽ | M | 1252 |  | 0 | 21 | 0
12+12+88+56+112+112+32+44+68+72+84+72+32+32+424=1 252.00 [A]
65 | 2017_OTSKP-SPK | 91228 |  | SMĚROVÉ SLOUPKY Z PLAST HMOT VČETNĚ ODRAZNÉHO PÁSKU | KUS | 187 |  | 0 | 21 | 0
bílé 414-255=159.00 [A] modré 18=18.00 [B] červené 10=10.00 [C] Celkem: A+B+C=187.00 [D]
66 | 2017_OTSKP-SPK | 91238 |  | SMĚROVÉ SLOUPKY Z PLAST HMOT - NÁSTAVCE NA SVODIDLA VČETNĚ ODRAZNÉHO PÁSKU | KUS | 377 |  | 0 | 21 | 0
bílé 255=255.00 [A] modré 100=100.00 [B] červené 22=22.00 [C] Celkem: A+B+C=377.00 [D]
67 | 2017_OTSKP-SPK | 91281 |  | TLUMIČ NÁRAZU DO ÚROVNĚ ZADRŽENÍ 80 | KPL | 2 |  | 0 | 21 | 0
2=2.00 [A]
68 | 2017_OTSKP-SPK | 914131 |  | DOPRAVNÍ ZNAČKY ZÁKLADNÍ VELIKOSTI OCELOVÉ FÓLIE TŘ 2 - DODÁVKA A MONTÁŽ | KUS | 80 |  | 0 | 21 | 0
A1b+A2a+A6b+A7a+A12b+A18+A22 2+1+1+2+1+5+2=14.00 [A] B2+B16+B20a+B21a+B24a+B24b+B26 3+2+6+2+1+2+3=19.00 [B] C4a+P2+P4+P6 2+6+1+2=11.00 [C] IP6+IJ4b+IJ7+IJ10+IS14+IZ4a+IZ4b 4+4+1+1+3+3+2=18.00 [D] E2b+E4+E7b 1+6+1=8.00 [E] ostatní 10=10.00 [F] Celkem: A+B+C+D+E+F=80.00 [G]
69 | 2017_OTSKP-SPK | 914133 |  | DOPRAVNÍ ZNAČKY ZÁKLADNÍ VELIKOSTI OCELOVÉ FÓLIE TŘ 2 - DEMONTÁŽ vč.odvozu | KUS | 83 |  | 0 | 21 | 0
83=83.00 [A]
70 | 2017_OTSKP-SPK | 914431 |  | DOPRAVNÍ ZNAČKY 100X150CM OCELOVÉ FÓLIE TŘ 2 - DODÁVKA A MONTÁŽ | KUS | 1 |  | 0 | 21 | 0
IP19 1=1.00 [A]
71 | 2017_OTSKP-SPK | 914911 |  | SLOUPKY A STOJKY DOPRAVNÍCH ZNAČEK Z OCEL TRUBEK SE ZABETONOVÁNÍM - DODÁVKA A MONTÁŽ | KUS | 60 |  | 0 | 21 | 0
60=60.00 [A]
72 | 2017_OTSKP-SPK | 915111 |  | VODOROVNÉ DOPRAVNÍ ZNAČENÍ BARVOU HLADKÉ - DODÁVKA A POKLÁDKA | M2 | 3986.26 |  | 0 | 21 | 0
V4 0,25 (105+385+47+4470+5329+268+221+581+159+167+68+492+218+81+29)*0.25=3 155.00 [A] V4 0,5/0,5/0,25 49*0,5*0,25=6.13 [B] V1a 0,125 (530+604+610+420+248+506+100+30+93+100+124+24+251+81)*0.125=465.13 [C] V2b 3/1,5/0,125 (103+100+100+100+100+260+8+100+100+11+44)*0.125*2/3=85.50 [D] V2b 1,5/1,5/0,25 (45+20+22+8+18+9+11+24+15+44)*0.25*0.5=27.00 [E] V2b 1,5/1,5/0,125 (41+9)*0.125*0.5=3.13 [F] V2a 3/6/0,125 (480+1200+181)*0.125/3=77.54 [G] V9a 4*1,5=6.00 [H] V5 3*0,5=1.50 [I] V11a 15*4=60.00 [J] V7 8*0.5*4+9*0.5*4=34.00 [K] V13a (27+29+9+15+18)*2/3=65.33 [L] Celkem: A+B+C+D+E+F+G+H+I+J+K+L=3 986.26 [M]
73 | 2017_OTSKP-SPK | 915211 |  | VODOROVNÉ DOPRAVNÍ ZNAČENÍ PLASTEM HLADKÉ - DODÁVKA A POKLÁDKA | M2 | 99.33 |  | 0 | 21 | 0
V13a (27+29+9+15+18)*2/3=65.33 [L] V7 8*0.5*4+9*0.5*4=34.00 [K] Celkem: L+K=99.33 [M]
74 | 2017_OTSKP-SPK | 915221 |  | VODOR DOPRAV ZNAČ PLASTEM STRUKTURÁLNÍ NEHLUČNÉ - DOD A POKLÁDKA | M2 | 3886.93 |  | 0 | 21 | 0
V4 0,25 (105+385+47+4470+5329+268+221+581+159+167+68+492+218+81+29)*0.25=3 155.00 [A] V4 0,5/0,5/0,25 49*0,5*0,25=6.13 [B] V1a 0,125 (530+604+610+420+248+506+100+30+93+100+124+24+251+81)*0.125=465.13 [C] V2b 3/1,5/0,125 (103+100+100+100+100+260+8+100+100+11+44)*0.125*2/3=85.50 [D] V2b 1,5/1,5/0,25 (45+20+22+8+18+9+11+24+15+44)*0.25*0.5=27.00 [E] V2b 1,5/1,5/0,125 (41+9)*0.125*0.5=3.13 [F] V2a 3/6/0,125 (480+1200+181)*0.125/3=77.54 [G] V9a 4*1,5=6.00 [H] V5 3*0,5=1.50 [I] V11a 15*4=60.00 [J] Celkem: A+B+C+D+E+F+G+H+I+J=3 886.93 [K]
75 | 2017_OTSKP-SPK | 917224 |  | SILNIČNÍ A CHODNÍKOVÉ OBRUBY Z BETONOVÝCH OBRUBNÍKŮ ŠÍŘ 150MM do bet.lože | M | 761.94 |  | 0 | 21 | 0
11.36+11.05+392.93+17.73+8.05+71.97+68.01+44.52=625.62 [A] ostrůvek 136,32=136.32 [B] Celkem: A+B=761.94 [C]
76 | 2017_OTSKP-SPK | 91816 |  | ČELA BETONOVÁ PROPUSTU Z TRUB DN DO 800MM Nová výtoková čela propustků (oprava) | KUS | 9 |  | 0 | 21 | 0
stávající 8=8.00 [A] nové 1=1.00 [B] Celkem: A+B=9.00 [C]
77 | 2017_OTSKP-SPK | 91826 |  | VTOKOVÉ JÍMKY BETONOVÉ VČETNĚ DLAŽBY PROPUSTU Z TRUB DN DO 800MM | KUS | 1 |  | 0 | 21 | 0
vtokový objekt propustku v km 1.050 1=1.00 [A]
78 | 2017_OTSKP-SPK | 918358 |  | PROPUSTY Z TRUB DN 600MM | M | 13.28 |  | 0 | 21 | 0
13,28=13.28 [A]
79 | 2017_OTSKP-SPK | 91836 |  | PROPUSTY Z TRUB DN 800MM | M | 18.27 |  | 0 | 21 | 0
18,27=18.27 [A]
80 | 2017_OTSKP-SPK | 919113 |  | ŘEZÁNÍ ASFALTOVÉHO KRYTU VOZOVEK TL DO 150MM tl.prům.130 mm | M | 6571.21 |  | 0 | 21 | 0
7.97+7.91+6374+23.41+7.85+7.47+44.62+22.07+5.92+6.36+6,2+11.43+8.27+12.75+10.98+3.43+6,63+3,94=6 571.21 [A]
81 | 2017_OTSKP-SPK | 919121 |  | ŘEZÁNÍ BETON KRYTU VOZOVEK TL DO 50MM tl.prům.50 mm | M | 6356.48 |  | 0 | 21 | 0
7.97+3.92+6374-160+23.41+7.85+7.47+44.62+22.07+5.92+8.68+6,63+3,94=6 356.48 [A]
82 | 2017_OTSKP-SPK | 931324 |  | TĚSNĚNÍ DILATAČ SPAR ASF ZÁLIVKOU MODIFIK PRŮŘ DO 400MM2 10x40 | M | 11967.67 |  | 0 | 21 | 0
6345+438+1610+2667+2*225+167,67+233+3*2*9,5=11 967.67 [A]
83 | 2017_OTSKP-SPK | 931325 |  | TĚSNĚNÍ DILATAČ SPAR ASF ZÁLIVKOU MODIFIK PRŮŘ DO 600MM2 deska pod betonová svodidla - 60x10 | M | 445.5 |  | 0 | 21 | 0
(1252-2*32)*1,5/4=445.50 [A]
84 | 2017_OTSKP-SPK | 935111 |  | ŠTĚRBINOVÉ ŽLABY Z BETONOVÝCH DÍLCŮ ŠÍŘ DO 400MM VÝŠ DO 500MM BEZ OBRUBY vč.bet.lože | M | 225 |  | 0 | 21 | 0
60+165=225.00 [A]
85 | 2017_OTSKP-SPK | 935212 |  | PŘÍKOPOVÉ ŽLABY Z BETON TVÁRNIC ŠÍŘ DO 600MM DO BETONU TL 100MM | M | 553 |  | 0 | 21 | 0
78+67+84+80+106+38+16+54+30=553.00 [A]
86 | 2017_OTSKP-SPK | 935812 |  | ŽLABY A RIGOLY DLÁŽDĚNÉ Z KOSTEK DROBNÝCH DO BETONU TL 100MM Rigol - dlažba z drobných kostek do lože z betonu C25/30XF3 tl.0.15 | M2 | 219 |  | 0 | 21 | 0
(393+45)*0,5=219.00 [A]
87 | 2017_OTSKP-SPK | 93827 |  | BROUŠENÍ KRYTU BETONOVÝCH VOZOVEK | M2 | 5128.56 |  | 0 | 21 | 0
5128,56=5 128.56 [A]
88 | 2017_OTSKP-SPK | 966842 |  | ODSTRANĚNÍ OPLOCENÍ Z DRÁT PLETIVA kompletní odstranění vč.odvozu a uložení na skládku, vč.poplatku za skládku | M | 62.86 |  | 0 | 21 | 0
62,86=62.86 [A]
|  | 9 |  | Ostatní konstrukce a práce |  |  |  | 0 |  | 0
|  |  |  | C e l k e m |  |  |  | 0 |  | 0
Ostatní ve výkazu nespecifikované práce
Vícepráce
|  |  |  | Vícepráce celkem |  |  |  | 0 |  | 0
Méněpráce
|  |  |  | Méněpráce celkem |  |  |  | 0 |  | 0
|  |  |  | Celkem |  |  |  | 0 |  | 0
|  |  |  | Celkem |  |  |  | 0 |  | 0

## 181
Aspe |  | Firma: Pontex, spol. s r.o. (Pontex Consulting Engineers, Ltd.)
Příloha k formuláři pro ocenění nabídky
Stavba |  | Stechovice_I |  | II/102 hr.hl.m.Prahy - Štěchovice, rekonstrukce, ETAPA I
číslo a název SO |  | SO 181 |  | Přechodné dopravní značení
číslo a název rozpočtu: |  | 181 |  | Přechodné dopravní značení
Poř. č.pol. | cenová soustava | Kód položky | Varianta položky | Název položky | jednotka | Počet jednotek | CENA |  | Sazba | DPH
[7 empty] | jednotková | celkem | DPH
1 | 2 | 3 | 4 | 5 | 6 | 7 | 8 | 9
|  | 0 |  | Všeobecné konstrukce a práce
1 |  | 02720R1 |  | POMOC PRÁCE ZŘÍZ NEBO ZAJIŠŤ REGULACI A OCHRANU DOPRAVY - opatření proti vzniku kolon Zajištění dodávky, montáže, demontáže, zprovoznění a zajištění provozuschopnosti kamerových setů po celou dobu stavby včetně napájení datové komunikace a integrace do nařízené úrovně, vyhodnocení provozu | KPL | 1 |  | 0 | 21 | 0
2 |  | 02720R2 |  | POMOC PRÁCE ZŘÍZ NEBO ZAJIŠŤ REGULACI A OCHRANU DOPRAVY - dočasná svodidla Dočasná svodidla Zajištění dodávky montáže, demontáže, pronájmu, kontroly technického stavu, údržby, čištění, přemístění a manipulace, včetně výměny poškozených dílů a včetně pružných odrazek | KPL | 1 |  | 0 | 21 | 0
3 |  | 02720R3 |  | POMOC PRÁCE ZŘÍZ NEBO ZAJIŠŤ REGULACI A OCHRANU DOPRAVY - přechodné dopravní značení Veškeré přechodné svislé a vodorovné dopravní značení, dopravní zařízení a výstražné vozíky, jejich dodávku, montáž, demontáž, pronájem, pravidelnou kontrolu, údržbu, servis, přemísťování, přeznačování a manipulaci s nimi | KPL | 1 |  | 0 | 21 | 0
4 |  | 02720R4 |  | POMOC PRÁCE ZŘÍZ NEBO ZAJIŠŤ REGULACI A OCHRANU DOPRAVY - provizorní panelové zastávky Zřízení provizorní zastávky z betonových panelů vč. lože z drobného kameniva tl. 50mm vrstvy plochy15x1,5m, označení zastávky, 9x přemístění zastávek, demolice po skončení vč.odvozu panelů i klad.vrstvy na skládku a poplatku za uložení materiálu, | KPL | 1 |  | 0 | 21 | 0
|  | 0 |  | Všeobecné konstrukce a práce |  |  |  | 0 |  | 0
|  |  |  | C e l k e m |  |  |  | 0 |  | 0
Ostatní ve výkazu nespecifikované práce
Vícepráce
|  |  |  | Vícepráce celkem |  |  |  | 0 |  | 0
Méněpráce
|  |  |  | Méněpráce celkem |  |  |  | 0 |  | 0
|  |  |  | Celkem |  |  |  | 0 |  | 0
|  |  |  | Celkem |  |  |  | 0 |  | 0

## SO 201
Aspe |  | Firma: Pontex, spol. s r.o. (Pontex Consulting Engineers, Ltd.)
Příloha k formuláři pro ocenění nabídky
Stavba |  | Stechovice_I |  | II/102 hr.hl.m.Prahy - Štěchovice, rekonstrukce, ETAPA I
číslo a název SO |  | SO 201 |  | Most ev.č.102-007
číslo a název rozpočtu: |  | SO 201 |  | Most ev.č.102-007
Poř. č.pol. | cenová soustava | Kód položky | Varianta položky | Název položky | jednotka | Počet jednotek | CENA |  | Sazba | DPH
[7 empty] | jednotková | celkem | DPH
1 | 2 | 3 | 4 | 5 | 6 | 7 | 8 | 9
|  | 0 |  | Všeobecné konstrukce a práce
1 | 2017_OTSKP-SPK | 014102 | A | POPLATKY ZA SKLÁDKU zemina, kámen, kamenivo | T | 2573.38 |  | 0 | 21 | 0
pol.113328 82,8*1,9=157.32 [A] pol.122738 242,55*2,0=485.10 [B] pol.12960 27,5*2,0=55.00 [C] pol.131738 841,91*2,0=1 683.82 [D] pol.966138 73,9*2,6=192.14 [E] Celkem: A+B+C+D+E=2 573.38 [F]
2 | 2017_OTSKP-SPK | 014102 | B | POPLATKY ZA SKLÁDKU beton prostý | T | 12.42 |  | 0 | 21 | 0
pol.966158 5,4*2,3=12.42 [A]
3 | 2017_OTSKP-SPK | 014102 | C | POPLATKY ZA SKLÁDKU železobeton | T | 18.15 |  | 0 | 21 | 0
pol.966168 7,26*2,5=18.15 [A]
4 | 2017_OTSKP-SPK | 029412 |  | OSTATNÍ POŽADAVKY - VYPRACOVÁNÍ MOSTNÍHO LISTU | KUS | 1 |  | 0 | 21 | 0
5 | 2017_OTSKP-SPK | 02950 |  | OSTATNÍ POŽADAVKY - POSUDKY, KONTROLY, REVIZNÍ ZPRÁVY výpočet zatížitelnosti | KPL | 1 |  | 0 | 21 | 0
6 | 2017_OTSKP-SPK | 02953 |  | OSTATNÍ POŽADAVKY - HLAVNÍ MOSTNÍ PROHLÍDKA 1. HMP | KUS | 1 |  | 0 | 21 | 0
|  | 0 |  | Všeobecné konstrukce a práce |  |  |  | 0 |  | 0
|  | 1 |  | Zemní práce
7 | 2017_OTSKP-SPK | 113328 |  | ODSTRAN PODKL ZPEVNĚNÝCH PLOCH Z KAMENIVA NESTMEL, ODVOZ DO 20KM vč.odvozu a uložení na skládku | M3 | 82.8 |  | 0 | 21 | 0
proviz.komun. (2,0*(18,0+21,5)+2,5*51,2)*0,4=82.80 [A]
8 | 2017_OTSKP-SPK | 113728 |  | FRÉZOVÁNÍ ZPEVNĚNÝCH PLOCH ASFALTOVÝCH, ODVOZ DO 20KM vč.odvozu na místo určené investorem | M3 | 35.97 |  | 0 | 21 | 0
1m pro proviz.komunikaci 1,0*90,5*0,05=4.53 [A] proviz.komun. 1,0*90,5*0,05+(2,0*(18,0+21,5)+2,5*51,2)*0,13=31.44 [B] Celkem: A+B=35.97 [C]
9 | 2017_OTSKP-SPK | 113765 |  | FRÉZOVÁNÍ DRÁŽKY PRŮŘEZU DO 600MM2 V ASFALTOVÉ VOZOVCE řezaná spára ve vozovce | M | 19 |  | 0 | 21 | 0
9,5*2=19.00 [A]
10 | 2017_OTSKP-SPK | 11511 |  | ČERPÁNÍ VODY DO 500 L/MIN | HOD | 1680 |  | 0 | 21 | 0
všechny jímky odhad 12hod/den, 14 dní 5*12*14*2=1 680.00 [A]
11 | 2017_OTSKP-SPK | 11524 |  | PŘEVEDENÍ VODY POTRUBÍM DN 400 NEBO ŽLABY R.O. DO 1,4M | M | 25 |  | 0 | 21 | 0
25,0=25.00 [A]
12 | 2017_OTSKP-SPK | 121104 |  | SEJMUTÍ ORNICE NEBO LESNÍ PŮDY S ODVOZEM DO 5KM vč.odvozu na meziskládku | M3 | 10 |  | 0 | 21 | 0
humózní vrstvy - koryto vpravo od mostu 10,0*5,0*0,2=10.00 [A]
13 | 2017_OTSKP-SPK | 122738 |  | ODKOPÁVKY A PROKOPÁVKY OBECNÉ TŘ. I, ODVOZ DO 20KM vč.odvozu na skládku | M3 | 242.55 |  | 0 | 21 | 0
zemní hrázka 179,55=179.55 [A] rozšíření tělesa vpravo od mostu pro proviz.komun. 63,0=63.00 [B] Celkem: A+B=242.55 [C]
14 | 2017_OTSKP-SPK | 12960 |  | ČIŠTĚNÍ VODOTEČÍ A MELIORAČ KANÁLŮ OD NÁNOSŮ vč.odvozu a uložení na skládku | M3 | 27.5 |  | 0 | 21 | 0
koryto vpravo od mostu 11,0*5,0*0,5=27.50 [A]
15 | 2017_OTSKP-SPK | 131738 |  | HLOUBENÍ JAM ZAPAŽ I NEPAŽ TŘ. I, ODVOZ DO 20KM vč.odvozu na skládku | M3 | 841.91 |  | 0 | 21 | 0
50,55m2*18,2-73,9-0,7*0,6*10,0=841.91 [A]
16 | 2017_OTSKP-SPK | 17120 |  | ULOŽENÍ SYPANINY DO NÁSYPŮ A NA SKLÁDKY BEZ ZHUTNĚNÍ | M3 | 1084.46 |  | 0 | 21 | 0
841,91+242,55=1 084.46 [A]
17 | 2017_OTSKP-SPK | 17481 |  | ZÁSYP JAM A RÝH Z NAKUPOVANÝCH MATERIÁLŮ | M3 | 656.39 |  | 0 | 21 | 0
rozšíření tělesa vpravo od mostu pro proviz.komun. 3,5*1,5*12,0=63.00 [A] zásyp rámu - výkop minus dren.beton a objem rámu 50,55m2*18,2-185,18-4,0*3,4*10,4=593.39 [B] Celkem: A+B=656.39 [C]
18 | 2017_OTSKP-SPK | 17780 |  | ZEMNÍ HRÁZKY Z NAKUPOVANÝCH MATERIÁLŮ | M3 | 179.55 |  | 0 | 21 | 0
okolo štětovnic (2,0+4,75)*0,5*1,4*(26,0+6,0*2)=179.55 [A]
19 | 2017_OTSKP-SPK | 18110 |  | ÚPRAVA PLÁNĚ SE ZHUTNĚNÍM V HORNINĚ TŘ. I | M2 | 364 |  | 0 | 21 | 0
pro proviz.komunikaci 4,0*91,0=364.00 [A]
|  | 1 |  | Zemní práce |  |  |  | 0 |  | 0
|  | 2 |  | Základy
20 | 2017_OTSKP-SPK | 21263 |  | TRATIVODY KOMPLET Z TRUB Z PLAST HMOT DN DO 150MM Kompletní vč.lože a obetonování, vč.vyvedení skrz křídlo | M | 20 |  | 0 | 21 | 0
10,0*2=20.00 [A]
21 | 2017_OTSKP-SPK | 21341 |  | DRENÁŽNÍ VRSTVY Z PLASTBETONU (PLASTMALTY) | M3 | 0.02 |  | 0 | 21 | 0
žebro 0,15*0,04*4,0=0.02 [A]
22 | 2017_OTSKP-SPK | 22694 |  | ZÁPOROVÉ PAŽENÍ Z KOVU DOČASNÉ | T | 27.9 |  | 0 | 21 | 0
pažící stěna - odhad 1,55*7*2=21.70 [A] úprava u spáry v ose mostu 1,55*2*2=6.20 [B] Celkem: A+B=27.90 [C]
23 | 2017_OTSKP-SPK | 22695A |  | VÝDŘEVA ZÁPOROVÉHO PAŽENÍ DOČASNÁ (PLOCHA) | M2 | 63 |  | 0 | 21 | 0
pažící stěna - odhad 7,0*3,5*2=49.00 [A] úprava u spáry v ose mostu (1,0+1,0)*3,5*2=14.00 [B] Celkem: A+B=63.00 [C]
24 | 2017_OTSKP-SPK | 227831 |  | MIKROPILOTY KOMPLET D DO 150MM NA POVRCHU kompletní | M | 264 |  | 0 | 21 | 0
22*6,0*2=264.00 [A]
25 | 2017_OTSKP-SPK | 23217 |  | ŠTĚTOVÉ STĚNY BERANĚNÉ Z KOVOVÝCH DÍLCŮ DOČASNÉ (HMOTNOST) | T | 34.41 |  | 0 | 21 | 0
těsnící hrázka (25,0+6,0*2)*6,0*0,155=34.41 [A]
26 | 2017_OTSKP-SPK | 23417A |  | ŠTĚTOVÉ STĚNY NASAZENÉ Z KOVOVÝCH DÍLCŮ DOČASNÉ (PLOCHA) | M2 | 7.2 |  | 0 | 21 | 0
proviz.komunikace 1,2*6,0=7.20 [B]
27 | 2017_OTSKP-SPK | 237171 |  | VYTAŽENÍ ŠTĚTOVÝCH STĚN Z KOVOVÝCH DÍLCŮ (HMOTNOST) vč.odvozu na místo určené investorem | T | 34.41 |  | 0 | 21 | 0
34,41=34.41 [A]
28 | 2017_OTSKP-SPK | 23717A |  | ODSTRANĚNÍ ŠTĚTOVÝCH STĚN Z KOVOVÝCH DÍLCŮ V PLOŠE | M2 | 7.2 |  | 0 | 21 | 0
proviz.komunikace 1,2*6,0=7.20 [B]
29 | 2017_OTSKP-SPK | 26174 |  | VRTY PRO KOTV, INJEKT, MIKROPIL NA POVR TŘ I A II D DO 200MM | M | 121 |  | 0 | 21 | 0
odhad 50% délky 22*5,5*2*0,5=121.00 [A]
30 | 2017_OTSKP-SPK | 26184 |  | VRT PRO KOTV, INJEK, MIKROPIL NA POVR TŘ III A IV D DO 200MM | M | 121 |  | 0 | 21 | 0
odhad 50% délky 22*5,5*2*0,5=121.00 [A]
31 | 2017_OTSKP-SPK | 264727 |  | VRTY PRO PILOTY TŘ I A II D DO 500MM pro zápory | M | 90 |  | 0 | 21 | 0
pažící stěna - odhad 5,0*7*2=70.00 [A] úprava u spáry v ose mostu 5,0*2*2=20.00 [B] Celkem: A+B=90.00 [C]
32 | 2017_OTSKP-SPK | 264827 |  | VRTY PRO PILOTY TŘ III A IV D DO 500MM pro zápory | M | 90 |  | 0 | 21 | 0
pažící stěna - odhad 5,0*7*2=70.00 [A] úprava u spáry v ose mostu 5,0*2*2=20.00 [B] Celkem: A+B=90.00 [C]
33 | 2017_OTSKP-SPK | 27231 |  | ZÁKLADY Z PROSTÉHO BETONU betonové dělící pažení | M3 | 5.4 |  | 0 | 21 | 0
1,0*1,0*5,4=5.40 [A]
34 | 2017_OTSKP-SPK | 28999 |  | OPLÁŠTĚNÍ (ZPEVNĚNÍ) Z FÓLIE těsnící fólie | M2 | 141 |  | 0 | 21 | 0
7,5*9,4*2=141.00 [A]
|  | 2 |  | Základy |  |  |  | 0 |  | 0
|  | 3 |  | Svislé konstrukce
35 | 2017_OTSKP-SPK | 31717 |  | KOVOVÉ KONSTRUKCE PRO KOTVENÍ ŘÍMSY vč.vrtání a vlepení | KG | 48 |  | 0 | 21 | 0
odhad 6 kg/kus, po 1m na NK 4*6,0*2=48.00 [A]
36 | 2017_OTSKP-SPK | 317326 |  | ŘÍMSY ZE ŽELEZOBETONU DO C40/50 (B50) C35/45-XF4, vč.bednění, výplně a těsnění pracovních, smršťovacích a dilatač.spár, úpravy povrchu vč.letopočtu výstavby | M3 | 9.54 |  | 0 | 21 | 0
(0,35*0,65+0,45*0,28)*13,5*2=9.54 [A]
37 | 2017_OTSKP-SPK | 317365 |  | VÝZTUŽ ŘÍMS Z OCELI 10505, B500B odhad 160 kg/m3 | T | 1.53 |  | 0 | 21 | 0
9,54*0,160=1.53 [A]
38 | 2017_OTSKP-SPK | 32832 |  | OPĚRNÝ SYSTÉM S LÍCEM Z TRVALÉ OCELOVÉ SÍTĚ S OZELENĚNÍM VÝŠ 2M - 4M | M2 | 49 |  | 0 | 21 | 0
viz pažící stěna - odhad 7,0*3,5*2=49.00 [A]
39 | 2017_OTSKP-SPK | 389325 |  | MOSTNÍ RÁMOVÉ KONSTRUKCE ZE ŽELEZOBETONU C30/37 C30/37-XF2 (F3), vč.bednění, nátěru zasypaných ploch proti zemní vlhkosti a její ochrany, výplně a těsnění pracovních, smršťovacích a dilatač.spar, | M3 | 81.59 |  | 0 | 21 | 0
základy dříku 1,2*0,75*(10,4*2+1,8*2)=21.96 [A] dříky opěr 0,5*2,15*10,4*2=22.36 [B] křídla 0,5*(2,5*2,65+(2,5+1,5)*0,5*2,25)*2=11.13 [C] 0,5*(0,7*2,85+(2,7+0,8)*0,5*4,05)*2=9.08 [D] NK (0,6*0,2*2+4,0*0,35)*10,4=17.06 [E] Celkem: A+B+C+D+E=81.59 [F]
40 | 2017_OTSKP-SPK | 389365 |  | VÝZTUŽ MOSTNÍ RÁMOVÉ KONSTRUKCE Z OCELI 10505, B500B odhad 160 kg/m3 | T | 13.05 |  | 0 | 21 | 0
81,59*0,16=13.05 [A]
|  | 3 |  | Svislé konstrukce |  |  |  | 0 |  | 0
|  | 4 |  | Vodorovné konstrukce
41 | 2017_OTSKP-SPK | 434114 |  | SCHODIŠŤOVÉ STUPNĚ, Z DÍLCŮ BETON DO C25/30 (B30) revizní schodiště | M3 | 1.13 |  | 0 | 21 | 0
0,6*0,18*0,75*14=1.13 [A]
42 | 2017_OTSKP-SPK | 451312 |  | PODKLADNÍ A VÝPLŇOVÉ VRSTVY Z PROSTÉHO BETONU C12/15 C12/15 X0 - podkladní beton | M3 | 2.66 |  | 0 | 21 | 0
opěry 0,5*11,0*0,15*2=1.65 [A] křídla 2,1*1,6*0,15*2=1.01 [B] Celkem: A+B=2.66 [C]
43 | 2017_OTSKP-SPK | 451314 |  | PODKLADNÍ A VÝPLŇOVÉ VRSTVY Z PROSTÉHO BETONU C25/30 C20/25 XF3 - lože dlažby a schodiště | M3 | 10.46 |  | 0 | 21 | 0
schodiště 1,0*5,0*0,25=1.25 [A] dlažba koryto (3,5*10,4+0,85*7,2+1,6*8,5+0,5*5,0)*0,1=5.86 [B] zakončení říms pravá strana (1,3*5,0*2+1,0*0,75*2)*0,1=1.45 [E] svahové kužele levá strana (4,0*2,5+4,5*2,0)*0,1=1.90 [C] Celkem: A+B+E+C=10.46 [F]
44 | 2017_OTSKP-SPK | 45157 |  | PODKLADNÍ A VÝPLŇOVÉ VRSTVY Z KAMENIVA TĚŽENÉHO ŠP podsyp | M3 | 51.51 |  | 0 | 21 | 0
ochrana těsnící vrstvy 7,5*9,4*0,15*2*2=42.30 [A] pod dlažbou tl.100 mm koryto (3,5*10,4+0,85*7,2+1,6*8,5+0,5*5,0)*0,1=5.86 [B] zakončení říms pravá strana (1,3*5,0*2+1,0*0,75*2)*0,1=1.45 [E] svahové kužele levá strana (4,0*2,5+4,5*2,0)*0,1=1.90 [C] Celkem: A+B+E+C=51.51 [F]
45 | 2017_OTSKP-SPK | 45852 |  | VÝPLŇ ZA OPĚRAMI A ZDMI Z KAMENIVA DRCENÉHO přechodový klín ze ŠD 0-32 | M3 | 185.18 |  | 0 | 21 | 0
op.1, 2 (0,25*1,0+1,2*8,0)*9,4*2=185.18 [A]
46 | 2017_OTSKP-SPK | 46251 |  | ZÁHOZ Z LOMOVÉHO KAMENE | M3 | 16.4 |  | 0 | 21 | 0
1,0*0,8*(7,5+13,0)=16.40 [A]
47 | 2017_OTSKP-SPK | 465512 |  | DLAŽBY Z LOMOVÉHO KAMENE NA MC dlažba tl.200 mm do betonu | M3 | 18.52 |  | 0 | 21 | 0
koryto (3,5*10,4+0,85*7,2+1,6*8,5+0,5*5,0)*0,2=11.72 [B] zakončení říms pravá strana (1,3*5,0*2+1,0*1,0*2)*0,2=3.00 [A] svahové kužele levá strana (4,0*2,5+4,5*2,0)*0,2=3.80 [C] Celkem: B+A+C=18.52 [D]
48 | 2017_OTSKP-SPK | 467314 |  | STUPNĚ A PRAHY VODNÍCH KORYT Z PROSTÉHO BETONU C25/30 | M3 | 11.32 |  | 0 | 21 | 0
0,5*0,8*(7,5+13,8+3,5*2)=11.32 [A]
|  | 4 |  | Vodorovné konstrukce |  |  |  | 0 |  | 0
|  | 5 |  | Komunikace
49 | 2017_OTSKP-SPK | 56334 |  | VOZOVKOVÉ VRSTVY ZE ŠTĚRKODRTI TL. DO 200MM 2x 200 mm | M2 | 414 |  | 0 | 21 | 0
proviz.komun. (2,0*(18,0+21,5)+2,5*51,2)*2=414.00 [A]
50 | 2017_OTSKP-SPK | 572123 |  | INFILTRAČNÍ POSTŘIK Z EMULZE DO 1,0KG/M2 PI 0,8 kg/m2 | M2 | 297.5 |  | 0 | 21 | 0
proviz.komun. 1,0*90,5+2,0*(18,0+21,5)+2,5*51,2=297.50 [A]
51 | 2017_OTSKP-SPK | 572214 |  | SPOJOVACÍ POSTŘIK Z MODIFIK EMULZE DO 0,5KG/M2 PS-EP 0,35 (0,4) kg/m2 | M2 | 283 |  | 0 | 21 | 0
proviz.komun. 2,0*(18,0+21,5)+2,5*51,2=207.00 [A] nová vozovka 9,5*4,0*2=76.00 [B] Celkem: A+B=283.00 [C]
52 | 2017_OTSKP-SPK | 574A43 |  | ASFALTOVÝ BETON PRO OBRUSNÉ VRSTVY ACO 11 TL. 50MM | M2 | 297.5 |  | 0 | 21 | 0
proviz.komun. 1,0*90,5+2,0*(18,0+21,5)+2,5*51,2=297.50 [A]
53 | 2017_OTSKP-SPK | 574B34 |  | ASFALTOVÝ BETON PRO OBRUSNÉ VRSTVY MODIFIK ACO 11+, 11S TL. 40MM | M2 | 38 |  | 0 | 21 | 0
nová vozovka 9,5*4,0=38.00 [A]
54 | 2017_OTSKP-SPK | 574C77 |  | ASFALTOVÝ BETON PRO LOŽNÍ VRSTVY ACL 22 TL. 80MM | M2 | 207 |  | 0 | 21 | 0
proviz.komun. 2,0*(18,0+21,5)+2,5*51,2=207.00 [A]
55 | 2017_OTSKP-SPK | 574D46 |  | ASFALTOVÝ BETON PRO LOŽNÍ VRSTVY MODIFIK ACL 16+, 16S TL. 50MM | M2 | 38 |  | 0 | 21 | 0
nová vozovka 9,5*4,0=38.00 [A]
56 | 2017_OTSKP-SPK | 575F53 |  | LITÝ ASFALT MA IV (OCHRANA MOSTNÍ IZOLACE) 11 TL. 40MM MODIFIK | M2 | 38 |  | 0 | 21 | 0
nová vozovka 9,5*4,0=38.00 [A]
57 | 2017_OTSKP-SPK | 576412 |  | POSYP KAMENIVEM OBALOVANÝM 3KG/M2 Posyp MA drtí fr. 4/8 | M2 | 38 |  | 0 | 21 | 0
nová vozovka 9,5*4,0=38.00 [A]
|  | 5 |  | Komunikace |  |  |  | 0 |  | 0
|  | 7 |  | Přidružená stavební výroba
58 | 2017_OTSKP-SPK | 711412 |  | IZOLACE MOSTOVEK CELOPLOŠNÁ ASFALTOVÝMI PÁSY | M2 | 43.68 |  | 0 | 21 | 0
rub opěr - pod drenáž 10,4*2,1*2=43.68 [A]
59 | 2017_OTSKP-SPK | 711442 |  | IZOLACE MOSTOVEK CELOPLOŠNÁ ASFALTOVÝMI PÁSY S PEČETÍCÍ VRSTVOU | M2 | 43.68 |  | 0 | 21 | 0
10,4*(4,0+0,1*2)=43.68 [A]
60 | 2017_OTSKP-SPK | 711502 |  | OCHRANA IZOLACE NA POVRCHU ASFALTOVÝMI PÁSY ochrana izolace pod římsou asfaltovými pásy s kovovou vložkou | M2 | 4.8 |  | 0 | 21 | 0
0,6*4,0*2=4.80 [A]
61 | 2017_OTSKP-SPK | 711509 |  | OCHRANA IZOLACE NA POVRCHU TEXTILIÍ ochranná a drenážní geotextilie | M2 | 127.84 |  | 0 | 21 | 0
rub opěr a křídel vč.základů (3,55+0,7)*9,4*2+3,4*2,5*2+3,6*0,7*2+(2,75+0,8)*0,5*4,05*2+(2,5+1,5)*0,5*2,25*2+0,7*1,8*2=127.84 [A]
62 | 2017_OTSKP-SPK | 78382 |  | NÁTĚRY BETON KONSTR TYP S2 (OS-B) | M2 | 4.8 |  | 0 | 21 | 0
kraje NK (0,35+0,25)*4,0*2=4.80 [A]
63 | 2017_OTSKP-SPK | 78383 |  | NÁTĚRY BETON KONSTR TYP S4 (OS-C) | M2 | 8.1 |  | 0 | 21 | 0
kraje říms (0,15+0,15)*13,5*2=8.10 [A]
|  | 7 |  | Přidružená stavební výroba |  |  |  | 0 |  | 0
|  | 8 |  | Potrubí
64 | 2017_OTSKP-SPK | 87627 |  | CHRÁNIČKY Z TRUB PLASTOVÝCH DN DO 100MM 110/94 | M | 49 |  | 0 | 21 | 0
(13,5+5,5*2)*2=49.00 [A]
65 | 2017_OTSKP-SPK | 89914 |  | ŠACHTOVÉ BETONOVÉ SKRUŽE SAMOSTATNÉ vč.zemních prací | KUS | 30 |  | 0 | 21 | 0
odvodňující jímka DN 800, výšky 500 mm ve výkopu 5*3*2=30.00 [A]
|  | 8 |  | Potrubí |  |  |  | 0 |  | 0
|  | 9 |  | Ostatní konstrukce a práce
66 | 2017_OTSKP-SPK | 9112A3 |  | ZÁBRADLÍ MOSTNÍ S VODOR MADLY - DEMONTÁŽ S PŘESUNEM vč.odvozu | M | 34.9 |  | 0 | 21 | 0
13,45*2+4,0*2=34.90 [A]
67 | 2017_OTSKP-SPK | 9113A1 |  | SVODIDLO OCEL SILNIČ JEDNOSTR, ÚROVEŇ ZADRŽ N1, N2 - DODÁVKA A MONTÁŽ vč.dlouhých náběhů | M | 40 |  | 0 | 21 | 0
proviz.komunikace 40,0=40.00 [A]
68 | 2017_OTSKP-SPK | 9113A3 |  | SVODIDLO OCEL SILNIČ JEDNOSTR, ÚROVEŇ ZADRŽ N1, N2 - DEMONTÁŽ S PŘESUNEM vč.odvozu | M | 54 |  | 0 | 21 | 0
levá římsa 14,0=14.00 [A] proviz.komunikace 40,0=40.00 [B] Celkem: A+B=54.00 [C]
69 | 2017_OTSKP-SPK | 9117C1 |  | SVOD OCEL ZÁBRADEL ÚROVEŇ ZADRŽ H2 - DODÁVKA A MONTÁŽ se svislou výplní | M | 27 |  | 0 | 21 | 0
13,5*2=27.00 [A]
70 | 2017_OTSKP-SPK | 911EC2 |  | SVODIDLO BETON, ÚROVEŇ ZADRŽ H2 VÝŠ 1,1M - MONTÁŽ S PŘESUNEM (BEZ DODÁVKY) | M | 58 |  | 0 | 21 | 0
bet.svodidlo s náběhem 58,0=58.00 [A]
71 | 2017_OTSKP-SPK | 911EC3 |  | SVODIDLO BETON, ÚROVEŇ ZADRŽ H2 VÝŠ 1,1M - DEMONTÁŽ S PŘESUNEM vč.odvozu | M | 58 |  | 0 | 21 | 0
bet.svodidlo s náběhem 58,0=58.00 [A]
72 | 2017_OTSKP-SPK | 911EC9 |  | SVODIDLO BETON, ÚROVEŇ ZADRŽ H2 VÝŠ 1,1M - NÁJEM | MDEN | 14210 |  | 0 | 21 | 0
předpoklad 35 týdnů 58,0*35*7=14 210.00 [A]
73 | 2017_OTSKP-SPK | 91238 |  | SMĚROVÉ SLOUPKY Z PLAST HMOT - NÁSTAVCE NA SVODIDLA VČETNĚ ODRAZNÉHO PÁSKU | KUS | 4 |  | 0 | 21 | 0
2+2=4.00 [A]
74 | 2017_OTSKP-SPK | 91345 |  | NIVELAČNÍ ZNAČKY KOVOVÉ | KUS | 14 |  | 0 | 21 | 0
sp.st. 2+2=4.00 [A] římsy 5*2=10.00 [B] Celkem: A+B=14.00 [C]
75 | 2017_OTSKP-SPK | 91355 |  | EVIDENČNÍ ČÍSLO MOSTU kompletní vč.připevnění | KUS | 2 |  | 0 | 21 | 0
76 | 2017_OTSKP-SPK | 914133 |  | DOPRAVNÍ ZNAČKY ZÁKLADNÍ VELIKOSTI OCELOVÉ FÓLIE TŘ 2 - DEMONTÁŽ vč.odvozu | KUS | 6 |  | 0 | 21 | 0
vč.sloupku 3+3=6.00 [A]
77 | 2017_OTSKP-SPK | 917223 |  | SILNIČNÍ A CHODNÍKOVÉ OBRUBY Z BETONOVÝCH OBRUBNÍKŮ ŠÍŘ 100MM do bet.lože | M | 25.7 |  | 0 | 21 | 0
zakončení dlažby 1,0*2+5,0*2+6,0*2+0,35*2+1,0=25.70 [A]
78 | 2017_OTSKP-SPK | 917224 |  | SILNIČNÍ A CHODNÍKOVÉ OBRUBY Z BETONOVÝCH OBRUBNÍKŮ ŠÍŘ 150MM do bet.lože | M | 10 |  | 0 | 21 | 0
zakončení dlažby u vozovky 5,0*2=10.00 [A]
79 | 2017_OTSKP-SPK | 931325 | A | TĚSNĚNÍ DILATAČ SPAR ASF ZÁLIVKOU MODIFIK PRŮŘ DO 600MM2 | M | 19 |  | 0 | 21 | 0
řezaná spára ve vozovce 9,5*2=19.00 [A]
80 | 2017_OTSKP-SPK | 931325 | B | TĚSNĚNÍ DILATAČ SPAR ASF ZÁLIVKOU MODIFIK PRŮŘ DO 600MM2 s předtěsněním | M | 27 |  | 0 | 21 | 0
podél říms 13,5*2=27.00 [A]
81 | 2017_OTSKP-SPK | 94890 |  | PODPĚRNÉ SKRUŽE - ZŘÍZENÍ A ODSTRANĚNÍ Provizorní podepření 1/2 mostu | M3OP | 40 |  | 0 | 21 | 0
4*2*5=40.00 [A]
82 | 2017_OTSKP-SPK | 966138 |  | BOURÁNÍ KONSTRUKCÍ Z KAMENE NA MC S ODVOZEM DO 20KM vč.odvozu a uložení na skládku | M3 | 73.9 |  | 0 | 21 | 0
klenba 0,5*10,0*5,0=25.00 [A] čelní zdi (2,5*13,45-2,0*2,5)*0,4*2=22.90 [B] křídla 0,5*2,5*4,0*2=10.00 [C] základy (1,0*0,7+0,25*0,4)*10,0*2=16.00 [D] Celkem: A+B+C+D=73.90 [E]
83 | 2017_OTSKP-SPK | 966158 |  | BOURÁNÍ KONSTRUKCÍ Z PROST BETONU S ODVOZEM DO 20KM vč.odvozu na skládku | M3 | 5.4 |  | 0 | 21 | 0
betonové dělící pažení 5,4=5.40 [A]
84 | 2017_OTSKP-SPK | 966168 |  | BOURÁNÍ KONSTRUKCÍ ZE ŽELEZOBETONU S ODVOZEM DO 20KM vč.odvozu a uložení na skládku | M3 | 7.26 |  | 0 | 21 | 0
římsy (0,25*0,4+0,2*0,7+0,6*0,5)*13,45=7.26 [A]
|  | 9 |  | Ostatní konstrukce a práce |  |  |  | 0 |  | 0
|  |  |  | C e l k e m |  |  |  | 0 |  | 0
Ostatní ve výkazu nespecifikované práce
Vícepráce
|  |  |  | Vícepráce celkem |  |  |  | 0 |  | 0
Méněpráce
|  |  |  | Méněpráce celkem |  |  |  | 0 |  | 0
|  |  |  | Celkem |  |  |  | 0 |  | 0
|  |  |  | Celkem |  |  |  | 0 |  | 0

## SO 202
Aspe |  | Firma: Pontex, spol. s r.o. (Pontex Consulting Engineers, Ltd.)
Příloha k formuláři pro ocenění nabídky
Stavba |  | Stechovice_I |  | II/102 hr.hl.m.Prahy - Štěchovice, rekonstrukce, ETAPA I
číslo a název SO |  | SO 202 |  | Most ev.č.102-008
číslo a název rozpočtu: |  | SO 202 |  | Most ev.č.102-008
Poř. č.pol. | cenová soustava | Kód položky | Varianta položky | Název položky | jednotka | Počet jednotek | CENA |  | Sazba | DPH
[7 empty] | jednotková | celkem | DPH
1 | 2 | 3 | 4 | 5 | 6 | 7 | 8 | 9
|  | 0 |  | Všeobecné konstrukce a práce
1 | 2017_OTSKP-SPK | 014102 | A | POPLATKY ZA SKLÁDKU zemina, kámen, kamenivo | T | 5307.9 |  | 0 | 21 | 0
pol.113328 68,91*1,9=130.93 [A] pol.122738 1204,53*2,0=2 409.06 [B] pol.12960 187,5*2,0=375.00 [C] pol.131738 918,63*2,0=1 837.26 [D] pol.966138 213,71*2,6=555.65 [E] Celkem: A+B+C+D+E=5 307.90 [F]
2 | 2017_OTSKP-SPK | 014102 | B | POPLATKY ZA SKLÁDKU beton prostý | T | 12.42 |  | 0 | 21 | 0
pol.966158 5,4*2,3=12.42 [A]
3 | 2017_OTSKP-SPK | 014102 | C | POPLATKY ZA SKLÁDKU železobeton | T | 16.75 |  | 0 | 21 | 0
pol.966168 6,7*2,5=16.75 [A]
4 | 2017_OTSKP-SPK | 029412 |  | OSTATNÍ POŽADAVKY - VYPRACOVÁNÍ MOSTNÍHO LISTU | KUS | 1 |  | 0 | 21 | 0
5 | 2017_OTSKP-SPK | 02950 |  | OSTATNÍ POŽADAVKY - POSUDKY, KONTROLY, REVIZNÍ ZPRÁVY výpočet zatížitelnosti | KPL | 1 |  | 0 | 21 | 0
6 | 2017_OTSKP-SPK | 02953 |  | OSTATNÍ POŽADAVKY - HLAVNÍ MOSTNÍ PROHLÍDKA 1. HMP | KUS | 1 |  | 0 | 21 | 0
|  | 0 |  | Všeobecné konstrukce a práce |  |  |  | 0 |  | 0
|  | 1 |  | Zemní práce
7 | 2017_OTSKP-SPK | 113328 |  | ODSTRAN PODKL ZPEVNĚNÝCH PLOCH Z KAMENIVA NESTMEL, ODVOZ DO 20KM vč.odvozu a uložení na skládku | M3 | 68.91 |  | 0 | 21 | 0
proviz.komun. (1,9*(29,3+27,5)+2,25*28,6)*0,4=68.91 [A]
8 | 2017_OTSKP-SPK | 113728 |  | FRÉZOVÁNÍ ZPEVNĚNÝCH PLOCH ASFALTOVÝCH, ODVOZ DO 20KM vč.odvozu na místo určené investorem | M3 | 30.93 |  | 0 | 21 | 0
1m pro proviz.komunikaci 1,0*85,37*0,05=4.27 [A] proviz.komun. 1,0*85,37*0,05+(1,9*(29,3+27,5)+2,25*28,6)*0,13=26.66 [B] Celkem: A+B=30.93 [C]
9 | 2017_OTSKP-SPK | 113765 |  | FRÉZOVÁNÍ DRÁŽKY PRŮŘEZU DO 600MM2 V ASFALTOVÉ VOZOVCE řezaná spára ve vozovce | M | 19 |  | 0 | 21 | 0
9,5*2=19.00 [A]
10 | 2017_OTSKP-SPK | 11511 |  | ČERPÁNÍ VODY DO 500 L/MIN | HOD | 2184 |  | 0 | 21 | 0
všechny jímky odhad 12hod/den, 14 dní (5*2+3)*12*14=2 184.00 [A]
11 | 2017_OTSKP-SPK | 11524 |  | PŘEVEDENÍ VODY POTRUBÍM DN 400 NEBO ŽLABY R.O. DO 1,4M | M | 35 |  | 0 | 21 | 0
35,0=35.00 [A]
12 | 2017_OTSKP-SPK | 122738 |  | ODKOPÁVKY A PROKOPÁVKY OBECNÉ TŘ. I, ODVOZ DO 20KM vč.odvozu na skládku | M3 | 1204.53 |  | 0 | 21 | 0
zemní hrázka 889,53=889.53 [A] rozšíření tělesa vpravo od mostu pro proviz.komun. 315,0=315.00 [B] Celkem: A+B=1 204.53 [C]
13 | 2017_OTSKP-SPK | 12960 |  | ČIŠTĚNÍ VODOTEČÍ A MELIORAČ KANÁLŮ OD NÁNOSŮ vč.odvozu a uložení na skládku | M3 | 187.5 |  | 0 | 21 | 0
koryto vpravo od mostu a pod mostem (33,0*10,0+3,0*15,0)*0,5=187.50 [A]
14 | 2017_OTSKP-SPK | 131738 |  | HLOUBENÍ JAM ZAPAŽ I NEPAŽ TŘ. I, ODVOZ DO 20KM vč.odvozu na skládku | M3 | 918.63 |  | 0 | 21 | 0
72,48m2*13,0-213,71-3,0*1,0*10,3=697.63 [A] 6,5*2,0*17,0=221.00 [B] Celkem: A+B=918.63 [C]
15 | 2017_OTSKP-SPK | 17120 |  | ULOŽENÍ SYPANINY DO NÁSYPŮ A NA SKLÁDKY BEZ ZHUTNĚNÍ | M3 | 2123.16 |  | 0 | 21 | 0
918,63+1204,53=2 123.16 [A]
16 | 2017_OTSKP-SPK | 17481 |  | ZÁSYP JAM A RÝH Z NAKUPOVANÝCH MATERIÁLŮ | M3 | 667.55 |  | 0 | 21 | 0
rozšíření tělesa vpravo od mostu pro proviz.komun. 3,5*3,0*30,0=315.00 [A] zásyp rámu - výkop minus dren.beton a objem rámu a zdi 72,48m2*13,0-393,5-4,1*3,3*10,4-55,48=352.55 [B] Celkem: A+B=667.55 [C]
17 | 2017_OTSKP-SPK | 17780 |  | ZEMNÍ HRÁZKY Z NAKUPOVANÝCH MATERIÁLŮ | M3 | 889.53 |  | 0 | 21 | 0
okolo štětovnic vpravo (2,0+6,75)*0,5*2,4*(23,0+9,2)=338.10 [A] vlevo u Vltavy (2,0+9,6)*0,5*3,75*8,7+(2,0+6,8)*0,5*2,4*(29,0-8,7+7,0*2)=551.43 [B] Celkem: A+B=889.53 [C]
18 | 2017_OTSKP-SPK | 18110 |  | ÚPRAVA PLÁNĚ SE ZHUTNĚNÍM V HORNINĚ TŘ. I | M2 | 344 |  | 0 | 21 | 0
pro proviz.komunikaci 4,0*86,0=344.00 [A]
|  | 1 |  | Zemní práce |  |  |  | 0 |  | 0
|  | 2 |  | Základy
19 | 2017_OTSKP-SPK | 21263 |  | TRATIVODY KOMPLET Z TRUB Z PLAST HMOT DN DO 150MM Kompletní vč.lože a obetonování, vč.vyvedení skrz křídlo | M | 20 |  | 0 | 21 | 0
10,0*2=20.00 [A]
20 | 2017_OTSKP-SPK | 21341 |  | DRENÁŽNÍ VRSTVY Z PLASTBETONU (PLASTMALTY) | M3 | 0.02 |  | 0 | 21 | 0
žebro 0,15*0,04*4,1=0.02 [A]
21 | 2017_OTSKP-SPK | 22694 |  | ZÁPOROVÉ PAŽENÍ Z KOVU DOČASNÉ | T | 40.3 |  | 0 | 21 | 0
pažící stěna - odhad 1,55t*(8+14)=34.10 [A] úprava u spáry v ose mostu 1,55*2*2=6.20 [B] Celkem: A+B=40.30 [C]
22 | 2017_OTSKP-SPK | 22695A |  | VÝDŘEVA ZÁPOROVÉHO PAŽENÍ DOČASNÁ (PLOCHA) | M2 | 117.8 |  | 0 | 21 | 0
pažící stěna - odhad 3,8*(9,0+18,0)=102.60 [A] úprava u spáry v ose mostu (1,0+1,0)*3,8*2=15.20 [B] Celkem: A+B=117.80 [C]
23 | 2017_OTSKP-SPK | 227831 |  | MIKROPILOTY KOMPLET D DO 150MM NA POVRCHU kompletní | M | 711.48 |  | 0 | 21 | 0
most (22+8*2)*7,26*2=551.76 [A] op.zeď 22*7,26=159.72 [B] Celkem: A+B=711.48 [C]
24 | 2017_OTSKP-SPK | 23217 |  | ŠTĚTOVÉ STĚNY BERANĚNÉ Z KOVOVÝCH DÍLCŮ DOČASNÉ (HMOTNOST) | T | 110.77 |  | 0 | 21 | 0
těsnící hrázka ((29,0+7,0*2)*11,0+(23,0+9,22)*7,5)*0,155=110.77 [A]
25 | 2017_OTSKP-SPK | 23417A |  | ŠTĚTOVÉ STĚNY NASAZENÉ Z KOVOVÝCH DÍLCŮ DOČASNÉ (PLOCHA) | M2 | 14.4 |  | 0 | 21 | 0
proviz.komunikace 2,4*6,0=14.40 [B]
26 | 2017_OTSKP-SPK | 237171 |  | VYTAŽENÍ ŠTĚTOVÝCH STĚN Z KOVOVÝCH DÍLCŮ (HMOTNOST) vč.odvozu na místo určené investorem | T | 110.77 |  | 0 | 21 | 0
110,77=110.77 [A]
27 | 2017_OTSKP-SPK | 23717A |  | ODSTRANĚNÍ ŠTĚTOVÝCH STĚN Z KOVOVÝCH DÍLCŮ V PLOŠE | M2 | 14.4 |  | 0 | 21 | 0
proviz.komunikace 2,4*6,0=14.40 [B]
28 | 2017_OTSKP-SPK | 26174 |  | VRTY PRO KOTV, INJEKT, MIKROPIL NA POVR TŘ I A II D DO 200MM | M | 330.75 |  | 0 | 21 | 0
odhad 50% délky most (22+8*2)*6,75*2*0,5=256.50 [A] op.zeď 22*6,75*0,5=74.25 [B] Celkem: A+B=330.75 [C]
29 | 2017_OTSKP-SPK | 26184 |  | VRT PRO KOTV, INJEK, MIKROPIL NA POVR TŘ III A IV D DO 200MM | M | 330.75 |  | 0 | 21 | 0
odhad 50% délky most (22+8*2)*6,75*2*0,5=256.50 [A] op.zeď 22*6,75*0,5=74.25 [B] Celkem: A+B=330.75 [C]
30 | 2017_OTSKP-SPK | 264727 |  | VRTY PRO PILOTY TŘ I A II D DO 500MM pro zápory | M | 130 |  | 0 | 21 | 0
pažící stěna - odhad 5,0*(8+14)=110.00 [A] úprava u spáry v ose mostu 5,0*2*2=20.00 [B] Celkem: A+B=130.00 [C]
31 | 2017_OTSKP-SPK | 264827 |  | VRTY PRO PILOTY TŘ III A IV D DO 500MM pro zápory | M | 130 |  | 0 | 21 | 0
pažící stěna - odhad 5,0*(8+14)=110.00 [A] úprava u spáry v ose mostu 5,0*2*2=20.00 [B] Celkem: A+B=130.00 [C]
32 | 2017_OTSKP-SPK | 27231 |  | ZÁKLADY Z PROSTÉHO BETONU betonové dělící pažení | M3 | 5.4 |  | 0 | 21 | 0
1,0*1,0*5,4=5.40 [A]
33 | 2017_OTSKP-SPK | 28999 |  | OPLÁŠTĚNÍ (ZPEVNĚNÍ) Z FÓLIE těsnící fólie | M2 | 178.6 |  | 0 | 21 | 0
9,5*9,4*2=178.60 [A]
|  | 2 |  | Základy |  |  |  | 0 |  | 0
|  | 3 |  | Svislé konstrukce
34 | 2017_OTSKP-SPK | 31717 |  | KOVOVÉ KONSTRUKCE PRO KOTVENÍ ŘÍMSY vč.vrtání a vlepení | KG | 48 |  | 0 | 21 | 0
odhad 6 kg/kus, po 1m na NK 4*6,0*2=48.00 [A]
35 | 2017_OTSKP-SPK | 317326 |  | ŘÍMSY ZE ŽELEZOBETONU DO C40/50 (B50) C35/45-XF4, vč.bednění, výplně a těsnění pracovních, smršťovacích a dilatač.spár, úpravy povrchu vč.letopočtu výstavby | M3 | 12.44 |  | 0 | 21 | 0
(0,35*0,65+0,45*0,28)*17,6*2=12.44 [A]
36 | 2017_OTSKP-SPK | 317365 |  | VÝZTUŽ ŘÍMS Z OCELI 10505, B500B odhad 160 kg/m3 | T | 1.99 |  | 0 | 21 | 0
12,44*0,160=1.99 [A]
37 | 2017_OTSKP-SPK | 327212 |  | ZDI OPĚRNÉ, ZÁRUBNÍ, NÁBŘEŽNÍ Z LOMOVÉHO KAMENE NA MC dozdění napojení stáv.vyústění | M3 | 2 |  | 0 | 21 | 0
viz půdorys 2,0=2.00 [A]
38 | 2017_OTSKP-SPK | 327325 |  | ZDI OPĚRNÉ, ZÁRUBNÍ, NÁBŘEŽNÍ ZE ŽELEZOVÉHO BETONU DO C30/37 (B37) C30/37-XF2 (F3), vč.bednění, nátěru zasypaných ploch proti zemní vlhkosti a její ochrany, výplně a těsnění pracovních, smršťovacích a dilatač.spar, | M3 | 55.48 |  | 0 | 21 | 0
opěrná zeď základ ((0,45+0,56)*0,5*2,2+0,8*0,56)*(8,0+8,94)=26.41 [A] dřík 0,8*(8,0*2,55+7,1*(2,59+1,9)*0,5)=29.07 [B] Celkem: A+B=55.48 [C]
39 | 2017_OTSKP-SPK | 327365 |  | VÝZTUŽ ZDÍ OPĚRNÝCH, ZÁRUBNÍCH, NÁBŘEŽNÍCH Z OCELI 10505, B500B Odhad 160 kg/m3 | T | 8.88 |  | 0 | 21 | 0
55,48*0,160=8.88 [A]
40 | 2017_OTSKP-SPK | 32832 |  | OPĚRNÝ SYSTÉM S LÍCEM Z TRVALÉ OCELOVÉ SÍTĚ S OZELENĚNÍM VÝŠ 2M - 4M | M2 | 102.6 |  | 0 | 21 | 0
viz pažící stěna - odhad 3,8*(9,0+18,0)=102.60 [A]
41 | 2017_OTSKP-SPK | 389325 |  | MOSTNÍ RÁMOVÉ KONSTRUKCE ZE ŽELEZOBETONU C30/37 C30/37-XF2 (F3), vč.bednění, nátěru zasypaných ploch proti zemní vlhkosti a její ochrany, výplně a těsnění pracovních, smršťovacích a dilatač.spar, | M3 | 138.08 |  | 0 | 21 | 0
základy dříku 1,2*0,75*10,4*2=18.72 [A] dříky opěr 0,5*2,25*10,4*2=23.40 [B] křídla základ 3,2*0,55*6,05*2+2,65*0,52*6,05*2=37.97 [C] dřík 0,5*((3,06+3,15)*0,5*6,75*2+(2,95+2,86)*0,5*6,75*2)=40.57 [D] NK (0,6*0,2*2+4,1*0,35)*10,4=17.42 [E] Celkem: A+B+C+D+E=138.08 [F]
42 | 2017_OTSKP-SPK | 389365 |  | VÝZTUŽ MOSTNÍ RÁMOVÉ KONSTRUKCE Z OCELI 10505, B500B odhad 160 kg/m3 | T | 22.09 |  | 0 | 21 | 0
138,08*0,160=22.09 [A]
|  | 3 |  | Svislé konstrukce |  |  |  | 0 |  | 0
|  | 4 |  | Vodorovné konstrukce
43 | 2017_OTSKP-SPK | 451312 |  | PODKLADNÍ A VÝPLŇOVÉ VRSTVY Z PROSTÉHO BETONU C12/15 C12/15 X0 - podkladní beton | M3 | 18.27 |  | 0 | 21 | 0
opěry 0,45*8,4*0,15*2=1.13 [A] křídla (2,5+1,5)*6,5*0,15*2=7.80 [B] op.zeď 3,6*17,3*0,15=9.34 [C] Celkem: A+B+C=18.27 [D]
44 | 2017_OTSKP-SPK | 451314 |  | PODKLADNÍ A VÝPLŇOVÉ VRSTVY Z PROSTÉHO BETONU C25/30 C20/25 XF3 - lože dlažby a schodiště | M3 | 8.59 |  | 0 | 21 | 0
dlažba koryto 3,1*11,1*0,1=3.44 [B] zakončení říms pravá strana 0,8*5,0*2*0,1=0.80 [A] svahové kužele levá strana (2,5*2,0+3,0*1,5)*0,1=0.95 [C] svahy a svahové kužele pravá strana (2,5*2,0+10,0*1,5*0,5+7,0*2,5+4,0*1,0)*0,1=3.40 [D] Celkem: B+A+C+D=8.59 [E]
45 | 2017_OTSKP-SPK | 45157 |  | PODKLADNÍ A VÝPLŇOVÉ VRSTVY Z KAMENIVA TĚŽENÉHO ŠP podsyp | M3 | 62.17 |  | 0 | 21 | 0
ochrana těsnící vrstvy 9,5*9,4*0,15*2*2=53.58 [A] pod dlažbou tl.100 mm koryto 3,1*11,1*0,1=3.44 [B] zakončení říms pravá strana 0,8*5,0*2*0,1=0.80 [G] svahové kužele levá strana (2,5*2,0+3,0*1,5)*0,1=0.95 [C] svahy a svahové kužele pravá strana (2,5*2,0+10,0*1,5*0,5+7,0*2,5+4,0*1,0)*0,1=3.40 [D] Celkem: A+B+G+C+D=62.17 [H]
46 | 2017_OTSKP-SPK | 45852 |  | VÝPLŇ ZA OPĚRAMI A ZDMI Z KAMENIVA DRCENÉHO přechodový klín ze ŠD 0-32 | M3 | 393.5 |  | 0 | 21 | 0
op.1, 2 (0,25*1,0+1,3*10,0)*9,4*2=249.10 [A] zeď 3,8*2,0*19,0=144.40 [B] Celkem: A+B=393.50 [C]
47 | 2017_OTSKP-SPK | 46251 |  | ZÁHOZ Z LOMOVÉHO KAMENE | M3 | 24 |  | 0 | 21 | 0
1,0*0,8*(14,0+16,0)=24.00 [A]
48 | 2017_OTSKP-SPK | 465512 |  | DLAŽBY Z LOMOVÉHO KAMENE NA MC dlažba tl.200 mm do betonu | M3 | 17.18 |  | 0 | 21 | 0
koryto 3,1*11,1*0,2=6.88 [B] zakončení říms pravá strana 0,8*5,0*2*0,2=1.60 [A] svahové kužele levá strana (2,5*2,0+3,0*1,5)*0,2=1.90 [C] svahy a svahové kužele pravá strana (2,5*2,0+10,0*1,5*0,5+7,0*2,5+4,0*1,0)*0,2=6.80 [D] Celkem: B+A+C+D=17.18 [E]
49 | 2017_OTSKP-SPK | 467314 |  | STUPNĚ A PRAHY VODNÍCH KORYT Z PROSTÉHO BETONU C25/30 | M3 | 22 |  | 0 | 21 | 0
0,5*0,8*(13,0+14,0+3,5*2+4,0+17,0)=22.00 [A]
|  | 4 |  | Vodorovné konstrukce |  |  |  | 0 |  | 0
|  | 5 |  | Komunikace
50 | 2017_OTSKP-SPK | 56334 |  | VOZOVKOVÉ VRSTVY ZE ŠTĚRKODRTI TL. DO 200MM 2x 200 mm | M2 | 344.54 |  | 0 | 21 | 0
proviz.komun. (1,9*(29,3+27,5)+2,25*28,6)*2=344.54 [A]
51 | 2017_OTSKP-SPK | 572123 |  | INFILTRAČNÍ POSTŘIK Z EMULZE DO 1,0KG/M2 PI 0,8 kg/m2 | M2 | 257.64 |  | 0 | 21 | 0
proviz.komun. 1,0*85,37+1,9*(29,3+27,5)+2,25*28,6=257.64 [B]
52 | 2017_OTSKP-SPK | 572214 |  | SPOJOVACÍ POSTŘIK Z MODIFIK EMULZE DO 0,5KG/M2 PS-EP 0,35 (0,4) kg/m2 | M2 | 250.17 |  | 0 | 21 | 0
proviz.komun. 1,9*(29,3+27,5)+2,25*28,6=172.27 [A] nová vozovka 9,5*4,1*2=77.90 [B] Celkem: A+B=250.17 [C]
53 | 2017_OTSKP-SPK | 574A43 |  | ASFALTOVÝ BETON PRO OBRUSNÉ VRSTVY ACO 11 TL. 50MM | M2 | 257.64 |  | 0 | 21 | 0
proviz.komun. 1,0*85,37+1,9*(29,3+27,5)+2,25*28,6=257.64 [B]
54 | 2017_OTSKP-SPK | 574B34 |  | ASFALTOVÝ BETON PRO OBRUSNÉ VRSTVY MODIFIK ACO 11+, 11S TL. 40MM | M2 | 38.95 |  | 0 | 21 | 0
nová vozovka 9,5*4,1=38.95 [A]
55 | 2017_OTSKP-SPK | 574C77 |  | ASFALTOVÝ BETON PRO LOŽNÍ VRSTVY ACL 22 TL. 80MM | M2 | 172.27 |  | 0 | 21 | 0
proviz.komun. 1,9*(29,3+27,5)+2,25*28,6=172.27 [A]
56 | 2017_OTSKP-SPK | 574D46 |  | ASFALTOVÝ BETON PRO LOŽNÍ VRSTVY MODIFIK ACL 16+, 16S TL. 50MM | M2 | 38.95 |  | 0 | 21 | 0
nová vozovka 9,5*4,1=38.95 [A]
57 | 2017_OTSKP-SPK | 575F53 |  | LITÝ ASFALT MA IV (OCHRANA MOSTNÍ IZOLACE) 11 TL. 40MM MODIFIK | M2 | 38.95 |  | 0 | 21 | 0
nová vozovka 9,5*4,1=38.95 [A]
58 | 2017_OTSKP-SPK | 576412 |  | POSYP KAMENIVEM OBALOVANÝM 3KG/M2 Posyp MA drtí fr. 4/8 | M2 | 38.95 |  | 0 | 21 | 0
nová vozovka 9,5*4,1=38.95 [A]
|  | 5 |  | Komunikace |  |  |  | 0 |  | 0
|  | 7 |  | Přidružená stavební výroba
59 | 2017_OTSKP-SPK | 711412 |  | IZOLACE MOSTOVEK CELOPLOŠNÁ ASFALTOVÝMI PÁSY | M2 | 43.68 |  | 0 | 21 | 0
rub opěr - pod drenáž 10,4*2,1*2=43.68 [A]
60 | 2017_OTSKP-SPK | 711442 |  | IZOLACE MOSTOVEK CELOPLOŠNÁ ASFALTOVÝMI PÁSY S PEČETÍCÍ VRSTVOU | M2 | 44.72 |  | 0 | 21 | 0
10,4*(4,1+0,1*2)=44.72 [A]
61 | 2017_OTSKP-SPK | 711502 |  | OCHRANA IZOLACE NA POVRCHU ASFALTOVÝMI PÁSY ochrana izolace pod římsou asfaltovými pásy s kovovou vložkou | M2 | 4.92 |  | 0 | 21 | 0
0,6*4,1*2=4.92 [A]
62 | 2017_OTSKP-SPK | 711509 |  | OCHRANA IZOLACE NA POVRCHU TEXTILIÍ ochranná a drenážní geotextilie | M2 | 371.58 |  | 0 | 21 | 0
rub opěr a křídel a zdí vč.základů (3,55+0,7)*9,4*2+(3,5+2,7+1,0)*6,75*2+(3,7+2,15+1,0)*6,75*2+(2,8+2,2+1,0)*17,0=371.58 [A]
63 | 2017_OTSKP-SPK | 78382 |  | NÁTĚRY BETON KONSTR TYP S2 (OS-B) | M2 | 4.92 |  | 0 | 21 | 0
kraje NK (0,35+0,25)*4,1*2=4.92 [A]
64 | 2017_OTSKP-SPK | 78383 |  | NÁTĚRY BETON KONSTR TYP S4 (OS-C) | M2 | 10.56 |  | 0 | 21 | 0
kraje říms (0,15+0,15)*17,6*2=10.56 [A]
|  | 7 |  | Přidružená stavební výroba |  |  |  | 0 |  | 0
|  | 8 |  | Potrubí
65 | 2017_OTSKP-SPK | 87627 |  | CHRÁNIČKY Z TRUB PLASTOVÝCH DN DO 100MM 110/94 | M | 52.7 |  | 0 | 21 | 0
levá římsa 17,6+0,5*2=18.60 [A] pravá římsa 17,6+15,5+0,5*2=34.10 [B] Celkem: A+B=52.70 [C]
66 | 2017_OTSKP-SPK | 89914 |  | ŠACHTOVÉ BETONOVÉ SKRUŽE SAMOSTATNÉ vč.zemních prací | KUS | 39 |  | 0 | 21 | 0
odvodňující jímka DN 800, výšky 500 mm ve výkopu (5*2+3)*3=39.00 [A]
|  | 8 |  | Potrubí |  |  |  | 0 |  | 0
|  | 9 |  | Ostatní konstrukce a práce
67 | 2017_OTSKP-SPK | 9112A3 |  | ZÁBRADLÍ MOSTNÍ S VODOR MADLY - DEMONTÁŽ S PŘESUNEM vč.odvozu | M | 36 |  | 0 | 21 | 0
pravá strana 31,0+5,0=36.00 [A]
68 | 2017_OTSKP-SPK | 9113A1 |  | SVODIDLO OCEL SILNIČ JEDNOSTR, ÚROVEŇ ZADRŽ N1, N2 - DODÁVKA A MONTÁŽ vč.dlouhých náběhů | M | 66.5 |  | 0 | 21 | 0
proviz.komunikace 61,5=61.50 [A] zakončení op.zdi 5,0=5.00 [B] Celkem: A+B=66.50 [C]
69 | 2017_OTSKP-SPK | 9113A3 |  | SVODIDLO OCEL SILNIČ JEDNOSTR, ÚROVEŇ ZADRŽ N1, N2 - DEMONTÁŽ S PŘESUNEM vč.odvozu | M | 79.5 |  | 0 | 21 | 0
levá strana 18,0=18.00 [A] proviz.komunikace 61,5=61.50 [B] Celkem: A+B=79.50 [C]
70 | 2017_OTSKP-SPK | 9117C1 |  | SVOD OCEL ZÁBRADEL ÚROVEŇ ZADRŽ H2 - DODÁVKA A MONTÁŽ se svislou výplní | M | 51.2 |  | 0 | 21 | 0
17,6*2+16,0=51.20 [A]
71 | 2017_OTSKP-SPK | 911EC2 |  | SVODIDLO BETON, ÚROVEŇ ZADRŽ H2 VÝŠ 1,1M - MONTÁŽ S PŘESUNEM (BEZ DODÁVKY) | M | 58 |  | 0 | 21 | 0
bet.svodidlo s náběhem 58,0=58.00 [A]
72 | 2017_OTSKP-SPK | 911EC3 |  | SVODIDLO BETON, ÚROVEŇ ZADRŽ H2 VÝŠ 1,1M - DEMONTÁŽ S PŘESUNEM vč.odvozu | M | 58 |  | 0 | 21 | 0
bet.svodidlo s náběhem 58,0=58.00 [A]
73 | 2017_OTSKP-SPK | 911EC9 |  | SVODIDLO BETON, ÚROVEŇ ZADRŽ H2 VÝŠ 1,1M - NÁJEM | MDEN | 14210 |  | 0 | 21 | 0
předpoklad 35 týdnů 58,0*35*7=14 210.00 [A]
74 | 2017_OTSKP-SPK | 91238 |  | SMĚROVÉ SLOUPKY Z PLAST HMOT - NÁSTAVCE NA SVODIDLA VČETNĚ ODRAZNÉHO PÁSKU | KUS | 6 |  | 0 | 21 | 0
2+4=6.00 [A]
75 | 2017_OTSKP-SPK | 91345 |  | NIVELAČNÍ ZNAČKY KOVOVÉ | KUS | 16 |  | 0 | 21 | 0
sp.st. 2+2=4.00 [A] římsy 5*2+2=12.00 [B] Celkem: A+B=16.00 [C]
76 | 2017_OTSKP-SPK | 91355 |  | EVIDENČNÍ ČÍSLO MOSTU kompletní vč.připevnění | KUS | 2 |  | 0 | 21 | 0
77 | 2017_OTSKP-SPK | 914133 |  | DOPRAVNÍ ZNAČKY ZÁKLADNÍ VELIKOSTI OCELOVÉ FÓLIE TŘ 2 - DEMONTÁŽ vč.odvozu | KUS | 8 |  | 0 | 21 | 0
vč.sloupku 4+4=8.00 [A]
78 | 2017_OTSKP-SPK | 917223 |  | SILNIČNÍ A CHODNÍKOVÉ OBRUBY Z BETONOVÝCH OBRUBNÍKŮ ŠÍŘ 100MM do bet.lože | M | 11.6 |  | 0 | 21 | 0
zakončení dlažby pravá strana (0,8+5,0)*2=11.60 [A]
79 | 2017_OTSKP-SPK | 917224 |  | SILNIČNÍ A CHODNÍKOVÉ OBRUBY Z BETONOVÝCH OBRUBNÍKŮ ŠÍŘ 150MM do bet.lože | M | 10 |  | 0 | 21 | 0
zakončení dlažby u vozovky pravá strana 5,0*2=10.00 [A]
80 | 2017_OTSKP-SPK | 931325 | A | TĚSNĚNÍ DILATAČ SPAR ASF ZÁLIVKOU MODIFIK PRŮŘ DO 600MM2 | M | 19 |  | 0 | 21 | 0
řezaná spára ve vozovce 9,5*2=19.00 [A]
81 | 2017_OTSKP-SPK | 931325 | B | TĚSNĚNÍ DILATAČ SPAR ASF ZÁLIVKOU MODIFIK PRŮŘ DO 600MM2 s předtěsněním | M | 54.2 |  | 0 | 21 | 0
podél říms 17,6*2+19,0=54.20 [A]
82 | 2017_OTSKP-SPK | 94890 |  | PODPĚRNÉ SKRUŽE - ZŘÍZENÍ A ODSTRANĚNÍ Provizorní podepření 1/2 mostu | M3OP | 30 |  | 0 | 21 | 0
3*2*5=30.00 [A]
83 | 2017_OTSKP-SPK | 966138 |  | BOURÁNÍ KONSTRUKCÍ Z KAMENE NA MC S ODVOZEM DO 20KM vč.odvozu a uložení na skládku | M3 | 213.71 |  | 0 | 21 | 0
klenba 0,5*10,26*5,0=25.65 [A] opěry 1,3*1,0*10,26*2=26.68 [D] čelní zdi (4,0*(16,0+17,6)-2,5*5,0*2)*1,0=109.40 [B] op.zeď 1,0*3,0*17,0=51.00 [C] patníky 0,25*0,25*1,2*(10+3)=0.98 [E] Celkem: A+D+B+C+E=213.71 [F]
84 | 2017_OTSKP-SPK | 966158 |  | BOURÁNÍ KONSTRUKCÍ Z PROST BETONU S ODVOZEM DO 20KM vč.odvozu na skládku | M3 | 5.4 |  | 0 | 21 | 0
betonové dělící pažení 5,4=5.40 [A]
85 | 2017_OTSKP-SPK | 966168 |  | BOURÁNÍ KONSTRUKCÍ ZE ŽELEZOBETONU S ODVOZEM DO 20KM vč.odvozu a uložení na skládku | M3 | 6.7 |  | 0 | 21 | 0
římsy 0,25*0,46*16,0+(0,2*0,46+0,4*0,46)*17,6=6.70 [A]
86 | 2017_OTSKP-SPK | 966188 |  | DEMONTÁŽ KONSTRUKCÍ KOVOVÝCH S ODVOZEM DO 20KM vč.odvozu na místo určené investorem | T | 0.14 |  | 0 | 21 | 0
chránička vč.kabelu ČEZ - odhad 5 kg/m 28,0*5,0*0,001=0.14 [A]
|  | 9 |  | Ostatní konstrukce a práce |  |  |  | 0 |  | 0
|  |  |  | C e l k e m |  |  |  | 0 |  | 0
Ostatní ve výkazu nespecifikované práce
Vícepráce
|  |  |  | Vícepráce celkem |  |  |  | 0 |  | 0
Méněpráce
|  |  |  | Méněpráce celkem |  |  |  | 0 |  | 0
|  |  |  | Celkem |  |  |  | 0 |  | 0
|  |  |  | Celkem |  |  |  | 0 |  | 0

## SO 203
Aspe |  | Firma: Pontex, spol. s r.o. (Pontex Consulting Engineers, Ltd.)
Příloha k formuláři pro ocenění nabídky
Stavba |  | Stechovice_I |  | II/102 hr.hl.m.Prahy - Štěchovice, rekonstrukce, ETAPA I
číslo a název SO |  | SO 203 |  | Most ev.č.102-010
číslo a název rozpočtu: |  | SO 203 |  | Most ev.č.102-010
Poř. č.pol. | cenová soustava | Kód položky | Varianta položky | Název položky | jednotka | Počet jednotek | CENA |  | Sazba | DPH
[7 empty] | jednotková | celkem | DPH
1 | 2 | 3 | 4 | 5 | 6 | 7 | 8 | 9
|  | 0 |  | Všeobecné konstrukce a práce
1 | 2017_OTSKP-SPK | 014102 | A | POPLATKY ZA SKLÁDKU zemina, kámen, kamenivo | T | 1578.9 |  | 0 | 21 | 0
pol.131738 716,65*2,0=1 433.30 [D] pol.966138 56,0*2,6=145.60 [E] Celkem: D+E=1 578.90 [F]
2 | 2017_OTSKP-SPK | 014102 | C | POPLATKY ZA SKLÁDKU železobeton | T | 1016.63 |  | 0 | 21 | 0
pol.966168 406,65*2,5=1 016.63 [A]
3 | 2017_OTSKP-SPK | 029412 |  | OSTATNÍ POŽADAVKY - VYPRACOVÁNÍ MOSTNÍHO LISTU | KUS | 1 |  | 0 | 21 | 0
4 | 2017_OTSKP-SPK | 02950 |  | OSTATNÍ POŽADAVKY - POSUDKY, KONTROLY, REVIZNÍ ZPRÁVY výpočet zatížitelnosti | KPL | 1 |  | 0 | 21 | 0
5 | 2017_OTSKP-SPK | 02953 |  | OSTATNÍ POŽADAVKY - HLAVNÍ MOSTNÍ PROHLÍDKA 1. HMP | KUS | 1 |  | 0 | 21 | 0
|  | 0 |  | Všeobecné konstrukce a práce |  |  |  | 0 |  | 0
|  | 1 |  | Zemní práce
6 | 2017_OTSKP-SPK | 113728 |  | FRÉZOVÁNÍ ZPEVNĚNÝCH PLOCH ASFALTOVÝCH, ODVOZ DO 20KM vč.odvozu na místo určené investorem | M3 | 39.69 |  | 0 | 21 | 0
vozovka na mostě 10,1*0,3*13,1=39.69 [A]
7 | 2017_OTSKP-SPK | 113765 |  | FRÉZOVÁNÍ DRÁŽKY PRŮŘEZU DO 600MM2 V ASFALTOVÉ VOZOVCE řezaná spára ve vozovce | M | 21 |  | 0 | 21 | 0
10,5*2=21.00 [A]
8 | 2017_OTSKP-SPK | 11511 |  | ČERPÁNÍ VODY DO 500 L/MIN | HOD | 1920 |  | 0 | 21 | 0
všechny jímky odhad 12hod/den, 10 dní 4*4*12*10=1 920.00 [A]
9 | 2017_OTSKP-SPK | 131738 |  | HLOUBENÍ JAM ZAPAŽ I NEPAŽ TŘ. I, ODVOZ DO 20KM vč.odvozu na skládku | M3 | 716.65 |  | 0 | 21 | 0
10,0*2,2*13,0+14,5*2,2*13,5=716.65 [A]
10 | 2017_OTSKP-SPK | 17120 |  | ULOŽENÍ SYPANINY DO NÁSYPŮ A NA SKLÁDKY BEZ ZHUTNĚNÍ | M3 | 716.65 |  | 0 | 21 | 0
716,65=716.65 [A]
11 | 2017_OTSKP-SPK | 17481 |  | ZÁSYP JAM A RÝH Z NAKUPOVANÝCH MATERIÁLŮ | M3 | 509.95 |  | 0 | 21 | 0
zásyp mostu - výkop minus kamenivo a křídla a zeď 716,65-103,4-33,5-69,8=509.95 [A]
|  | 1 |  | Zemní práce |  |  |  | 0 |  | 0
|  | 2 |  | Základy
12 | 2017_OTSKP-SPK | 21263 |  | TRATIVODY KOMPLET Z TRUB Z PLAST HMOT DN DO 150MM Kompletní vč.lože a obetonování, vč.vyvedení skrz křídlo | M | 22.2 |  | 0 | 21 | 0
11,1*2=22.20 [A]
13 | 2017_OTSKP-SPK | 21341 |  | DRENÁŽNÍ VRSTVY Z PLASTBETONU (PLASTMALTY) | M3 | 0.09 |  | 0 | 21 | 0
žebro 0,15*0,04*14,5=0.09 [A]
14 | 2017_OTSKP-SPK | 22694 |  | ZÁPOROVÉ PAŽENÍ Z KOVU DOČASNÉ | T | 31 |  | 0 | 21 | 0
pažící stěna - odhad 1,24t*(9+12)=26.04 [A] úprava u spáry v ose mostu 1,24*2*2=4.96 [B] Celkem: A+B=31.00 [C]
15 | 2017_OTSKP-SPK | 22695A |  | VÝDŘEVA ZÁPOROVÉHO PAŽENÍ DOČASNÁ (PLOCHA) | M2 | 79.8 |  | 0 | 21 | 0
pažící stěna - odhad 2,8*(10,0+14,5)=68.60 [A] úprava u spáry v ose mostu (1,0+1,0)*2,8*2=11.20 [B] Celkem: A+B=79.80 [C]
16 | 2017_OTSKP-SPK | 227831 |  | MIKROPILOTY KOMPLET D DO 150MM NA POVRCHU kompletní | M | 892.7 |  | 0 | 21 | 0
most (22*2+6+9+10)*(5,0+6,3)=779.70 [A] op.zeď 10*(5,0+6,3)=113.00 [B] Celkem: A+B=892.70 [C]
17 | 2017_OTSKP-SPK | 26174 |  | VRTY PRO KOTV, INJEKT, MIKROPIL NA POVR TŘ I A II D DO 200MM | M | 173.8 |  | 0 | 21 | 0
odhad 20% délky most (22*2+6+9+10)*(5,0+6,0)*0,2=151.80 [A] op.zeď 10*(5,0+6,0)*0,2=22.00 [B] Celkem: A+B=173.80 [C]
18 | 2017_OTSKP-SPK | 26184 |  | VRT PRO KOTV, INJEK, MIKROPIL NA POVR TŘ III A IV D DO 200MM | M | 695.2 |  | 0 | 21 | 0
odhad 80% délky most (22*2+6+9+10)*(5,0+6,0)*0,8=607.20 [A] op.zeď 10*(5,0+6,0)*0,8=88.00 [B] Celkem: A+B=695.20 [C]
19 | 2017_OTSKP-SPK | 264727 |  | VRTY PRO PILOTY TŘ I A II D DO 500MM pro zápory | M | 167 |  | 0 | 21 | 0
pažící stěna - odhad 7,0*(9+12)=147.00 [A] úprava u spáry v ose mostu 5,0*2*2=20.00 [B] Celkem: A+B=167.00 [C]
20 | 2017_OTSKP-SPK | 264827 |  | VRTY PRO PILOTY TŘ III A IV D DO 500MM pro zápory | M | 41 |  | 0 | 21 | 0
pažící stěna - odhad 1,0*(9+12)=21.00 [A] úprava u spáry v ose mostu 5,0*2*2=20.00 [B] Celkem: A+B=41.00 [C]
21 | 2017_OTSKP-SPK | 28999 |  | OPLÁŠTĚNÍ (ZPEVNĚNÍ) Z FÓLIE těsnící fólie | M2 | 188 |  | 0 | 21 | 0
10,0*9,4*2=188.00 [A]
|  | 2 |  | Základy |  |  |  | 0 |  | 0
|  | 3 |  | Svislé konstrukce
22 | 2017_OTSKP-SPK | 31717 |  | KOVOVÉ KONSTRUKCE PRO KOTVENÍ ŘÍMSY vč.vrtání a vlepení | KG | 180 |  | 0 | 21 | 0
odhad 6 kg/kus, po 1m na NK 15*6,0*2=180.00 [A]
23 | 2017_OTSKP-SPK | 317326 |  | ŘÍMSY ZE ŽELEZOBETONU DO C40/50 (B50) C35/45-XF4, vč.bednění, výplně a těsnění pracovních, smršťovacích a dilatač.spár, úpravy povrchu vč.letopočtu výstavby | M3 | 24.22 |  | 0 | 21 | 0
(0,35*0,65+0,45*0,28)*(24,66+10,0+33,86)=24.22 [A]
24 | 2017_OTSKP-SPK | 317365 |  | VÝZTUŽ ŘÍMS Z OCELI 10505, B500B odhad 160 kg/m3 | T | 3.88 |  | 0 | 21 | 0
24,22*0,160=3.88 [A]
25 | 2017_OTSKP-SPK | 327325 |  | ZDI OPĚRNÉ, ZÁRUBNÍ, NÁBŘEŽNÍ ZE ŽELEZOVÉHO BETONU DO C30/37 (B37) C30/37-XF2 (F3), vč.bednění, nátěru zasypaných ploch proti zemní vlhkosti a její ochrany, výplně a těsnění pracovních, smršťovacích a dilatač.spar, | M3 | 33.51 |  | 0 | 21 | 0
opěrná zeď základ ((0,45+0,56)*0,5*2,2+0,8*0,56)*10,0=15.59 [A] dřík 0,8*2,24*10,0=17.92 [B] Celkem: A+B=33.51 [C]
26 | 2017_OTSKP-SPK | 327365 |  | VÝZTUŽ ZDÍ OPĚRNÝCH, ZÁRUBNÍCH, NÁBŘEŽNÍCH Z OCELI 10505, B500B Odhad 160 kg/m3 | T | 5.36 |  | 0 | 21 | 0
33,51*0,160=5.36 [A]
27 | 2017_OTSKP-SPK | 32832 |  | OPĚRNÝ SYSTÉM S LÍCEM Z TRVALÉ OCELOVÉ SÍTĚ S OZELENĚNÍM VÝŠ 2M - 4M | M2 | 68.6 |  | 0 | 21 | 0
viz pažící stěna - odhad 2,8*(10,0+14,5)=68.60 [A]
28 | 2017_OTSKP-SPK | 333325 |  | MOSTNÍ OPĚRY A KŘÍDLA ZE ŽELEZOVÉHO BETONU DO C30/37 (B37) C30/37-XF2 (F3), vč.bednění, nátěru zasypaných ploch proti zemní vlhkosti a její ochrany, výplně a těsnění pracovních, smršťovacích a dilatač.spar, | M3 | 114.74 |  | 0 | 21 | 0
ústupek opěr (0,75*0,24+0,43*0,22)*10,4=2.86 [A] dříky opěr 1,105*(1,67+1,70+0,276*0,53*2)*10,4=42.09 [B] křídla základ 2,65*0,51*(9,25+9,75+4,05+5,75)=38.92 [C] dřík 0,5*(2,12*9,4+2,2*9,9+2,1*4,2+1,9*5,9)=30.87 [D] Celkem: A+B+C+D=114.74 [E]
29 | 2017_OTSKP-SPK | 333365 |  | VÝZTUŽ MOSTNÍCH OPĚR A KŘÍDEL Z OCELI 10505, B500B odhad 160 kg/m3 | T | 18.36 |  | 0 | 21 | 0
114,74*0,160=18.36 [A]
|  | 3 |  | Svislé konstrukce |  |  |  | 0 |  | 0
|  | 4 |  | Vodorovné konstrukce
30 | 2017_OTSKP-SPK | 420324 |  | PŘECHODOVÉ DESKY MOSTNÍCH OPĚR ZE ŽELEZOBETONU C25/30 C25/30-XF2, vč.bednění, nátěru zasypaných ploch proti zemní vlhkosti a její ochrany, výplně a těsnění pracovních, smršťovacích a dilatač.spar, | M3 | 22.32 |  | 0 | 21 | 0
4,0*9,3*0,3*2=22.32 [A]
31 | 2017_OTSKP-SPK | 420365 |  | VÝZTUŽ PŘECHODOVÝCH DESEK MOSTNÍCH OPĚR Z OCELI 10505, B500B odhad 170 kg/m2 | T | 3.79 |  | 0 | 21 | 0
22,32*0,170=3.79 [A]
32 | 2017_OTSKP-SPK | 421325 |  | MOSTNÍ NOSNÉ DESKOVÉ KONSTRUKCE ZE ŽELEZOBETONU C30/37 provizorní rozšíření ze železobetonu | M3 | 67.21 |  | 0 | 21 | 0
na mostě (0,35*2,8+0,8*0,15)*14,52=15.97 [A] v místě zdi (0,35*4,3+0,8*0,15)*(46,05-14,52)=51.24 [B] Celkem: A+B=67.21 [C]
33 |  | 421325R |  | MOSTNÍ NOSNÉ DESKOVÉ KONSTRUKCE ZE ŽELEZOBETONU C30/37 + PŘEDPJATÉ NOSNÍKY Kompletní nosná konstrukce výšky 620 mm vč.zabetonovaných předpjatých nosníků z vysokopevnostního betonu se stlačenou výškou z betonu C110/130 XF2 a beton.výztuže | M2 | 151.53 |  | 0 | 21 | 0
10,4*14,57=151.53 [A]
34 | 2017_OTSKP-SPK | 421365 |  | VÝZTUŽ MOSTNÍ DESKOVÉ KONSTRUKCE Z OCELI 10505, B500B provizorní rozšíření ze železobetonu - odhad 170 kg/m3 | T | 11.43 |  | 0 | 21 | 0
67,21*0,170=11.43 [A]
35 | 2017_OTSKP-SPK | 434114 |  | SCHODIŠŤOVÉ STUPNĚ, Z DÍLCŮ BETON DO C25/30 (B30) revizní schodiště | M3 | 0.81 |  | 0 | 21 | 0
0,6*0,18*0,75*10=0.81 [A]
36 | 2017_OTSKP-SPK | 451312 |  | PODKLADNÍ A VÝPLŇOVÉ VRSTVY Z PROSTÉHO BETONU C12/15 C12/15 X0 - podkladní beton | M3 | 27.25 |  | 0 | 21 | 0
křídla 3,15*(9,54+10,05+4,35+6,05)*0,15=14.17 [B] op.zeď 3,6*10,3*0,15=5.56 [C] přech.desky 4,0*9,4*0,1*2=7.52 [D] Celkem: B+C+D=27.25 [E]
37 | 2017_OTSKP-SPK | 451314 |  | PODKLADNÍ A VÝPLŇOVÉ VRSTVY Z PROSTÉHO BETONU C25/30 C20/25 XF3 - lože dlažby a schodiště | M3 | 4.16 |  | 0 | 21 | 0
schodiště 1,0*4,0*0,25=1.00 [D] dlažba u schodiště (0,6*2,5+1,1*3,0)*0,1=0.48 [B] zakončení římsy pravá strana 0,8*2,3*0,1=0.18 [A] svahy a svahové kužele pravá strana 2,5*10,0*0,1=2.50 [C] Celkem: D+B+A+C=4.16 [E]
38 | 2017_OTSKP-SPK | 45157 |  | PODKLADNÍ A VÝPLŇOVÉ VRSTVY Z KAMENIVA TĚŽENÉHO ŠP podsyp | M3 | 162.96 |  | 0 | 21 | 0
ochrana těsnící vrstvy 10,0*9,4*0,15*2*2=56.40 [A] pod dlažbou tl.100 mm u schodiště (0,6*2,5+1,1*3,0)*0,1=0.48 [B] zakončení římsy pravá strana 0,8*2,3*0,1=0.18 [D] svahy a svahové kužele pravá strana 2,5*10,0*0,1=2.50 [C] podkladní přechodový klín 11,0*0,5*9,4*2=103.40 [E] Celkem: A+B+D+C+E=162.96 [F]
39 | 2017_OTSKP-SPK | 465512 |  | DLAŽBY Z LOMOVÉHO KAMENE NA MC dlažba tl.200 mm do betonu | M3 | 6.33 |  | 0 | 21 | 0
dlažba u schodiště (0,6*2,5+1,1*3,0)*0,2=0.96 [B] zakončení římsy pravá strana 0,8*2,3*0,2=0.37 [A] svahy a svahové kužele pravá strana 2,5*10,0*0,2=5.00 [C] Celkem: B+A+C=6.33 [D]
40 | 2017_OTSKP-SPK | 467314 |  | STUPNĚ A PRAHY VODNÍCH KORYT Z PROSTÉHO BETONU C25/30 | M3 | 5 |  | 0 | 21 | 0
pravá strana 0,5*0,8*12,5=5.00 [A]
|  | 4 |  | Vodorovné konstrukce |  |  |  | 0 |  | 0
|  | 5 |  | Komunikace
41 | 2017_OTSKP-SPK | 572214 |  | SPOJOVACÍ POSTŘIK Z MODIFIK EMULZE DO 0,5KG/M2 PS-EP 0,35 kg/m2 | M2 | 286.9 |  | 0 | 21 | 0
nová vozovka 9,5*15,1*2=286.90 [B]
42 | 2017_OTSKP-SPK | 57475 |  | VOZOVKOVÉ VÝZTUŽNÉ VRSTVY Z GEOMŘÍŽOVINY | M2 | 76 |  | 0 | 21 | 0
4,0*9,5*2=76.00 [A]
43 | 2017_OTSKP-SPK | 574B34 |  | ASFALTOVÝ BETON PRO OBRUSNÉ VRSTVY MODIFIK ACO 11+, 11S TL. 40MM | M2 | 143.45 |  | 0 | 21 | 0
nová vozovka 9,5*15,1=143.45 [A]
44 | 2017_OTSKP-SPK | 574D46 |  | ASFALTOVÝ BETON PRO LOŽNÍ VRSTVY MODIFIK ACL 16+, 16S TL. 50MM | M2 | 143.45 |  | 0 | 21 | 0
nová vozovka 9,5*15,1=143.45 [A]
45 | 2017_OTSKP-SPK | 575F53 |  | LITÝ ASFALT MA IV (OCHRANA MOSTNÍ IZOLACE) 11 TL. 40MM MODIFIK | M2 | 157.42 |  | 0 | 21 | 0
nová vozovka 1m na přech.desku 9,5*(14,57+1,0*2)=157.42 [A]
46 | 2017_OTSKP-SPK | 576412 |  | POSYP KAMENIVEM OBALOVANÝM 3KG/M2 Posyp MA drtí fr. 4/8 | M2 | 157.42 |  | 0 | 21 | 0
nová vozovka 1m na přech.desku 9,5*(14,57+1,0*2)=157.42 [A]
|  | 5 |  | Komunikace |  |  |  | 0 |  | 0
|  | 7 |  | Přidružená stavební výroba
47 | 2017_OTSKP-SPK | 711412 |  | IZOLACE MOSTOVEK CELOPLOŠNÁ ASFALTOVÝMI PÁSY | M2 | 31.2 |  | 0 | 21 | 0
rub opěr - pod drenáž 10,4*1,5*2=31.20 [A]
48 | 2017_OTSKP-SPK | 711442 |  | IZOLACE MOSTOVEK CELOPLOŠNÁ ASFALTOVÝMI PÁSY S PEČETÍCÍ VRSTVOU | M2 | 172.33 |  | 0 | 21 | 0
10,4*(14,57+1,0*2)=172.33 [A]
49 | 2017_OTSKP-SPK | 711502 |  | OCHRANA IZOLACE NA POVRCHU ASFALTOVÝMI PÁSY ochrana izolace pod římsou asfaltovými pásy s kovovou vložkou | M2 | 18.12 |  | 0 | 21 | 0
0,6*15,1*2=18.12 [A]
50 | 2017_OTSKP-SPK | 711509 |  | OCHRANA IZOLACE NA POVRCHU TEXTILIÍ ochranná a drenážní geotextilie | M2 | 229.85 |  | 0 | 21 | 0
rub opěr a křídel a zdí vč.základů 2,2*9,5*2+(2,65+2,2)*(9,4+9,9)+(2,5+1,9)*(4,2+5,9)+(2,8+2,2)*10,0=229.85 [A]
51 | 2017_OTSKP-SPK | 78382 |  | NÁTĚRY BETON KONSTR TYP S2 (OS-B) | M2 | 26.23 |  | 0 | 21 | 0
kraje NK (0,65+0,25)*14,57*2=26.23 [A]
52 | 2017_OTSKP-SPK | 78383 |  | NÁTĚRY BETON KONSTR TYP S4 (OS-C) | M2 | 20.58 |  | 0 | 21 | 0
kraje říms (0,15+0,15)*(34,7+33,9)=20.58 [A]
|  | 7 |  | Přidružená stavební výroba |  |  |  | 0 |  | 0
|  | 8 |  | Potrubí
53 | 2017_OTSKP-SPK | 87627 |  | CHRÁNIČKY Z TRUB PLASTOVÝCH DN DO 100MM 110/94 | M | 70.6 |  | 0 | 21 | 0
levá římsa 34,7+0,5*2=35.70 [A] pravá římsa 33,9+0,5*2=34.90 [B] Celkem: A+B=70.60 [C]
54 | 2017_OTSKP-SPK | 89914 |  | ŠACHTOVÉ BETONOVÉ SKRUŽE SAMOSTATNÉ vč.zemních prací | KUS | 48 |  | 0 | 21 | 0
odvodňující jímka DN 800, výšky 500 mm ve výkopu 4*4*3=48.00 [A]
|  | 8 |  | Potrubí |  |  |  | 0 |  | 0
|  | 9 |  | Ostatní konstrukce a práce
55 | 2017_OTSKP-SPK | 9112A3 |  | ZÁBRADLÍ MOSTNÍ S VODOR MADLY - DEMONTÁŽ S PŘESUNEM vč.odvozu | M | 59 |  | 0 | 21 | 0
pravá strana 34,0=34.00 [A] levá strana 25,0=25.00 [B] Celkem: A+B=59.00 [C]
56 | 2017_OTSKP-SPK | 9113A3 |  | SVODIDLO OCEL SILNIČ JEDNOSTR, ÚROVEŇ ZADRŽ N1, N2 - DEMONTÁŽ S PŘESUNEM vč.odvozu | M | 69 |  | 0 | 21 | 0
levá strana 35,0=35.00 [A] pravá strana 34,0=34.00 [B] Celkem: A+B=69.00 [C]
57 | 2017_OTSKP-SPK | 9117C1 |  | SVOD OCEL ZÁBRADEL ÚROVEŇ ZADRŽ H2 - DODÁVKA A MONTÁŽ se svislou výplní | M | 115 |  | 0 | 21 | 0
provizorní rozšíření ze železobetonu 46,0=46.00 [A] na novém mostě 35,0+34,0=69.00 [B] odpočet - použije se z proviz.rozšíření -46,0=-46.00 [D] Celkem: A+B=115.00 [C]
58 | 2017_OTSKP-SPK | 9117C2 |  | SVOD OCEL ZÁBRADEL ÚROVEŇ ZADRŽ H2 - MONTÁŽ S PŘESUNEM (BEZ DODÁVKY) | M | 46 |  | 0 | 21 | 0
z provizorního rozšíření 46,0=46.00 [A]
59 | 2017_OTSKP-SPK | 9117C3 |  | SVOD OCEL ZÁBRADEL ÚROVEŇ ZADRŽ H2 - DEMONTÁŽ S PŘESUNEM | M | 46 |  | 0 | 21 | 0
provizorní rozšíření ze železobetonu 46,0=46.00 [A]
60 | 2017_OTSKP-SPK | 911EC1 |  | SVODIDLO BETON, ÚROVEŇ ZADRŽ H2 VÝŠ 1,1M - DODÁVKA A MONTÁŽ s náběhem | M | 4 |  | 0 | 21 | 0
zakončení římsy vpravo 4,0=4.00 [B]
61 | 2017_OTSKP-SPK | 911EC2 |  | SVODIDLO BETON, ÚROVEŇ ZADRŽ H2 VÝŠ 1,1M - MONTÁŽ S PŘESUNEM (BEZ DODÁVKY) | M | 58 |  | 0 | 21 | 0
bet.svodidlo s náběhem 58,0=58.00 [A]
62 | 2017_OTSKP-SPK | 911EC3 |  | SVODIDLO BETON, ÚROVEŇ ZADRŽ H2 VÝŠ 1,1M - DEMONTÁŽ S PŘESUNEM vč.odvozu | M | 58 |  | 0 | 21 | 0
bet.svodidlo s náběhem 58,0=58.00 [A]
63 | 2017_OTSKP-SPK | 911EC9 |  | SVODIDLO BETON, ÚROVEŇ ZADRŽ H2 VÝŠ 1,1M - NÁJEM | MDEN | 14210 |  | 0 | 21 | 0
předpoklad 35 týdnů 58,0*35*7=14 210.00 [A]
64 | 2017_OTSKP-SPK | 91238 |  | SMĚROVÉ SLOUPKY Z PLAST HMOT - NÁSTAVCE NA SVODIDLA VČETNĚ ODRAZNÉHO PÁSKU | KUS | 8 |  | 0 | 21 | 0
4+4=8.00 [A]
65 | 2017_OTSKP-SPK | 91345 |  | NIVELAČNÍ ZNAČKY KOVOVÉ | KUS | 16 |  | 0 | 21 | 0
sp.st. 2+2=4.00 [A] římsy 5*2+2=12.00 [B] Celkem: A+B=16.00 [C]
66 | 2017_OTSKP-SPK | 91355 |  | EVIDENČNÍ ČÍSLO MOSTU kompletní vč.připevnění | KUS | 2 |  | 0 | 21 | 0
67 | 2017_OTSKP-SPK | 914133 |  | DOPRAVNÍ ZNAČKY ZÁKLADNÍ VELIKOSTI OCELOVÉ FÓLIE TŘ 2 - DEMONTÁŽ vč.odvozu | KUS | 8 |  | 0 | 21 | 0
vč.sloupku 4+4=8.00 [A]
68 | 2017_OTSKP-SPK | 917223 |  | SILNIČNÍ A CHODNÍKOVÉ OBRUBY Z BETONOVÝCH OBRUBNÍKŮ ŠÍŘ 100MM do bet.lože | M | 2 |  | 0 | 21 | 0
u stáv.schodiště 2,0=2.00 [A]
69 | 2017_OTSKP-SPK | 917224 |  | SILNIČNÍ A CHODNÍKOVÉ OBRUBY Z BETONOVÝCH OBRUBNÍKŮ ŠÍŘ 150MM do bet.lože | M | 2.9 |  | 0 | 21 | 0
zakončení dlažby u vozovky pravá strana 0,6+2,3=2.90 [A]
70 | 2017_OTSKP-SPK | 91914 |  | ŘEZÁNÍ ŽELEZOBETONOVÝCH KONSTRUKCÍ | M2 | 9.17 |  | 0 | 21 | 0
mezi etapami 0,7*13,1=9.17 [A]
71 | 2017_OTSKP-SPK | 931325 | A | TĚSNĚNÍ DILATAČ SPAR ASF ZÁLIVKOU MODIFIK PRŮŘ DO 600MM2 | M | 21 |  | 0 | 21 | 0
řezaná spára ve vozovce 10,5*2=21.00 [A]
72 | 2017_OTSKP-SPK | 931325 | B | TĚSNĚNÍ DILATAČ SPAR ASF ZÁLIVKOU MODIFIK PRŮŘ DO 600MM2 s předtěsněním | M | 69 |  | 0 | 21 | 0
podél říms 35,0+34,0=69.00 [A]
73 | 2017_OTSKP-SPK | 936533 |  | MOSTNÍ ODVODŇOVACÍ SOUPRAVA 500/500 kompletní | KUS | 1 |  | 0 | 21 | 0
1=1.00 [A]
74 | 2017_OTSKP-SPK | 966138 |  | BOURÁNÍ KONSTRUKCÍ Z KAMENE NA MC S ODVOZEM DO 20KM vč.odvozu a uložení na skládku | M3 | 56 |  | 0 | 21 | 0
op.zeď 2,0*2,8*10,0=56.00 [A]
75 | 2017_OTSKP-SPK | 966168 |  | BOURÁNÍ KONSTRUKCÍ ZE ŽELEZOBETONU S ODVOZEM DO 20KM vč.odvozu a uložení na skládku | M3 | 406.65 |  | 0 | 21 | 0
římsy 0,3*1,0*(24,7+33,9+10,0)=20.58 [A] NK 10,4*0,7*15,0=109.20 [B] opěry 10,4*1,8*1,6*2=59.90 [C] křídla 2,0*2,6*(9,25+9,75+4,05+5,75)=149.76 [D] Celkem: A+B+C+D=339.44 [E] provizorní rozšíření ze železobetonu 67,21=67.21 [F] Celkem: E+F=406.65 [G]
|  | 9 |  | Ostatní konstrukce a práce |  |  |  | 0 |  | 0
|  |  |  | C e l k e m |  |  |  | 0 |  | 0
Ostatní ve výkazu nespecifikované práce
Vícepráce
|  |  |  | Vícepráce celkem |  |  |  | 0 |  | 0
Méněpráce
|  |  |  | Méněpráce celkem |  |  |  | 0 |  | 0
|  |  |  | Celkem |  |  |  | 0 |  | 0
|  |  |  | Celkem |  |  |  | 0 |  | 0

## SO 251
Aspe |  | Firma: Pontex, spol. s r.o. (Pontex Consulting Engineers, Ltd.)
Příloha k formuláři pro ocenění nabídky
Stavba |  | Stechovice_I |  | II/102 hr.hl.m.Prahy - Štěchovice, rekonstrukce, ETAPA I
číslo a název SO |  | SO 251 |  | Opěrné zdi - Praha - Měchenice - vlevo
číslo a název rozpočtu: |  | SO 251 |  | Opěrné zdi - Praha - Měchenice - vlevo
Poř. č.pol. | cenová soustava | Kód položky | Varianta položky | Název položky | jednotka | Počet jednotek | CENA |  | Sazba | DPH
[7 empty] | jednotková | celkem | DPH
1 | 2 | 3 | 4 | 5 | 6 | 7 | 8 | 9
|  | 0 |  | Všeobecné konstrukce a práce
1 | 2017_OTSKP-SPK | 014102 | A | POPLATKY ZA SKLÁDKU zemina, kámen, kamenivo | T | 53478.96 |  | 0 | 21 | 0
pol.131..8 (24079,84-722,4-481,6)*2,0=45 751.68 [A] pol.122738 852,0*2,0=1 704.00 [B] pol.966138 1196,0*2,6=3 109.60 [C] pol.138438+138938 722,4*2,3+481,6*2,6=2 913.68 [D] Celkem: A+B+C+D=53 478.96 [E]
2 | 2017_OTSKP-SPK | 014102 | C | POPLATKY ZA SKLÁDKU železobeton | T | 552.75 |  | 0 | 21 | 0
pol.966168 221,1*2,5=552.75 [A]
|  | 0 |  | Všeobecné konstrukce a práce |  |  |  | 0 |  | 0
|  | 1 |  | Zemní práce
3 | 2017_OTSKP-SPK | 11511 |  | ČERPÁNÍ VODY DO 500 L/MIN | HOD | 72576 |  | 0 | 21 | 0
všechny jímky odhad 12hod/den, 14 dní viz jímky 432ks*12*14=72 576.00 [A]
4 | 2017_OTSKP-SPK | 122738 |  | ODKOPÁVKY A PROKOPÁVKY OBECNÉ TŘ. I, ODVOZ DO 20KM vč.odvozu na skládku | M3 | 852 |  | 0 | 21 | 0
zemní hrázka 852,0=852.00 [A]
5 | 2017_OTSKP-SPK | 131738 |  | HLOUBENÍ JAM ZAPAŽ I NEPAŽ TŘ. I, ODVOZ DO 20KM vč.odvozu na skládlku | M3 | 13243.91 |  | 0 | 21 | 0
dl.zdí 108,5+227,84+465,2+407,4+664,5+289,4+80,3+278,2+831,9+251,1+177,4+68,3+92,1=3 942,14 m od zemní pláně 4,0*(1,25+1,75)*0,5*3942,14=23 652.84 [A] pod mostem 3,5m2*122,0=427.00 [B] Celkem: A+B=24 079.84 [C] odhad 55% C*0,55=13 243.91 [D]
6 | 2017_OTSKP-SPK | 131838 |  | HLOUBENÍ JAM ZAPAŽ I NEPAŽ TŘ. II, ODVOZ DO 20KM | M3 | 7223.95 |  | 0 | 21 | 0
dl.zdí 108,5+227,84+465,2+407,4+664,5+289,4+80,3+278,2+831,9+251,1+177,4+68,3+92,1=3 942,14 m od zemní pláně 4,0*(1,25+1,75)*0,5*3942,14=23 652.84 [A] pod mostem 3,5m2*122,0=427.00 [B] Celkem: A+B=24 079.84 [C] odhad 30% C*0,3=7 223.95 [D]
7 | 2017_OTSKP-SPK | 131938 |  | HLOUBENÍ JAM ZAPAŽ I NEPAŽ TŘ. III, ODVOZ DO 20KM | M3 | 2407.98 |  | 0 | 21 | 0
dl.zdí 108,5+227,84+465,2+407,4+664,5+289,4+80,3+278,2+831,9+251,1+177,4+68,3+92,1=3 942,14 m od zemní pláně 4,0*(1,25+1,75)*0,5*3942,14=23 652.84 [A] pod mostem 3,5m2*122,0=427.00 [B] Celkem: A+B=24 079.84 [C] odhad 10% C*0,1=2 407.98 [D]
8 | 2017_OTSKP-SPK | 138438 |  | DOLAMOVÁNÍ HLOUBENÝCH VYKOPÁVEK TŘ. II, ODVOZ DO 20KM | M3 | 722.4 |  | 0 | 21 | 0
dl.zdí 108,5+227,84+465,2+407,4+664,5+289,4+80,3+278,2+831,9+251,1+177,4+68,3+92,1=3 942,14 m od zemní pláně 4,0*(1,25+1,75)*0,5*3942,14=23 652.84 [A] pod mostem 3,5m2*122,0=427.00 [B] Celkem: A+B=24 079.84 [C] odhad 3% C*0,03=722.40 [D]
9 | 2017_OTSKP-SPK | 138938 |  | DOLAMOVÁNÍ HLOUBENÝCH VYKOPÁVEK TŘ. III, ODVOZ DO 20KM | M3 | 481.6 |  | 0 | 21 | 0
dl.zdí 108,5+227,84+465,2+407,4+664,5+289,4+80,3+278,2+831,9+251,1+177,4+68,3+92,1=3 942,14 m od zemní pláně 4,0*(1,25+1,75)*0,5*3942,14=23 652.84 [A] pod mostem 3,5m2*122,0=427.00 [B] Celkem: A+B=24 079.84 [C] odhad 2% C*0,02=481.60 [D]
10 | 2017_OTSKP-SPK | 17120 |  | ULOŽENÍ SYPANINY DO NÁSYPŮ A NA SKLÁDKY BEZ ZHUTNĚNÍ | M3 | 24931.84 |  | 0 | 21 | 0
24079,84=24 079.84 [A] zemní hrázka 852,0=852.00 [B] Celkem: A+B=24 931.84 [C]
11 | 2017_OTSKP-SPK | 17180 |  | ULOŽENÍ SYPANINY DO NÁSYPŮ Z NAKUPOVANÝCH MATERIÁLŮ | M3 | 8869.82 |  | 0 | 21 | 0
3,0*(0,5+1,0)*0,5*3942,14=8 869.82 [A]
12 | 2017_OTSKP-SPK | 17780 |  | ZEMNÍ HRÁZKY Z NAKUPOVANÝCH MATERIÁLŮ | M3 | 852 |  | 0 | 21 | 0
okolo štětovnic 4,0*1,5*(122,0+5,0*2+5,0*2)=852.00 [A]
|  | 1 |  | Zemní práce |  |  |  | 0 |  | 0
|  | 2 |  | Základy
13 | 2017_OTSKP-SPK | 21263 |  | TRATIVODY KOMPLET Z TRUB Z PLAST HMOT DN DO 150MM Kompletní vč.lože a obetonování, vč.vyvedení skrz křídlo | M | 4741.5 |  | 0 | 21 | 0
dl.zdí 108,5+227,84+465,2+407,4+664,5+289,4+80,3+278,2+831,9+251,1+177,4+68,3+92,1+122,0=4 064.14 [A] vyústění po 6m 1,0*4064,14/6=677.36 [B] Celkem: A+B=4 741.50 [C]
14 | 2017_OTSKP-SPK | 21361 |  | DRENÁŽNÍ VRSTVY Z GEOTEXTILIE | M2 | 4064.14 |  | 0 | 21 | 0
rub zdí k drenáži - odhad 1m na celou délku zdí 1,0*(108,5+227,84+465,2+407,4+664,5+289,4+80,3+278,2+831,9+251,1+177,4+68,3+92,1+122,0)=4 064.14 [A]
15 | 2017_OTSKP-SPK | 22694 |  | ZÁPOROVÉ PAŽENÍ Z KOVU DOČASNÉ | T | 2032.07 |  | 0 | 21 | 0
dl.zdí 108,5+227,84+465,2+407,4+664,5+289,4+80,3+278,2+831,9+251,1+177,4+68,3+92,1+122,0=4 064.14 [B] pažící stěna na celé délky zdí- odhad 0,75t*4064,14/1,5=2 032.07 [A]
16 | 2017_OTSKP-SPK | 22695A |  | VÝDŘEVA ZÁPOROVÉHO PAŽENÍ DOČASNÁ (PLOCHA) | M2 | 8045 |  | 0 | 21 | 0
pažící stěna - odhad 2,0*3942,0+(17+21,0)*2,0+(31,0+54,0)*1,0=8 045.00 [A]
17 | 2017_OTSKP-SPK | 227831 |  | MIKROPILOTY KOMPLET D DO 150MM NA POVRCHU kompletní s roznášecí hlavou | M | 35057.5 |  | 0 | 21 | 0
část 1 (7,0+6,5)*(68+143)=2 848.50 [A] část 2 (7,0+6,5)*260,0+7,0*50,0=3 860.00 [B] část 3 (7,0+6,5)*(255+416)=9 058.50 [C] část 4 (7,0+6,5)*181=2 443.50 [D] část 5 (7,0+6,5)*(53+174)=3 064.50 [E] část 6 (7,0+6,5)*(520+159)=9 166.50 [F] část 7 (7,0+6,5)*(111+2)=1 525.50 [G] část 8 (7,0+6,5)*43=580.50 [H] část 9 (7,0+6,5)*(58+2)=810.00 [I] zeď typ C3 ,1 10,0*(48+26+48*2)=1 700.00 [J] Celkem: A+B+C+D+E+F+G+H+I+J=35 057.50 [K]
18 | 2017_OTSKP-SPK | 23217 |  | ŠTĚTOVÉ STĚNY BERANĚNÉ Z KOVOVÝCH DÍLCŮ DOČASNÉ (HMOTNOST) | T | 138.57 |  | 0 | 21 | 0
těsnící hrázka (144,0+2,5*2)*6,0*0,155=138.57 [A]
19 | 2017_OTSKP-SPK | 237171 |  | VYTAŽENÍ ŠTĚTOVÝCH STĚN Z KOVOVÝCH DÍLCŮ (HMOTNOST) vč.odvozu na místo určené investorem | T | 138.57 |  | 0 | 21 | 0
138,57=138.57 [A]
20 | 2017_OTSKP-SPK | 26174 |  | VRTY PRO KOTV, INJEKT, MIKROPIL NA POVR TŘ I A II D DO 200MM | M | 15627.5 |  | 0 | 21 | 0
odhad 50% délky - ode dna výkopu část 1 (6,0+6,0)*(68+143)=2 532.00 [A] část 2 (6,0+6,0)*260,0+6,0*50,0=3 420.00 [B] část 3 (6,0+6,0)*(255+416)=8 052.00 [C] část 4 (6,0+6,0)*181=2 172.00 [D] část 5 (6,0+6,0)*(53+174)=2 724.00 [E] část 6 (6,0+6,0)*(520+159)=8 148.00 [F] část 7 (6,0+6,0)*(111+2)=1 356.00 [G] část 8 (6,0+6,0)*43=516.00 [H] část 9 (6,0+6,0)*(58+2)=720.00 [I] zeď typ C3 ,1 9,5*(48+26+48*2)=1 615.00 [J] Celkem: (A+B+C+D+E+F+G+H+I+J)*0,5=15 627.50 [K]
21 | 2017_OTSKP-SPK | 26184 |  | VRT PRO KOTV, INJEK, MIKROPIL NA POVR TŘ III A IV D DO 200MM | M | 15627.5 |  | 0 | 21 | 0
odhad 50% délky - ode dna výkopu část 1 (6,0+6,0)*(68+143)=2 532.00 [A] část 2 (6,0+6,0)*260,0+6,0*50,0=3 420.00 [B] část 3 (6,0+6,0)*(255+416)=8 052.00 [C] část 4 (6,0+6,0)*181=2 172.00 [D] část 5 (6,0+6,0)*(53+174)=2 724.00 [E] část 6 (6,0+6,0)*(520+159)=8 148.00 [F] část 7 (6,0+6,0)*(111+2)=1 356.00 [G] část 8 (6,0+6,0)*43=516.00 [H] část 9 (6,0+6,0)*(58+2)=720.00 [I] zeď typ C3 ,1 9,5*(48+26+48*2)=1 615.00 [J] Celkem: (A+B+C+D+E+F+G+H+I+J)*0,5=15 627.50 [K]
22 | 2017_OTSKP-SPK | 264727 |  | VRTY PRO PILOTY TŘ I A II D DO 500MM pro zápory | M | 7450.92 |  | 0 | 21 | 0
pažící stěna - od zemní pláně - odhad 50% 5,5*4064,14/1,5*0,5=7 450.92 [A]
23 | 2017_OTSKP-SPK | 264827 |  | VRTY PRO PILOTY TŘ III A IV D DO 500MM pro zápory | M | 7450.92 |  | 0 | 21 | 0
pažící stěna - od zemní pláně - odhad 50% 5,5*4064,14/1,5*0,5=7 450.92 [A]
24 | 2017_OTSKP-SPK | 28999 |  | OPLÁŠTĚNÍ (ZPEVNĚNÍ) Z FÓLIE těsnící fólie | M2 | 12192.42 |  | 0 | 21 | 0
dl.zdí 108,5+227,84+465,2+407,4+664,5+289,4+80,3+278,2+831,9+251,1+177,4+68,3+92,1+122,0=4 064,14 m 3,0*4064,14=12 192.42 [A]
|  | 2 |  | Základy |  |  |  | 0 |  | 0
|  | 3 |  | Svislé konstrukce
25 | 2017_OTSKP-SPK | 317326 |  | ŘÍMSY ZE ŽELEZOBETONU DO C40/50 (B50) C35/45-XF4, vč.bednění, výplně a těsnění pracovních, smršťovacích a dilatač.spár, úpravy povrchu | M3 | 54 |  | 0 | 21 | 0
typ C2.3 (0,3*0,65+0,2*3,55)*5,4*2=9.77 [A] typ C3.1 (0,35*0,65+0,3*0,45)*122,0=44.23 [B] Celkem: A+B=54.00 [C]
26 | 2017_OTSKP-SPK | 317365 |  | VÝZTUŽ ŘÍMS Z OCELI 10505, B500B odhad 160 kg/m3 | T | 8.64 |  | 0 | 21 | 0
54,0*0,160=8.64 [A]
27 | 2017_OTSKP-SPK | 327325 |  | ZDI OPĚRNÉ, ZÁRUBNÍ, NÁBŘEŽNÍ ZE ŽELEZOVÉHO BETONU DO C30/37 (B37) C30/37-XF2 (F3), vč.bednění, nátěru zasypaných ploch proti zemní vlhkosti a její ochrany, výplně a těsnění pracovních, smršťovacích a dilatač.spar, | M3 | 10223.27 |  | 0 | 21 | 0
část 1 (1,38m2+0,8*(1,19+1,25)*0,5)*108,5+ (1,38m2+0,8*(1,03+1,25)*0,5)*227,84=777.84 [A] část 2 (1,38m2+0,8*(1,41+1,47)*0,5)*415,2+0,8*(1,41+1,47)*0,5*50,0=1 108.89 [B] část 3 (1,38m2+0,8*(1,38+1,28)*0,5)*407,35+ (1,38m2+0,8*(1,34+1,43)*0,5)*664,55=2 648.96 [C] část 4 (1,38m2+0,8*(1,25+1,38)*0,5)*289,44=703.92 [D] část 5 (1,38m2+0,8*(1,38+1,25)*0,5)*80,26+ (1,38m2+0,8*(1,27+1,39*2+1,0)/4)*278,18=860.04 [E] část 6 (1,38m2+0,8*(1,25+1,34)*0,5)*831,92+ (1,38m2+0,8*(1,5+0,9)*0,5)*251,08=2 597.45 [F] část 7 (1,38m2+0,8*(1,21+1,33)*0,5)*177,44+(0,2+0,3)*0,5*2,7*5,4=428.79 [G] část 8 (1,38m2+0,8*(1,25+1,26)*0,5)*68,27=162.76 [H] část 9 (1,38m2+0,8*(1,25+1,26)*0,5)*92,12+(0,2+0,3)*0,5*2,7*5,4=223.26 [I] zeď typ C3 ,1 (0,8*1,1+0,5*5,47)*(48,0+26,0)+(3,42*1,51+(0,5+0,25)*0,5*2,05)*48,0=552.29 [J] rozšíření nad stáv.zdí 0,4*0,55*920,0=202.40 [L] Celkem: A+B+C+D+E+F+G+H+I+J+L=10 266.60 [K] odpočet chrliče ve zdech -0,5*0,8*0,16*677=-43.33 [M] Celkem: K+M=10 223.27 [N]
28 | 2017_OTSKP-SPK | 327365 |  | VÝZTUŽ ZDÍ OPĚRNÝCH, ZÁRUBNÍCH, NÁBŘEŽNÍCH Z OCELI 10505, B500B Odhad 160 kg/m3 | T | 1635.72 |  | 0 | 21 | 0
10223,27*0,160=1 635.72 [A]
|  | 3 |  | Svislé konstrukce |  |  |  | 0 |  | 0
|  | 4 |  | Vodorovné konstrukce
29 | 2017_OTSKP-SPK | 451311 |  | PODKL A VÝPLŇ VRSTVY Z PROST BET DO B12,5 hubený beton | M3 | 45 |  | 0 | 21 | 0
část 2 (0,35+0,55)m2*50,0=45.00 [A]
30 | 2017_OTSKP-SPK | 451312 |  | PODKLADNÍ A VÝPLŇOVÉ VRSTVY Z PROSTÉHO BETONU C12/15 C12/15 X0 - podkladní beton | M3 | 2321.53 |  | 0 | 21 | 0
část 1 0,15*3,6*109,1+228,44)=287.35 [A] část 2 0,15*3,6*415,2+0,15*1,4*50,0=234.71 [B] část 3 0,15*3,6*(407,95+665,15)=579.47 [C] část 4 0,15*3,6*290,04=156.62 [D] část 5 0,15*3,6*(80,86+278,78)=194.21 [E] část 6 0,15*3,6*(832,52+251,68)=585.47 [F] část 7 0,15*(3,6*(178,04-5,4)+3,8*5,4)=96.30 [G] část 8 0,15*3,6*68,87=37.19 [H] část 9 0,15*(3,6*(92,72-5,4)+3,8*5,4)=50.23 [I] zeď typ C3 ,1 0,15*(6,4*(48,0+26,0)+4,02*48)=99.98 [J] Celkem: A+B+C+D+E+F+G+H+I+J=2 321.53 [K]
31 | 2017_OTSKP-SPK | 451313 |  | PODKLADNÍ A VÝPLŇOVÉ VRSTVY Z PROSTÉHO BETONU C16/20 lože dlažby | M3 | 19.5 |  | 0 | 21 | 0
ukončení běžné 10m2*0,1*9=9.00 [A] ukončení u sjezdu 15m2*0,1*7=10.50 [B] Celkem: A+B=19.50 [C]
32 | 2017_OTSKP-SPK | 45157 |  | PODKLADNÍ A VÝPLŇOVÉ VRSTVY Z KAMENIVA TĚŽENÉHO ŠP podsyp | M3 | 3657.73 |  | 0 | 21 | 0
ochrana těsnící vrstvy 3,0*4064,14*0,15*2=3 657.73 [A]
33 | 2017_OTSKP-SPK | 46321 |  | ROVNANINA Z LOMOVÉHO KAMENE | M3 | 4065 |  | 0 | 21 | 0
na celé délce zdí - odhad 1,0*1,0*4065,0=4 065.00 [A]
34 | 2017_OTSKP-SPK | 465512 |  | DLAŽBY Z LOMOVÉHO KAMENE NA MC dlažba tl.200 mm do betonu | M3 | 39 |  | 0 | 21 | 0
ukončení běžné 10m2*0,2*9=18.00 [A] ukončení u sjezdu 15m2*0,2*7=21.00 [B] Celkem: A+B=39.00 [C]
|  | 4 |  | Vodorovné konstrukce |  |  |  | 0 |  | 0
|  | 5 |  | Komunikace
35 | 2017_OTSKP-SPK | 572214 |  | SPOJOVACÍ POSTŘIK Z MODIFIK EMULZE DO 0,5KG/M2 PS-EP 0,35 (0,4) kg/m2 | M2 | 1220 |  | 0 | 21 | 0
5,0*122,0*2=1 220.00 [A]
36 | 2017_OTSKP-SPK | 574B34 |  | ASFALTOVÝ BETON PRO OBRUSNÉ VRSTVY MODIFIK ACO 11+, 11S TL. 40MM | M2 | 610 |  | 0 | 21 | 0
5,0*122,0=610.00 [A]
37 | 2017_OTSKP-SPK | 574D46 |  | ASFALTOVÝ BETON PRO LOŽNÍ VRSTVY MODIFIK ACL 16+, 16S TL. 50MM | M2 | 610 |  | 0 | 21 | 0
5,0*122,0=610.00 [A]
38 | 2017_OTSKP-SPK | 575F53 |  | LITÝ ASFALT MA IV (OCHRANA MOSTNÍ IZOLACE) 11 TL. 40MM MODIFIK | M2 | 610 |  | 0 | 21 | 0
5,0*122,0=610.00 [A]
39 | 2017_OTSKP-SPK | 576412 |  | POSYP KAMENIVEM OBALOVANÝM 3KG/M2 Posyp MA drtí fr. 4/8 | M2 | 610 |  | 0 | 21 | 0
5,0*122,0=610.00 [A]
|  | 5 |  | Komunikace |  |  |  | 0 |  | 0
|  | 6 |  | Úpravy povrchů, podlahy, výplně otvorů
40 | 2017_OTSKP-SPK | 62745 |  | SPÁROVÁNÍ STARÉHO ZDIVA CEMENTOVOU MALTOU | M2 | 920 |  | 0 | 21 | 0
typ C2 1,0*920,0=920.00 [A]
|  | 6 |  | Úpravy povrchů, podlahy, výplně otvorů |  |  |  | 0 |  | 0
|  | 7 |  | Přidružená stavební výroba
41 | 2017_OTSKP-SPK | 711442 |  | IZOLACE MOSTOVEK CELOPLOŠNÁ ASFALTOVÝMI PÁSY S PEČETÍCÍ VRSTVOU | M2 | 610 |  | 0 | 21 | 0
5,0*122,0=610.00 [A]
42 | 2017_OTSKP-SPK | 78383 |  | NÁTĚRY BETON KONSTR TYP S4 (OS-C) | M2 | 1219.24 |  | 0 | 21 | 0
dl.zdí 108,5+227,84+465,2+407,4+664,5+289,4+80,3+278,2+831,9+251,1+177,4+68,3+92,1+122,0=4 064,14 m kraje zdí (0,15+0,15)*4064,14=1 219.24 [A] kraje římsy (0,15+0,15)*(5,4*2+122,0)=39,84 [A]
|  | 7 |  | Přidružená stavební výroba |  |  |  | 0 |  | 0
|  | 8 |  | Potrubí
43 | 2017_OTSKP-SPK | 89914 |  | ŠACHTOVÉ BETONOVÉ SKRUŽE SAMOSTATNÉ vč.zemních prací | KUS | 488 |  | 0 | 21 | 0
dl.zdí 108,5+227,84+465,2+407,4+664,5+289,4+80,3+278,2+831,9+251,1+177,4+68,3+92,1+122,0=4064,14 m 6 ks/50m 4066,7/50*6=488.00 [A]
|  | 8 |  | Potrubí |  |  |  | 0 |  | 0
|  | 9 |  | Ostatní konstrukce a práce
44 | 2017_OTSKP-SPK | 9112B1 |  | ZÁBRADLÍ MOSTNÍ SE SVISLOU VÝPLNÍ - DODÁVKA A MONTÁŽ | M | 36.2 |  | 0 | 21 | 0
u zastávek (3,0*2+3,2*2+5,7)*2=36.20 [A]
45 | 2017_OTSKP-SPK | 9117C1 |  | SVOD OCEL ZÁBRADEL ÚROVEŇ ZADRŽ H2 - DODÁVKA A MONTÁŽ Ocelové zábradlí se svislou výplní - kompletní vč.kotvení do římsy, plastmalty a PKO | M | 4037.14 |  | 0 | 21 | 0
dl.zdí 108,5+227,84+465,2+407,4+664,5+289,4+80,3+278,2+831,9+251,1+177,4+68,3+92,1+122,0-13,5*2=4 037.14 [A]
46 | 2017_OTSKP-SPK | 911EC1 |  | SVODIDLO BETON, ÚROVEŇ ZADRŽ H2 VÝŠ 1,1M - DODÁVKA A MONTÁŽ s náběhem, vč.napojení na ocelové | M | 16 |  | 0 | 21 | 0
u zastávek 4,0*2*2=16.00 [A]
47 | 2017_OTSKP-SPK | 91238 |  | SMĚROVÉ SLOUPKY Z PLAST HMOT - NÁSTAVCE NA SVODIDLA VČETNĚ ODRAZNÉHO PÁSKU | KUS | 82 |  | 0 | 21 | 0
4050,0/50+1=82.00 [A]
48 | 2017_OTSKP-SPK | 917223 |  | SILNIČNÍ A CHODNÍKOVÉ OBRUBY Z BETONOVÝCH OBRUBNÍKŮ ŠÍŘ 100MM mimo vozovku | M | 144 |  | 0 | 21 | 0
ukončení běžné 9,0*9=81.00 [A] ukončení u sjezdu 9,0*7=63.00 [B] Celkem: A+B=144.00 [C]
49 | 2017_OTSKP-SPK | 917224 |  | SILNIČNÍ A CHODNÍKOVÉ OBRUBY Z BETONOVÝCH OBRUBNÍKŮ ŠÍŘ 150MM u vozovky | M | 80 |  | 0 | 21 | 0
ukončení běžné 5,0*9=45.00 [A] ukončení u sjezdu 5,0*7=35.00 [B] Celkem: A+B=80.00 [C]
50 | 2017_OTSKP-SPK | 936502 |  | DROBNÉ DOPLŇK KONSTR KOVOVÉ POZINK chrliče | KG | 20310 |  | 0 | 21 | 0
840x900/5 - 30 kg/kus po 6 m - 4064,0/6,0=677 ks 677*30=20 310.00 [A]
51 | 2017_OTSKP-SPK | 93767 |  | MOBILIÁŘ - PŘÍSTŘEŠKY PRO ZASTÁVKY VEŘEJNÉ DOPRAVY autobusová zastávka kompletní | KUS | 2 |  | 0 | 21 | 0
52 | 2017_OTSKP-SPK | 966138 |  | BOURÁNÍ KONSTRUKCÍ Z KAMENE NA MC S ODVOZEM DO 20KM vč.odvozu a uložení na skládku | M3 | 1196 |  | 0 | 21 | 0
km 5,06-5,98 = 920m 1,3*1,0*920,0=1 196.00 [A]
53 | 2017_OTSKP-SPK | 966168 |  | BOURÁNÍ KONSTRUKCÍ ZE ŽELEZOBETONU S ODVOZEM DO 20KM vč.odvozu a uložení na skládku | M3 | 221.1 |  | 0 | 21 | 0
pod žel.mostem - max.plocha příč.řezu 4,0*0,8+2,3*0,25=3,78m2, min.plocha 2,0*0,12=0,24m2 (0,24+3,78)*0,5*110,0=221.10 [A]
|  | 9 |  | Ostatní konstrukce a práce |  |  |  | 0 |  | 0
|  |  |  | C e l k e m |  |  |  | 0 |  | 0
Ostatní ve výkazu nespecifikované práce
Vícepráce
|  |  |  | Vícepráce celkem |  |  |  | 0 |  | 0
Méněpráce
|  |  |  | Méněpráce celkem |  |  |  | 0 |  | 0
|  |  |  | Celkem |  |  |  | 0 |  | 0
|  |  |  | Celkem |  |  |  | 0 |  | 0

## SO 252
Aspe |  | Firma: Pontex, spol. s r.o. (Pontex Consulting Engineers, Ltd.)
Příloha k formuláři pro ocenění nabídky
Stavba |  | Stechovice_I |  | II/102 hr.hl.m.Prahy - Štěchovice, rekonstrukce, ETAPA I
číslo a název SO |  | SO 252 |  | Opěrné zdi - Praha - Měchenice - vpravo
číslo a název rozpočtu: |  | SO 252 |  | Opěrné zdi - Praha - Měchenice - vpravo
Poř. č.pol. | cenová soustava | Kód položky | Varianta položky | Název položky | jednotka | Počet jednotek | CENA |  | Sazba | DPH
[7 empty] | jednotková | celkem | DPH
1 | 2 | 3 | 4 | 5 | 6 | 7 | 8 | 9
|  | 0 |  | Všeobecné konstrukce a práce
1 | 2017_OTSKP-SPK | 014102 | A | POPLATKY ZA SKLÁDKU zemina, kámen, kamenivo | T | 2921.62 |  | 0 | 21 | 0
pol.131738 1460,81*2,0=2 921.62 [A]
2 | 2017_OTSKP-SPK | 014102 | C | POPLATKY ZA SKLÁDKU železobeton | T | 1003.13 |  | 0 | 21 | 0
pol.966168 401,25*2,5=1 003.13 [A]
|  | 0 |  | Všeobecné konstrukce a práce |  |  |  | 0 |  | 0
|  | 1 |  | Zemní práce
3 | 2017_OTSKP-SPK | 11511 |  | ČERPÁNÍ VODY DO 500 L/MIN | HOD | 3360 |  | 0 | 21 | 0
všechny jímky odhad 8hod/den, 14 dní 30*8*14=3 360.00 [A]
4 | 2017_OTSKP-SPK | 131738 |  | HLOUBENÍ JAM ZAPAŽ I NEPAŽ TŘ. I, ODVOZ DO 20KM vč.odvozu na skládlku | M3 | 1460.81 |  | 0 | 21 | 0
typ C2.4 3,5*1,75*238,5=1 460.81 [A]
5 | 2017_OTSKP-SPK | 17120 |  | ULOŽENÍ SYPANINY DO NÁSYPŮ A NA SKLÁDKY BEZ ZHUTNĚNÍ | M3 | 1460.81 |  | 0 | 21 | 0
1460,81=1 460.81 [A]
6 | 2017_OTSKP-SPK | 17180 |  | ULOŽENÍ SYPANINY DO NÁSYPŮ Z NAKUPOVANÝCH MATERIÁLŮ | M3 | 488.93 |  | 0 | 21 | 0
typ C2.4 2,05m2*238,5=488.93 [A]
7 | 2017_OTSKP-SPK | 17581 |  | OBSYP POTRUBÍ A OBJEKTŮ Z NAKUPOVANÝCH MATERIÁLŮ | M3 | 71.25 |  | 0 | 21 | 0
typ C2.4 0,5*0,6*237,5=71.25 [A]
|  | 1 |  | Zemní práce |  |  |  | 0 |  | 0
|  | 2 |  | Základy
8 | 2017_OTSKP-SPK | 22694 |  | ZÁPOROVÉ PAŽENÍ Z KOVU DOČASNÉ | T | 120 |  | 0 | 21 | 0
pažící stěna typ C2.4 - odhad 0,75t*160=120.00 [A]
9 | 2017_OTSKP-SPK | 22695A |  | VÝDŘEVA ZÁPOROVÉHO PAŽENÍ DOČASNÁ (PLOCHA) | M2 | 480 |  | 0 | 21 | 0
pažící stěna - odhad 2,0*240,0=480.00 [A]
10 | 2017_OTSKP-SPK | 227831 |  | MIKROPILOTY KOMPLET D DO 150MM NA POVRCHU kompletní s roznášecí hlavou | M | 2011.5 |  | 0 | 21 | 0
typ C2.4 (7,0+6,5)*149=2 011.50 [A]
11 | 2017_OTSKP-SPK | 26174 |  | VRTY PRO KOTV, INJEKT, MIKROPIL NA POVR TŘ I A II D DO 200MM | M | 1005.75 |  | 0 | 21 | 0
odhad 50% délky typ C2.4 (7,0+6,5)*149*0,5=1 005.75 [A]
12 | 2017_OTSKP-SPK | 26184 |  | VRT PRO KOTV, INJEK, MIKROPIL NA POVR TŘ III A IV D DO 200MM | M | 1005.75 |  | 0 | 21 | 0
odhad 50% délky typ C2.4 (7,0+6,5)*149*0,5=1 005.75 [A]
13 | 2017_OTSKP-SPK | 264727 |  | VRTY PRO PILOTY TŘ I A II D DO 500MM pro zápory | M | 440 |  | 0 | 21 | 0
pažící stěna - od zemní pláně - odhad 50% délky typ C2.4 5,5*160*0,5=440.00 [A]
14 | 2017_OTSKP-SPK | 264827 |  | VRTY PRO PILOTY TŘ III A IV D DO 500MM pro zápory | M | 440 |  | 0 | 21 | 0
pažící stěna - od zemní pláně - odhad 50% délky typ C2.4 5,5*160*0,5=440.00 [A]
|  | 2 |  | Základy |  |  |  | 0 |  | 0
|  | 3 |  | Svislé konstrukce
15 | 2017_OTSKP-SPK | 317326 |  | ŘÍMSY ZE ŽELEZOBETONU DO C40/50 (B50) C35/45-XF4, vč.bednění, výplně a těsnění pracovních, smršťovacích a dilatač.spár, úpravy povrchu | M3 | 50 |  | 0 | 21 | 0
typ C2.5 2,0*0,2*125,0=50.00 [A]
16 | 2017_OTSKP-SPK | 317365 |  | VÝZTUŽ ŘÍMS Z OCELI 10505, B500B odhad 160 kg/m3 | T | 8 |  | 0 | 21 | 0
50,0*0,160=8.00 [A]
17 | 2017_OTSKP-SPK | 327325 |  | ZDI OPĚRNÉ, ZÁRUBNÍ, NÁBŘEŽNÍ ZE ŽELEZOVÉHO BETONU DO C30/37 (B37) C30/37-XF2 (F3), vč.bednění, nátěru zasypaných ploch proti zemní vlhkosti a její ochrany, výplně a těsnění pracovních, smršťovacích a dilatač.spar, | M3 | 630.97 |  | 0 | 21 | 0
typ C 2.4 (1,38m2+0,8*(1,3+1,21)*0,5)*237,5-0,3*0,2*9,0+0,5*0,55*237,5=630.97 [A]
18 | 2017_OTSKP-SPK | 327365 |  | VÝZTUŽ ZDÍ OPĚRNÝCH, ZÁRUBNÍCH, NÁBŘEŽNÍCH Z OCELI 10505, B500B Odhad 160 kg/m3 | T | 100.96 |  | 0 | 21 | 0
630,97*0,160=100.96 [A]
19 | 2017_OTSKP-SPK | 33817A |  | SLOUPKY OHRADNÍ A PLOTOVÉ Z DÍLCŮ KOVOVÝCH KOTVENÉ DO PATEK NEBO BERANĚNÉ | T | 0.93 |  | 0 | 21 | 0
typ C2.4 (87,5+4,7)/2+1=47 ks, (125,0+11,3)/2+1=69 ks (47+69)*2,0*0,004=0.93 [A]
|  | 3 |  | Svislé konstrukce |  |  |  | 0 |  | 0
|  | 4 |  | Vodorovné konstrukce
20 | 2017_OTSKP-SPK | 43411 |  | SCHODIŠŤOVÉ STUPNĚ, Z DÍLCŮ BETON | M3 | 0.75 |  | 0 | 21 | 0
sjezd na pozemek 1,0*1,5*0,5=0.75 [A]
21 | 2017_OTSKP-SPK | 451312 |  | PODKLADNÍ A VÝPLŇOVÉ VRSTVY Z PROSTÉHO BETONU C12/15 C12/15 X0 - podkladní beton | M3 | 129 |  | 0 | 21 | 0
typ C2.4 0,15*(2,9+0,3)*237,5=114.00 [A] typ C2.5 0,15*0,8*125,0=15.00 [B] Celkem: A+B=129.00 [C]
22 | 2017_OTSKP-SPK | 451313 |  | PODKLADNÍ A VÝPLŇOVÉ VRSTVY Z PROSTÉHO BETONU C16/20 lože dlažby | M3 | 2.5 |  | 0 | 21 | 0
ukončení běžné 10m2*0,1*1=1.00 [A] ukončení u sjezdu 15m2*0,1*1=1.50 [B] Celkem: A+B=2.50 [C]
23 | 2017_OTSKP-SPK | 465512 |  | DLAŽBY Z LOMOVÉHO KAMENE NA MC dlažba tl.200 mm do betonu | M3 | 5 |  | 0 | 21 | 0
ukončení běžné 10m2*0,2*1=2.00 [A] ukončení u sjezdu 15m2*0,2*1=3.00 [B] Celkem: A+B=5.00 [C]
|  | 4 |  | Vodorovné konstrukce |  |  |  | 0 |  | 0
|  | 5 |  | Komunikace
24 | 2017_OTSKP-SPK | 582621 |  | KRYTY Z BETON DLAŽDIC SE ZÁMKEM ŠEDÝCH TL 60MM DO LOŽE Z MC zámková dlažba tl.60 mm vč.lože z betonu tl.150 mm | M2 | 9 |  | 0 | 21 | 0
sjezd na pozemek 1,0*9,0=9.00 [A]
|  | 5 |  | Komunikace |  |  |  | 0 |  | 0
|  | 7 |  | Přidružená stavební výroba
25 | 2017_OTSKP-SPK | 767911 |  | OPLOCENÍ Z DRÁTĚNÉHO PLETIVA POZINKOVANÉHO STANDARDNÍHO výšky 1,8m | M2 | 411.3 |  | 0 | 21 | 0
typ C2.4 (237,5-9,0)*1,8=411.30 [A]
26 | 2017_OTSKP-SPK | 76796 |  | VRATA A VRÁTKA | M2 | 16.2 |  | 0 | 21 | 0
sjezd na pozemek - 2x branka + vjezdová vrata 1,8*(1,2*2+6,6)=16.20 [A]
27 | 2017_OTSKP-SPK | 78383 |  | NÁTĚRY BETON KONSTR TYP S4 (OS-C) | M2 | 106.05 |  | 0 | 21 | 0
kraje římsy (0,15+0,15)*(237,5-9,0+125,0)=106.05 [A]
|  | 7 |  | Přidružená stavební výroba |  |  |  | 0 |  | 0
|  | 8 |  | Potrubí
28 | 2017_OTSKP-SPK | 89914 |  | ŠACHTOVÉ BETONOVÉ SKRUŽE SAMOSTATNÉ vč.zemních prací | KUS | 30 |  | 0 | 21 | 0
6 ks/50m 237,5/50*6=30 ks 30=30.00 [A]
|  | 8 |  | Potrubí |  |  |  | 0 |  | 0
|  | 9 |  | Ostatní konstrukce a práce
29 | 2017_OTSKP-SPK | 9111A1 |  | ZÁBRADLÍ SILNIČNÍ S VODOR MADLY - DODÁVKA A MONTÁŽ | M | 1.5 |  | 0 | 21 | 0
sjezd na pozemek 1,5=1.50 [A]
30 | 2017_OTSKP-SPK | 9112B1 |  | ZÁBRADLÍ MOSTNÍ SE SVISLOU VÝPLNÍ - DODÁVKA A MONTÁŽ | M | 389.5 |  | 0 | 21 | 0
273,5-9,0+125,0=389.50 [A]
31 | 2017_OTSKP-SPK | 917223 |  | SILNIČNÍ A CHODNÍKOVÉ OBRUBY Z BETONOVÝCH OBRUBNÍKŮ ŠÍŘ 100MM do bet.lože | M | 29.5 |  | 0 | 21 | 0
sjezd na pozemek 1,0+9,0+1,5=11.50 [A] ukončení běžné 9,0*1=9.00 [D] ukončení u sjezdu 9,0*1=9.00 [B] Celkem: A+D+B=29.50 [E]
32 | 2017_OTSKP-SPK | 917224 |  | SILNIČNÍ A CHODNÍKOVÉ OBRUBY Z BETONOVÝCH OBRUBNÍKŮ ŠÍŘ 150MM u vozovky | M | 10 |  | 0 | 21 | 0
ukončení běžné 5,0*1=5.00 [A] ukončení u sjezdu 5,0*1=5.00 [B] Celkem: A+B=10.00 [C]
33 | 2017_OTSKP-SPK | 966168 |  | BOURÁNÍ KONSTRUKCÍ ZE ŽELEZOBETONU S ODVOZEM DO 20KM vč.odvozu a uložení na skládku | M3 | 401.25 |  | 0 | 21 | 0
zeď typ C2.4 1,0*1,5*237,5=356.25 [A] římsa typ C2.5 1,8*0,2*125,0=45.00 [B] Celkem: A+B=401.25 [C]
|  | 9 |  | Ostatní konstrukce a práce |  |  |  | 0 |  | 0
|  |  |  | C e l k e m |  |  |  | 0 |  | 0
Ostatní ve výkazu nespecifikované práce
Vícepráce
|  |  |  | Vícepráce celkem |  |  |  | 0 |  | 0
Méněpráce
|  |  |  | Méněpráce celkem |  |  |  | 0 |  | 0
|  |  |  | Celkem |  |  |  | 0 |  | 0
|  |  |  | Celkem |  |  |  | 0 |  | 0

## SO421
Aspe |  | Firma: Pontex, spol. s r.o. (Pontex Consulting Engineers, Ltd.)
Příloha k formuláři pro ocenění nabídky
Stavba |  | Stechovice_I |  | II/102 hr.hl.m.Prahy - Štěchovice, rekonstrukce, ETAPA I
číslo a název SO |  | SO421 |  | SO421 Přeložka kabelů NN u hráze Vrané
číslo a název rozpočtu: |  | SO421 |  | SO421 Přeložka kabelů NN u hráze VD Vrané
Poř. č.pol. | cenová soustava | Kód položky | Varianta položky | Název položky | jednotka | Počet jednotek | CENA |  | Sazba | DPH
[7 empty] | jednotková | celkem | DPH
1 | 2 | 3 | 4 | 5 | 6 | 7 | 8 | 9
|  | 21-M |  | Elektromontáže
5 |  | 1179131 |  | KABEL 1-AES 2X16 (1-AEKS) Kabely a vodiče Kabely silové Kabely sil. ostatní KABEL 1-AES 2X16 (1-AEKS) | M | 630 |  | 0 | 21 | 0
8 | CS ÚRS 2017 02 | 210040021 |  | Montáž sloupů nn dřevěných jednoduchých Ip Montáž sloupů a stožárů venkovního vedení nn s výstrojí dřevěných impregnovaných včetně naložení, rozvozu a složení stožárů, patek, pražců a kleštin, zajištění proti rozštípnutí, vztyčení a vyrovnání stožáru a očíslování podpěrného bodu s patkou jednoduchých Ip | KUS | 7 |  | 0 | 21 | 0
7=7.00 [A]
9 | CS ÚRS 2017 02 | 210040021-D |  | Demontáž sloupů nn dřevěných jednoduchých Ip Demontáž sloupů a stožárů venkovního vedení nn s výstrojí dřevěných, včetně naložení odvozu a likvidace | KUS | 7 |  | 0 | 21 | 0
demontáž sloupů včetně odvozu a likvidace 7=7.00 [A]
10 | CS ÚRS 2017 02 | 210040072 |  | Montáž dřevěné vzpěry s patkou pro Ip stožár Montáž vzpěr venkovního vedení nn pro sloupy dřevěné s patkou jednoduché Ip | KUS | 3 |  | 0 | 21 | 0
11 | CS ÚRS 2017 02 | 210040501-D |  | Demontáž vodičů nn do 70 mm2 Demontáž vodičů, šablon a vazů venkovního vedení nn včetně naložení odvozu a likvidace | KM | 0.7 |  | 0 | 21 | 0
stávající holé vodiče 2*350/1000=0.70 [A]
12 | CS ÚRS 2017 02 | 210120358 |  | Propojení bleskojistek lanem FeZn Montáž bleskojistek propojení bleskojistek lanem FeZn | KUS | 4 |  | 0 | 21 | 0
13 | CS ÚRS 2017 02 | 210220002 |  | Montáž uzemňovacích vedení vodičů FeZn pomocí svorek na povrchu drátem nebo lanem do 10 mm Montáž uzemňovacího vedení s upevněním, propojením a připojením pomocí svorek na povrchu vodičů FeZn drátem nebo lanem průměru do 10 mm | M | 29 |  | 0 | 21 | 0
8+9+12=29.00 [A]
14 | CS ÚRS 2017 02 | 210220021 |  | Montáž uzemňovacího vedení vodičů FeZn pomocí svorek v zemi páskou do 120 mm2 v průmyslové výstavbě Montáž uzemňovacího vedení s upevněním, propojením a připojením pomocí svorek v zemi s izolací spojů vodičů FeZn páskou průřezu do 120 mm2 v průmyslové výstavbě | M | 90 |  | 0 | 21 | 0
15 | CS ÚRS 2017 02 | 210260002-D |  | Demontáž Al kabelů závěsných AEN, AYKYZ do 1 kV žíly 4x10 mm2 nahození s napnutím nosného lana Demontáž kabelů hliníkových do 1 kV závěsných | M | 250 |  | 0 | 21 | 0
stávající 250=250.00 [A]
16 | CS ÚRS 2017 02 | 210260016 |  | Montáž Al kabelů závěsných do 1 kV hmotnosti do 0,40 kg nahození s napnutím samonosného kabelu Montáž kabelů hliníkových do 1 kV závěsných nahození na podpěrné body s napnutím samonosného kabelu jmenovitě neuvedených, hmotnosti do 0,40 kg | M | 630 |  | 0 | 21 | 0
(250+350)*1.05=630.00 [A]
17 | CS ÚRS 2017 02 | 210810048-D |  | Demontáž měděných kabelů CYKY, CYKYD, CYKYDY, NYM, NYY, YSLY 750 V 3x6 mm2 uložených pevně Demontáž izolovaných kabelů měděných bez ukončení do 1 kV uložených pevně CYKY, CYKYD, CYKYDY, NYM, NYY, YSLY, 750 V, počtu a průřezu žil 3 x 6 mm2 | M | 630 |  | 0 | 21 | 0
provizorní napájení, včetně odvozu a likvidace 630=630.00 [A]
18 | CS ÚRS 2017 02 | 311111350 |  | matice přesná šestihranná ČSN 021401 DIN 934 - 8, M 20 matice přesná šestihranná ČSN 021401 DIN 934 - 8, M 20 | TIS KUS | 0.03 |  | 0 | 21 | 0
(4*7+6)/1000=0.03 [A]
19 | CS ÚRS 2017 02 | 311212260 |  | podložka pod dřevěnou konstrukci DIN 440, D 20 mm,otvor 22 mm podložka pod dřevěnou konstrukci DIN 440, D 20 mm,otvor 22 mm | TIS KUS | 0.03 |  | 0 | 21 | 0
(7*4+6)/1000=0.03 [A]
20 | CS ÚRS 2017 02 | 311971200 |  | tyč závitová zinek bílý DIN 975 8.8 M20 x 1000 mm tyč závitová zinek bílý DIN 975 8.8 M20 x 1000 mm | KUS | 8 |  | 0 | 21 | 0
21 | CS ÚRS 2017 02 | 354410920 |  | lano průřez 50 mm2 FeZn lano průřez 50 mm2 FeZn | KG | 11.6 |  | 0 | 21 | 0
(8+12+9)*0.4=11.60 [A]
22 | CS ÚRS 2017 02 | 354419250 |  | svorka zkušební SZ pro lano D6-12 mm FeZn svorka zkušební pro lano D 6-12 mm, FeZn | KUS | 3 |  | 0 | 21 | 0
23 | CS ÚRS 2017 02 | 354420620 |  | pás zemnící 30 x 4 mm FeZn pás zemnící 30 x 4 mm FeZn | KG | 90 |  | 0 | 21 | 0
33 | CS ÚRS 2017 02 | 608381720 |  | sloup SM/JD pro elektrické vedení impregnovaný CX8M dl.6m sloup SM/JD pro elektrické vedení impregnovaný fungicidem-stálý styk zeminy dl.6m | M3 | 0.37 |  | 0 | 21 | 0
3.000*0.124=0.37 [A]
34 | CS ÚRS 2017 02 | 608381760 |  | sloup SM/JD pro elektrické vedení impregnovaný CX8M dl.8m sloup SM/JD pro elektrické vedení impregnovaný fungicidem-stálý styk zeminy dl.8m | M3 | 1.21 |  | 0 | 21 | 0
5*0.242=1.21 [A]
35 | CS ÚRS 2017 02 | 608381780 |  | sloup SM/JD pro elektrické vedení impregnovaný CK dl.9m sloup SM/JD pro elektrické vedení impregnovaný fungicidem-stálý styk zeminy dl.9m | KUS | 1 |  | 0 | 21 | 0
36 | CS ÚRS 2017 02 | 608381840 |  | sloup SM/JD pro elektrické vedení impregnovaný CK dl.12m sloup SM/JD pro elektrické vedení impregnovaný fungicidem-stálý styk zeminy dl.12m | KUS | 1 |  | 0 | 21 | 0
37 |  | 608381892-R |  | patka ŽB stožárová, typ EZP20 | KUS | 5 |  | 0 | 21 | 0
38 |  | 608381893-R |  | patka ŽB stožárová, typ EZP40 | KUS | 2 |  | 0 | 21 | 0
|  | 21-M |  | Elektromontáže |  |  |  | 0 |  | 0
|  | 4 |  | Vodorovné konstrukce
32 | CS ÚRS 2017 02 | 465512317 |  | Oprava dlažeb z lomového kamene na sucho se zalitím spár do 20 m2 tl 300 mm Oprava dlažeb z lomového kamene lomařsky upraveného pro dlažbu o ploše opravovaných míst do 20 m2 jednotlivě na sucho se zalitím spár cementovou maltou, tl. kamene 300 mm | M2 | 7 |  | 0 | 21 | 0
|  | 4 |  | Vodorovné konstrukce |  |  |  | 0 |  | 0
|  | 46-M |  | Zemní práce při extr.mont.pracích
24 | CS ÚRS 2017 02 | 460030042 |  | Rozebrání dlažeb ručně z kamene do písku spáry nezalité Přípravné terénní práce vytrhání dlažby včetně ručního rozebrání, vytřídění, odhozu na hromady nebo naložení na dopravní prostředek a očistění kostek nebo dlaždic z pískového podkladu z kamene lomového, spáry nezalité | M2 | 7 |  | 0 | 21 | 0
7*1=7.00 [A]
25 | CS ÚRS 2017 02 | 460050035 |  | Hloubení nezapažených jam pro stožáry jednoduché délky do 8 m ve svahu ručně v hornině tř 5 Hloubení nezapažených jam ručně pro stožáry s přemístěním výkopku do vzdálenosti 3 m od okraje jámy nebo naložením na dopravní prostředek, včetně zásypu, zhutnění a urovnání povrchu bez patky jednoduché ve svahu, délky třídy 5 přes 6 do 8 m, v hornině | KUS | 5 |  | 0 | 21 | 0
26 | CS ÚRS 2017 02 | 460050045 |  | Hloubení nezapažených jam pro stožáry jednoduché délky do 10 m ve svahu ručně v hornině tř 5 Hloubení nezapažených jam ručně pro stožáry s přemístěním výkopku do vzdálenosti 3 m od okraje jámy nebo naložením na dopravní prostředek, včetně zásypu, zhutnění a urovnání povrchu bez patky jednoduché ve svahu, délky třídy 5 přes 8 do 10 m, v hornině | KUS | 1 |  | 0 | 21 | 0
27 | CS ÚRS 2017 02 | 460050055 |  | Hloubení nezapažených jam pro stožáry jednoduché délky do 13 m ve svahu ručně v hornině tř 5 Hloubení nezapažených jam ručně pro stožáry s přemístěním výkopku do vzdálenosti 3 m od okraje jámy nebo naložením na dopravní prostředek, včetně zásypu, zhutnění a urovnání povrchu bez patky jednoduché ve svahu, délky třídy 5 přes 10 do 13 m, v hornině | KUS | 1 |  | 0 | 21 | 0
28 | CS ÚRS 2017 02 | 460050805 |  | Hloubení nezapažených jam pro stožáry ostatních typů ručně v hornině tř 5 Hloubení nezapažených jam ručně pro stožáry s přemístěním výkopku do vzdálenosti 3 m od okraje jámy nebo naložením na dopravní prostředek, včetně zásypu, zhutnění a urovnání povrchu ostatních typů v hornině třídy 5 | M3 | 1.5 |  | 0 | 21 | 0
pro vzpěry 0.5*3=1.50 [A]
29 | CS ÚRS 2017 02 | 460080014 |  | Základové konstrukce z monolitického betonu C 16/20 bez bednění Základové konstrukce základ bez bednění do rostlé zeminy z monolitického betonu tř. C 16/20 | M3 | 0.45 |  | 0 | 21 | 0
0.2*0.225*0.225*3.14*7*2=0.45 [A]
30 | CS ÚRS 2017 02 | 460150155 |  | Hloubení kabelových zapažených i nezapažených rýh ručně š 35 cm, hl 70 cm, v hornině tř 5 Hloubení zapažených i nezapažených kabelových rýh ručně včetně urovnání dna s přemístěním výkopku do vzdálenosti 3 m od okraje jámy nebo naložením na dopravní prostředek šířky 35 cm, hloubky 70 cm, v hornině třídy 5 | M | 90 |  | 0 | 21 | 0
30+30+30=90.00 [A]
31 | CS ÚRS 2017 02 | 460560155 |  | Zásyp rýh ručně šířky 35 cm, hloubky 70 cm, z horniny třídy 5 Zásyp kabelových rýh ručně s uložením výkopku ve vrstvách včetně zhutnění a urovnání povrchu šířky 35 cm hloubky 70 cm, v hornině třídy 5 | M | 90 |  | 0 | 21 | 0
3*30=90.00 [A]
|  | 46-M |  | Zemní práce při extr.mont.pracích |  |  |  | 0 |  | 0
|  | 741 |  | Elektroinstalace - silnoproud
3 |  | 1132669 |  | SVORKA SL 9.22 Svorky a svorkovnice Svorky propichovací SVORKA SL 9.22 | KS | 4 |  | 0 | 21 | 0
4 |  | 1178561 |  | SVORKA PROPICHOVACI SL 9.11 Svorky a svorkovnice Svorky propichovací SVORKA PROPICHOVACI SL 9.11 | KS | 4 |  | 0 | 21 | 0
6 |  | 1203558 |  | KABEL CYKYZ 3BX6 (CYKYZ-J 3X6) Kabely a vodiče Kabely silové CYKY + CYKYLO KABEL CYKYZ 3BX6 (CYKYZ-J 3X6) | M | 630 |  | 0 | 21 | 0
7 |  | 1219574 |  | SVODIC SPA 0,440 PRO ALFE /040094/ Modulové přístroje Svodiče přepětí SVODIC SPA 0,440 PRO ALFE /040094/ | KS | 4 |  | 0 | 21 | 0
39 | CS ÚRS 2017 02 | 741122611 |  | Montáž kabel Cu plný kulatý žíla 3x1,5 až 6 mm2 uložený pevně (CYKY) Montáž kabelů měděných bez ukončení uložených pevně plných kulatých nebo bezhalogenových (CYKY) počtu a průřezu žil 3x1,5 až 6 mm2 | M | 630 |  | 0 | 21 | 0
závěsný kabel (provizorní), včetně ukotvení a všech potřebných armatur (250+350)*1.05=630.00 [A]
40 | CS ÚRS 2017 02 | 741132104 |  | Ukončení kabelů 3x6 mm2 smršťovací záklopkou nebo páskem bez letování Ukončení kabelů smršťovací záklopkou nebo páskou se zapojením bez letování, počtu a průřezu žil 3x6 mm2 | KUS | 4 |  | 0 | 21 | 0
41 | CS ÚRS 2017 02 | 741322002 |  | Montáž svodiče bleskových proudů nn typ 1 jednopólových impulzní proud do 100 kA Montáž přepěťových ochran nn se zapojením vodičů svodiče bleskových proudů – typ 1 jednopólových, pro impulsní proud do 100 kA | KUS | 4 |  | 0 | 21 | 0
42 | CS ÚRS 2017 02 | 741810001 |  | Celková prohlídka elektrického rozvodu a zařízení do 100 000,- Kč Zkoušky a prohlídky elektrických rozvodů a zařízení celková prohlídka a vyhotovení revizní zprávy pro objem montážních prací do 100 tis. Kč | KUS | 2 |  | 0 | 21 | 0
|  | 741 |  | Elektroinstalace - silnoproud |  |  |  | 0 |  | 0
|  | VRN1 |  | Průzkumné, geodetické a projektové práce
1 | CS ÚRS 2017 02 | 012203000 |  | Geodetické práce při provádění stavby Průzkumné, geodetické a projektové práce geodetické práce při provádění stavby | KPL | 1 |  | 0 | 21 | 0
2 | CS ÚRS 2017 02 | 013254000 |  | Dokumentace skutečného provedení stavby Průzkumné, geodetické a projektové práce projektové práce dokumentace stavby (výkresová a textová) skutečného provedení stavby | KUS | 1 |  | 0 | 21 | 0
|  | VRN1 |  | Průzkumné, geodetické a projektové práce |  |  |  | 0 |  | 0
|  |  |  | C e l k e m |  |  |  | 0 |  | 0
Ostatní ve výkazu nespecifikované práce
Vícepráce
|  |  |  | Vícepráce celkem |  |  |  | 0 |  | 0
Méněpráce
|  |  |  | Méněpráce celkem |  |  |  | 0 |  | 0
|  |  |  | Celkem |  |  |  | 0 |  | 0
|  |  |  | Celkem |  |  |  | 0 |  | 0

## SO450
Aspe |  | Firma: Pontex, spol. s r.o. (Pontex Consulting Engineers, Ltd.)
Příloha k formuláři pro ocenění nabídky
Stavba |  | Stechovice_I |  | II/102 hr.hl.m.Prahy - Štěchovice, rekonstrukce, ETAPA I
číslo a název SO |  | SO450 |  | SO450 Přeložka sdělovacího kabelu u hráze VD Vrané
číslo a název rozpočtu: |  | SO450 |  | SO450 Přeložka sdělovacího kabelu u hráze VD Vrané
Poř. č.pol. | cenová soustava | Kód položky | Varianta položky | Název položky | jednotka | Počet jednotek | CENA |  | Sazba | DPH
[7 empty] | jednotková | celkem | DPH
1 | 2 | 3 | 4 | 5 | 6 | 7 | 8 | 9
|  | 22-M |  | Montáže technologických zařízení pro dopravní stavby
7 | CS ÚRS 2017 02 | 220060502-D |  | Demontáž samonosného kabelu přes dřevěné stožáry Demontáž - kabelu samonosného | M | 300 |  | 0 | 21 | 0
stávající, včetně odvozua demontáže 300=300.00 [A]
|  | 22-M |  | Montáže technologických zařízení pro dopravní stavby |  |  |  | 0 |  | 0
|  |  |  | C e l k e m |  |  |  | 0 |  | 0
Ostatní ve výkazu nespecifikované práce
Vícepráce
|  |  |  | Vícepráce celkem |  |  |  | 0 |  | 0
Méněpráce
|  |  |  | Méněpráce celkem |  |  |  | 0 |  | 0
|  |  |  | Celkem |  |  |  | 0 |  | 0
|  |  |  | Celkem |  |  |  | 0 |  | 0