## 6. Zadání - na výšku CZ
Zadávací rozpočet
Stavba : Silnice II/610 Stará Boleslav 2019
Staničení: 8,800 - 10,100
Zadavatel: KSÚS | [5 empty] | Datum: 13.7.2018
Zhotovitel:
P.Č. | KCN | Kód položky | Zkrácený popis | MJ | Množství celkem | Cena jednotková | Cena celkem
Práce a dodávky HSV
|  | 1 | Zemní práce
1 | 221 |  | Frézování vozovky s odvozem. Tl. 80mm | m3 | 863.2 |  | 0
|  |  | Zemní práce | Kč |  |  | 0
|  | 5 | Komunikace
3 | 221 |  | Spojovací postřik do 0,5kg/m2 | m2 | 10790 |  | 0
4 | 221 |  | Napojení na stávající komunikace | m2 | 16.6 |  | 0
5 | 221 |  | Vyrovnávka z asfaltobetonu , prům .tl. 30 mm | t | 822.375 |  | 0
6 | 221 |  | Obrusná vrstva ACO 11 v tl. 50 mm | m2 | 10790 |  | 0
|  |  | Komunikace | Kč |  |  | 0
|  | 9 | Ostatní práce a konstrukce
7 | 221 |  | Obnova VDZ, barva | m2 | 1012.5 |  | 0
8 | 221 |  | DIO během výstavby | Kč | 1 |  | 0
|  |  | Ostatní práce a konstrukce |  |  |  | 0
|  |  | HSV Celkem | Kč |  |  | 0
|  |  | DPH 21% | Kč |  |  | 0
|  |  | Celkem vč.DPH 21% | Kč |  |  | 0