## Krycí list rozpočtu
Krycí list rozpočtu
Název stavby: |  | III/1122 Lísek průtah |  | Objednatel: | KSÚS Středočeského kraje příspěvková organizace |  | IČ/DIČ: | 00066001
Druh stavby: |  | Oprava vozovky |  | Projektant: |  |  | IČ/DIČ:
Lokalita: |  | CMS Votice, km 3,147 - 3,985 uzl.st. 1333A070-1333A131 |  | Zhotovitel: |  |  | IČ/DIČ:
Termín výstavby: |  | 2025 |  | ZO za KSUSSK: |  |  | Podpis ZO
Zdroj financování: |  | Škody po zimě |  | Zpracoval: |  |  | Datum:
Rozpočtové náklady v Kč
A | Základní rozpočtové náklady |  | B | Doplňkové náklady |  | C | Náklady na umístění stavby (NUS)
HSV | Dodávky | 0 | Práce přesčas |  | 0 | Zařízení staveniště |  | 0
| Montáž | 0 | Bez pevné podl. |  | 0 | Mimostav. doprava |  | 0
PSV | Dodávky | 0 | Kulturní památka |  | 0 | Územní vlivy |  | 0
| Montáž | 0 |  |  |  | Provozní vlivy |  | 0
"M" | Dodávky | 0 |  |  |  | Ostatní |  | 0
| Montáž | 0 |  |  |  | NUS z rozpočtu |  | 0
Ostatní materiál |  | 0
Přesun hmot a sutí |  | 0
ZRN celkem |  | 0 | DN celkem |  | 0 | NUS celkem |  | 0
Základ 0% |  | 0
Základ 15% |  | 0 | DPH 15% |  | 0 | Celkem bez DPH |  | 0
Základ 21% |  | 0 | DPH 21% |  | 0 | Celkem včetně DPH |  | 0
|  |  | Objednatel: |  |  | Zhotovitel:
Ing. Aleš Čermák, Ph.D., MBA, ředitel
|  |  | Datum, razítko a podpis |  |  | Datum, razítko a podpis
Kontroloval: |  | Jiří Brzoň - vedoucí oblasti Benešov
Bc. Milan Jonszta - zástupce vedoucího oblasti Benešov

## rozpočet
ROZPOČET
Stavba: |  | III/1122 Lísek průtah
Objekt: |  | III/1122, km 3,147 - 3,985
Místo (lokalita): |  | Postupice / cestmistrovství Votice / uzl.st.: 1333A070 - 1333A131
Objednatel: |  | Krajská správa a údržba silnic Středočeského kraje, příspěvková organizace
Zpracoval:
Zhotovitel: |  |  |  | Datum:
Poř.č. | Kód položky | Popis položky | MJ | Výměra | Kč/MJ | Celkem Kč | poznámky
1 | R položka | DIO včetně zajištění,zjištění a vytyčení inž.sítí | KPL | 1 |  | 0 | úplná uzavírka, vyřízení stanovení VDZ (viz.TS)
2 | 113728 | FRÉZOVÁNÍ ZPEVNĚNÝCH PLOCH ASFALTOVÝCH, ODVOZ DO 20 KM | M3 | 13.1 |  | 0 | zápichy 3x (28m2+36m2+64m2), plus zápichy MK v Lísku (134m2)
28+36+64+134=262m2 * 0,05 = 13,1
3 | 919111 | ŘEZÁNÍ ASFALTOVÉHO KRYTU VOZOVEK TL. DO 50MM | M | 172 |  | 0
4 | 113761 | FRÉZOVÁNÍ DRÁŽKY PRŮŘEZU DO 100MM2 V ASFALTOVÉ VOZOVCE | M | 172 |  | 0
5 | 931312 | TĚSNĚNÍ DILATAČNÍCH SPAR ASF. ZÁLIVKOU | M | 172 |  | 0
6 | 93818 | OČIŠTĚNÍ ASFALTOVÝCH VOZOVEK ZAMETENÍM (samosběr) | M2 | 4320 |  | 0
7 | 574A04 | ASFALTOVÝ BETON PRO OBRUSNÉ VRSTVY ACO 11+ | M3 | 142 |  | 0 | vyrovnávka - celková plocha (odečet zápichy 262m2)
4058 * 0,035
8 | 574A44 | ASFALTOVÝ BETON PRO OBRUSNÉ VRSTVY ACO 11+, tl. 50 mm | M2 | 4320 |  | 0
9 | 572213 | SPOJOVACÍ POSTŘIK Z EMULZE DO 0,5KG/M2 | M2 | 8378 |  | 0 | 4058m2 (vyrovnávka) + 4320m2 (ACO11+)
10 | 12922 | ČIŠTĚNÍ KRAJNIC OD NÁNOSU TL. DO 100MM S ODVOZEM NA SKLÁDKU | M2 | 502 |  | 0 | 838 bm x 0,3 m šíře x 2 (strany)
11 | 014103.R | ULOŽENÍ ODPADU ZE STAVBY NA SKLÁDKU S OPRÁVNĚNÍM K OPĚTOVNÉMU VYUŽITÍ - RECYKLAČNÍ STŘEDISKO | T | 75 |  | 0 | 502 * 0,1 * 1,5 = 75
Položka zahrnuje : Náklad na uložení do recyklačního střediska či na skládku s oprávněním k opětovnému využítí dodaného typu odpadu. Zhotovitel doloží platné oprávnění opravňující ho k nakládání s odpady. Dále předloží doklady o uložení tzv.Průvodku odpadu (s uvedením SPZ, množství-váhy, názvu odpadu, místo dalšího využí odpadu). Tuto průvodku odsouhlasí zástupci smluvních stran.
12 | 56932 | ZPEVNĚNÍ KRAJNIC ZE ŠTĚRKODRTI TL DO 100MM | M2 | 502 |  | 0 | 838 bm x 0,3 m šíře x 2 (strany)
nakupovaný materiál fr. 0-32 mm
13 | 915111 | VODOROVNÉ DOPRAVNÍ ZNAČENÍ BARVOU HLADKÉ - DODÁVKA A POKLÁDKA | M2 | 215 |  | 0 | vodící proužek 12,5 cm, průtah Lísek + sjezd směr Jemniště
838*0,125*2=210m2 + 19*0,125*2=5m2
14 | 915211 | VODOROVNÉ DOPRAVNÍ ZNAČENÍ PLASTEM HLADKÉ - DODÁVKA A POKLÁDKA | M2 | 1001 |  | 0 | vod.proužek 12,5 cm v km 0,000 - 3,985 (po 2 měsících po pokládkce asf.)
3985*0,125*2=996m2 + 19*0,125*2=5m2
15 | 917224 | SILNIČNÍ A CHODNÍKOVÉ OBRUBY Z BETONOVÝCH OBRUBNÍKŮ ŠÍŘ 100 MM | M | 98 |  | 0 | osazení betonových obrub před sjezdy - zajištění odvodnění III/1122
|  | 70+10+8+10 |  |  |  |  | u č.p. 43,55,124,152,10,38,28
16 | 465923 | PŘEDLÁŽDĚNÍ DLAŽBY Z BETON DLAŽDIC | M2 | 10 |  | 0
Položka zahrnuje: rozebrání stávající dlažby a pokládka dlažby ze stávajícího dlažebního materiálu (bez dodávky nového); nezbytnou manipulaci s tímto materiálem (nakládání, doprava, složení, očištění); dodání a rozprostření materiálu pro lože a jeho tloušťku předepsanou dokumentací a pro předepsanou výplň spar; nutné zemní práce (svahování, úpravu pláně a pod.)
17 | 89712 | VPUSŤ KANALIZAČNÍ ULIČNÍ KOMPLETNÍ Z BETONOVÝCH DÍLCŮ | KUS | 3 |  | 0
Položka zahrnuje: Dodávku a osazení předepsaných dílů včetně mříže; Výplň, těsnění a tmelení spar a spojů; Opatření povrchů betonu izolací proti zemní vlhkosti v částech, kde přijdou do styku se zeminou nebo kamenivem; Předepsané podkladní konstrukce; Dopojení do hlavní dešťové kanalizace v délce 2m
18 | 029113 | OSTAT POŽADAVKY - GEODETICKÉ ZAMĚŘENÍ - CELKY | KUS | 1 |  | 0
|  | Celkem bez DPH |  |  |  | 0
|  | DPH 21% |  |  |  | 0
|  | Celkem vč. DPH |  |  |  | 0