## Nabídka - cena
Příloha č. 4B – Technická specifikace a požadavky pro část „B“
Název požadované učební pomůcky | Množství v ks | Název nabízené učební pomůcky | Jednotková cena v Kč bez DPH | Jednotková cena v Kč vč. DPH | Celková nabídková cena v Kč bez DPH | Celková nabídková cena v Kč vč. DPH
Vekoplošné dotykové monitory | 3 | Doplní dodavatel | 0 | 0 | 0 | 0
[5 empty] | 0 | 0
Doplní dodavatel

## Nabídka - technické parametry
Název | Vekoplošné dotykové monitory | Nabízený produkt (název)
minimální velikost | 86'' | Doplní dodavatel
typ displeje | IPS/OLED/AMOLED | Doplní dodavatel
poměr stran | 16:9 | Doplní dodavatel
min. Contrast ratio (typical) | min. 1200:1 | Doplní dodavatel
min. Dynamic contrast ratio | min. 4000:1 | Doplní dodavatel
min. rozlišení | UHD 3840 × 2160 pixels | Doplní dodavatel
max. odezva | 8 ms | Doplní dodavatel
min. frekvence | 60 Hz | Doplní dodavatel
pozorovací úhly minimálně | 178° | Doplní dodavatel
min. životnost v hodinách | 50.000 h | Doplní dodavatel
min. svítivost | 400 nits | Doplní dodavatel
matný displej | ANO | Doplní dodavatel
Stupeň krytí IP | IP 5X | Doplní dodavatel
dotykové body | minimálně 40 | Doplní dodavatel
podporované OS | Windows 11 / Android min. verze 14 | Doplní dodavatel
min. RAM ¦ velikost uložiště | 8GB ¦ 32 GB | Doplní dodavatel
min. HDMI (in ¦ out) | 3 × HDMI 2.0 ¦ 1 × HDMI 2.0 | Doplní dodavatel
min. Ethernet LAN | 100 Mbps | Doplní dodavatel
min. RS232 ( in ¦ out) | 1 ¦ 0 | Doplní dodavatel
min. 3.5 mm Line in | PC Audio × 1 | Doplní dodavatel
min. 3.5 mm Line in | Mic × 1 | Doplní dodavatel
min. 3.5 mm Line out | Earphone × 1 | Doplní dodavatel
min. USB-A | 2 × USB 2.0 + 4 × USB 3.0 Gen 1 | Doplní dodavatel
min. USB-B | 2 × USB 3.0 Gen 1 | Doplní dodavatel
min. USB-C | 1 × USB 3.0 Gen 1 | Doplní dodavatel
Microphone | 4 | Doplní dodavatel
Speaker | 20 W | Doplní dodavatel
Wi-Fi + Bluetooth | Ano | Doplní dodavatel
Mount (screws) | VESA 800 × 600 mm (4 × M8 × 20L) | Doplní dodavatel
Stylus - min. počet | 2 | Doplní dodavatel
záruka na displej | min. 3 roky NBD ( výměna kus za kus do 5 pracovních dní ) | Doplní dodavatel
bezdrátová prezentace | součástí balení 2 HW dongly pro připojení k NTB/PC | Doplní dodavatel
držák na displej: |  | Doplní dodavatel
elektrický nástěný stojan | ANO | Doplní dodavatel
záruka | 5 let | Doplní dodavatel
rychlost pohybu s displejem | min. 5 cm/s | Doplní dodavatel
rozsah zdvihu | 850 mm až 1700 mm střed displeje | Doplní dodavatel
typ ukotvení | podlaha a zeď | Doplní dodavatel
certifikát | TUV | Doplní dodavatel
nosnost | min. 140Kg | Doplní dodavatel
montáž a zprovoznění | ANO | Doplní dodavatel
ostatní požadované vlastnosti: | ukazovátko zabudované v ovladači | Doplní dodavatel
uvedené hodnoty je s ohledem na požadavky potřeba udržet stejné nebo lepší | možnost natrasování uložišť v displeji na síť uživatele ( AD/cloud uložiště google, MS, Apple) | Doplní dodavatel
| podpora Rplay, Miracast a Google | Doplní dodavatel
Doplní dodavatel