## Stavební rozpočet
Slepý stavební rozpočet | [27 empty] | 0 | 0 | 0
Název stavby: |  | Stavební úpravy malé vodní nádrže na pozemku p. č. 69/1 v k. ú. Pavlovice u Vlastějovic | Doba výstavby: |  |  | Objednatel:
Druh stavby: |  |  | Začátek výstavby: | 15.09.2022 |  | Projektant:
Lokalita: |  |  | Konec výstavby: |  |  | Zhotovitel:
JKSO: |  |  | Zpracováno dne: | 15.09.2022 |  | Zpracoval:
Č | Kód | Zkrácený popis |  | MJ | Množství | Cena/MJ | Náklady (Kč) |  |  | Cenová | [33 empty] | ISWORK | GROUPCODE
|  | Rozměry |  |  |  | (Kč) | Dodávka | Montáž | Celkem | soustava | Přesuny | Typ skupiny | HSV mat | HSV prac | PSV mat | PSV prac | Mont mat | Mont prac | Ostatní mat. | [21 empty] | MAT | WORK | CELK
|  | Odstranění stávajícího bezpečnostního přelivu |  |  |  |  | 0 | 0 | 0
| 13 | Hloubené vykopávky |  |  |  |  | 0 | 0 | 0 | [10 empty] | SO 01 | [7 empty] | 0 | 0 | 0
1 | 130900040RAD | Bourání konstrukcí z betonu železového ve výkopu |  | m3 | 10.4 | 0 | 0 | 0 | 0 | RTS II / 2021 | 0 |  | 0 | 0 | 0 | 0 | 0 | 0 | 0 | SO 01 | 0 | 0 | 0 | 21 | 0 | 0 | 1 |  |  |  | 0 | 0 | 0 | 13_ | SO 01_1_ | SO 01_ | 0 | 0 | 0 | 14 | 0 | 0 | 0 |  | 13
| 16 | Přemístění výkopku |  |  |  |  | 0 | 0 | 0 | [10 empty] | SO 01 | [7 empty] | 0 | 0 | 0
2 | 162301101R00 | Vodorovné přemístění výkopku z hor.1-4 do 500 m |  | m3 | 11.5 | 0 | 0 | 0 | 0 | RTS II / 2021 | 0 |  | 0 | 0 | 0 | 0 | 0 | 0 | 0 | SO 01 | 0 | 0 | 0 | 21 | 0 | 0 | 1 |  |  |  | 0 | 0 | 0 | 16_ | SO 01_1_ | SO 01_ | 0 | 0 | 0 | 16 | 0 | 0 | 0 |  | 16
| 17 | Konstrukce ze zemin |  |  |  |  | 0 | 0 | 0 | [10 empty] | SO 01 | [7 empty] | 0 | 0 | 0
3 | 171103201R00 | Ulož. sypaniny do hrází,100%PS, objem jílu do 20% |  | m3 | 11.5 | 0 | 0 | 0 | 0 | RTS II / 2021 | 0 |  | 0 | 0 | 0 | 0 | 0 | 0 | 0 | SO 01 | 0 | 0 | 0 | 21 | 0 | 0 | 1 |  |  |  | 0 | 0 | 0 | 17_ | SO 01_1_ | SO 01_ | 0 | 0 | 0 | 18 | 0 | 0 | 0 |  | 17
| 46 | Zpevněné plochy (kromě vozovek a železničního svršku) |  |  |  |  | 0 | 0 | 0 | [10 empty] | SO 01 | [7 empty] | 0 | 0 | 0
4 | 462511161R00 | Zához z lom.kamene tříd. do 80 kg bez výplně mezer |  | m3 | 3 | 0 | 0 | 0 | 0 | RTS II / 2021 | 0 |  | 0 | 0 | 0 | 0 | 0 | 0 | 0 | SO 01 | 0 | 0 | 0 | 21 | 0 | 0 | 1 |  |  |  | 0 | 0 | 0 | 46_ | SO 01_4_ | SO 01_ | 0 | 0 | 0 | 20 | 0 | 0 | 0 |  | 46
5 | 462511169R00 | Příplatek za urovnání líce záhozu,kameny do 80 kg |  | m2 | 10 | 0 | 0 | 0 | 0 | RTS II / 2021 | 0 |  | 0 | 0 | 0 | 0 | 0 | 0 | 0 | SO 01 | 0 | 0 | 0 | 21 | 0 | 0 | 1 |  |  |  | 0 | 0 | 0 | 46_ | SO 01_4_ | SO 01_ | 0 | 0 | 0 | 21 | 0 | 0 | 0 |  | 46
| 56 | Podkladní vrstvy komunikací, letišť a ploch |  |  |  |  | 0 | 0 | 0 | [10 empty] | SO 01 | [7 empty] | 0 | 0 | 0
6 | 564791111R00 | Podklad pro zpevněné plochy z kam.drceného 0-63 mm |  | m3 | 11.7 | 0 | 0 | 0 | 0 | RTS II / 2021 | 0 |  | 0 | 0 | 0 | 0 | 0 | 0 | 0 | SO 01 | 0 | 0 | 0 | 21 | 0 | 0 | 1 |  |  |  | 0 | 0 | 0 | 56_ | SO 01_5_ | SO 01_ | 0 | 0 | 0 | 23 | 0 | 0 | 0 |  | 56
| S | Přesuny sutí |  |  |  |  | 0 | 0 | 0 | [10 empty] | SO 01 | [7 empty] | 0 | 0 | 0
7 | 979990108R00 | Poplatek za uložení suti - železobeton, skupina odpadu 170101 |  | t | 24.96 | 0 | 0 | 0 | 0 | RTS II / 2021 | 0 |  | 0 | 0 | 0 | 0 | 0 | 0 | 0 | SO 01 | 0 | 0 | 0 | 21 | 0 | 0 | 5 |  |  |  | 0 | 0 | 0 | S_ | SO 01_9_ | SO 01_ | 0 | 0 | 0 | 25 | 0 | 0 | 0
8 | 979084219R00 | Příplatek k dopravě vybour.hmot za dalších 5 km |  | t | 74.88 | 0 | 0 | 0 | 0 | RTS II / 2021 | 0 |  | 0 | 0 | 0 | 0 | 0 | 0 | 0 | SO 01 | 0 | 0 | 0 | 21 | 0 | 0 | 5 |  |  |  | 0 | 0 | 0 | S_ | SO 01_9_ | SO 01_ | 0 | 0 | 0 | 26 | 0 | 0 | 0
9 | 979084216R00 | Vodorovná doprava vybour. hmot po suchu do 5 km |  | t | 24.96 | 0 | 0 | 0 | 0 |  | 0 |  | 0 | 0 | 0 | 0 | 0 | 0 | 0 | SO 01 | 0 | 0 | 0 | 21 | 0 | 0 | 5 |  |  |  | 0 | 0 | 0 | S_ | SO 01_9_ | SO 01_ | 0 | 0 | 0 | 27 | 0 | 0 | 0
|  | Sdružený objekt |  |  |  |  | 0 | 0 | 0
| 11 | Přípravné a přidružené práce |  |  |  |  | 0 | 0 | 0 | [10 empty] | SO 02 | [7 empty] | 0 | 0 | 0
10 | 115101201R00 | Čerpání vody na výšku do 10 m, přítok do 500 l/min |  | h | 21 | 0 | 0 | 0 | 0 | RTS II / 2021 | 0 |  | 0 | 0 | 0 | 0 | 0 | 0 | 0 | SO 02 | 0 | 0 | 0 | 21 | 0 | 0 | 1 |  |  |  | 0 | 0 | 0 | 11_ | SO 02_1_ | SO 02_ | 0 | 0 | 0 | 30 | 0 | 0 | 0 |  | 11
11 | 114203104R00 | Rozebrání záhozů a rovnanin na sucho |  | m3 | 10 | 0 | 0 | 0 | 0 | RTS II / 2021 | 0 |  | 0 | 0 | 0 | 0 | 0 | 0 | 0 | SO 02 | 0 | 0 | 0 | 21 | 0 | 0 | 1 |  |  |  | 0 | 0 | 0 | 11_ | SO 02_1_ | SO 02_ | 0 | 0 | 0 | 31 | 0 | 0 | 0 |  | 11
12 | 115001103R00 | Převedení vody potrubím o průměru do DN 200 mm |  | m | 9 | 0 | 0 | 0 | 0 |  | 0 |  | 0 | 0 | 0 | 0 | 0 | 0 | 0 | SO 02 | 0 | 0 | 0 | 21 | 0 | 0 | 1 |  |  |  | 0 | 0 | 0 | 11_ | SO 02_1_ | SO 02_ | 0 | 0 | 0 | 32 | 0 | 0 | 0 |  | 11
| 13 | Hloubené vykopávky |  |  |  |  | 0 | 0 | 0 | [10 empty] | SO 02 | [7 empty] | 0 | 0 | 0
13 | 130900040RAD | Bourání konstrukcí z betonu železového ve výkopu |  | m3 | 4.473 | 0 | 0 | 0 | 0 | RTS II / 2021 | 0 |  | 0 | 0 | 0 | 0 | 0 | 0 | 0 | SO 02 | 0 | 0 | 0 | 21 | 0 | 0 | 1 |  |  |  | 0 | 0 | 0 | 13_ | SO 02_1_ | SO 02_ | 0 | 0 | 0 | 34 | 0 | 0 | 0 |  | 13
14 | 131201110R00 | Hloubení nezapaž. jam hor.3 do 50 m3, STROJNĚ |  | m3 | 30.056 | 0 | 0 | 0 | 0 |  | 0 |  | 0 | 0 | 0 | 0 | 0 | 0 | 0 | SO 02 | 0 | 0 | 0 | 21 | 0 | 0 | 1 |  |  |  | 0 | 0 | 0 | 13_ | SO 02_1_ | SO 02_ | 0 | 0 | 0 | 35 | 0 | 0 | 0 |  | 13
15 | 131201119R00 | Příplatek za lepivost - hloubení nezap.jam v hor.3 |  | m3 | 30.056 | 0 | 0 | 0 | 0 |  | 0 |  | 0 | 0 | 0 | 0 | 0 | 0 | 0 | SO 02 | 0 | 0 | 0 | 21 | 0 | 0 | 1 |  |  |  | 0 | 0 | 0 | 13_ | SO 02_1_ | SO 02_ | 0 | 0 | 0 | 36 | 0 | 0 | 0 |  | 13
| 17 | Konstrukce ze zemin |  |  |  |  | 0 | 0 | 0 | [10 empty] | SO 02 | [7 empty] | 0 | 0 | 0
16 | 171103201R00 | Ulož. sypaniny do hrází,100%PS, objem jílu do 20% |  | m3 | 30.056 | 0 | 0 | 0 | 0 |  | 0 |  | 0 | 0 | 0 | 0 | 0 | 0 | 0 | SO 02 | 0 | 0 | 0 | 21 | 0 | 0 | 1 |  |  |  | 0 | 0 | 0 | 17_ | SO 02_1_ | SO 02_ | 0 | 0 | 0 | 38 | 0 | 0 | 0 |  | 17
| 18 | Povrchové úpravy terénu |  |  |  |  | 0 | 0 | 0 | [10 empty] | SO 02 | [7 empty] | 0 | 0 | 0
17 | 182201101R00 | Svahování násypů |  | m2 | 40 | 0 | 0 | 0 | 0 | RTS II / 2021 | 0 |  | 0 | 0 | 0 | 0 | 0 | 0 | 0 | SO 02 | 0 | 0 | 0 | 21 | 0 | 0 | 1 |  |  |  | 0 | 0 | 0 | 18_ | SO 02_1_ | SO 02_ | 0 | 0 | 0 | 40 | 0 | 0 | 0 |  | 18
| 27 | Základy |  |  |  |  | 0 | 0 | 0 | [10 empty] | SO 02 | [7 empty] | 0 | 0 | 0
18 | 273316141R00 | Základ.desky z betonu prostého vodostaveb. C30/37 |  | m3 | 9.216 | 0 | 0 | 0 | 0 | RTS II / 2021 | 0 |  | 0 | 0 | 0 | 0 | 0 | 0 | 0 | SO 02 | 0 | 0 | 0 | 21 | 0 | 0 | 1 |  |  |  | 0 | 0 | 0 | 27_ | SO 02_2_ | SO 02_ | 0 | 0 | 0 | 42 | 0 | 0 | 0 |  | 27
19 | 274310030RAA | Základový pas z betonu C 16/20, vč. bednění |  | m3 | 0.15 | 0 | 0 | 0 | 0 | RTS II / 2021 | 0 |  | 0 | 0 | 0 | 0 | 0 | 0 | 0 | SO 02 | 0 | 0 | 0 | 21 | 0 | 0 | 1 |  |  |  | 0 | 0 | 0 | 27_ | SO 02_2_ | SO 02_ | 0 | 0 | 0 | 43 | 0 | 0 | 0 |  | 27
| 32 | Zdi přehradní a opěrné |  |  |  |  | 0 | 0 | 0 | [10 empty] | SO 02 | [7 empty] | 0 | 0 | 0
20 | 321368211R00 | Výztuž ŽB konstrukcí přehrad ze svařovaných sítí |  | t | 1.3338 | 0 | 0 | 0 | 0 | RTS II / 2021 | 0 |  | 0 | 0 | 0 | 0 | 0 | 0 | 0 | SO 02 | 0 | 0 | 0 | 21 | 0 | 0 | 1 |  |  |  | 0 | 0 | 0 | 32_ | SO 02_3_ | SO 02_ | 0 | 0 | 0 | 45 | 0 | 0 | 0 |  | 32
21 | 321321115R00 | Konstrukce přehrad z želez.betonu C 30/37 XA3 |  | m3 | 16.636 | 0 | 0 | 0 | 0 | RTS II / 2021 | 0 |  | 0 | 0 | 0 | 0 | 0 | 0 | 0 | SO 02 | 0 | 0 | 0 | 21 | 0 | 0 | 1 |  |  |  | 0 | 0 | 0 | 32_ | SO 02_3_ | SO 02_ | 0 | 0 | 0 | 46 | 0 | 0 | 0 |  | 32
22 | 321351010R00 | Obednění konstrukcí přehrad ploch rovinných |  | m2 | 64.1925 | 0 | 0 | 0 | 0 | RTS II / 2021 | 0 |  | 0 | 0 | 0 | 0 | 0 | 0 | 0 | SO 02 | 0 | 0 | 0 | 21 | 0 | 0 | 1 |  |  |  | 0 | 0 | 0 | 32_ | SO 02_3_ | SO 02_ | 0 | 0 | 0 | 47 | 0 | 0 | 0 |  | 32
23 | 321352010R00 | Odbednění konstrukcí přehrad ploch rovinných |  | m2 | 64.1925 | 0 | 0 | 0 | 0 | RTS II / 2021 | 0 |  | 0 | 0 | 0 | 0 | 0 | 0 | 0 | SO 02 | 0 | 0 | 0 | 21 | 0 | 0 | 1 |  |  |  | 0 | 0 | 0 | 32_ | SO 02_3_ | SO 02_ | 0 | 0 | 0 | 48 | 0 | 0 | 0 |  | 32
| 45 | Podkladní a vedlejší konstrukce (kromě vozovek a železničního svršku) |  |  |  |  | 0 | 0 | 0 | [10 empty] | SO 02 | [7 empty] | 0 | 0 | 0
24 | 452311121R00 | Desky podkladní pod potrubí z betonu C 8/10 |  | m3 | 3.536 | 0 | 0 | 0 | 0 | RTS II / 2021 | 0 |  | 0 | 0 | 0 | 0 | 0 | 0 | 0 | SO 02 | 0 | 0 | 0 | 21 | 0 | 0 | 1 |  |  |  | 0 | 0 | 0 | 45_ | SO 02_4_ | SO 02_ | 0 | 0 | 0 | 50 | 0 | 0 | 0 |  | 45
| 46 | Zpevněné plochy (kromě vozovek a železničního svršku) |  |  |  |  | 0 | 0 | 0 | [10 empty] | SO 02 | [7 empty] | 0 | 0 | 0
25 | 465511512R00 | Dlažba z lom. kam. do MC do 20 m2 vysp. MCs, 25 cm |  | m2 | 7 | 0 | 0 | 0 | 0 | RTS II / 2021 | 0 |  | 0 | 0 | 0 | 0 | 0 | 0 | 0 | SO 02 | 0 | 0 | 0 | 21 | 0 | 0 | 1 |  |  |  | 0 | 0 | 0 | 46_ | SO 02_4_ | SO 02_ | 0 | 0 | 0 | 52 | 0 | 0 | 0 |  | 46
| 93 | Různé dokončovací konstrukce a práce inženýrských staveb |  |  |  |  | 0 | 0 | 0 | [10 empty] | SO 02 | [7 empty] | 0 | 0 | 0
26 | 934956124R00 | Hradítka z dubového dřeva tloušťky 5 cm |  | m2 | 1.75 | 0 | 0 | 0 | 0 | RTS II / 2021 | 0 |  | 0 | 0 | 0 | 0 | 0 | 0 | 0 | SO 02 | 0 | 0 | 0 | 21 | 0 | 0 | 1 |  |  |  | 0 | 0 | 0 | 93_ | SO 02_9_ | SO 02_ | 0 | 0 | 0 | 54 | 0 | 0 | 0 |  | 93
27 | 934953115R00 | Obsluhovací lávka nádrží délky do 6 m s nátěrem |  | m2 | 4.8 | 0 | 0 | 0 | 0 | RTS II / 2021 | 0 |  | 0 | 0 | 0 | 0 | 0 | 0 | 0 | SO 02 | 0 | 0 | 0 | 21 | 0 | 0 | 1 |  |  |  | 0 | 0 | 0 | 93_ | SO 02_9_ | SO 02_ | 0 | 0 | 0 | 55 | 0 | 0 | 0 |  | 93
28 | 936941116R00 | Osazení doplňkových ocel. součástí do 500 kg |  | kg | 459.7 | 0 | 0 | 0 | 0 | RTS II / 2021 | 0 |  | 0 | 0 | 0 | 0 | 0 | 0 | 0 | SO 02 | 0 | 0 | 0 | 21 | 0 | 0 | 1 |  |  |  | 0 | 0 | 0 | 93_ | SO 02_9_ | SO 02_ | 0 | 0 | 0 | 56 | 0 | 0 | 0 |  | 93
29 | 936121113R00 | Osazení doplňkových konstrukcí z ŽB do 2 t |  | kus | 1 | 0 | 0 | 0 | 0 | RTS II / 2021 | 0 |  | 0 | 0 | 0 | 0 | 0 | 0 | 0 | SO 02 | 0 | 0 | 0 | 21 | 0 | 0 | 1 |  |  |  | 0 | 0 | 0 | 93_ | SO 02_9_ | SO 02_ | 0 | 0 | 0 | 57 | 0 | 0 | 0 |  | 93
30 | 936501111R00 | Limnigrafická lať osazená v jakémkoliv sklonu |  | m | 1 | 0 | 0 | 0 | 0 | RTS II / 2021 | 0 |  | 0 | 0 | 0 | 0 | 0 | 0 | 0 | SO 02 | 0 | 0 | 0 | 21 | 0 | 0 | 1 |  |  |  | 0 | 0 | 0 | 93_ | SO 02_9_ | SO 02_ | 0 | 0 | 0 | 58 | 0 | 0 | 0 |  | 93
| H32 | Hráze a objekty na tocích |  |  |  |  | 0 | 0 | 0 | [10 empty] | SO 02 | [7 empty] | 0 | 0 | 0
31 | 998324011R00 | Přesun hmot pro objekty v zemních hrázích |  | t | 12.1326 | 0 | 0 | 0 | 0 | RTS II / 2021 | 0 |  | 0 | 0 | 0 | 0 | 0 | 0 | 0 | SO 02 | 0 | 0 | 0 | 21 | 0 | 0 | 5 |  |  |  | 0 | 0 | 0 | H32_ | SO 02_9_ | SO 02_ | 0 | 0 | 0 | 60 | 0 | 0 | 0
| S | Přesuny sutí |  |  |  |  | 0 | 0 | 0 | [10 empty] | SO 02 | [7 empty] | 0 | 0 | 0
32 | 979990108R00 | Poplatek za uložení suti - železobeton, skupina odpadu 170101 |  | t | 10.7352 | 0 | 0 | 0 | 0 | RTS II / 2021 | 0 |  | 0 | 0 | 0 | 0 | 0 | 0 | 0 | SO 02 | 0 | 0 | 0 | 21 | 0 | 0 | 5 |  |  |  | 0 | 0 | 0 | S_ | SO 02_9_ | SO 02_ | 0 | 0 | 0 | 62 | 0 | 0 | 0
33 | 979084216R00 | Vodorovná doprava vybour. hmot po suchu do 5 km |  | t | 10.74 | 0 | 0 | 0 | 0 | RTS I / 2023 | 0 |  | 0 | 0 | 0 | 0 | 0 | 0 | 0 | SO 02 | 0 | 0 | 0 | 21 | 0 | 0 | 5 |  |  |  | 0 | 0 | 0 | S_ | SO 02_9_ | SO 02_ | 0 | 0 | 0 | 63 | 0 | 0 | 0
34 | 979084219R00 | Příplatek k dopravě vybour.hmot za dalších 5 km |  | t | 32.22 | 0 | 0 | 0 | 0 | RTS I / 2023 | 0 |  | 0 | 0 | 0 | 0 | 0 | 0 | 0 | SO 02 | 0 | 0 | 0 | 21 | 0 | 0 | 5 |  |  |  | 0 | 0 | 0 | S_ | SO 02_9_ | SO 02_ | 0 | 0 | 0 | 64 | 0 | 0 | 0
|  | Ostatní materiál |  |  |  |  | 0 | 0 | 0 | [10 empty] | SO 02 | [7 empty] | 0 | 0 | 0
35 | 55347144 | Rošt podlahový 30/3 svařovaný "SP" 800x1000 mm |  | kus | 6 | 0 | 0 | 0 | 0 | RTS II / 2021 | 0 |  | 0 | 0 | 0 | 0 | 0 | 0 | 0 | SO 02 | 0 | 0 | 0 | 21 | 0 | 0 | 0 |  |  |  | 0 | 0 | 0 | Z99999_ | SO 02_Z_ | SO 02_ | 0 | 0 | 0 | 66 | 0 | 0 | 0
36 | 000R01VD | Dvoudlužový požerák s ocelovým poklopem |  | kus | 1 | 0 | 0 | 0 | 0 |  | 0 |  | 0 | 0 | 0 | 0 | 0 | 0 | 0 | SO 02 | 0 | 0 | 0 | 21 | 0 | 0 | 0 |  |  |  | 0 | 0 | 0 | Z99999_ | SO 02_Z_ | SO 02_ | 0 | 0 | 0 | 67 | 0 | 0 | 0
|  | Rekonstrukce odpadního potrubí |  |  |  |  | 0 | 0 | 0
| 11 | Přípravné a přidružené práce |  |  |  |  | 0 | 0 | 0 | [10 empty] | SO 03 | [7 empty] | 0 | 0 | 0
37 | 114211108R00 | Odstranění betonových trub do DN 800 mm, ve výkopu |  | m | 157 | 0 | 0 | 0 | 0 | RTS II / 2021 | 0 |  | 0 | 0 | 0 | 0 | 0 | 0 | 0 | SO 03 | 0 | 0 | 0 | 21 | 0 | 0 | 1 |  |  |  | 0 | 0 | 0 | 11_ | SO 03_1_ | SO 03_ | 0 | 0 | 0 | 70 | 0 | 0 | 0 |  | 11
| 13 | Hloubené vykopávky |  |  |  |  | 0 | 0 | 0 | [10 empty] | SO 03 | [7 empty] | 0 | 0 | 0
38 | 132200012RA0 | Hloubení nezapaž.rýh šířky do 200 cm v hornině 1-4 |  | m3 | 695.2 | 0 | 0 | 0 | 0 | RTS II / 2021 | 0 |  | 0 | 0 | 0 | 0 | 0 | 0 | 0 | SO 03 | 0 | 0 | 0 | 21 | 0 | 0 | 1 |  |  |  | 0 | 0 | 0 | 13_ | SO 03_1_ | SO 03_ | 0 | 0 | 0 | 72 | 0 | 0 | 0 |  | 13
| 16 | Přemístění výkopku |  |  |  |  | 0 | 0 | 0 | [10 empty] | SO 03 | [7 empty] | 0 | 0 | 0
39 | 162201102R00 | Vodorovné přemístění výkopku z hor.1-4 do 50 m |  | m3 | 100 | 0 | 0 | 0 | 0 | RTS II / 2021 | 0 |  | 0 | 0 | 0 | 0 | 0 | 0 | 0 | SO 03 | 0 | 0 | 0 | 21 | 0 | 0 | 1 |  |  |  | 0 | 0 | 0 | 16_ | SO 03_1_ | SO 03_ | 0 | 0 | 0 | 74 | 0 | 0 | 0 |  | 16
| 17 | Konstrukce ze zemin |  |  |  |  | 0 | 0 | 0 | [10 empty] | SO 03 | [7 empty] | 0 | 0 | 0
40 | 171101101R00 | Uložení sypaniny do násypů zhutněných na 95% PS |  | m3 | 395.7 | 0 | 0 | 0 | 0 | RTS II / 2021 | 0 |  | 0 | 0 | 0 | 0 | 0 | 0 | 0 | SO 03 | 0 | 0 | 0 | 21 | 0 | 0 | 1 |  |  |  | 0 | 0 | 0 | 17_ | SO 03_1_ | SO 03_ | 0 | 0 | 0 | 76 | 0 | 0 | 0 |  | 17
41 | 175100010RAB | Obsyp potrubí prohozenou zeminou |  | m3 | 299 | 0 | 0 | 0 | 0 | RTS II / 2021 | 0 |  | 0 | 0 | 0 | 0 | 0 | 0 | 0 | SO 03 | 0 | 0 | 0 | 21 | 0 | 0 | 1 |  |  |  | 0 | 0 | 0 | 17_ | SO 03_1_ | SO 03_ | 0 | 0 | 0 | 77 | 0 | 0 | 0 |  | 17
42 | 175101109R00 | Příplatek za prohození sypaniny pro obsyp potrubí |  | m3 | 299 | 0 | 0 | 0 | 0 | RTS II / 2021 | 0 |  | 0 | 0 | 0 | 0 | 0 | 0 | 0 | SO 03 | 0 | 0 | 0 | 21 | 0 | 0 | 1 |  |  |  | 0 | 0 | 0 | 17_ | SO 03_1_ | SO 03_ | 0 | 0 | 0 | 78 | 0 | 0 | 0 |  | 17
43 | 175101201R00 | Obsyp objektu bez prohození sypaniny |  | m3 | 38.95 | 0 | 0 | 0 | 0 | RTS II / 2021 | 0 |  | 0 | 0 | 0 | 0 | 0 | 0 | 0 | SO 03 | 0 | 0 | 0 | 21 | 0 | 0 | 1 |  |  |  | 0 | 0 | 0 | 17_ | SO 03_1_ | SO 03_ | 0 | 0 | 0 | 79 | 0 | 0 | 0 |  | 17
| 18 | Povrchové úpravy terénu |  |  |  |  | 0 | 0 | 0 | [10 empty] | SO 03 | [7 empty] | 0 | 0 | 0
44 | 181301101R00 | Rozprostření ornice, rovina, tl. do 10 cm do 500m2 |  | m2 | 448.5 | 0 | 0 | 0 | 0 | RTS II / 2021 | 0 |  | 0 | 0 | 0 | 0 | 0 | 0 | 0 | SO 03 | 0 | 0 | 0 | 21 | 0 | 0 | 1 |  |  |  | 0 | 0 | 0 | 18_ | SO 03_1_ | SO 03_ | 0 | 0 | 0 | 81 | 0 | 0 | 0 |  | 18
| 27 | Základy |  |  |  |  | 0 | 0 | 0 | [10 empty] | SO 03 | [7 empty] | 0 | 0 | 0
45 | 273313621R00 | Beton základových desek prostý C 20/25 |  | m3 | 3.8 | 0 | 0 | 0 | 0 | RTS II / 2021 | 0 |  | 0 | 0 | 0 | 0 | 0 | 0 | 0 | SO 03 | 0 | 0 | 0 | 21 | 0 | 0 | 1 |  |  |  | 0 | 0 | 0 | 27_ | SO 03_2_ | SO 03_ | 0 | 0 | 0 | 83 | 0 | 0 | 0 |  | 27
| 32 | Zdi přehradní a opěrné |  |  |  |  | 0 | 0 | 0 | [10 empty] | SO 03 | [7 empty] | 0 | 0 | 0
46 | 321352010R00 | Odbednění konstrukcí přehrad ploch rovinných |  | m2 | 56 | 0 | 0 | 0 | 0 | RTS II / 2021 | 0 |  | 0 | 0 | 0 | 0 | 0 | 0 | 0 | SO 03 | 0 | 0 | 0 | 21 | 0 | 0 | 1 |  |  |  | 0 | 0 | 0 | 32_ | SO 03_3_ | SO 03_ | 0 | 0 | 0 | 85 | 0 | 0 | 0 |  | 32
47 | 321351010R00 | Obednění konstrukcí přehrad ploch rovinných |  | m2 | 56 | 0 | 0 | 0 | 0 | RTS II / 2021 | 0 |  | 0 | 0 | 0 | 0 | 0 | 0 | 0 | SO 03 | 0 | 0 | 0 | 21 | 0 | 0 | 1 |  |  |  | 0 | 0 | 0 | 32_ | SO 03_3_ | SO 03_ | 0 | 0 | 0 | 86 | 0 | 0 | 0 |  | 32
48 | 321311114RT8 | Konstrukce přehrad z prostého bet.vodostav.C 25/30 |  | m3 | 6.18 | 0 | 0 | 0 | 0 | RTS II / 2021 | 0 |  | 0 | 0 | 0 | 0 | 0 | 0 | 0 | SO 03 | 0 | 0 | 0 | 21 | 0 | 0 | 1 |  |  |  | 0 | 0 | 0 | 32_ | SO 03_3_ | SO 03_ | 0 | 0 | 0 | 87 | 0 | 0 | 0 |  | 32
49 | 321368211R00 | Výztuž ŽB konstrukcí přehrad ze svařovaných sítí |  | t | 0.21583 | 0 | 0 | 0 | 0 | RTS II / 2021 | 0 |  | 0 | 0 | 0 | 0 | 0 | 0 | 0 | SO 03 | 0 | 0 | 0 | 21 | 0 | 0 | 1 |  |  |  | 0 | 0 | 0 | 32_ | SO 03_3_ | SO 03_ | 0 | 0 | 0 | 88 | 0 | 0 | 0 |  | 32
| 45 | Podkladní a vedlejší konstrukce (kromě vozovek a železničního svršku) |  |  |  |  | 0 | 0 | 0 | [10 empty] | SO 03 | [7 empty] | 0 | 0 | 0
50 | 452311121R00 | Desky podkladní pod potrubí z betonu C 8/10 |  | m3 | 1.9 | 0 | 0 | 0 | 0 | RTS II / 2021 | 0 |  | 0 | 0 | 0 | 0 | 0 | 0 | 0 | SO 03 | 0 | 0 | 0 | 21 | 0 | 0 | 1 |  |  |  | 0 | 0 | 0 | 45_ | SO 03_4_ | SO 03_ | 0 | 0 | 0 | 90 | 0 | 0 | 0 |  | 45
| 46 | Zpevněné plochy (kromě vozovek a železničního svršku) |  |  |  |  | 0 | 0 | 0 | [10 empty] | SO 03 | [7 empty] | 0 | 0 | 0
51 | 462511161R00 | Zához z lom.kamene tříd. do 80 kg bez výplně mezer |  | m3 | 36 | 0 | 0 | 0 | 0 | RTS II / 2021 | 0 |  | 0 | 0 | 0 | 0 | 0 | 0 | 0 | SO 03 | 0 | 0 | 0 | 21 | 0 | 0 | 1 |  |  |  | 0 | 0 | 0 | 46_ | SO 03_4_ | SO 03_ | 0 | 0 | 0 | 92 | 0 | 0 | 0 |  | 46
52 | 462511169R00 | Příplatek za urovnání líce záhozu,kameny do 80 kg |  | m2 | 120 | 0 | 0 | 0 | 0 | RTS II / 2021 | 0 |  | 0 | 0 | 0 | 0 | 0 | 0 | 0 | SO 03 | 0 | 0 | 0 | 21 | 0 | 0 | 1 |  |  |  | 0 | 0 | 0 | 46_ | SO 03_4_ | SO 03_ | 0 | 0 | 0 | 93 | 0 | 0 | 0 |  | 46
| 87 | Potrubí z trub plastických, skleněných a čedičových |  |  |  |  | 0 | 0 | 0 | [10 empty] | SO 03 | [7 empty] | 0 | 0 | 0
53 | 871433121R00 | Montáž trub z plastu, gumový kroužek, DN 800 |  | m | 158 | 0 | 0 | 0 | 0 | RTS II / 2021 | 0 |  | 0 | 0 | 0 | 0 | 0 | 0 | 0 | SO 03 | 0 | 0 | 0 | 21 | 0 | 0 | 1 |  |  |  | 0 | 0 | 0 | 87_ | SO 03_8_ | SO 03_ | 0 | 0 | 0 | 95 | 0 | 0 | 0 |  | 87
| 89 | Ostatní konstrukce a práce na trubním vedení |  |  |  |  | 0 | 0 | 0 | [10 empty] | SO 03 | [7 empty] | 0 | 0 | 0
54 | 894302161R00 | Stěny šachet želbet. V 4 - C 25/30, tl. nad 20 cm |  | m3 | 3.5 | 0 | 0 | 0 | 0 | RTS II / 2021 | 0 |  | 0 | 0 | 0 | 0 | 0 | 0 | 0 | SO 03 | 0 | 0 | 0 | 21 | 0 | 0 | 1 |  |  |  | 0 | 0 | 0 | 89_ | SO 03_8_ | SO 03_ | 0 | 0 | 0 | 97 | 0 | 0 | 0 |  | 89
55 | 894201161R00 | Dno šachet z betonu V 4 - C 25/30, tl. nad 20 cm |  | m3 | 0.3 | 0 | 0 | 0 | 0 | RTS II / 2021 | 0 |  | 0 | 0 | 0 | 0 | 0 | 0 | 0 | SO 03 | 0 | 0 | 0 | 21 | 0 | 0 | 1 |  |  |  | 0 | 0 | 0 | 89_ | SO 03_8_ | SO 03_ | 0 | 0 | 0 | 98 | 0 | 0 | 0 |  | 89
| 91 | Doplňující konstrukce a práce na pozemních komunikacích a zpevněných plochách |  |  |  |  | 0 | 0 | 0 | [10 empty] | SO 03 | [7 empty] | 0 | 0 | 0
56 | 919441221R00 | Čelo propustku z lom. kamene z trub DN 60 - 80 cm |  | kus | 1 | 0 | 0 | 0 | 0 | RTS II / 2021 | 0 |  | 0 | 0 | 0 | 0 | 0 | 0 | 0 | SO 03 | 0 | 0 | 0 | 21 | 0 | 0 | 1 |  |  |  | 0 | 0 | 0 | 91_ | SO 03_9_ | SO 03_ | 0 | 0 | 0 | 100 | 0 | 0 | 0 |  | 91
| 95 | Různé dokončovací konstrukce a práce na pozemních stavbách |  |  |  |  | 0 | 0 | 0 | [10 empty] | SO 03 | [7 empty] | 0 | 0 | 0
57 | 953171021R00 | Osazování poklopů litinových, ocelových do 50 kg |  | kus | 2 | 0 | 0 | 0 | 0 | RTS II / 2021 | 0 |  | 0 | 0 | 0 | 0 | 0 | 0 | 0 | SO 03 | 0 | 0 | 0 | 21 | 0 | 0 | 1 |  |  |  | 0 | 0 | 0 | 95_ | SO 03_9_ | SO 03_ | 0 | 0 | 0 | 102 | 0 | 0 | 0 |  | 95
| H27 | Vedení trubní dálková a přípojná |  |  |  |  | 0 | 0 | 0 | [10 empty] | SO 03 | [7 empty] | 0 | 0 | 0
58 | 998276101R00 | Přesun hmot, trubní vedení plastová, otevř. výkop |  | t | 296.7595 | 0 | 0 | 0 | 0 | RTS II / 2021 | 0 |  | 0 | 0 | 0 | 0 | 0 | 0 | 0 | SO 03 | 0 | 0 | 0 | 21 | 0 | 0 | 5 |  |  |  | 0 | 0 | 0 | H27_ | SO 03_9_ | SO 03_ | 0 | 0 | 0 | 104 | 0 | 0 | 0
| S | Přesuny sutí |  |  |  |  | 0 | 0 | 0 | [10 empty] | SO 03 | [7 empty] | 0 | 0 | 0
59 | 979084313R00 | Vodorovná doprava vybour.trub do 1 km, do DN 800 |  | t | 47.1 | 0 | 0 | 0 | 0 | RTS II / 2021 | 0 |  | 0 | 0 | 0 | 0 | 0 | 0 | 0 | SO 03 | 0 | 0 | 0 | 21 | 0 | 0 | 5 |  |  |  | 0 | 0 | 0 | S_ | SO 03_9_ | SO 03_ | 0 | 0 | 0 | 106 | 0 | 0 | 0
60 | 979095311R00 | Naložení a složení vybouraných hmot/konstrukcí |  | t | 47.1 | 0 | 0 | 0 | 0 | RTS II / 2021 | 0 |  | 0 | 0 | 0 | 0 | 0 | 0 | 0 | SO 03 | 0 | 0 | 0 | 21 | 0 | 0 | 5 |  |  |  | 0 | 0 | 0 | S_ | SO 03_9_ | SO 03_ | 0 | 0 | 0 | 107 | 0 | 0 | 0
61 | 979084319R00 | Přípl.k dopravě vybour.trub za dalš.1 km,do DN 800 |  | t | 188.4 | 0 | 0 | 0 | 0 | RTS II / 2021 | 0 |  | 0 | 0 | 0 | 0 | 0 | 0 | 0 | SO 03 | 0 | 0 | 0 | 21 | 0 | 0 | 5 |  |  |  | 0 | 0 | 0 | S_ | SO 03_9_ | SO 03_ | 0 | 0 | 0 | 108 | 0 | 0 | 0
|  | Ostatní materiál |  |  |  |  | 0 | 0 | 0 | [10 empty] | SO 03 | [7 empty] | 0 | 0 | 0
62 | 28614277 | Trubka kanalizační X-STREAM 800x6000 mm PP hrdlová |  | kus | 27 | 0 | 0 | 0 | 0 | RTS II / 2021 | 0 |  | 0 | 0 | 0 | 0 | 0 | 0 | 0 | SO 03 | 0 | 0 | 0 | 21 | 0 | 0 | 0 |  |  |  | 0 | 0 | 0 | Z99999_ | SO 03_Z_ | SO 03_ | 0 | 0 | 0 | 110 | 0 | 0 | 0
63 | 000R55VD | Poklop ocelový 500*1000 |  | kus | 2 | 0 | 0 | 0 | 0 |  | 0 |  | 0 | 0 | 0 | 0 | 0 | 0 | 0 | SO 03 | 0 | 0 | 0 | 21 | 0 | 0 | 0 |  |  |  | 0 | 0 | 0 | Z99999_ | SO 03_Z_ | SO 03_ | 0 | 0 | 0 | 111 | 0 | 0 | 0
64 | 000R101VD | Opatření proti vztlakové síle podzemní vody u spojné šachty |  | soubor | 1 | 0 | 0 | 0 | 0 |  | 0 |  | 0 | 0 | 0 | 0 | 0 | 0 | 0 | SO 03 | 0 | 0 | 0 | 21 | 0 | 0 | 0 |  |  |  | 0 | 0 | 0 | Z99999_ | SO 03_Z_ | SO 03_ | 0 | 0 | 0 | 111 | 0 | 0 | 0
prostup ve stěně šachty, 0,5 m perfor. Potrubí DN 125
obsyp štěrkodrtí fr. 11/22 mm v množsdtí 0,15 t
[7 empty] | Celkem: |  | 0
Poznámka:

## Výkaz výměr
Výkaz výměr
Název stavby: |  | Stavební úpravy malé vodní nádrže na pozemku p. č. 69/1 v k. ú. Pavlovice u Vlastějovic |  | Objednatel:
Druh stavby: |  |  |  | Projektant:
Lokalita: |  |  |  | Zhotovitel:
Zpracoval: |  |  |  | Zpracováno dne: | 15.09.2022
Č | Objekt | Kód | Zkrácený popis |  | MJ | Množství | Potřebné množství
| SO 01 |  | Odstranění stávajícího bezpečnostního přelivu
|  | 13 | Hloubené vykopávky
1 | SO 01 | 130900040RAD | Bourání konstrukcí z betonu železového ve výkopu |  | m3 | 10.4 | 0
|  |  | 0,8*13 | přeliv |  | 10.4
|  | 16 | Přemístění výkopku
2 | SO 01 | 162301101R00 | Vodorovné přemístění výkopku z hor.1-4 do 500 m |  | m3 | 11.5 | 0
|  | 17 | Konstrukce ze zemin
3 | SO 01 | 171103201R00 | Ulož. sypaniny do hrází,100%PS, objem jílu do 20% |  | m3 | 11.5 | 0
|  |  | 13*0,5+5 | hutněný zához - odstraňovaný přeliv - úsek pod komunikací |  | 11.5
|  | 46 | Zpevněné plochy (kromě vozovek a železničního svršku)
4 | SO 01 | 462511161R00 | Zához z lom.kamene tříd. do 80 kg bez výplně mezer |  | m3 | 3 | 0
|  |  | 3 | v místě odstraněného přelivu |  | 3
5 | SO 01 | 462511169R00 | Příplatek za urovnání líce záhozu,kameny do 80 kg |  | m2 | 10 | 0
|  |  | 3/0,3 |  |  | 10
|  | 56 | Podkladní vrstvy komunikací, letišť a ploch
6 | SO 01 | 564791111R00 | Podklad pro zpevněné plochy z kam.drceného 0-63 mm |  | m3 | 11.7 | 0
|  |  | 13*1,5*0,6 | štěrkový podklad pod komunikaci v místě odstraňovaného přelivu |  | 11.7
|  | S | Přesuny sutí
7 | SO 01 | 979990108R00 | Poplatek za uložení suti - železobeton, skupina odpadu 170101 |  | t | 24.96 | 0
|  |  | 10,4*2,4 |  |  | 24.96
8 | SO 01 | 979084219R00 | Příplatek k dopravě vybour.hmot za dalších 5 km |  | t | 74.88 | 0
9 | SO 01 | 979084216R00 | Vodorovná doprava vybour. hmot po suchu do 5 km |  | t | 24.96 | 0
|  |  | 24,96 | skládka Trhový Štěpánov |  | 24.96
| SO 02 |  | Sdružený objekt
|  | 11 | Přípravné a přidružené práce
10 | SO 02 | 115101201R00 | Čerpání vody na výšku do 10 m, přítok do 500 l/min |  | h | 21 | 0
11 | SO 02 | 114203104R00 | Rozebrání záhozů a rovnanin na sucho |  | m3 | 10 | 0
|  |  | 40*0,25 |  |  | 10
12 | SO 02 | 115001103R00 | Převedení vody potrubím o průměru do DN 200 mm |  | m | 9 | 0
|  | 13 | Hloubené vykopávky
13 | SO 02 | 130900040RAD | Bourání konstrukcí z betonu železového ve výkopu |  | m3 | 4.473 | 0
|  |  | 1,5*1,5*1+(1,2*2+0,6)*0,3*2,47 | požerák |  | 4.473
14 | SO 02 | 131201110R00 | Hloubení nezapaž. jam hor.3 do 50 m3, STROJNĚ |  | m3 | 30.056 | 0
|  |  | 6,8*5,2*(0,2+0,3+0,35) |  |  | 30.056
15 | SO 02 | 131201119R00 | Příplatek za lepivost - hloubení nezap.jam v hor.3 |  | m3 | 30.056 | 0
| SO 02 | 17 | Konstrukce ze zemin
16 | SO 02 | 171103201R00 | Ulož. sypaniny do hrází,100%PS, objem jílu do 20% |  | m3 | 30.056 | 0
|  | 18 | Povrchové úpravy terénu
17 | SO 02 | 182201101R00 | Svahování násypů |  | m2 | 40 | 0
|  | 27 | Základy
18 | SO 02 | 273316141R00 | Základ.desky z betonu prostého vodostaveb. C30/37 |  | m3 | 9.216 | 0
|  |  | 6,4*4,8*0,3 |  |  | 9.216
19 | SO 02 | 274310030RAA | Základový pas z betonu C 16/20, vč. bednění |  | m3 | 0.15 | 0
|  |  | 0,3*0,5*1 |  |  | 0.15
|  | 32 | Zdi přehradní a opěrné
20 | SO 02 | 321368211R00 | Výztuž ŽB konstrukcí přehrad ze svařovaných sítí |  | t | 1.3338 | 0
|  |  | 4,4*12/6*0,074 | výztuž základové desky pod sdruženým objektem |  | 0.6512
|  |  | 14,4*6/6*0,0474 | výztuž stěn SO |  | 0.68256
21 | SO 02 | 321321115R00 | Konstrukce přehrad z želez.betonu C 30/37 XA3 |  | m3 | 16.636 | 0
|  |  | 6,4*4,8*0,3 | zákl. deska |  | 9.216
|  |  | 2,8*0,5*2,5 | zeď na straně do silnice |  | 3.5
|  |  | 3,9*2*0,4 | boční zdi |  | 3.12
|  |  | 2*0,4 | čelní zeď |  | 0.8
22 | SO 02 | 321351010R00 | Obednění konstrukcí přehrad ploch rovinných |  | m2 | 64.1925 | 0
|  |  | 22,4*0,3 | základová deska pod SO |  | 6.72
|  |  | (4,4*2+2,8+1,105*2)*2,25 | vnější strana SO |  | 31.0725
|  |  | (3,5*2+2*2)*2,25 | vnitřní strana SO |  | 24.75
|  |  | (2,8*2+0,5*2)*0,25 | blok u břehu |  | 1.65
23 | SO 02 | 321352010R00 | Odbednění konstrukcí přehrad ploch rovinných |  | m2 | 64.1925 | 0
|  |  | 64,1925 |  |  | 64.1925
|  | 45 | Podkladní a vedlejší konstrukce (kromě vozovek a železničního svršku)
24 | SO 02 | 452311121R00 | Desky podkladní pod potrubí z betonu C 8/10 |  | m3 | 3.536 | 0
|  |  | 5,2*6,8*0,1 |  |  | 3.536
|  | 46 | Zpevněné plochy (kromě vozovek a železničního svršku)
25 | SO 02 | 465511512R00 | Dlažba z lom. kam. do MC do 20 m2 vysp. MCs, 25 cm |  | m2 | 7 | 0
|  |  | 2*3,5 | dno přelivu |  | 7
|  | 93 | Různé dokončovací konstrukce a práce inženýrských staveb
26 | SO 02 | 934956124R00 | Hradítka z dubového dřeva tloušťky 5 cm |  | m2 | 1.75 | 0
|  |  | 1,75*0,5*2 |  |  | 1.75
27 | SO 02 | 934953115R00 | Obsluhovací lávka nádrží délky do 6 m s nátěrem |  | m2 | 4.8 | 0
|  |  | 6*0,8 |  |  | 4.8
28 | SO 02 | 936941116R00 | Osazení doplňkových ocel. součástí do 500 kg |  | kg | 459.7 | 0
|  |  | 459,7 |  |  | 459.7
29 | SO 02 | 936121113R00 | Osazení doplňkových konstrukcí z ŽB do 2 t |  | kus | 1 | 0
30 | SO 02 | 936501111R00 | Limnigrafická lať osazená v jakémkoliv sklonu |  | m | 1 | 0
|  | H32 | Hráze a objekty na tocích
31 | SO 02 | 998324011R00 | Přesun hmot pro objekty v zemních hrázích |  | t | 12.1326 | 0
|  |  | 12,1326 |  |  | 12.1326
|  | S | Přesuny sutí
32 | SO 02 | 979990108R00 | Poplatek za uložení suti - železobeton, skupina odpadu 170101 |  | t | 10.7352 | 0
|  |  | 4,473*2,4 |  |  | 10.7352
33 | SO 01 | 979084216R00 | Vodorovná doprava vybour. hmot po suchu do 5 km |  | t | 10.7352 | 0
|  |  | 10.74 | skládka Trhový Štěpánov |  | 10.7352
34 | SO 02 | 979084219R00 | Příplatek k dopravě vybour.hmot za dalších 5 km |  | t | 32.22 | 0
|  |  | 32,22 |  |  | 10.74
Ostatní materiál
35 | SO 02 | 55347144 | Rošt podlahový 30/3 svařovaný "SP" 800x1000 mm |  | kus | 6 | 0
36 | SO 02 | 000R01VD | Dvoudlužový požerák s ocelovým poklopem |  | kus | 1 | 0
| SO 03 |  | Rekonstrukce odpadního potrubí
|  | 11 | Přípravné a přidružené práce
37 | SO 03 | 114211108R00 | Odstranění betonových trub do DN 800 mm, ve výkopu |  | m | 157 | 0
|  | 13 | Hloubené vykopávky
38 | SO 03 | 132200012RA0 | Hloubení nezapaž.rýh šířky do 200 cm v hornině 1-4 |  | m3 | 695.2 | 0
|  |  | 3,8*158 | zemina nad potrubím |  | 600.4
|  |  | 0,6*158 | úprava rýhy pro osazení potrubí |  | 94.8
|  | 16 | Přemístění výkopku
39 | SO 03 | 162201102R00 | Vodorovné přemístění výkopku z hor.1-4 do 50 m |  | m3 | 100 | 0
|  | 17 | Konstrukce ze zemin
40 | SO 03 | 171101101R00 | Uložení sypaniny do násypů zhutněných na 95% PS |  | m3 | 395.7 | 0
|  |  | 695,2-299-38,95-11,5-44,85+0,6*158 | hutněný zához rýhy |  | 395.7
41 | SO 03 | 175100010RAB | Obsyp potrubí prohozenou zeminou |  | m3 | 299 | 0
|  |  | 2*149,5 |  |  | 299
42 | SO 03 | 175101109R00 | Příplatek za prohození sypaniny pro obsyp potrubí |  | m3 | 299 | 0
43 | SO 03 | 175101201R00 | Obsyp objektu bez prohození sypaniny |  | m3 | 38.95 | 0
|  |  | 4,1*9,5 | obsyp obetonovaného potrubí pod komunikací |  | 38.95
|  | 18 | Povrchové úpravy terénu
44 | SO 03 | 181301101R00 | Rozprostření ornice, rovina, tl. do 10 cm do 500m2 |  | m2 | 448.5 | 0
|  |  | 3*149,5 | zpětné rozprostření ornice |  | 448.5
|  | 27 | Základy
45 | SO 03 | 273313621R00 | Beton základových desek prostý C 20/25 |  | m3 | 3.8 | 0
|  |  | 2*9,5*0,2 |  |  | 3.8
|  | 32 | Zdi přehradní a opěrné
46 | SO 03 | 321352010R00 | Odbednění konstrukcí přehrad ploch rovinných |  | m2 | 56 | 0
47 | SO 03 | 321351010R00 | Obednění konstrukcí přehrad ploch rovinných |  | m2 | 56 | 0
|  |  | 9,5*0,2*2 | základová deska pod potrubí |  | 3.8
|  |  | 9,5*1*2 | obetonávka potrubí |  | 19
|  |  | 2,6*2 | protiprůsakové žebro |  | 5.2
|  |  | 1*4*2,8+1,5*4*2,8 | spojná šachta |  | 28
48 | SO 03 | 321311114RT8 | Konstrukce přehrad z prostého bet.vodostav.C 25/30 |  | m3 | 6.18 | 0
|  |  | 0,54*9,5 | obetonávka potrubí |  | 5.13
|  |  | 1,05 | těsnící žebro |  | 1.05
49 | SO 03 | 321368211R00 | Výztuž ŽB konstrukcí přehrad ze svařovaných sítí |  | t | 0.21583 | 0
|  |  | 1,5*10/6*0,0474 | oka pro zachycení potrubí |  | 0.1185
|  |  | 2,8*1,1*4/6*0,0474 | výztuž šachty |  | 0.09733
|  | 45 | Podkladní a vedlejší konstrukce (kromě vozovek a železničního svršku)
50 | SO 03 | 452311121R00 | Desky podkladní pod potrubí z betonu C 8/10 |  | m3 | 1.9 | 0
|  |  | 9,5*2*0,1 |  |  | 1.9
|  | 46 | Zpevněné plochy (kromě vozovek a železničního svršku)
51 | SO 03 | 462511161R00 | Zához z lom.kamene tříd. do 80 kg bez výplně mezer |  | m3 | 36 | 0
|  |  | 24 | v okolí sdruženého objektu |  | 24
|  |  | 12 | pod výtokem z optrubí |  | 12
52 | SO 03 | 462511169R00 | Příplatek za urovnání líce záhozu,kameny do 80 kg |  | m2 | 120 | 0
|  |  | 36/0,3 |  |  | 120
|  | 87 | Potrubí z trub plastických, skleněných a čedičových
53 | SO 03 | 871433121R00 | Montáž trub z plastu, gumový kroužek, DN 800 |  | m | 158 | 0
|  | 89 | Ostatní konstrukce a práce na trubním vedení
54 | SO 03 | 894302161R00 | Stěny šachet želbet. V 4 - C 25/30, tl. nad 20 cm |  | m3 | 3.5 | 0
|  |  | 1,25*0,25*2,8*4 |  |  | 3.5
55 | SO 03 | 894201161R00 | Dno šachet z betonu V 4 - C 25/30, tl. nad 20 cm |  | m3 | 0.3 | 0
|  |  | 1*1*0,3 |  |  | 0.3
|  | 91 | Doplňující konstrukce a práce na pozemních komunikacích a zpevněných plochách
56 | SO 03 | 919441221R00 | Čelo propustku z lom. kamene z trub DN 60 - 80 cm |  | kus | 1 | 0
|  | 95 | Různé dokončovací konstrukce a práce na pozemních stavbách
57 | SO 03 | 953171021R00 | Osazování poklopů litinových, ocelových do 50 kg |  | kus | 2 | 0
|  | H27 | Vedení trubní dálková a přípojná
58 | SO 03 | 998276101R00 | Přesun hmot, trubní vedení plastová, otevř. výkop |  | t | 296.7595 | 0
|  | S | Přesuny sutí
59 | SO 03 | 979084313R00 | Vodorovná doprava vybour.trub do 1 km, do DN 800 |  | t | 47.1 | 0
|  |  | 0,3*157 |  |  | 47.1
60 | SO 03 | 979095311R00 | Naložení a složení vybouraných hmot/konstrukcí |  | t | 47.1 | 0
|  |  | 0,3*157 | potrubí |  | 47.1
61 | SO 03 | 979084319R00 | Přípl.k dopravě vybour.trub za dalš.1 km,do DN 800 |  | t | 188.4 | 0
|  |  | 4*47,1 |  |  | 188.4
Ostatní materiál
62 | SO 03 | 28614277 | Trubka kanalizační X-STREAM 800x6000 mm PP hrdlová |  | kus | 27 | 0
|  |  | 53 |  |  | 27
63 | SO 03 | 000R55VD | Poklop ocelový 500*1000 |  | kus | 2 | 0
Poznámka:

## Krycí list rozpočtu
Krycí list slepého rozpočtu
Název stavby: |  | Stavební úpravy malé vodní nádrže na pozemku p. č. 69/1 v k. ú. Pavlovice u Vlastějovic |  | Objednatel: |  |  | IČO/DIČ:
Druh stavby: |  |  |  | Projektant: |  |  | IČO/DIČ:
Lokalita: |  |  |  | Zhotovitel: |  |  | IČO/DIČ:
Začátek výstavby: |  | 15.09.2022 |  | Konec výstavby: |  |  | Položek: | 63
JKSO: |  |  |  | Zpracoval: |  |  | Datum: | 15.09.2022
Rozpočtové náklady v Kč
A | Základní rozpočtové náklady |  | B | Doplňkové náklady |  | C | Náklady na umístění stavby (NUS)
HSV | Dodávky | 0 | Práce přesčas |  | 0 | Zařízení staveniště |  | 0
| Montáž | 0 | Bez pevné podl. |  | 0 | Mimostav. doprava |  | 0
PSV | Dodávky | 0 | Kulturní památka |  | 0 | Územní vlivy |  | 0
| Montáž | 0 |  |  |  | Provozní vlivy |  | 0
"M" | Dodávky | 0 |  |  |  | Ostatní |  | 0
| Montáž | 0 |  |  |  | NUS z rozpočtu |  | 0
Ostatní materiál |  | 0
Přesun hmot a sutí |  | 0
ZRN celkem |  | 0 | DN celkem |  | 0 | NUS celkem |  | 0
|  |  | DN celkem z obj. |  | 0 | NUS celkem z obj. |  | 0
[6 empty] | VORN celkem |  | 0
[6 empty] | VORN celkem z obj. |  | 0
Základ 0% |  | 0
Základ 15% |  | 0 | DPH 15% |  | 0 | Celkem bez DPH |  | 0
Základ 21% |  | 0 | DPH 21% |  | 0 | Celkem včetně DPH |  | 0
Projektant |  |  | Objednatel |  |  | Zhotovitel
Datum, razítko a podpis |  |  | Datum, razítko a podpis |  |  | Datum, razítko a podpis
Poznámka: