## Rekapitulace stavby
2012 |  | List obsahuje: |  |  |  |  | 1) Souhrnný list stavby |  |  |  | 2) Rekapitulace objektů | [16 empty] | 2.0 | ZAMOK |  |  |  |  | False | False
| optimalizováno pro tisk sestav ve formátu A4 - na výšku | [17 empty] | >> skryté sloupce << | [13 empty] | 0,01 | 21
[33 empty] | 0,01 | 15
| SOUHRNNÝ LIST STAVBY | [18 empty] | v --- níže se nacházejí doplnkové a pomocné údaje k sestavám --- v | [11 empty] | Návod na vyplnění | 0,001
|  | Kód: |  |  |  |  | IpVojStrecha22 | [24 empty] | Měnit lze pouze buňky se žlutým podbarvením! 1) na prvním listu Rekapitulace stavby vyplňte v sestavě a) Souhrnný list - údaje o Zhotoviteli (přenesou se do ostatních sestav i v jiných listech) b) Rekapitulace objektů - potřebné Ostatní náklady 2) na vybraných listech vyplňte v sestavě a) Krycí list - údaje o Zhotoviteli, pokud se liší od údajů o Zhotoviteli na Souhrnném listu (údaje se přenesou do ostatních sestav v daném listu) b) Rekapitulace rozpočtu - potřebné Ostatní náklady c) Celkové náklady za stavbu - ceny u položek - množství, pokud má žluté podbarvení - a v případe potřeby poznámku (ta je v skrytém sloupci) | 0,01
|  | Stavba: |  |  |  |  | Oprava střešní krytiny budovy č.p.1 DS Vojkov | [25 empty] | 0,01
|  | JKSO: | [13 empty] | CC-CZ: | [16 empty] | 0,01
|  | Místo: |  |  |  |  | Vojkov | [8 empty] | Datum: |  | 7. 9. 2018 | [14 empty] | 0,01
0,01
|  | Objednatel: | [13 empty] | IČ: | [16 empty] | 0,01
|  |  | Domov seniorů Vojkov | [12 empty] | DIČ: | [16 empty] | 0,01
0,01
|  | Zhotovitel: | [13 empty] | IČ: |  | Vyplň údaj | [14 empty] | 0,01
|  |  | Vyplň údaj | [12 empty] | DIČ: |  | Vyplň údaj | [14 empty] | 0,01
False
|  | Projektant: | [13 empty] | IČ: | [16 empty] | False
|  |  | IPROA s.r.o. | [12 empty] | DIČ: | [16 empty] | True
0,01
|  | Zpracovatel: | [13 empty] | IČ: | [16 empty] | 0,01
DIČ:
Poznámka:
|  | Náklady z rozpočtů | [13 empty] | 0
|  | Ostatní náklady ze souhrnného listu | [13 empty] | 0
|  | Cena bez DPH | [13 empty] | 0
|  | DPH |  | základní |  |  |  | 21% |  | ze | 0 |  |  |  |  | 0
|  |  |  | snížená |  |  |  | 15% |  | ze | 0 |  |  |  |  | 0
|  |  |  | zákl. přenesená |  |  |  | 21% |  | ze | 0 |  |  |  |  | 0
|  |  |  | sníž. přenesená |  |  |  | 15% |  | ze | 0 |  |  |  |  | 0
|  |  |  | nulová |  |  |  | 0% |  | ze | 0 |  |  |  |  | 0
|  | Cena s DPH | [7 empty] | v |  | CZK |  |  |  | 0
|  | Projektant | [10 empty] | Zpracovatel
|  | Datum a podpis: | [6 empty] | Razítko |  |  |  | Datum a podpis: |  |  |  | Razítko
|  | Objednavatel | [10 empty] | Zhotovitel
|  | Datum a podpis: | [6 empty] | Razítko |  |  |  | Datum a podpis: |  |  |  | Razítko
REKAPITULACE OBJEKTŮ STAVBY
| Kód: | [6 empty] | IpVojStrecha22
| Stavba: | [6 empty] | Oprava střešní krytiny budovy č.p.1 DS Vojkov
| Místo: | [6 empty] | Vojkov | [6 empty] | Datum: |  | 7. 9. 2018
| Objednatel: | [6 empty] | Domov seniorů Vojkov | [6 empty] | Projektant: |  | IPROA s.r.o. |  |  | Informatívní údaje z listů zakázek
| Zhotovitel: | [13 empty] | Zpracovatel:
| Kód |  |  |  | Objekt | [8 empty] | Cena bez DPH [CZK] |  |  |  | Cena s DPH [CZK] |  | z toho Ostat. náklady [CZK] | DPH [CZK] | Normohodiny [h] | DPH základní [CZK] | DPH snížená [CZK] | DPH základní přenesená [CZK] | DPH snížená přenesená [CZK] | Základna DPH základní | Základna DPH snížená | Základna DPH zákl. přenesená | Základna DPH sníž. přenesená | Základna DPH nulová
| 1) Náklady z rozpočtů | [12 empty] | 0 |  |  |  | 0 |  | 0 | 0 | 0 | 0 | 0 | 0 | 0 | 0 | 0 | 0 | 0 | 0 |  | D | 0 |  | IMPORT | {c58ecb45-943c-4d1e-8b76-d240e5a2eefa} | {00000000-0000-0000-0000-000000000000}
/ |  | IpVojStrecha22 |  |  |  | Oprava střešní krytiny budovy č.p.1 DS Vojkov | [7 empty] | 0 |  |  |  | 0 |  | 0 | 0 | 0 | 0 | 0 | 0 | 0 | 0 | 0 | 0 | 0 | 0 |  |  | 1 | ###NOINSERT### | IMPORT | {c58ecb45-943c-4d1e-8b76-d240e5a2eefa} | {00000000-0000-0000-0000-000000000000}
| 2) Ostatní náklady ze souhrnného listu | [12 empty] | 0 |  |  |  | 0 |  | Procent. zadání [% nákladů rozpočtu] | Zařazení nákladů | DPH | DPH [CZK]
|  | Ostatní náklady | [11 empty] | 0 |  |  |  | 0 |  | 0% | stavební čast | základní | 0 | [12 empty] | OSTATNENAKLADY |  |  | 0 | 0 | 0 | 0 | 0 | 0 | 0 | 0 | 0 | 0 | 1 | 1 | x
|  | Vyplň vlastní | [11 empty] | 0 |  |  |  | 0 |  | 0% | stavební čast | základní | 0 | [12 empty] | OSTATNENAKLADYVLASTNE |  |  | 0 | 0 | 0 | 0 | 0 | 0 | 0 | 0 | 0 | 0 | 1 | 1
|  | Vyplň vlastní | [11 empty] | 0 |  |  |  | 0 |  | 0% | stavební čast | základní | 0 | [12 empty] | OSTATNENAKLADYVLASTNE |  |  | 0 | 0 | 0 | 0 | 0 | 0 | 0 | 0 | 0 | 0 | 1 | 1
|  | Vyplň vlastní | [11 empty] | 0 |  |  |  | 0 |  | 0% | stavební čast | základní | 0 | [12 empty] | OSTATNENAKLADYVLASTNE |  |  | 0 | 0 | 0 | 0 | 0 | 0 | 0 | 0 | 0 | 0 | 1 | 1
| Celkové náklady za stavbu 1) + 2) | [12 empty] | 0 |  |  |  | 0

## IpVojStrecha22 - Oprava s...
| List obsahuje: |  | 1) Krycí list rozpočtu |  | 2) Rekapitulace rozpočtu |  |  | 3) Rozpočet |  |  | Zpět na list: | Rekapitulace stavby
optimalizováno pro tisk sestav ve formátu A4 - na výšku | [11 empty] | >> skryté sloupce << | [9 empty] | {c58ecb45-943c-4d1e-8b76-d240e5a2eefa}
2
KRYCÍ LIST ROZPOČTU | [12 empty] | v --- níže se nacházejí doplnkové a pomocné údaje k sestavám --- v | [8 empty] | False
| Stavba: |  | Oprava střešní krytiny budovy č.p.1 DS Vojkov
| JKSO: | [7 empty] | CC-CZ:
| Místo: |  | Vojkov | [5 empty] | Datum: |  | 7. 9. 2018
| Objednatel: | [7 empty] | IČ:
|  | Domov seniorů Vojkov | [6 empty] | DIČ:
| Zhotovitel: | [7 empty] | IČ:
|  | dle výběrového řízení | [6 empty] | DIČ:
| Projektant: | [7 empty] | IČ:
|  | IPROA s.r.o. | [6 empty] | DIČ:
| Zpracovatel: | [7 empty] | IČ:
DIČ:
Poznámka:
| Náklady z rozpočtu | [7 empty] | 0
| Ostatní náklady | [7 empty] | 0
| Cena bez DPH | [7 empty] | 0
| DPH | základní | 21% | ze | 0 |  |  |  | 0
|  | snížená | 15% | ze | 0 |  |  |  | 0
|  | zákl. přenesená | 21% | ze | 0 |  |  |  | 0
|  | sníž. přenesená | 15% | ze | 0 |  |  |  | 0
|  | nulová | 0% | ze | 0 |  |  |  | 0
| Cena s DPH |  |  | v | CZK |  |  | 0
| Projektant |  |  |  |  | Zpracovatel
| Datum a podpis: |  |  | Razítko |  | Datum a podpis: |  |  |  | Razítko
| Objednavatel |  |  |  |  | Zhotovitel
| Datum a podpis: |  |  | Razítko |  | Datum a podpis: |  |  |  | Razítko
REKAPITULACE ROZPOČTU
Stavba: |  |  | Oprava střešní krytiny budovy č.p.1 DS Vojkov
Místo: |  |  | Vojkov |  |  |  | Datum: |  | 7. 9. 2018
Objednatel: |  |  | Domov seniorů Vojkov |  |  |  | Projektant: |  | IPROA s.r.o.
Zhotovitel: |  |  | dle výběrového řízení |  |  |  | Zpracovatel:
Kód - Popis | [9 empty] | Cena celkem [CZK]
1) Náklady z rozpočtu | [9 empty] | 0 | [12 empty] | -1
| HSV - Práce a dodávky HSV | [8 empty] | 0
| 6 - Úpravy povrchů, podlahy a osazování výplní | [8 empty] | 0
| 9 - Ostatní konstrukce a práce, bourání | [8 empty] | 0
| 997 - Přesun sutě | [8 empty] | 0
| 998 - Přesun hmot | [8 empty] | 0
| PSV - Práce a dodávky PSV | [8 empty] | 0
| 712 - Povlakové krytiny | [8 empty] | 0
| 741 - Elektroinstalace | [8 empty] | 0
| 762 - Konstrukce tesařské | [8 empty] | 0
| 764 - Konstrukce klempířské | [8 empty] | 0
| 765 - Krytina skládaná | [8 empty] | 0
| 766 - Konstrukce truhlářské | [8 empty] | 0
| 767 - Konstrukce zámečnické | [8 empty] | 0
| 783 - Dokončovací práce - nátěry | [8 empty] | 0
| HZS - Hodinové zúčtovací sazby | [8 empty] | 0
| VRN - Vedlejší rozpočtové náklady | [8 empty] | 0
| VRN3 - Zařízení staveniště | [8 empty] | 0
| VP - Vícepráce | [8 empty] | 0
2) Ostatní náklady | [9 empty] | 0 |  |  |  | DPH
| Zařízení staveniště | [8 empty] | 0 |  |  |  | snížená | [9 empty] | VRN | 0 | 0 | 0 | 0 | 0 | 2
| Projektové práce | [8 empty] | 0 |  |  |  | snížená | [9 empty] | VRN | 0 | 0 | 0 | 0 | 0 | 2
| Územní vlivy | [8 empty] | 0 |  |  |  | snížená | [9 empty] | VRN | 0 | 0 | 0 | 0 | 0 | 2
| Provozní vlivy | [8 empty] | 0 |  |  |  | snížená | [9 empty] | VRN | 0 | 0 | 0 | 0 | 0 | 2
| Jiné VRN | [8 empty] | 0 |  |  |  | snížená | [9 empty] | VRN | 0 | 0 | 0 | 0 | 0 | 2
| Kompletační činnost | [8 empty] | 0 |  |  |  | snížená | [9 empty] | KOMPLETACNA | 0 | 0 | 0 | 0 | 0 | 2
Celkové náklady za stavbu 1) + 2) | [7 empty] | 0
ROZPOČET
Stavba: |  |  | Oprava střešní krytiny budovy č.p.1 DS Vojkov
Místo: |  |  | Vojkov |  |  |  | Datum: |  | 7. 9. 2018
Objednatel: |  |  | Domov seniorů Vojkov |  |  |  | Projektant: |  | IPROA s.r.o.
Zhotovitel: |  |  | dle výběrového řízení |  |  |  | Zpracovatel:
PČ | Typ | Kód | Popis |  |  | MJ | Množství | J.cena [CZK] |  | Cena celkem [CZK] |  |  | Poznámka | DPH | J. Nh [h] | Nh celkem [h] | J. hmotnost [t] | Hmotnost celkem [t] | J. suť [t] | Suť Celkem [t]
Náklady z rozpočtu | [9 empty] | 0 | [5 empty] | 0 |  | 31.9999 |  | 43.0794 |  | D | -1 | [7 empty] | 0
| HSV - Práce a dodávky HSV | [8 empty] | 0 | [5 empty] | 0 |  | 0.52224 |  | 3.7621 | 1 | D | 0 | ROZPOCET | [6 empty] | 0
| 6 - Úpravy povrchů, podlahy a osazování výplní | [8 empty] | 0 | [5 empty] | 0 |  | 0.37318 |  | 0 | 1 | D | 1 | ROZPOCET | [6 empty] | 0
1 | K | 623131102 | Cementový postřik vnějších pilířů nebo sloupů nanášený síťovitě ručně |  |  | m2 | 9.52 | 0 |  | 0 |  |  |  | snížená |  | 0 | 0.00494 | 0.047029 | 0 | 0 | 4 | K | 2 | ROZPOCET | 0 | 0 | 0 | 0 | 0 | 2 | 0 | 4 | 1294312849
2 | K | 623321141 | Vápenocementová omítka štuková dvouvrstvá vnějších pilířů nebo sloupů nanášená ručně |  |  | m2 | 9.52 | 0 |  | 0 |  |  |  | snížená |  | 0 | 0.02636 | 0.25095 | 0 | 0 | 4 | K | 2 | ROZPOCET | 0 | 0 | 0 | 0 | 0 | 2 | 0 | 4 | 477780786
3 | K | 623321191 | Příplatek k vápenocementové omítce vnějších sloupů za každých dalších 5 mm tloušťky ručně |  |  | m2 | 9.52 | 0 |  | 0 |  |  |  | snížená |  | 0 | 0.0079 | 0.075208 | 0 | 0 | 4 | K | 2 | ROZPOCET | 0 | 0 | 0 | 0 | 0 | 2 | 0 | 4 | -43051286
| 9 - Ostatní konstrukce a práce, bourání | [8 empty] | 0 | [5 empty] | 0 |  | 0.14906 |  | 3.7621 | 1 | D | 1 | ROZPOCET | [6 empty] | 0
4 | K | 941211111 | Montáž lešení řadového rámového lehkého zatížení do 200 kg/m2 š do 0,9 m v do 10 m |  |  | m2 | 1445.54 | 0 |  | 0 |  |  |  | snížená |  | 0 | 0 | 0 | 0 | 0 | 4 | K | 2 | ROZPOCET | 0 | 0 | 0 | 0 | 0 | 2 | 0 | 4 | -490217504
5 | K | 941211211 | Příplatek k lešení řadovému rámovému lehkému š 0,9 m v do 25 m za první a ZKD den použití |  |  | m2 | 65049.3 | 0 |  | 0 |  |  |  | snížená |  | 0 | 0 | 0 | 0 | 0 | 4 | K | 2 | ROZPOCET | 0 | 0 | 0 | 0 | 0 | 2 | 0 | 4 | -1167004795
6 | K | 941211811 | Demontáž lešení řadového rámového lehkého zatížení do 200 kg/m2 š do 0,9 m v do 10 m |  |  | m2 | 1445.54 | 0 |  | 0 |  |  |  | snížená |  | 0 | 0 | 0 | 0 | 0 | 4 | K | 2 | ROZPOCET | 0 | 0 | 0 | 0 | 0 | 2 | 0 | 4 | 864669415
7 | K | 944121111 | Montáž ochranného zábradlí dílcového na vnějších stranách objektů odkloněného od svislice do 15° |  |  | m | 153 | 0 |  | 0 |  |  |  | snížená |  | 0 | 0 | 0 | 0 | 0 | 4 | K | 2 | ROZPOCET | 0 | 0 | 0 | 0 | 0 | 2 | 0 | 4 | 2099187285
8 | K | 944121211 | Příplatek k ochrannému zábradlí dílcovému na vnějších stranách objektů za první a ZKD den použití |  |  | m | 4590 | 0 |  | 0 |  |  |  | snížená |  | 0 | 0 | 0 | 0 | 0 | 4 | K | 2 | ROZPOCET | 0 | 0 | 0 | 0 | 0 | 2 | 0 | 4 | 409087203
9 | K | 944121811 | Demontáž ochranného zábradlí dílcového na vnějších stranách objektů odkloněného od svislice do 15° |  |  | m | 153 | 0 |  | 0 |  |  |  | snížená |  | 0 | 0 | 0 | 0 | 0 | 4 | K | 2 | ROZPOCET | 0 | 0 | 0 | 0 | 0 | 2 | 0 | 4 | -548531709
10 | K | 944511111 | Montáž ochranné sítě z textilie z umělých vláken |  |  | m2 | 1445.54 | 0 |  | 0 |  |  |  | snížená |  | 0 | 0 | 0 | 0 | 0 | 4 | K | 2 | ROZPOCET | 0 | 0 | 0 | 0 | 0 | 2 | 0 | 4 | 1020383065
11 | K | 944511211 | Příplatek k ochranné síti za první a ZKD den použití |  |  | m2 | 65049.3 | 0 |  | 0 |  |  |  | snížená |  | 0 | 0 | 0 | 0 | 0 | 4 | K | 2 | ROZPOCET | 0 | 0 | 0 | 0 | 0 | 2 | 0 | 4 | -1213668963
12 | K | 944511811 | Demontáž ochranné sítě z textilie z umělých vláken |  |  | m2 | 1445.54 | 0 |  | 0 |  |  |  | snížená |  | 0 | 0 | 0 | 0 | 0 | 4 | K | 2 | ROZPOCET | 0 | 0 | 0 | 0 | 0 | 2 | 0 | 4 | 2093397190
13 | K | 949101112 | Lešení pomocné pro objekty pozemních staveb s lešeňovou podlahou v do 3,5 m zatížení do 150 kg/m2 |  |  | m2 | 709.802 | 0 |  | 0 |  |  |  | snížená |  | 0 | 0.00021 | 0.14906 | 0 | 0 | 4 | K | 2 | ROZPOCET | 0 | 0 | 0 | 0 | 0 | 2 | 0 | 4 | 337007739
14 | K | 952902511 | Čištění střešních nebo nadstřešních konstrukcí šikmých střech budov |  |  | m2 | 930.7 | 0 |  | 0 |  |  |  | snížená |  | 0 | 0 | 0 | 0 | 0 | 4 | K | 2 | ROZPOCET | 0 | 0 | 0 | 0 | 0 | 2 | 0 | 4 | -929941676
15 | K | 952902601 | Čištění budov vysátí prachu z trámů |  |  | m2 | 1520 | 0 |  | 0 |  |  |  | snížená |  | 0 | 0 | 0 | 0 | 0 | 4 | K | 2 | ROZPOCET | 0 | 0 | 0 | 0 | 0 | 2 | 0 | 4 | -1691673772
16 | K | 952903006 | Čištění budov odstranění ptačího nebo netopýřího trusu z trámů |  |  | m2 | 930.7 | 0 |  | 0 |  |  |  | snížená |  | 0 | 0 | 0 | 0 | 0 | 4 | K | 2 | ROZPOCET | 0 | 0 | 0 | 0 | 0 | 2 | 0 | 4 | -2077620402
17 | K | 962032231 | Bourání zdiva z cihel pálených nebo vápenopískových na MV nebo MVC přes 1 m3 |  |  | m3 | 2.016 | 0 |  | 0 |  |  |  | snížená |  | 0 | 0 | 0 | 1.8 | 3.6288 | 4 | K | 2 | ROZPOCET | 0 | 0 | 0 | 0 | 0 | 2 | 0 | 4 | 459447868
18 | K | 978023471 | Vyškrabání spár zdiva cihelného komínového |  |  | m2 | 9.52 | 0 |  | 0 |  |  |  | snížená |  | 0 | 0 | 0 | 0.014 | 0.13328 | 4 | K | 2 | ROZPOCET | 0 | 0 | 0 | 0 | 0 | 2 | 0 | 4 | 531440261
| 997 - Přesun sutě | [8 empty] | 0 | [5 empty] | 0 |  | 0 |  | 0 | 1 | D | 1 | ROZPOCET | [6 empty] | 0
19 | K | 997013115 | Vnitrostaveništní doprava suti a vybouraných hmot pro budovy v do 18 m s použitím mechanizace |  |  | t | 43.079 | 0 |  | 0 |  |  |  | snížená |  | 0 | 0 | 0 | 0 | 0 | 4 | K | 2 | ROZPOCET | 0 | 0 | 0 | 0 | 0 | 2 | 0 | 4 | 883615550
120 | K | 997013219 | Příplatek k vnitrostaveništní dopravě suti a vybouraných hmot za zvětšenou dopravu suti ZKD 10 m |  |  | t | 43.079 | 0 |  | 0 |  |  |  | snížená |  | 0 | 0 | 0 | 0 | 0 | 4 | K | 2 | ROZPOCET | 0 | 0 | 0 | 0 | 0 | 2 | 0 | 4 | 787405138
21 | K | 997013312 | Montáž a demontáž shozu suti v do 20 m |  |  | m | 66 | 0 |  | 0 |  |  |  | snížená |  | 0 | 0 | 0 | 0 | 0 | 4 | K | 2 | ROZPOCET | 0 | 0 | 0 | 0 | 0 | 2 | 0 | 4 | -1505606886
22 | K | 997013322 | Příplatek k shozu suti v do 20 m za první a ZKD den použití |  |  | m | 1320 | 0 |  | 0 |  |  |  | snížená |  | 0 | 0 | 0 | 0 | 0 | 4 | K | 2 | ROZPOCET | 0 | 0 | 0 | 0 | 0 | 2 | 0 | 4 | -1395581325
23 | K | 997013501 | Odvoz suti a vybouraných hmot na skládku nebo meziskládku do 1 km se složením |  |  | t | 43.079 | 0 |  | 0 |  |  |  | snížená |  | 0 | 0 | 0 | 0 | 0 | 4 | K | 2 | ROZPOCET | 0 | 0 | 0 | 0 | 0 | 2 | 0 | 4 | 887501969
24 | K | 997013509 | Příplatek k odvozu suti a vybouraných hmot na skládku ZKD 1 km přes 1 km |  |  | t | 861.58 | 0 |  | 0 |  |  |  | snížená |  | 0 | 0 | 0 | 0 | 0 | 4 | K | 2 | ROZPOCET | 0 | 0 | 0 | 0 | 0 | 2 | 0 | 4 | 2035350421
25 | K | 997013803 | Poplatek za uložení na skládce (skládkovné) stavebního odpadu cihelného kód odpadu 170 102 |  |  | t | 28.511 | 0 |  | 0 |  |  |  | snížená |  | 0 | 0 | 0 | 0 | 0 | 4 | K | 2 | ROZPOCET | 0 | 0 | 0 | 0 | 0 | 2 | 0 | 4 | 1437565199
26 | K | 997013811 | Poplatek za uložení na skládce (skládkovné) stavebního odpadu dřevěného kód odpadu 170 201 |  |  | t | 5.4 | 0 |  | 0 |  |  |  | snížená |  | 0 | 0 | 0 | 0 | 0 | 4 | K | 2 | ROZPOCET | 0 | 0 | 0 | 0 | 0 | 2 | 0 | 4 | 657975481
27 | K | 997013821 | Poplatek za uložení na skládce (skládkovné) stavebního odpadu s obsahem azbestu kód odpadu 170 605 |  |  | t | 3.62 | 0 |  | 0 |  |  |  | snížená |  | 0 | 0 | 0 | 0 | 0 | 4 | K | 2 | ROZPOCET | 0 | 0 | 0 | 0 | 0 | 2 | 0 | 4 | 609703631
28 | K | 997223845 | Poplatek za uložení na skládce (skládkovné) odpadu asfaltového bez dehtu kód odpadu 170 302 |  |  | t | 5.548 | 0 |  | 0 |  |  |  | snížená |  | 0 | 0 | 0 | 0 | 0 | 4 | K | 2 | ROZPOCET | 0 | 0 | 0 | 0 | 0 | 2 | 0 | 4 | 564590167
| 998 - Přesun hmot | [8 empty] | 0 | [5 empty] | 0 |  | 0 |  | 0 | 1 | D | 1 | ROZPOCET | [6 empty] | 0
29 | K | 998018003 | Přesun hmot ruční pro budovy v do 24 m |  |  | t | 0.522 | 0 |  | 0 |  |  |  | snížená |  | 0 | 0 | 0 | 0 | 0 | 4 | K | 2 | ROZPOCET | 0 | 0 | 0 | 0 | 0 | 2 | 0 | 4 | 169479290
30 | K | 998018011 | Příplatek k ručnímu přesunu hmot pro budovy zděné za zvětšený přesun ZKD 100 m |  |  | t | 0.522 | 0 |  | 0 |  |  |  | snížená |  | 0 | 0 | 0 | 0 | 0 | 4 | K | 2 | ROZPOCET | 0 | 0 | 0 | 0 | 0 | 2 | 0 | 4 | 2057112829
| PSV - Práce a dodávky PSV | [8 empty] | 0 | [5 empty] | 0 |  | 31.4776 |  | 39.3173 | 2 | D | 0 | ROZPOCET | [6 empty] | 0
| 712 - Povlakové krytiny | [8 empty] | 0 | [5 empty] | 0 |  | 0 |  | 5.67 | 2 | D | 1 | ROZPOCET | [6 empty] | 0
31 | K | 712400831 | Odstranění povlakové krytiny střech do 30° jednovrstvé |  |  | m2 | 930.7 | 0 |  | 0 |  |  |  | snížená |  | 0 | 0 | 0 | 0.006 | 5.5842 | 16 | K | 2 | ROZPOCET | 0 | 0 | 0 | 0 | 0 | 2 | 0 | 16 | 784651879
32 | K | 712400845 | Demontáž ventilační hlavice na ploché střeše sklonu do 30° |  |  | kus | 6 | 0 |  | 0 |  |  |  | snížená |  | 0 | 0 | 0 | 0.0003 | 0.0018 | 16 | K | 2 | ROZPOCET | 0 | 0 | 0 | 0 | 0 | 2 | 0 | 16 | 693488602
33 | K | 712400851 | Demontáž sněhového zachytávače na střeše sklonu do 30° |  |  | kus | 280 | 0 |  | 0 |  |  |  | snížená |  | 0 | 0 | 0 | 0.0003 | 0.084 | 16 | K | 2 | ROZPOCET | 0 | 0 | 0 | 0 | 0 | 2 | 0 | 16 | 897149347
119 | K | 998712203 | Přesun hmot procentní pro krytiny povlakové v objektech v do 24 m |  |  | % | 0 | 0 |  | 0 |  |  |  | snížená |  | 0 | 0 | 0 | 0 | 0 | 16 | K | 2 | ROZPOCET | 0 | 0 | 0 | 0 | 0 | 2 | 0 | 16 | -468241048
| 741 - Elektroinstalace | [8 empty] | 0 | [5 empty] | 0 |  | 0 |  | 0.0968 | 2 | D | 1 | ROZPOCET | [6 empty] | 0
34 | K | 743621210.01 | Demontáž půdnodního hromosvodu, zpětná montáž lana a nových podpěrných a spojovacích prvků včetně revize |  |  | m | 242 | 0 |  | 0 |  |  |  | snížená |  | 0 | 0 | 0 | 0.0004 | 0.0968 | 16 | K | 2 | ROZPOCET | 0 | 0 | 0 | 0 | 0 | 2 | 0 | 16 | 1122988864
| 762 - Konstrukce tesařské | [8 empty] | 0 | [5 empty] | 0 |  | 6.9224 |  | 5.4003 | 2 | D | 1 | ROZPOCET | [6 empty] | 0
35 | K | 762081150 | Hoblování hraněného řeziva ve staveništní dílně |  |  | m3 | 3.493 | 0 |  | 0 |  |  |  | snížená |  | 0 | 0 | 0 | 0 | 0 | 16 | K | 2 | ROZPOCET | 0 | 0 | 0 | 0 | 0 | 2 | 0 | 16 | 1232531969
36 | K | 762083111 | Impregnace řeziva proti dřevokaznému hmyzu a houbám máčením třída ohrožení 1 a 2 |  |  | m3 | 3.493 | 0 |  | 0 |  |  |  | snížená |  | 0 | 0.00122 | 0.0042615 | 0 | 0 | 16 | K | 2 | ROZPOCET | 0 | 0 | 0 | 0 | 0 | 2 | 0 | 16 | -1488440657
37 | K | 762321905 | Podepření vazníků fošnami a hranoly průřezové plochy přes 100 cm2 |  |  | m | 50 | 0 |  | 0 |  |  |  | snížená |  | 0 | 0.00583 | 0.2915 | 0 | 0 | 16 | K | 2 | ROZPOCET | 0 | 0 | 0 | 0 | 0 | 2 | 0 | 16 | -1288718125
38 | K | 762331941 | Vyřezání části střešní vazby průřezové plochy řeziva do 450 cm2 délky do 3 m |  |  | m | 30 | 0 |  | 0 |  |  |  | snížená |  | 0 | 0 | 0 | 0.02475 | 0.7425 | 16 | K | 2 | ROZPOCET | 0 | 0 | 0 | 0 | 0 | 2 | 0 | 16 | 1589823024
39 | K | 762331951 | Vyřezání části střešní vazby průřezové plochy řeziva přes 450 cm2 délky do 3 m |  |  | m | 35 | 0 |  | 0 |  |  |  | snížená |  | 0 | 0 | 0 | 0.033 | 1.155 | 16 | K | 2 | ROZPOCET | 0 | 0 | 0 | 0 | 0 | 2 | 0 | 16 | -114518195
40 | K | 762332923 | Doplnění části střešní vazby z hranolů průřezové plochy do 288 cm2 včetně materiálu |  |  | m | 45 | 0 |  | 0 |  |  |  | snížená |  | 0 | 0.01752 | 0.7884 | 0 | 0 | 16 | K | 2 | ROZPOCET | 0 | 0 | 0 | 0 | 0 | 2 | 0 | 16 | -234768508
41 | K | 762332924 | Doplnění části střešní vazby z hranolů průřezové plochy do 450 cm2 včetně materiálu |  |  | m | 30 | 0 |  | 0 |  |  |  | snížená |  | 0 | 0.02733 | 0.8199 | 0 | 0 | 16 | K | 2 | ROZPOCET | 0 | 0 | 0 | 0 | 0 | 2 | 0 | 16 | 64276876
42 | K | 762331931 | Vyřezání části střešní vazby průřezové plochy řeziva do 288 cm2 délky do 3 m |  |  | m | 45 | 0 |  | 0 |  |  |  | snížená |  | 0 | 0 | 0 | 0.01584 | 0.7128 | 16 | K | 2 | ROZPOCET | 0 | 0 | 0 | 0 | 0 | 2 | 0 | 16 | 664910903
43 | K | 762332925 | Doplnění části střešní vazby z hranolů průřezové plochy do 600 cm2 včetně materiálu |  |  | m | 35 | 0 |  | 0 |  |  |  | snížená |  | 0 | 0.0364 | 1.274 | 0 | 0 | 16 | K | 2 | ROZPOCET | 0 | 0 | 0 | 0 | 0 | 2 | 0 | 16 | 1305573381
44 | K | 762333914 | Otesání části střešní vazby z hranolů průřezové plochy do 450 cm2 |  |  | m | 75 | 0 |  | 0 |  |  |  | snížená |  | 0 | 0 | 0 | 0 | 0 | 16 | K | 2 | ROZPOCET | 0 | 0 | 0 | 0 | 0 | 2 | 0 | 16 | 528548257
45 | K | 762341210 | Montáž bednění střech rovných a šikmých sklonu do 60° z hrubých prken na sraz |  |  | m2 | 186 | 0 |  | 0 |  |  |  | snížená |  | 0 | 0 | 0 | 0 | 0 | 16 | K | 2 | ROZPOCET | 0 | 0 | 0 | 0 | 0 | 2 | 0 | 16 | -1738243267
46 | M | 60511081 | řezivo jehličnaté středové SM tl 18-32mm dl 4-5m jakost II |  |  | m3 | 6.547 | 0 |  | 0 |  |  |  | snížená |  | 0 | 0.55 | 3.6008 | 0 | 0 | 32 | M | 2 | ROZPOCET | 0 | 0 | 0 | 0 | 0 | 2 | 0 | 16 | 1994154004
47 | K | 762341811 | Demontáž bednění střech z prken |  |  | m2 | 186 | 0 |  | 0 |  |  |  | snížená |  | 0 | 0 | 0 | 0.015 | 2.79 | 16 | K | 2 | ROZPOCET | 0 | 0 | 0 | 0 | 0 | 2 | 0 | 16 | 1926481989
48 | K | 762395000 | Spojovací prostředky pro montáž krovu, bednění, laťování, světlíky, klíny |  |  | m3 | 6.14 | 0 |  | 0 |  |  |  | snížená |  | 0 | 0.02337 | 0.14349 | 0 | 0 | 16 | K | 2 | ROZPOCET | 0 | 0 | 0 | 0 | 0 | 2 | 0 | 16 | -873180717
49 | K | 762-ZV | Zednické výpomoci pro opravu krovu |  |  | kpl | 1 | 0 |  | 0 |  |  |  | snížená |  | 0 | 0 | 0 | 0 | 0 | 16 | K | 2 | ROZPOCET | 0 | 0 | 0 | 0 | 0 | 2 | 0 | 16 | 2011770984
50 | K | 998762203 | Přesun hmot procentní pro kce tesařské v objektech v do 24 m |  |  | % | 0 | 0 |  | 0 |  |  |  | snížená |  | 0 | 0 | 0 | 0 | 0 | 16 | K | 2 | ROZPOCET | 0 | 0 | 0 | 0 | 0 | 2 | 0 | 16 | 1739822768
| 764 - Konstrukce klempířské | [8 empty] | 0 | [5 empty] | 0 |  | 1.743 |  | 1.9492 | 2 | D | 1 | ROZPOCET | [6 empty] | 0
51 | K | 764001801 | Demontáž podkladního plechu do suti |  |  | m | 31.1 | 0 |  | 0 |  |  |  | snížená |  | 0 | 0 | 0 | 0.00176 | 0.054736 | 16 | K | 2 | ROZPOCET | 0 | 0 | 0 | 0 | 0 | 2 | 0 | 16 | 572824139
52 | K | 764001821 | Demontáž krytiny ze svitků nebo tabulí do suti |  |  | m2 | 11.04 | 0 |  | 0 |  |  |  | snížená |  | 0 | 0 | 0 | 0.00594 | 0.065578 | 16 | K | 2 | ROZPOCET | 0 | 0 | 0 | 0 | 0 | 2 | 0 | 16 | -488460010
53 | K | 764001861 | Demontáž hřebene z hřebenáčů do suti |  |  | m | 136.257 | 0 |  | 0 |  |  |  | snížená |  | 0 | 0 | 0 | 0.00187 | 0.2548 | 16 | K | 2 | ROZPOCET | 0 | 0 | 0 | 0 | 0 | 2 | 0 | 16 | -273561984
54 | K | 764001891 | Demontáž úžlabí do suti |  |  | m | 22.456 | 0 |  | 0 |  |  |  | snížená |  | 0 | 0 | 0 | 0.00348 | 0.078147 | 16 | K | 2 | ROZPOCET | 0 | 0 | 0 | 0 | 0 | 2 | 0 | 16 | -1146389865
55 | K | 764002801 | Demontáž závětrné lišty do suti |  |  | m | 2.5 | 0 |  | 0 |  |  |  | snížená |  | 0 | 0 | 0 | 0.0017 | 0.00425 | 16 | K | 2 | ROZPOCET | 0 | 0 | 0 | 0 | 0 | 2 | 0 | 16 | 370763371
56 | K | 764002812 | Demontáž okapového plechu do suti v krytině skládané |  |  | m | 177.097 | 0 |  | 0 |  |  |  | snížená |  | 0 | 0 | 0 | 0.00177 | 0.31346 | 16 | K | 2 | ROZPOCET | 0 | 0 | 0 | 0 | 0 | 2 | 0 | 16 | 451989415
57 | K | 764002821 | Demontáž střešního výlezu do suti |  |  | kus | 8 | 0 |  | 0 |  |  |  | snížená |  | 0 | 0 | 0 | 0.00906 | 0.07248 | 16 | K | 2 | ROZPOCET | 0 | 0 | 0 | 0 | 0 | 2 | 0 | 16 | 1441412588
58 | K | 764002831 | Demontáž sněhového zachytávače do suti |  |  | m | 177 | 0 |  | 0 |  |  |  | snížená |  | 0 | 0 | 0 | 0.002 | 0.354 | 16 | K | 2 | ROZPOCET | 0 | 0 | 0 | 0 | 0 | 2 | 0 | 16 | 1264704091
59 | K | 764002871 | Demontáž lemování zdí do suti |  |  | m | 21.2 | 0 |  | 0 |  |  |  | snížená |  | 0 | 0 | 0 | 0.00175 | 0.0371 | 16 | K | 2 | ROZPOCET | 0 | 0 | 0 | 0 | 0 | 2 | 0 | 16 | 1507922720
60 | K | 764002881 | Demontáž lemování střešních prostupů do suti |  |  | m2 | 21 | 0 |  | 0 |  |  |  | snížená |  | 0 | 0 | 0 | 0.00584 | 0.12264 | 16 | K | 2 | ROZPOCET | 0 | 0 | 0 | 0 | 0 | 2 | 0 | 16 | 54858935
61 | K | 764003801 | Demontáž lemování trub, konzol, držáků, ventilačních nástavců a jiných kusových prvků do suti |  |  | kus | 4 | 0 |  | 0 |  |  |  | snížená |  | 0 | 0 | 0 | 0.00188 | 0.00752 | 16 | K | 2 | ROZPOCET | 0 | 0 | 0 | 0 | 0 | 2 | 0 | 16 | 1601149331
62 | K | 764004801 | Demontáž podokapního žlabu do suti |  |  | m | 16.16 | 0 |  | 0 |  |  |  | snížená |  | 0 | 0 | 0 | 0.0026 | 0.042016 | 16 | K | 2 | ROZPOCET | 0 | 0 | 0 | 0 | 0 | 2 | 0 | 16 | 1505652780
63 | K | 764004803 | Demontáž podokapního žlabu k dalšímu použití |  |  | m | 126.262 | 0 |  | 0 |  |  |  | snížená |  | 0 | 0 | 0 | 0.0026 | 0.32828 | 16 | K | 2 | ROZPOCET | 0 | 0 | 0 | 0 | 0 | 2 | 0 | 16 | 2142884013
64 | K | 764004821 | Demontáž nástřešního žlabu do suti |  |  | m | 32.8 | 0 |  | 0 |  |  |  | snížená |  | 0 | 0 | 0 | 0.00605 | 0.19844 | 16 | K | 2 | ROZPOCET | 0 | 0 | 0 | 0 | 0 | 2 | 0 | 16 | 1192845329
65 | K | 764004861 | Demontáž svodu do suti |  |  | m | 4 | 0 |  | 0 |  |  |  | snížená |  | 0 | 0 | 0 | 0.00394 | 0.01576 | 16 | K | 2 | ROZPOCET | 0 | 0 | 0 | 0 | 0 | 2 | 0 | 16 | 62198149
66 | K | 764011613 | Podkladní plech z Pz s upraveným povrchem rš 250 mm,pod sněhové zachytače a háky |  |  | m | 164 | 0 |  | 0 |  |  |  | snížená |  | 0 | 0.00219 | 0.35916 | 0 | 0 | 16 | K | 2 | ROZPOCET | 0 | 0 | 0 | 0 | 0 | 2 | 0 | 16 | -204458739
67 | K | 764011620 | Dilatační připojovací lišta z Pz s povrchovou úpravou včetně tmelení rš 80 mm |  |  | m | 34.2 | 0 |  | 0 |  |  |  | snížená |  | 0 | 0.00073 | 0.024966 | 0 | 0 | 16 | K | 2 | ROZPOCET | 0 | 0 | 0 | 0 | 0 | 2 | 0 | 16 | 650512820
68 | K | 764111643 | Krytina střechy rovné drážkováním ze svitků z Pz plechu s povrchovou úpravou do rš 670 mm sklonu do 60° |  |  | m2 | 11.04 | 0 |  | 0 |  |  |  | snížená |  | 0 | 0.00756 | 0.083462 | 0 | 0 | 16 | K | 2 | ROZPOCET | 0 | 0 | 0 | 0 | 0 | 2 | 0 | 16 | -1829231241
69 | K | 764212606 | Oplechování úžlabí z Pz s povrchovou úpravou rš 500 mm |  |  | m | 22.456 | 0 |  | 0 |  |  |  | snížená |  | 0 | 0.00439 | 0.098582 | 0 | 0 | 16 | K | 2 | ROZPOCET | 0 | 0 | 0 | 0 | 0 | 2 | 0 | 16 | -1723403524
70 | K | 764212634 | Oplechování štítu závětrnou lištou z Pz s povrchovou úpravou rš 330 mm |  |  | m | 2.5 | 0 |  | 0 |  |  |  | snížená |  | 0 | 0.00287 | 0.007175 | 0 | 0 | 16 | K | 2 | ROZPOCET | 0 | 0 | 0 | 0 | 0 | 2 | 0 | 16 | 965238584
71 | K | 764212664 | Oplechování rovné okapové hrany z Pz s povrchovou úpravou rš 330 mm |  |  | m | 141.422 | 0 |  | 0 |  |  |  | snížená |  | 0 | 0.00296 | 0.41861 | 0 | 0 | 16 | K | 2 | ROZPOCET | 0 | 0 | 0 | 0 | 0 | 2 | 0 | 16 | 704697591
72 | K | 764212667 | Oplechování rovné okapové hrany z Pz s povrchovou úpravou rš 670 mm |  |  | m | 32.8 | 0 |  | 0 |  |  |  | snížená |  | 0 | 0.0059 | 0.19352 | 0 | 0 | 16 | K | 2 | ROZPOCET | 0 | 0 | 0 | 0 | 0 | 2 | 0 | 16 | -1460142982
73 | K | 764213652R | Střešní výlez, prosklený pro krytinu skládanou nebo plechovou z Pz s povrchovou úpravou, opatřený bezpečnostním sklem |  |  | kus | 5 | 0 |  | 0 |  |  |  | snížená |  | 0 | 0.0036 | 0.018 | 0 | 0 | 16 | K | 2 | ROZPOCET | 0 | 0 | 0 | 0 | 0 | 2 | 0 | 16 | -411182306
74 | K | 764311614 | Lemování rovných zdí střech s krytinou skládanou z Pz s povrchovou úpravou rš 330 mm |  |  | m | 21.2 | 0 |  | 0 |  |  |  | snížená |  | 0 | 0.00289 | 0.061268 | 0 | 0 | 16 | K | 2 | ROZPOCET | 0 | 0 | 0 | 0 | 0 | 2 | 0 | 16 | -903945035
75 | K | 764314612 | Lemování prostupů střech s krytinou skládanou nebo plechovou bez lišty z Pz s povrchovou úpravou |  |  | m2 | 17 | 0 |  | 0 |  |  |  | snížená |  | 0 | 0.01082 | 0.18394 | 0 | 0 | 16 | K | 2 | ROZPOCET | 0 | 0 | 0 | 0 | 0 | 2 | 0 | 16 | 352289142
76 | K | 764314612 | Lemování prostupů střech s krytinou skládanou nebo plechovou bez lišty z Pz s povrchovou úpravou |  |  | m2 | 4 | 0 |  | 0 |  |  |  | snížená |  | 0 | 0.01082 | 0.04328 | 0 | 0 | 16 | K | 2 | ROZPOCET | 0 | 0 | 0 | 0 | 0 | 2 | 0 | 16 | -2092719661
77 | K | 764315602 | Lemování trub, konzol,držáků z Pz s povrch úpravou střech s krytinou prejzovou, vlnitou D do 100 mm |  |  | kus | 4 | 0 |  | 0 |  |  |  | snížená |  | 0 | 0.00288 | 0.01152 | 0 | 0 | 16 | K | 2 | ROZPOCET | 0 | 0 | 0 | 0 | 0 | 2 | 0 | 16 | -1823600408
78 | K | 764501103 | Montáž žlabu podokapního půlkulatého |  |  | m | 125.262 | 0 |  | 0 |  |  |  | snížená |  | 0 | 0 | 0 | 0 | 0 | 16 | K | 2 | ROZPOCET | 0 | 0 | 0 | 0 | 0 | 2 | 0 | 16 | -1959644378
79 | K | 764501105 | Montáž háku pro podokapní půlkulatý žlab |  |  | kus | 130 | 0 |  | 0 |  |  |  | snížená |  | 0 | 0 | 0 | 0 | 0 | 16 | K | 2 | ROZPOCET | 0 | 0 | 0 | 0 | 0 | 2 | 0 | 16 | -1180894374
80 | K | 764501107 | Montáž rohu nebo koutu pro podokapní půlkulatý žlab |  |  | kus | 9 | 0 |  | 0 |  |  |  | snížená |  | 0 | 0 | 0 | 0 | 0 | 16 | K | 2 | ROZPOCET | 0 | 0 | 0 | 0 | 0 | 2 | 0 | 16 | -551893262
81 | K | 764501108 | Montáž kotlíku oválného (trychtýřového) pro podokapní žlab |  |  | kus | 8 | 0 |  | 0 |  |  |  | snížená |  | 0 | 0 | 0 | 0 | 0 | 16 | K | 2 | ROZPOCET | 0 | 0 | 0 | 0 | 0 | 2 | 0 | 16 | -1117864041
82 | K | 764508104 | Montáž horního dvojitého kolena hranatého svodu |  |  | kus | 8 | 0 |  | 0 |  |  |  | snížená |  | 0 | 0 | 0 | 0 | 0 | 16 | K | 2 | ROZPOCET | 0 | 0 | 0 | 0 | 0 | 2 | 0 | 16 | -627494054
83 | K | 764511602 | Žlab podokapní půlkruhový z Pz s povrchovou úpravou rš 330 mm |  |  | m | 16.16 | 0 |  | 0 |  |  |  | snížená |  | 0 | 0.00174 | 0.028118 | 0 | 0 | 16 | K | 2 | ROZPOCET | 0 | 0 | 0 | 0 | 0 | 2 | 0 | 16 | -1150287908
84 | K | 764513407 | Žlaby nadokapní (nástřešní ) oblého tvaru včetně háků, čel a hrdel z Pz plechu rš 670 mm |  |  | m | 32.8 | 0 |  | 0 |  |  |  | snížená |  | 0 | 0.00604 | 0.19811 | 0 | 0 | 16 | K | 2 | ROZPOCET | 0 | 0 | 0 | 0 | 0 | 2 | 0 | 16 | 1320670955
85 | K | 764513427 | Příplatek k cenám nadokapního žlabu za provedení rohu nebo koutu z Pz plechu rš 670 mm |  |  | kus | 2 | 0 |  | 0 |  |  |  | snížená |  | 0 | 0.00029 | 0.00058 | 0 | 0 | 16 | K | 2 | ROZPOCET | 0 | 0 | 0 | 0 | 0 | 2 | 0 | 16 | 1910086471
86 | K | 764518622 | Svody kruhové včetně objímek, kolen, odskoků z Pz s povrchovou úpravou průměru 100 mm |  |  | m | 6 | 0 |  | 0 |  |  |  | snížená |  | 0 | 0.00212 | 0.01272 | 0 | 0 | 16 | K | 2 | ROZPOCET | 0 | 0 | 0 | 0 | 0 | 2 | 0 | 16 | 660889319
87 | K | 998764203 | Přesun hmot procentní pro konstrukce klempířské v objektech v do 24 m |  |  | % | 0 | 0 |  | 0 |  |  |  | snížená |  | 0 | 0 | 0 | 0 | 0 | 16 | K | 2 | ROZPOCET | 0 | 0 | 0 | 0 | 0 | 2 | 0 | 16 | -1067606856
88 | K | 998764292 | Příplatek k přesunu hmot procentní 764 za zvětšený přesun do 100 m |  |  | % | 0 | 0 |  | 0 |  |  |  | snížená |  | 0 | 0 | 0 | 0 | 0 | 16 | K | 2 | ROZPOCET | 0 | 0 | 0 | 0 | 0 | 2 | 0 | 16 | -97586748
| 765 - Krytina skládaná | [8 empty] | 0 | [5 empty] | 0 |  | 22.6313 |  | 26.1598 | 2 | D | 1 | ROZPOCET | [6 empty] | 0
89 | K | 7651115R | Dodávka a mnotáž prosvětlovacích skel (bezpečnostní drátosklo) vel. cca 300x300 |  |  | ks | 8 | 0 |  | 0 |  |  |  | snížená |  | 0 | 0 | 0 | 0 | 0 | 16 | K | 2 | ROZPOCET | 0 | 0 | 0 | 0 | 0 | 2 | 0 | 16 | 706183070
90 | K | 765115402 | Montáž držáku (mříže sněholamu, kulatiny) pro keramickou krytinu |  |  | kus | 272 | 0 |  | 0 |  |  |  | snížená |  | 0 | 0 | 0 | 0 | 0 | 16 | K | 2 | ROZPOCET | 0 | 0 | 0 | 0 | 0 | 2 | 0 | 16 | 1612454606
91 | M | 5530001 | držák sněholamu z ploché oceli 35/7 mm dl. 550mm, povrchová úprava zinkováním |  |  | ks | 272 | 0 |  | 0 |  |  |  | snížená |  | 0 | 0 | 0 | 0 | 0 | 32 | M | 2 | ROZPOCET | 0 | 0 | 0 | 0 | 0 | 2 | 0 | 16 | 500954645
92 | K | 765131801 | Demontáž vláknocementové skládané krytiny sklonu do 30° do suti |  |  | m2 | 203.623 | 0 |  | 0 |  |  |  | snížená |  | 0 | 0 | 0 | 0.01778 | 3.6204 | 16 | K | 2 | ROZPOCET | 0 | 0 | 0 | 0 | 0 | 2 | 0 | 16 | -791574579
93 | K | 765131841 | Příplatek k cenám demontáže skládané vláknocementové krytiny za sklon přes 30° |  |  | m2 | 203.623 | 0 |  | 0 |  |  |  | snížená |  | 0 | 0 | 0 | 0 | 0 | 16 | K | 2 | ROZPOCET | 0 | 0 | 0 | 0 | 0 | 2 | 0 | 16 | 893772775
94 | K | 765135111 | Opracování střešní skládané vláknocementové krytiny do 30° v místě prostupu plochy do 0,25 m2 |  |  | kus | 308 | 0 |  | 0 |  |  |  | snížená |  | 0 | 0 | 0 | 0 | 0 | 16 | K | 2 | ROZPOCET | 0 | 0 | 0 | 0 | 0 | 2 | 0 | 16 | 1990673287
95 | K | 765135121 | Opracování střešní skládané vláknocementové krytiny do 30°v místě prostupu plochy do 0,5 m2 |  |  | kus | 6 | 0 |  | 0 |  |  |  | snížená |  | 0 | 0 | 0 | 0 | 0 | 16 | K | 2 | ROZPOCET | 0 | 0 | 0 | 0 | 0 | 2 | 0 | 16 | 1080829452
96 | K | 765161393 | Příplatek k cenám krytiny z přírodní břidlice na bednění za sklon přes 30° |  |  | m2 | 930.7 | 0 |  | 0 |  |  |  | snížená |  | 0 | 0 | 0 | 0 | 0 | 16 | K | 2 | ROZPOCET | 0 | 0 | 0 | 0 | 0 | 2 | 0 | 16 | -552384617
97 | K | 765161411 | Montáž krytiny z břidlice tl. 8-10 mm do 30°jednoduché krytí z pravoúhlých formátů do 25ks/m2 |  |  | m2 | 930.7 | 0 |  | 0 |  |  |  | snížená |  | 0 | 0.00015 | 0.13961 | 0 | 0 | 16 | K | 2 | ROZPOCET | 0 | 0 | 0 | 0 | 0 | 2 | 0 | 16 | -1088489393
98 | M | 583890530 | dodávka břidlicové krytiny pro jednoduché krytí 45 x25 cm děrované |  |  | m2 | 930.7 | 0 |  | 0 |  |  |  | snížená |  | 0 | 0.024 | 22.3368 | 0 | 0 | 32 | M | 2 | ROZPOCET | 0 | 0 | 0 | 0 | 0 | 2 | 0 | 16 | 1962437364
99 | K | 765161701 | Montáž okapové hrany z břidličné krytiny tl. 8-10 mm jednoduché krytí |  |  | m | 177.1 | 0 |  | 0 |  |  |  | snížená |  | 0 | 8e-05 | 0.014168 | 0 | 0 | 16 | K | 2 | ROZPOCET | 0 | 0 | 0 | 0 | 0 | 2 | 0 | 16 | -1384268795
100 | K | 765161713 | Montáž nárožní jednoduché hrany z kamenů břidličné krytiny tl. 8-10 mm počtu do 14 ks/m |  |  | m | 88.907 | 0 |  | 0 |  |  |  | snížená |  | 0 | 8e-05 | 0.0071126 | 0 | 0 | 16 | K | 2 | ROZPOCET | 0 | 0 | 0 | 0 | 0 | 2 | 0 | 16 | 869861955
101 | K | 765161731 | Montáž hřebene z břidličné krytiny tl. 8-10 mm jednoduché krytí počtu kamenů do 10 ks/m |  |  | m | 47.35 | 0 |  | 0 |  |  |  | snížená |  | 0 | 7e-05 | 0.0033145 | 0 | 0 | 16 | K | 2 | ROZPOCET | 0 | 0 | 0 | 0 | 0 | 2 | 0 | 16 | 1037004864
102 | M | 765161773 | doádvka břidličné krytiny pro hřeben, nároží a pod 45 x 25 cm |  |  | bm | 136.257 | 0 |  | 0 |  |  |  | snížená |  | 0 | 0 | 0 | 0 | 0 | 32 | M | 2 | ROZPOCET | 0 | 0 | 0 | 0 | 0 | 2 | 0 | 16 | -1896529265
103 | K | 765161741 | Montáž úžlabí přiřezáním břidličné krytiny tl. 8-10 mm podél oplechování |  |  | m | 28.706 | 0 |  | 0 |  |  |  | snížená |  | 0 | 0 | 0 | 0 | 0 | 16 | K | 2 | ROZPOCET | 0 | 0 | 0 | 0 | 0 | 2 | 0 | 16 | -1079660600
104 | K | 765161751 | Montáž štítové hrany přiřezáním břidličné krytiny tl. 8-10 |  |  | m | 56.39 | 0 |  | 0 |  |  |  | snížená |  | 0 | 0 | 0 | 0 | 0 | 16 | K | 2 | ROZPOCET | 0 | 0 | 0 | 0 | 0 | 2 | 0 | 16 | 1469020047
105 | K | 765161801 | Demontáž krytiny z přírodní břidlice do suti |  |  | m2 | 727.077 | 0 |  | 0 |  |  |  | snížená |  | 0 | 0 | 0 | 0.031 | 22.5394 | 16 | K | 2 | ROZPOCET | 0 | 0 | 0 | 0 | 0 | 2 | 0 | 16 | -97451287
106 | K | 765161821 | Příplatek k cenám demontáže břidličné krytiny za sklon přes 30° |  |  | m2 | 727.077 | 0 |  | 0 |  |  |  | snížená |  | 0 | 0 | 0 | 0 | 0 | 16 | K | 2 | ROZPOCET | 0 | 0 | 0 | 0 | 0 | 2 | 0 | 16 | 699049010
107 | K | 765192001 | Nouzové (provizorní) zakrytí střechy plachtou |  |  | m2 | 930.7 | 0 |  | 0 |  |  |  | snížená |  | 0 | 0.00014 | 0.1303 | 0 | 0 | 16 | K | 2 | ROZPOCET | 0 | 0 | 0 | 0 | 0 | 2 | 0 | 16 | -1991880902
108 | K | 765193001 | Montáž podkladního vyrovnávacího pásu |  |  | m2 | 930.7 | 0 |  | 0 |  |  |  | snížená |  | 0 | 0 | 0 | 0 | 0 | 16 | K | 2 | ROZPOCET | 0 | 0 | 0 | 0 | 0 | 2 | 0 | 16 | 1486326985
109 | M | 628311160 | pás těžký asfaltovaný typu vhodného pro břidlicovou krytinu |  |  | m2 | 1070.305 | 0 |  | 0 |  |  |  | snížená |  | 0 | 0 | 0 | 0 | 0 | 32 | M | 2 | ROZPOCET | 0 | 0 | 0 | 0 | 0 | 2 | 0 | 16 | 348772240
110 | K | 998765203 | Přesun hmot procentní pro krytiny skládané v objektech v do 24 m |  |  | % | 0 | 0 |  | 0 |  |  |  | snížená |  | 0 | 0 | 0 | 0 | 0 | 16 | K | 2 | ROZPOCET | 0 | 0 | 0 | 0 | 0 | 2 | 0 | 16 | -1531614283
| 766 - Konstrukce truhlářské | [8 empty] | 0 | [5 empty] | 0 |  | 0.05062 |  | 0 | 2 | D | 1 | ROZPOCET | [6 empty] | 0
111 | K | 7666669R | Doplnění konstrukce krovu pro montáž okna |  |  | kpl | 1 | 0 |  | 0 |  |  |  | snížená |  | 0 | 0 | 0 | 0 | 0 | 16 | K | 2 | ROZPOCET | 0 | 0 | 0 | 0 | 0 | 2 | 0 | 16 | -967390608
112 | K | 766671011 | Montáž střešního okna do krytiny ploché 114 x 140 cm |  |  | kus | 1 | 0 |  | 0 |  |  |  | snížená |  | 0 | 0.00026 | 0.00026 | 0 | 0 | 16 | K | 2 | ROZPOCET | 0 | 0 | 0 | 0 | 0 | 2 | 0 | 16 | 1504437553
113 | M | 611240109 | okno střešní dřevěné-bezpečnostní dvojsklo 114 x 140 cm kyvné zapuštění lemování, provedení falešných příček na skle nalepením, jeden kříž |  |  | kus | 1 | 0 |  | 0 |  |  |  | snížená |  | 0 | 0.05036 | 0.05036 | 0 | 0 | 32 | M | 2 | ROZPOCET | 0 | 0 | 0 | 0 | 0 | 2 | 0 | 16 | -1619089563
| 767 - Konstrukce zámečnické | [8 empty] | 0 | [5 empty] | 0 |  | 0 |  | 0.04116 | 2 | D | 1 | ROZPOCET | [6 empty] | 0
114 | K | 767311810 | Demontáž světlíků všech typů se zasklením |  |  | m2 | 1.96 | 0 |  | 0 |  |  |  | snížená |  | 0 | 0 | 0 | 0.021 | 0.04116 | 16 | K | 2 | ROZPOCET | 0 | 0 | 0 | 0 | 0 | 2 | 0 | 16 | -460271763
| 783 - Dokončovací práce - nátěry | [8 empty] | 0 | [5 empty] | 0 |  | 0.1303 |  | 0 | 2 | D | 1 | ROZPOCET | [6 empty] | 0
115 | K | 783213111 | Napouštěcí jednonásobný syntetický biocidní nátěr tesařských konstrukcí zabudovaných do konstrukce |  |  | m2 | 930.7 | 0 |  | 0 |  |  |  | snížená |  | 0 | 0.00014 | 0.1303 | 0 | 0 | 16 | K | 2 | ROZPOCET | 0 | 0 | 0 | 0 | 0 | 2 | 0 | 16 | 1021515022
| HZS - Hodinové zúčtovací sazby | [8 empty] | 0 | [5 empty] | 0 |  | 0 |  | 0 | 4 | D | 0 | ROZPOCET | [6 empty] | 0
116 | K | HZS2112 | Hodinová zúčtovací sazba tesař odborný |  |  | hod | 20 | 0 |  | 0 |  |  |  | snížená |  | 0 | 0 | 0 | 0 | 0 | 512 | K | 1 | ROZPOCET | 0 | 0 | 0 | 0 | 0 | 2 | 0 | 512 | 1221158470
117 | K | HZS4232 | Hodinová zúčtovací sazba technik odborný |  |  | hod | 20 | 0 |  | 0 |  |  |  | snížená |  | 0 | 0 | 0 | 0 | 0 | 512 | K | 1 | ROZPOCET | 0 | 0 | 0 | 0 | 0 | 2 | 0 | 512 | -1179748221
| VRN - Vedlejší rozpočtové náklady | [8 empty] | 0 | [5 empty] | 0 |  | 0 |  | 0 | 5 | D | 0 | ROZPOCET | [6 empty] | 0
| VRN3 - Zařízení staveniště | [8 empty] | 0 | [5 empty] | 0 |  | 0 |  | 0 | 5 | D | 1 | ROZPOCET | [6 empty] | 0
118 | K | 030001000 | Zařízení staveniště |  |  | % | 0 | 0 |  | 0 |  |  |  | snížená |  | 0 | 0 | 0 | 0 | 0 | 1024 | K | 2 | ROZPOCET | 0 | 0 | 0 | 0 | 0 | 2 | 0 | 1024 | -1096258979
| VP - Vícepráce | [8 empty] | 0 | [11 empty] | D | 0 | PN | [6 empty] | 0
| K | [8 empty] | 0 |  |  |  | základní | [7 empty] | PN | 1 | PN | 0 | 0 | 0 | 0 | 0 | 1 | 0
| K | [8 empty] | 0 |  |  |  | základní | [7 empty] | PN | 1 | PN | 0 | 0 | 0 | 0 | 0 | 1 | 0
| K | [8 empty] | 0 |  |  |  | základní | [7 empty] | PN | 1 | PN | 0 | 0 | 0 | 0 | 0 | 1 | 0