## Rekapitulace
Firma: Ateliér projektování inženýrských staveb, s.r.o.
Rekapitulace ceny
Stavba: 3254/08 - II/116, III/11626 a III/11624, Mníšek pod Brdy – část 1
Varianta: ZŘ - Základní řešení
Celková cena bez DPH:
Celková cena s DPH:
Objekt | Popis | Cena bez DPH | DPH | Cena s DPH
SO 000 | Vedlejší a ostatní náklady
SO 001 | Vedlejší náklady – objízdné trasy
SO 101 | Komunikace
SO 181 | Stálé dopravní značení
SO 191 | Provizorní dopravní značení

## SO 000
ASPE10 |  |  |  | Firma: Ateliér projektování inženýrských staveb, s.r.o. | [5 empty] | 3
|  |  |  | Soupis prací objektu | [5 empty] | 3
S | Stavba: | 3254/08 |  | II/116, III/11626 a III/11624, Mníšek pod Brdy – část 1 |  |  | SO 000 |  | 0,00 | 2
O | Rozpočet: | SO 000 |  | Vedlejší a ostatní náklady |  |  |  |  | 15,00 | 2
Typ | Poř. číslo | Kód položky | Varianta | Název položky | MJ | Množství | Jednotková cena |  | 21,00 | 2
[7 empty] | Jednotková | Celkem
0 | 1 | 2 | 3 | 4 | 5 | 6 | 9 | 10
SD |  | 0 |  | Všeobecné konstrukce a práce
P | 1 | 02620 |  | ZKOUŠENÍ KONSTRUKCÍ A PRACÍ NEZÁVISLOU ZKUŠEBNOU | KPL | 1 | 0 |  |  | 2
PP |  |  |  | Statické zatěžovací zkoušky na zemní pláni a nestmelených vrstvách, dle ČSN 72 1006
VV
P | 2 | 02710 |  | POMOC PRÁCE ZŘÍZ NEBO ZAJIŠŤ OBJÍŽĎKY A PŘÍSTUP CESTY | KPL | 1 | 0 |  |  | 2
PP |  |  |  | Zajištění zachování dopravní obsluhy v nejvyšší možné míře a odvozu odpadu z lokalit Na Madlenkách a Šibenec, koordinace – pořadí etap DIO dle požadavků města (Územní a provozní vlivy)
VV
P | 3 | 02730 |  | POMOC PRÁCE ZŘÍZ NEBO ZAJIŠŤ OCHRANU INŽENÝRSKÝCH SÍTÍ | KPL | 1 | 0 |  |  | 2
PP |  |  |  | Vytyčení stávajících IS a jejich příp. ochrana
VV
P | 4 | 02911 |  | OSTATNÍ POŽADAVKY - GEODETICKÉ ZAMĚŘENÍ | HM | 33.383 | 0 |  |  | 2
PP |  |  |  | Zaměření před a během stavby, vytyčení staveniště a skutečného provedení stavby
VV |  |  |  | Úseky výstavby - - silnice III/11624 ZÚ - KÚ 1,500 km: 15,0=15,000 [A] - silnice III/11626 ZÚ - KÚ (2 úseky) 1,83831 km: 18,383=18,383 [B] Celkem: A+B=33,383 [C]
P | 5 | 02943 |  | OSTATNÍ POŽADAVKY - VYPRACOVÁNÍ RDS | KPL | 1 | 0 |  |  | 2
PP
VV
P | 6 | 02944 |  | OSTAT POŽADAVKY - DOKUMENTACE SKUTEČ PROVEDENÍ V DIGIT FORMĚ | KPL | 1 | 0 |  |  | 2
PP |  |  |  | a příp. tištěné, dle SOD
VV
P | 7 | 02990 |  | OSTATNÍ POŽADAVKY - INFORMAČNÍ TABULE | KPL | 1 | 0 |  |  | 2
PP |  |  |  | Označení informačními a výstražnými tabulemi a zabezpečení stavby z hlediska BOZP, zahrnuje i příp. provizorní přechody, lávky se zábradlím, oplocení výkopů ap.
VV

## SO 001
ASPE10 |  |  |  | Firma: Ateliér projektování inženýrských staveb, s.r.o. | [5 empty] | 3
|  |  |  | Soupis prací objektu | [5 empty] | 3
S | Stavba: | 3254/08 |  | II/116, III/11626 a III/11624, Mníšek pod Brdy – část 1 |  |  | SO 001 |  | 0,00 | 2
O | Rozpočet: | SO 001 |  | Vedlejší náklady – objízdné trasy |  |  |  |  | 15,00 | 2
Typ | Poř. číslo | Kód položky | Varianta | Název položky | MJ | Množství | Jednotková cena |  | 21,00 | 2
[7 empty] | Jednotková | Celkem
0 | 1 | 2 | 3 | 4 | 5 | 6 | 9 | 10
SD |  | 0 |  | Všeobecné konstrukce a práce
P | 1 | 014103.R |  | ULOŽENÍ ODPADU ZE STAVBY NA SKLÁDKU S OPRÁVNĚNÍM K OPĚTOVNÉMU VYUŽITÍ - RECYKLAČNÍ STŘEDISKO | T | 171 | 0 |  |  | 2
PP |  |  |  | 17 05 04 - Zemina a kamení neuvedené pod číslem 17 05 03 nepotřebný výkopek - zemina, drny, kamení - nevhodný materiál pro další použí na této stavbě
VV |  |  |  | dle pol. 12924: 570*0,15*2,0=171,000 [A]
SD |  | 1 |  | Zemní práce
P | 2 | 11372 |  | FRÉZOVÁNÍ ZPEVNĚNÝCH PLOCH ASFALTOVÝCH | M3 | 570 | 0 |  |  | 2
PP |  |  |  | vč. odvozu a skladování dle dispozic zhotovitele povinný odkup frézované zhotovitelem!
VV |  |  |  | ZEMNÍ A BOURACÍ PRÁCE VOZOVKA (asflatem stmelené vrstvy) prům. š. 5m a tl. 0,1m - - Čisovická: 980*5*0,1=490,000 [A] - Na Vrškách: 160*5*0,1=80,000 [B] Celkem: A+B=570,000 [C]
P | 3 | 12924 |  | ČIŠTĚNÍ KRAJNIC OD NÁNOSU TL. DO 200MM | M2 | 570 | 0 |  |  | 2
PP
VV |  |  |  | ZEMNÍ A BOURACÍ PRÁCE Seříznutí drnu ze stávajících krajnice prům. š.0,25m a tl. do tl. 150 mm) - - Čisovická: 2*980*0,25=490,000 [A] - Na Vrškách: 2*160*0,25=80,000 [B] Celkem: A+B=570,000 [C]
SD |  | 5 |  | Komunikace
P | 4 | 56963 |  | ZPEVNĚNÍ KRAJNIC Z RECYKLOVANÉHO MATERIÁLU TL DO 150MM | M2 | 570 | 0 |  |  | 2
PP
VV |  |  |  | KONSTRUKCE NEZPEVNĚNÝCH PLOCH Krajnice - recyklát asfaltový fr. 0/32 tl. 0,15 m, prům. š. 0,25m - - Čisovická: 2*980*0,25=490,000 [A] - Na Vrškách: 2*160*0,25=80,000 [B] Celkem: A+B=570,000 [C]
P | 5 | 572214 | a | SPOJOVACÍ POSTŘIK Z MODIFIK EMULZE DO 0,5KG/M2 | M2 | 11514 | 0 |  |  | 2
PP |  |  |  | PS CP ; v množství zbytkového asfaltu 0,30 kg/m2 vč. příp. rozšíření podkladní vrstvy o 2%
VV |  |  |  | KONSTRUKCE ZPEVNĚNÝCH PLOCH Konstrukce vozovky s asfaltovým krytem (ze situace) prům. š. 5m - - Čisovická: 980*5,0+980*5,0*1,02=9 898,000 [A] - Na Vrškách: 160*5,0+160*5,0*1,02=1 616,000 [B] Celkem: A+B=11 514,000 [C]
P | 6 | 574A34 |  | ASFALTOVÝ BETON PRO OBRUSNÉ VRSTVY ACO 11+ TL. 40MM | M2 | 5700 | 0 |  |  | 2
PP |  |  |  | ACO 11+ ; tl. 40mm
VV |  |  |  | KONSTRUKCE ZPEVNĚNÝCH PLOCH Konstrukce vozovky s asfaltovým krytem (ze situace) prům. š. 5m - - Čisovická: 980*5,0=4 900,000 [A] - Na Vrškách: 160*5,0=800,000 [B] Celkem: A+B=5 700,000 [C]
P | 7 | 574C56 |  | ASFALTOVÝ BETON PRO LOŽNÍ VRSTVY ACL 16+, 16S TL. 60MM | M2 | 5814 | 0 |  |  | 2
PP |  |  |  | ACL 16+ ; tl. 60mm vč. rozšíření ložní vrstvy o 2%
VV |  |  |  | KONSTRUKCE ZPEVNĚNÝCH PLOCH Konstrukce vozovky s asfaltovým krytem (ze situace) prům. š. 5m - - Čisovická: 980*5,0*1,02=4 998,000 [A] - Na Vrškách: 160*5,0*1,02=816,000 [B] Celkem: A+B=5 814,000 [C]
P | 8 | 577A1 |  | VÝSPRAVA TRHLIN ASFALTOVOU ZÁLIVKOU | M | 581.4 | 0 |  |  | 2
PP |  |  |  | Sanace podkladu pod frézováním dle TP 115 - oprava trhlin pomocí asfaltové zálivky - předpokládaný rozsah délky = 10% plochy ACL
VV |  |  |  | KONSTRUKCE ZPEVNĚNÝCH PLOCH Konstrukce vozovky s asfaltovým krytem (ze situace) prům. š. 5m - - Čisovická: 980*5,0*1,02*0,1=499,800 [A] - Na Vrškách: 160*5,0*1,02*0,1=81,600 [B] Celkem: A+B=581,400 [C]
SD |  | 8 |  | Potrubí
P | 9 | 89921 |  | VÝŠKOVÁ ÚPRAVA POKLOPŮ | KUS | 2 | 0 |  |  | 2
PP
VV |  |  |  | OSTATNÍ Výšková rektifikace - šachta (ze situace v ul. Na Vrškách): 2=2,000 [A]
P | 10 | 89923 |  | VÝŠKOVÁ ÚPRAVA KRYCÍCH HRNCŮ | KUS | 7 | 0 |  |  | 2
PP
VV |  |  |  | OSTATNÍ Výšková rektifikace - šuopě (ze situace v ul. Na Vrškách): 7=7,000 [A]
SD |  | 9 |  | Ostatní konstrukce a práce
P | 11 | 919111 |  | ŘEZÁNÍ ASFALTOVÉHO KRYTU VOZOVEK TL DO 50MM | M | 20 | 0 |  |  | 2
PP |  |  |  | Zaříznutí příčné pracovní spáry asfaltového krytu
VV |  |  |  | KONSTRUKCE ZPEVNĚNÝCH PLOCH Konstrukce vozovky s asfaltovým krytem (ze situace) prům. š. 5m - - Čisovická: 10,0=10,000 [A] - Na Vrškách: 10,0=10,000 [B] Celkem: A+B=20,000 [C]

## SO 101
ASPE10 |  |  |  | Firma: Ateliér projektování inženýrských staveb, s.r.o. | [5 empty] | 3
|  |  |  | Soupis prací objektu | [5 empty] | 3
S | Stavba: | 3254/08 |  | II/116, III/11626 a III/11624, Mníšek pod Brdy – část 1 |  |  | SO 101 |  | 0,00 | 2
O | Rozpočet: | SO 101 |  | Komunikace |  |  |  |  | 15,00 | 2
Typ | Poř. číslo | Kód položky | Varianta | Název položky | MJ | Množství | Jednotková cena |  | 21,00 | 2
[7 empty] | Jednotková | Celkem
0 | 1 | 2 | 3 | 4 | 5 | 6 | 9 | 10
SD |  | 0 |  | Všeobecné konstrukce a práce
P | 1 | 014102.R |  | ULOŽENÍ ODPADU ZE STAVBY NA SKLÁDKU S OPRÁVNĚNÍM K OPĚTOVNÉMU VYUŽITÍ - RECYKLAČNÍ STŘEDISKO | T | 93.426 | 0 |  |  | 2
PP |  |  |  | 17 01 01 - BETON z vybouraných konstrukcí (obrubníky, propusty, panely a jiné) 17 09 04 - Směsné stavební a demoliční odpady neuvedené pod čísly 17 09 01, 17 09 02 a 17 09 03
VV |  |  |  | dle pol. 11328: 95,4*0,2*2,4=45,792 [A] dle pol. 11351: 12,243*0,15=1,836 [B] dle pol. 966158: 5,577*2,4=13,385 [C] dle pol. 966168: 12,965*2,5=32,413 [D] Celkem: A+B+C+D=93,426 [E]
P | 2 | 014103.R |  | ULOŽENÍ ODPADU ZE STAVBY NA SKLÁDKU S OPRÁVNĚNÍM K OPĚTOVNÉMU VYUŽITÍ - RECYKLAČNÍ STŘEDISKO | T | 10648.878 | 0 |  |  | 2
PP |  |  |  | 17 05 04 - Zemina a kamení neuvedené pod číslem 17 05 03 nepotřebný výkopek - zemina, drny, kamení - nevhodný materiál pro další použí na této stavbě
VV |  |  |  | dle pol. 11130: 5008,689*0,15*1,8=1 352,346 [A] dle pol. 113178: 456,107*2,6=1 185,878 [B] dle pol. 113328: 1088,293*2,1=2 285,415 [C] dle pol. 11353: 133,98*0,32=42,874 [D] dle pol. 11356: 133,98*0,1=13,398 [E] dle pol. 123738: 1591,629*1,8=2 864,932 [F] dle pol. 12931: 97,5*0,25*1,8=43,875 [G] dle pol. 12932: 2864,5*0,5*1,8=2 578,050 [H] dle pol. 12980: 2*0,2*1,8=0,720 [I] dle pol. 129946: 110*0,08*1,8=15,840 [J] dle pol. 129958: 275*0,2*1,8=99,000 [K] dle pol. 129971: 11*0,5*1,8=9,900 [L] dle pol. 132738: 85,485*1,8=153,873 [M] dle pol. 966138: 1,068*2,6=2,777 [N] Celkem: A+B+C+D+E+F+G+H+I+J+K+L+M+N=10 648,878 [O]
P | 3 | 014212 |  | POPLATKY ZA ZEMNÍK - ORNICE | T | 334.853 | 0 |  |  | 2
PP |  |  |  | pořízení ornice / zeminy schopné zúrodnění dle dipozic zhotovitele
VV |  |  |  | KONSTRUKCE NEZPEVNĚNÝCH PLOCH Ohumusování tl. 150mm - pořízení (ze situace): 1240,197*0,15*1,8=334,853 [A]
SD |  | 1 |  | Zemní práce
P | 4 | 11130 |  | SEJMUTÍ DRNU | M2 | 5008.689 | 0 |  |  | 2
PP |  |  |  | vč. odvozu a uložení materiálu na recyklační středisko / trvalou skládku dle dispozic zhotovitele (drn, degradovaná ornice nevhodná pro další použití)
VV |  |  |  | ZEMNÍ A BOURACÍ PRÁCE Seříznutí drnu ze stávajících krajnice tl. do 150mm (ze situace): 5008,689=5 008,689 [A]
P | 5 | 113178 |  | ODSTRAN KRYTU ZPEVNĚNÝCH PLOCH Z DLAŽEB KOSTEK, ODVOZ DO 20KM | M3 | 456.107 | 0 |  |  | 2
PP |  |  |  | vč. odvozu a uložení materiálu na recyklační středisko / trvalou skládku dle dispozic zhotovitele, vzdálenost uvedena orientačně
VV |  |  |  | ZEMNÍ A BOURACÍ PRÁCE VOZOVKA (zaasfaltovaná plocha drobných dl. kotek tl. cca 80mm) - ze situace III/11626 km 1,36225 až KÚ (50%): 11402,682*0,5*0,08=456,107 [A]
P | 6 | 11328 |  | ODSTRANĚNÍ PŘÍKOPŮ, ŽLABŮ A RIGOLŮ Z PŘÍKOPOVÝCH TVÁRNIC | M2 | 95.4 | 0 |  |  | 2
PP |  |  |  | vč. odvozu a uložení materiálu na recyklační středisko / trvalou skládku dle dispozic zhotovitele
VV |  |  |  | ZEMNÍ A BOURACÍ PRÁCE Vybourání žlabu z betonových tvarovek včetně lože (ze situace): (19+45+35+60)*0,6=95,400 [A]
P | 7 | 113328 |  | ODSTRAN PODKL ZPEVNĚNÝCH PLOCH Z KAMENIVA NESTMEL, ODVOZ DO 20KM | M3 | 1088.293 | 0 |  |  | 2
PP |  |  |  | vč. odvozu a uložení materiálu na recyklační středisko / trvalou skládku dle dispozic zhotovitele, vzdálenost uvedena orientačně POZN.: Položka bude čerpána pouze se souhlasem a v rozsahu dle pokynů objednatele, na základě prohlídky / diagnostiky podkladních vrstev v průběhu realizace!
VV |  |  |  | ZEMNÍ A BOURACÍ PRÁCE SANACE (nestmelené vrstvy) - ze situace ; prům. tl. 200mm - - III/11626 (25%): 14172,492*0,25=3 543,123 [A] - III/11624 (10%): 7345,428*0,1=734,543 [B] - III/11624 km zpevněný svah: 570,6*2,0=1 141,200 [C] - nad štěrkovými pery: (7,4+7,6+7,6)*1,0=22,600 [D] Celkem: (A+B+C+D)*0,2=1 088,293 [E]
P | 8 | 11351 |  | ODSTRANĚNÍ ZÁHONOVÝCH OBRUBNÍKŮ | M | 12.243 | 0 |  |  | 2
PP |  |  |  | vč. odvozu a uložení materiálu na recyklační středisko / trvalou skládku dle dispozic zhotovitele
VV |  |  |  | ZEMNÍ A BOURACÍ PRÁCE Vybourání vylámaných betonových sadových obrub včetně betonového lože (ze situace): 12,243=12,243 [A]
P | 9 | 11353 |  | ODSTRANĚNÍ CHODNÍKOVÝCH KAMENNÝCH OBRUBNÍKŮ | M | 133.98 | 0 |  |  | 2
PP |  |  |  | vč. odvozu a uložení materiálu na recyklační středisko / trvalou skládku dle dispozic zhotovitele
VV |  |  |  | ZEMNÍ A BOURACÍ PRÁCE Vybourání kamenných obrub nebo krajníků včetně betonového lože (ze situace): 133,98=133,980 [A]
P | 10 | 11354.R |  | ODSTRANĚNÍ OBRUB Z PLASTU | M | 16.72 | 0 |  |  | 2
PP |  |  |  | vč. očištění a předání objednateli, příp. vč. likvidace dle dispozic zhotovitele (malé množství)
VV |  |  |  | ZEMNÍ A BOURACÍ PRÁCE Vybourání provizorních plastových obrub (ze situace): 16,72=16,720 [A]
P | 11 | 11356 |  | ODSTRANĚNÍ OBRUB Z DLAŽEBNÍCH KOSTEK DVOJITÝCH | M | 133.98 | 0 |  |  | 2
PP |  |  |  | vč. odvozu a uložení materiálu na recyklační středisko / trvalou skládku dle dispozic zhotovitele
VV |  |  |  | ZEMNÍ A BOURACÍ PRÁCE Vybourání dvouřádky kamenných kostek 100x100x100 včetně betonového lože (ze situace): 133,98=133,980 [A]
P | 12 | 11372 |  | FRÉZOVÁNÍ ZPEVNĚNÝCH PLOCH ASFALTOVÝCH | M3 | 2392.043 | 0 |  |  | 2
PP |  |  |  | vč. odvozu a skladování dle dispozic zhotovitele povinný odkup frézované zhotovitelem!
VV |  |  |  | ZEMNÍ A BOURACÍ PRÁCE VOZOVKA (asflatem stmelené vrstvy) - - fréza tl. 150 mm - ze situace III/11626 včetně bus zastávek (část na meziskládku): 14172,492*0,15=2 125,874 [A] - fréza tl. 90 mm - ze situace III/11624: 7345,428*0,09=661,089 [B] - fréza tl. 80mm - ze situace III/11626 km 1,36225 až KÚ (50%) (na meziskládku): 11402,682*0,5*0,08=456,107 [C] - fréza tl. 60 mm - ze situace vjezdy (50%): 269,43*0,5*0,06=8,083 [D] - fréza tl. 40 mm - ze situace - - autobusové zastávky: 525,504*0,04=21,020 [E] - napojení: 206,635*1,0*0,04=8,265 [F] - vjezdy: 269,43*0,04=10,777 [G] Mezisoučet: A+B+C+D+E+F+G=3 291,215 [H] odpočet materiálu pro provedení reprofilace (fréza z tl. 80mm a část z tl. 150mm) dle pol. 17110: -903,393=- 903,393 [I] Celkem: H+I=2 387,822 [J] CHODNÍK (asflatem stmelené vrstvy) - - fréza tl. 100 mm - ze situace napojení chodníků: 42,21*0,1=4,221 [K] Celkem: J+K=2 392,043 [L]
P | 13 | 113724 |  | FRÉZOVÁNÍ ZPEVNĚNÝCH PLOCH ASFALTOVÝCH, ODVOZ DO 5KM | M3 | 903.393 | 0 |  |  | 2
PP |  |  |  | vč. odvozu a uložení na meziskládku dle dispozic zhotovitele, vzdálenost uvedena orientačně Výpočet frézování viz. pol. 11372.
VV |  |  |  | Materiál pro provedení reprofilace (fréza z tl. 80mm a část z tl. 150mm) dle pol. 17110: 903,393=903,393 [A]
P | 14 | 113764 |  | FRÉZOVÁNÍ DRÁŽKY PRŮŘEZU DO 400MM2 V ASFALTOVÉ VOZOVCE | M | 1700 | 0 |  |  | 2
PP
VV |  |  |  | OSTATNÍ Modifikovaná zálivka min. průř. 25/12mm - příprava drážky (příčné a podélné spráry mezi etapami - předpoklad, čerpáno dle skutečnosti): 1700=1 700,000 [A]
P | 15 | 123738 |  | ODKOP PRO SPOD STAVBU SILNIC A ŽELEZNIC TŘ. I, ODVOZ DO 20KM | M3 | 1591.629 | 0 |  |  | 2
PP |  |  |  | vč. odvozu materiálu na recyklační středisko / trvalou skládku dle dispozic zhotovitele, vzdálenost uvedena orientačně
VV |  |  |  | ZEMNÍ A BOURACÍ PRÁCE Zpevnění svahu - výkop (III/11624 km zpevněný svah ; štěrkový polštář + výplň líce + hutněný zásyp): 353,772+376,288+861,569=1 591,629 [A]
P | 16 | 125734 |  | VYKOPÁVKY ZE ZEMNÍKŮ A SKLÁDEK TŘ. I, ODVOZ DO 5KM | M3 | 903.393 | 0 |  |  | 2
PP |  |  |  | vč. dopravy z meziskládky dle dispozic zhotovitele, vzdálenost uvedena orientačně
VV |  |  |  | Materiál pro provedení reprofilace dle pol. 17110: 903,393=903,393 [A]
P | 17 | 125738 |  | VYKOPÁVKY ZE ZEMNÍKŮ A SKLÁDEK TŘ. I, ODVOZ DO 20KM | M3 | 186.03 | 0 |  |  | 2
PP |  |  |  | vč. dopravy ornice / zeminy schopné zúrodnění dle dipozic zhotovitele, vzdálenost uvedena orientačně
VV |  |  |  | KONSTRUKCE NEZPEVNĚNÝCH PLOCH Ohumusování tl. 150mm - doprava (ze situace): 1240,197*0,15=186,030 [A]
P | 18 | 12931 |  | ČIŠTĚNÍ PŘÍKOPŮ OD NÁNOSU DO 0,25M3/M | M | 97.5 | 0 |  |  | 2
PP |  |  |  | vč. odvozu a uložení materiálu na recyklační středisko / trvalou skládku dle dispozic zhotovitele
VV |  |  |  | ODVODŇOVACÍ ZAŘÍZENÍ OSTATNÍ Čištění příkopů do 0,25m3/m' (ze situace): 97,5=97,500 [A]
P | 19 | 12932 |  | ČIŠTĚNÍ PŘÍKOPŮ OD NÁNOSU DO 0,5M3/M | M | 2864.5 | 0 |  |  | 2
PP |  |  |  | vč. odvozu a uložení materiálu na recyklační středisko / trvalou skládku dle dispozic zhotovitele
VV |  |  |  | ODVODŇOVACÍ ZAŘÍZENÍ OSTATNÍ Čištění příkopů do 0,5m3/m' (ze situace): 296+254+19+17+48+7+198+206+2,5+37+10+17+19+23,5+11,5+25,5+10+9+12,5+17,5+9,5+17+9+60,5+55,5+17,5+36,5+10+172+172+67+79+680+33+52+75+63+16=2 864,500 [A]
P | 20 | 12980 |  | ČIŠTĚNÍ ULIČNÍCH VPUSTÍ | KUS | 2 | 0 |  |  | 2
PP |  |  |  | vč. odvozu a uložení materiálu na recyklační středisko / trvalou skládku dle dispozic zhotovitele
VV |  |  |  | ODVODŇOVACÍ ZAŘÍZENÍ OSTATNÍ Čištění lapačů splavenin (ze situace): 2=2,000 [A]
P | 21 | 129946 |  | ČIŠTĚNÍ POTRUBÍ DN DO 400MM | M | 110 | 0 |  |  | 2
PP |  |  |  | vč. odvozu a uložení materiálu na recyklační středisko / trvalou skládku dle dispozic zhotovitele
VV |  |  |  | ODVODŇOVACÍ ZAŘÍZENÍ OSTATNÍ Čištění dešťové kanalizace DN400 tlakovou vodou (ze situace): 110=110,000 [A]
P | 22 | 129958 |  | ČIŠTĚNÍ POTRUBÍ DN DO 600MM | M | 275 | 0 |  |  | 2
PP |  |  |  | vč. odvozu a uložení materiálu na recyklační středisko / trvalou skládku dle dispozic zhotovitele
VV |  |  |  | ODVODŇOVACÍ ZAŘÍZENÍ OSTATNÍ Čištění propustků do DN600 (ze situace): 275=275,000 [A]
P | 23 | 129971 |  | ČIŠTĚNÍ POTRUBÍ DN DO 1000MM | M | 11 | 0 |  |  | 2
PP |  |  |  | vč. odvozu a uložení materiálu na recyklační středisko / trvalou skládku dle dispozic zhotovitele
VV |  |  |  | ODVODŇOVACÍ ZAŘÍZENÍ OSTATNÍ Čištění propustků DN1000 (ze situace): 11=11,000 [A]
P | 24 | 132738 |  | HLOUBENÍ RÝH ŠÍŘ DO 2M PAŽ I NEPAŽ TŘ. I, ODVOZ DO 20KM | M3 | 85.485 | 0 |  |  | 2
PP |  |  |  | vč. odvozu materiálu na recyklační středisko / trvalou skládku dle dispozic zhotovitele, vzdálenost uvedena orientačně
VV |  |  |  | ZEMNÍ A BOURACÍ PRÁCE Štěrkové pero - výkop (ze situace a řezu): (7,4+7,6+7,6)*0,6*1=13,560 [A] Zasakovací dno příkopu/těleso - výkop (úprava příkopu na zasakovací + těleso ; ze situace a řezu): (20+20+20+24,5)*0,5*0,7+2*2*0,7=32,375 [B] Nové propustky - výkop (štěrkopískový podsyp + betonové lože + zásyp + trouby DN400 + trouby DN200): 8,3+8,3+17,3+30*0,15+23*0,05=39,550 [C] Celkem: A+B+C=85,485 [D]
P | 25 | 17110 |  | ULOŽENÍ SYPANINY DO NÁSYPŮ SE ZHUTNĚNÍM | M3 | 903.393 | 0 |  |  | 2
PP |  |  |  | doplnění R-materiálu tl. 80 mm, reprofilace, přehutnění
VV |  |  |  | KONSTRUKCE ZPEVNĚNÝCH PLOCH Konstrukce vozovky s asfaltovým krytem (ze situace) - - III/11626 km 1,36225 až KÚ: 10638,294*1,05*0,08=893,617 [A] - přípočet bus zastávky v km 2,2: 122,196*0,08=9,776 [B] Celkem: A+B=903,393 [C]
P | 26 | 17120 |  | ULOŽENÍ SYPANINY DO NÁSYPŮ A NA SKLÁDKY BEZ ZHUTNĚNÍ | M3 | 1677.114 | 0 |  |  | 2
PP
VV |  |  |  | dle pol. 123738: 1591,629=1 591,629 [A] dle pol. 132738: 85,485=85,485 [B] Celkem: A+B=1 677,114 [C]
P | 27 | 17180 |  | ULOŽENÍ SYPANINY DO NÁSYPŮ Z NAKUPOVANÝCH MATERIÁLŮ | M3 | 43.2 | 0 |  |  | 2
PP
VV |  |  |  | ZEMNÍ A BOURACÍ PRÁCE Dodatečné násypy - krajnice průřez 0,1 m2: 432*0,1=43,200 [A]
P | 28 | 17481 | a | ZÁSYP JAM A RÝH Z NAKUPOVANÝCH MATERIÁLŮ | M3 | 1740.438 | 0 |  |  | 2
PP |  |  |  | ŠDa 0/32
VV |  |  |  | NOVÉ KONSTRUKCE Zpevnění svahu - Hutněný zásyp (III/11624 km zpevněný svah) dle plochy v řezu - - 138,2*0,29=40,078 [A] - 259,5*1,44=373,680 [B] - 172,9*2,59=447,811 [C] Mezisoučet: A+B+C=861,569 [D] ODVODŇOVACÍ ZAŘÍZENÍ OSTATNÍ Nové propustky - zásyp trouby hutněný po vrstvách 300 mm (ze situace délka trub x plocha na řezu): 30*0,5+11,5*0,2=17,300 [E] Celkem: A+B+C+D+E=1 740,438 [F]
P | 29 | 17481 | b | ZÁSYP JAM A RÝH Z NAKUPOVANÝCH MATERIÁLŮ | M3 | 13.56 | 0 |  |  | 2
PP |  |  |  | ŠDa 63/125
VV |  |  |  | NOVÉ KONSTRUKCE Štěrkové pero - hutněný zásyp (ze situace a řezu): (7,4+7,6+7,6)*0,6*1=13,560 [A]
P | 30 | 18110 |  | ÚPRAVA PLÁNĚ SE ZHUTNĚNÍM V HORNINĚ TŘ. I | M2 | 4277.666 | 0 |  |  | 2
PP |  |  |  | hutnění pláně / parapláně (pod sanací) POZN.: Položka bude čerpána pouze se souhlasem a v rozsahu dle pokynů objednatele, na základě prohlídky / diagnostiky podkladních vrstev v průběhu realizace!
VV |  |  |  | SANACE (ze situace) - - III/11626 (25%): 14172,492*0,25=3 543,123 [A] - III/11624 (10%): 7345,428*0,1=734,543 [B] Celkem: A+B=4 277,666 [C]
P | 31 | 18130 |  | ÚPRAVA PLÁNĚ BEZ ZHUTNĚNÍ | M2 | 1240.197 | 0 |  |  | 2
PP |  |  |  | příprava pláně / svahu pro ohumusování
VV |  |  |  | KONSTRUKCE NEZPEVNĚNÝCH PLOCH Ohumusování tl. 150mm (ze situace): 1240,197=1 240,197 [A]
P | 32 | 18222 |  | ROZPROSTŘENÍ ORNICE VE SVAHU V TL DO 0,15M | M2 | 1240.197 | 0 |  |  | 2
PP |  |  |  | převažující svah
VV |  |  |  | KONSTRUKCE NEZPEVNĚNÝCH PLOCH Ohumusování tl. 150mm (ze situace): 1240,197=1 240,197 [A]
P | 33 | 18242 |  | ZALOŽENÍ TRÁVNÍKU HYDROOSEVEM NA ORNICI | M2 | 1240.197 | 0 |  |  | 2
PP |  |  |  | příp. ručním výsevem
VV |  |  |  | KONSTRUKCE NEZPEVNĚNÝCH PLOCH Zatravnění (ze situace): 1240,197=1 240,197 [A]
P | 34 | 18247 |  | OŠETŘOVÁNÍ TRÁVNÍKU | M2 | 1240.197 | 0 |  |  | 2
PP |  |  |  | do předání správci
VV |  |  |  | KONSTRUKCE NEZPEVNĚNÝCH PLOCH Údržba zatravněných ploch do předání správci (ze situace): 1240,197=1 240,197 [A]
SD |  | 2 |  | Základy
P | 35 | 21152 |  | SANAČNÍ ŽEBRA Z KAMENIVA DRCENÉHO | M3 | 1088.293 | 0 |  |  | 2
PP |  |  |  | ŠDA ; tl. 200mm POZN.: Položka bude čerpána pouze se souhlasem a v rozsahu dle pokynů objednatele, na základě prohlídky / diagnostiky podkladních vrstev v průběhu realizace!
VV |  |  |  | SANACE (nestmelené vrstvy) - ze situace ; prům. tl. 200mm - - III/11626 (25%): 14172,492*0,25=3 543,123 [A] - III/11624 (10%): 7345,428*0,1=734,543 [B] - III/11624 km zpevněný svah: 570,6*2,0=1 141,200 [C] - nad štěrkovými pery: (7,4+7,6+7,6)*1,0=22,600 [D] Celkem: (A+B+C+D)*0,2=1 088,293 [E]
P | 36 | 21197 |  | OPLÁŠTĚNÍ ODVODŇOVACÍCH ŽEBER Z GEOTEXTILIE | M2 | 233.22 | 0 |  |  | 2
PP
VV |  |  |  | ODVODŇOVACÍ ZAŘÍZENÍ OSTATNÍ Zasakovací dno příkopu/těleso - filtr. separ. geotextilie, překryv 15% (úprava příkopu na zasakovací ; ze situace a řezu): (20+20+20+24,5)*(0,5+0,7)*2*1,15=233,220 [A]
P | 37 | 21452 |  | SANAČNÍ VRSTVY Z KAMENIVA DRCENÉHO | M3 | 353.772 | 0 |  |  | 2
PP
VV |  |  |  | NOVÉ KONSTRUKCE Zpevnění svahu - hutněný štěrkový polštář fr. 0/32 (III/11624 km zpevněný svah ; průřez 0,62 m2): 570,6*0,62=353,772 [A]
P | 38 | 21461 |  | SEPARAČNÍ GEOTEXTILIE | M2 | 1986.119 | 0 |  |  | 2
PP
VV |  |  |  | NOVÉ KONSTRUKCE Zpevnění svahu - filtrační separační geotextilie, překryv 15% (III/11624 km zpevněný svah ; š. 2,9 m): 570,6*2,9*1,15=1 902,951 [A] Štěrkové pero - filtrační separační geotextilie, překryv 15% (ze situace a řezu): (7,4+7,6+7,6)*2*(0,6+1)*1,15=83,168 [B] Celkem: A+B=1 986,119 [C]
P | 39 | 285392 |  | DODATEČNÉ KOTVENÍ VLEPENÍM BETONÁŘSKÉ VÝZTUŽE D DO 16MM DO VRTŮ | KUS | 33 | 0 |  |  | 2
PP |  |  |  | kotvy průměr 14 mm, vlepované
VV |  |  |  | ODVODŇOVACÍ ZAŘÍZENÍ OSTATNÍ Sanace propustků - betonová římsa (délka římsy3x3,1m, kotvy po 0,3 m): 3*11=33,000 [A]
P | 40 | 28995 |  | KOTEVNÍ SÍTĚ PRO GABIONY A ARMOVANÉ ZEMINY | M2 | 3776 | 0 |  |  | 2
PP
VV |  |  |  | NOVÉ KONSTRUKCE Zpevnění svahu - Lícové síto s ocelovými vzpěrami a výztužným trojúhelníkem - certifikovaný systém, skladebné rozměry 2,5+0,7 x 2,0 m (III/11624 km zpevněný svah ; rozv. plocha sítě 6,4 m2) - počet ks x vrstev - - 1: 69*6,4*1=441,600 [A] - 2: 130*6,4*2=1 664,000 [B] - 3: 87*6,4*3=1 670,400 [C] Celkem: A+B+C=3 776,000 [D]
SD |  | 4 |  | Vodorovné konstrukce
P | 41 | 45131A |  | PODKLADNÍ A VÝPLŇOVÉ VRSTVY Z PROSTÉHO BETONU C20/25 | M3 | 13.8 | 0 |  |  | 2
PP |  |  |  | beton C 20/25 n XF3
VV |  |  |  | ODVODŇOVACÍ ZAŘÍZENÍ OSTATNÍ Nové propustky - uložení trouby na betonové lože (ze situace délka trub x plocha na řezu): (30+11,5)*0,2=8,300 [A] Úprava propustku - šikmá čela a lože trouby (ze situace čela x na řezu + ze situace délka trub x plocha na řezu): 4,0*1,25+2,5*0,2=5,500 [B] Celkem: A+B=13,800 [C]
P | 42 | 45152 | a | PODKLADNÍ A VÝPLŇOVÉ VRSTVY Z KAMENIVA DRCENÉHO | M3 | 23.125 | 0 |  |  | 2
PP |  |  |  | fr. 16/32
VV |  |  |  | ODVODŇOVACÍ ZAŘÍZENÍ OSTATNÍ Zasakovací dno příkopu/těleso - štěrk (úprava příkopu na zasakovací + těleso ; ze situace a řezu): (20+20+20+24,5)*0,5*0,5+2*2*0,5=23,125 [A]
P | 43 | 45152 | b | PODKLADNÍ A VÝPLŇOVÉ VRSTVY Z KAMENIVA DRCENÉHO | M3 | 376.288 | 0 |  |  | 2
PP |  |  |  | fr. 63/125mm
VV |  |  |  | NOVÉ KONSTRUKCE Zpevnění svahu - Výplň líce kamenivem (III/11624 km zpevněný svah ; průřez 0,32 m2) dle počtu vrstev - - 1: 138,2*0,32*1=44,224 [A] - 2: 259,5*0,32*2=166,080 [B] - 3: 172,9*0,32*3=165,984 [C] Celkem: A+B+C=376,288 [D]
P | 44 | 45157 |  | PODKLADNÍ A VÝPLŇOVÉ VRSTVY Z KAMENIVA TĚŽENÉHO | M3 | 17.55 | 0 |  |  | 2
PP |  |  |  | štěrkopísek
VV |  |  |  | ODVODŇOVACÍ ZAŘÍZENÍ OSTATNÍ Zasakovací dno příkopu/těleso - štěrk (úprava příkopu na zasakovací + těleso ; ze situace a řezu): (20+20+20+24,5)*0,5*0,2+2*2*0,2=9,250 [A] Nové propustky - uložení trouby na štěrkopískový podsyp ŠP tl. min. 150 mm (ze situace délka trub x plocha na řezu): (30+11,5)*0,2=8,300 [B] Celkem: A+B=17,550 [C]
SD |  | 5 |  | Komunikace
P | 45 | 56331 |  | VOZOVKOVÉ VRSTVY ZE ŠTĚRKODRTI TL. DO 50MM | M2 | 12 | 0 |  |  | 2
PP |  |  |  | ŠDA 0/63 ; tl. 50mm
VV |  |  |  | KONSTRUKCE ZPEVNĚNÝCH PLOCH Dopravní ostrůvky s dlážděným krytem (ze situace): 12,0=12,000 [A]
P | 46 | 56335 |  | VOZOVKOVÉ VRSTVY ZE ŠTĚRKODRTI TL. DO 250MM | M2 | 7.455 | 0 |  |  | 2
PP |  |  |  | ŠDA 0/63 ; tl. (min.) 200mm
VV |  |  |  | KONSTRUKCE ZPEVNĚNÝCH PLOCH Dopravní ostrůvky s dlážděným krytem (ze situace): 7,455=7,455 [A]
P | 47 | 56362 |  | VOZOVKOVÉ VRSTVY Z RECYKLOVANÉHO MATERIÁLU TL DO 100MM | M2 | 42.21 | 0 |  |  | 2
PP |  |  |  | R-mat ; tl. 60mm
VV |  |  |  | KONSTRUKCE ZPEVNĚNÝCH PLOCH Napojení chodníků (ze situace): 42,21=42,210 [A]
P | 48 | 567544 |  | VRST PRO OBNOVU A OPR RECYK ZA STUD CEM A ASF EM TL DO 200MM | M2 | 19040.651 | 0 |  |  | 2
PP |  |  |  | Recyklace za studena dle TP208 tl. (min.) 150 mm Zahrnuje případné přidání doplňkového kameniva podle výsledků průkazní zkoušky, dále reprofilace do požadovaných sklonových poměrů a přehutnění vrstvy, dávkování asfaltové emulze (předp.) 3% v množství zbytkového asfaltu a dávkování cementu (předp.) 5% dle TP 208. Přesný způsob sanace (receptura) a její rozsah bude upřesněn dle skutečné situace na stavbě. POZN.: Doplnění R-mat tl. 80mm v úseku III/11626 km 1,36225 až KÚ vykázáno zvlášť.
VV |  |  |  | KONSTRUKCE ZPEVNĚNÝCH PLOCH Konstrukce vozovky s asfaltovým krytem (ze situace) - - III/11626 km 1,36225 až KÚ: 10638,294*1,05=11 170,209 [A] - přípočet bus zastávky v km 2,2: 122,196=122,196 [B] Mezisoučet III/11626 km 1,36225 až KÚ: A+B=11 292,405 [C] - III/11624: 7379,282*1,05=7 748,246 [D] Celkem: C+D=19 040,651 [E]
P | 49 | 56963 |  | ZPEVNĚNÍ KRAJNIC Z RECYKLOVANÉHO MATERIÁLU TL DO 150MM | M2 | 3750.558 | 0 |  |  | 2
PP |  |  |  | R-mat fr. 0/32 ; tl. 150mm
VV |  |  |  | KONSTRUKCE NEZPEVNĚNÝCH PLOCH Nezpevněná krajnice (ze situace): 3750,558=3 750,558 [A]
P | 50 | 572123.R |  | INFILTRAČNÍ POSTŘIK Z MODIFIK EMULZE DO 1,0KG/M2 | M2 | 19040.651 | 0 |  |  | 2
PP |  |  |  | PI-CP ; v množství zbytkového asfaltu 0,60 kg/m2 vč. rozšíření podkladní vrstvy o 5%
VV |  |  |  | KONSTRUKCE ZPEVNĚNÝCH PLOCH Konstrukce vozovky s asfaltovým krytem (ze situace) - - III/11626 km 1,36225 až KÚ: 10638,294*1,05=11 170,209 [A] - přípočet bus zastávky v km 2,2: 122,196=122,196 [B] Mezisoučet III/11626 km 1,36225 až KÚ: A+B=11 292,405 [C] - III/11624: 7379,282*1,05=7 748,246 [D] Celkem: C+D=19 040,651 [E]
P | 51 | 572214 | a | SPOJOVACÍ POSTŘIK Z MODIFIK EMULZE DO 0,5KG/M2 | M2 | 34900.039 | 0 |  |  | 2
PP |  |  |  | PS CP ; v množství zbytkového asfaltu 0,30 kg/m2 vč. příp. rozšíření podkladní vrstvy o 1%, resp. o 3%
VV |  |  |  | KONSTRUKCE ZPEVNĚNÝCH PLOCH Konstrukce vozovky s asfaltovým krytem (ze situace) - - III/11626 km 0,18428 až 0,41280: 2346,918+2346,918=4 693,836 [A] - odpočet napojení bus: -156,178*0,5-156,178*1,0=- 234,267 [B] Mezisoučet III/11626 km 0,18428 až 0,41280: A+B=4 459,569 [C] - III/11626 km 1,36225 až KÚ: 10638,294*1,01+10638,294*1,03=21 702,120 [D] - odpočet napojení bus: -50,457*0,5-50,457*1,0=-75,686 [E] Mezisoučet III/11626 km 1,36225 až KÚ: D+E=21 626,434 [F] - Autobusová zastávka - ze situace III/11626 autobusové zastávky: 525,504+525,504=1 051,008 [G] - přípočet napojení bus: 206,635*0,5+206,635*1,0=309,953 [H] Mezisoučet III/11626 autobusové zastávky: G+H=1 360,961 [I] - III/11624: 7379,282*1,01=7 453,075 [J] Celkem: C+F+I+J=34 900,039 [K]
P | 52 | 572214 | b | SPOJOVACÍ POSTŘIK Z MODIFIK EMULZE DO 0,5KG/M2 | M2 | 2922.879 | 0 |  |  | 2
PP |  |  |  | PS CP ; v množství zbytkového asfaltu 0,40 kg/m2
VV |  |  |  | KONSTRUKCE ZPEVNĚNÝCH PLOCH Konstrukce vozovky s asfaltovým krytem (ze situace) - - III/11626 km 0,18428 až 0,41280: 2346,918=2 346,918 [A] - odpočet napojení bus: -156,178*1,0=- 156,178 [B] Mezisoučet III/11626 km 0,18428 až 0,41280: A+B=2 190,740 [C] - Autobusová zastávka - ze situace III/11626 autobusové zastávky: 525,504=525,504 [G] - přípočet napojení bus: 206,635*1,0=206,635 [H] Mezisoučet III/11626 autobusové zastávky: G+H=732,139 [I] Celkem: C+I=2 922,879 [J]
P | 53 | 574A31 |  | ASFALTOVÝ BETON PRO OBRUSNÉ VRSTVY ACO 8 TL. 40MM | M2 | 42.21 | 0 |  |  | 2
PP |  |  |  | ACO 8CH ; tl. 40mm
VV |  |  |  | KONSTRUKCE ZPEVNĚNÝCH PLOCH Napojení chodníků (ze situace): 42,21=42,210 [A]
P | 54 | 574A34 |  | ASFALTOVÝ BETON PRO OBRUSNÉ VRSTVY ACO 11+, 11S TL. 40MM | M2 | 20364.494 | 0 |  |  | 2
PP |  |  |  | ACO 11+ ; tl. 40mm
VV |  |  |  | KONSTRUKCE ZPEVNĚNÝCH PLOCH Konstrukce vozovky s asfaltovým krytem (ze situace) - - III/11626 km 0,18428 až 0,41280: 2346,918=2 346,918 [A] - III/11626 km 1,36225 až KÚ: 10638,294=10 638,294 [B] - III/11624: 7379,282=7 379,282 [C] Celkem: A+B+C=20 364,494 [D]
P | 55 | 574A46 |  | ASFALTOVÝ BETON PRO OBRUSNÉ VRSTVY ACO 16+, 16S TL. 50MM | M2 | 525.504 | 0 |  |  | 2
PP |  |  |  | ACO 16+ ; tl. 50mm
VV |  |  |  | KONSTRUKCE ZPEVNĚNÝCH PLOCH Konstrukce vozovky s asfaltovým krytem (ze situace) - - Autobusová zastávka - ze situace III/11626 autobusové zastávky: 525,504=525,504 [A]
P | 56 | 574C56 |  | ASFALTOVÝ BETON PRO LOŽNÍ VRSTVY ACL 16+, 16S TL. 60MM | M2 | 20441.352 | 0 |  |  | 2
PP |  |  |  | ACL 16+ ; tl. 60mm vč. příp. rozšíření ložní vrstvy o 1%
VV |  |  |  | KONSTRUKCE ZPEVNĚNÝCH PLOCH Konstrukce vozovky s asfaltovým krytem (ze situace) - - III/11626 km 0,18428 až 0,41280: 2346,918=2 346,918 [A] - odpočet napojení bus: -156,178*0,5=-78,089 [B] Mezisoučet III/11626 km 0,18428 až 0,41280: A+B=2 268,829 [C] - III/11626 km 1,36225 až KÚ: 10638,294*1,01=10 744,677 [D] - odpočet napojení bus: -50,457*0,5=-25,229 [E] Mezisoučet III/11626 km 1,36225 až KÚ: D+E=10 719,448 [F] - III/11624: 7379,282*1,01=7 453,075 [G] Celkem: C+F+G=20 441,352 [H]
P | 57 | 574C58 |  | ASFALTOVÝ BETON PRO LOŽNÍ VRSTVY ACL 22+, 22S TL. 60MM | M2 | 628.822 | 0 |  |  | 2
PP |  |  |  | ACL 22+ ; tl. 60mm
VV |  |  |  | KONSTRUKCE ZPEVNĚNÝCH PLOCH Konstrukce vozovky s asfaltovým krytem (ze situace) - - Autobusová zastávka - ze situace III/11626 autobusové zastávky: 525,504=525,504 [A] - přípočet napojení bus: 206,635*0,5=103,318 [B] Celkem: A+B=628,822 [C]
P | 58 | 574E46 |  | ASFALTOVÝ BETON PRO PODKLADNÍ VRSTVY ACP 16+, 16S TL. 50MM | M2 | 13097.726 | 0 |  |  | 2
PP |  |  |  | ACP 16+ ; tl. 50mm vč. příp. rozšíření podkladní vrstvy o 3%
VV |  |  |  | KONSTRUKCE ZPEVNĚNÝCH PLOCH Konstrukce vozovky s asfaltovým krytem (ze situace) - - III/11626 km 0,18428 až 0,41280: 2346,918=2 346,918 [A] - odpočet napojení bus: -156,178*1,0=- 156,178 [B] Mezisoučet III/11626 km 0,18428 až 0,41280: A+B=2 190,740 [C] - III/11626 km 1,36225 až KÚ: 10638,294*1,03=10 957,443 [D] - odpočet napojení bus: -50,457*1,0=-50,457 [E] Mezisoučet III/11626 km 1,36225 až KÚ: D+E=10 906,986 [F] Celkem: C+F=13 097,726 [G]
P | 59 | 574E78 |  | ASFALTOVÝ BETON PRO PODKLADNÍ VRSTVY ACP 22+, 22S TL. 80MM | M2 | 732.139 | 0 |  |  | 2
PP |  |  |  | ACP 22+ ; tl. 80mm
VV |  |  |  | KONSTRUKCE ZPEVNĚNÝCH PLOCH Konstrukce vozovky s asfaltovým krytem (ze situace) - - Autobusová zastávka - ze situace III/11626 autobusové zastávky: 525,504=525,504 [A] - přípočet napojení bus: 206,635*1,0=206,635 [B] Celkem: A+B=732,139 [C]
P | 60 | 57621 |  | POSYP KAMENIVEM DRCENÝM 5KG/M2 | M2 | 19040.651 | 0 |  |  | 2
PP |  |  |  | 3,0 kg / m2 ; fr. 2/4
VV |  |  |  | KONSTRUKCE ZPEVNĚNÝCH PLOCH Konstrukce vozovky s asfaltovým krytem (ze situace) - - III/11626 km 1,36225 až KÚ: 10638,294*1,05=11 170,209 [A] - přípočet bus zastávky v km 2,2: 122,196=122,196 [B] Mezisoučet III/11626 km 1,36225 až KÚ: A+B=11 292,405 [C] - III/11624: 7379,282*1,05=7 748,246 [D] Celkem: C+D=19 040,651 [E]
P | 61 | 577A2 |  | VÝSPRAVA TRHLIN ASFALTOVOU ZÁLIVKOU MODIFIK | M | 287.242 | 0 |  |  | 2
PP |  |  |  | Sanace podkladu pod frézováním dle TP 115 POZN.: Položka bude čerpána pouze se souhlasem a v rozsahu dle pokynů objednatele, na základě prohlídky / diagnostiky podkladních vrstev v průběhu realizace!
VV |  |  |  | SANACE Oprava trhlin pomocí asfaltové zálivky - 10% plochy v m' (ze situace) - - III/11626 km 0,18428 až 0,41280: 2346,918*0,1=234,692 [A] - autobusové zastávky: 525,504*0,1=52,550 [B] Celkem: A+B=287,242 [C]
P | 62 | 582611 |  | KRYTY Z BETON DLAŽDIC SE ZÁMKEM ŠEDÝCH TL 60MM DO LOŽE Z KAM | M2 | 14.735 | 0 |  |  | 2
PP |  |  |  | Dlažba zámková / skladebná přírodní DL tl. 60mm ; lože z drceného kameniva fr. 4/8 L tl. 40mm
VV |  |  |  | KONSTRUKCE ZPEVNĚNÝCH PLOCH Dopravní ostrůvky s dlážděným krytem (ze situace): 14,735=14,735 [A]
P | 63 | 58261A |  | KRYTY Z BETON DLAŽDIC SE ZÁMKEM BAREV RELIÉF TL 60MM DO LOŽE Z KAM | M2 | 4.72 | 0 |  |  | 2
PP |  |  |  | Dlažba zámková / skladebná reliéfní barevná (varovný a signální pás pro nevidomé) DL tl. 60mm ; lože z drceného kameniva fr. 4/8 L tl. 40mm
VV |  |  |  | KONSTRUKCE ZPEVNĚNÝCH PLOCH Dopravní ostrůvky s dlážděným krytem (ze situace): 4,72=4,720 [A]
P | 64 | 587205 |  | PŘEDLÁŽDĚNÍ KRYTU Z BETONOVÝCH DLAŽDIC | M2 | 8.862 | 0 |  |  | 2
PP |  |  |  | Výšková rektifikace dlažby včetně srovnání lože
VV |  |  |  | KONSTRUKCE ZPEVNĚNÝCH PLOCH Napojení dlážděných vjezdů (ze situace): 8,862=8,862 [A]
SD |  | 6 |  | Úpravy povrchů, podlahy, výplně otvorů
P | 65 | 626122 |  | REPROFILACE PODHLEDŮ, SVISLÝCH PLOCH SANAČNÍ MALTOU DVOUVRST TL 50MM | M2 | 13.44 | 0 |  |  | 2
PP
VV |  |  |  | ODVODŇOVACÍ ZAŘÍZENÍ OSTATNÍ Sanace čel propustků - sanace betonových čel (plochy čel propustků): 3,1*0,8+3,1*0,9+3,1*0,7+1,2*0,8+2,3*0,8+3,2*1=13,440 [A]
P | 66 | 62631 |  | SPOJOVACÍ MŮSTEK MEZI STARÝM A NOVÝM BETONEM | M2 | 13.44 | 0 |  |  | 2
PP
VV |  |  |  | ODVODŇOVACÍ ZAŘÍZENÍ OSTATNÍ Sanace čel propustků - sanace betonových čel (plochy čel propustků): 3,1*0,8+3,1*0,9+3,1*0,7+1,2*0,8+2,3*0,8+3,2*1=13,440 [A]
P | 67 | 62745 |  | SPÁROVÁNÍ STARÉHO ZDIVA CEMENTOVOU MALTOU | M2 | 24.72 | 0 |  |  | 2
PP
VV |  |  |  | ODVODŇOVACÍ ZAŘÍZENÍ OSTATNÍ Sanace čel propustků - sanace kamenných čel (plochy čel propustků): 2*1,6*0,9=2,880 [A] Sanace propustků - sanace spár ploch dlážděných kamenem spárovací maltou (ze situace): 21,84=21,840 [B] Celkem: A+B=24,720 [C]
SD |  | 7 |  | Přidružená stavební výroba
P | 68 | 78381 |  | NÁTĚRY BETON KONSTR TYP S1 (OS-A) | M2 | 26.88 | 0 |  |  | 2
PP |  |  |  | dvojitý antikarbonační nátěr
VV |  |  |  | ODVODŇOVACÍ ZAŘÍZENÍ OSTATNÍ Sanace čel propustků - sanace betonových čel (plochy čel propustků): (3,1*0,8+3,1*0,9+3,1*0,7+1,2*0,8+2,3*0,8+3,2*1)*2=26,880 [A]
SD |  | 8 |  | Potrubí
P | 69 | 899121 |  | MŘÍŽE OCELOVÉ SAMOSTATNÉ | KUS | 2 | 0 |  |  | 2
PP |  |  |  | vč. likvidace původního rámu s mříží dle dispozic zhotovitele
VV |  |  |  | ODVODŇOVACÍ ZAŘÍZENÍ OSTATNÍ Výměna mříže lapače splavenin včetně betonového rámu cca 0,2 m2 betonu C20/25nXF3 (ze situace): 2=2,000 [A]
P | 70 | 89921 |  | VÝŠKOVÁ ÚPRAVA POKLOPŮ | KUS | 10 | 0 |  |  | 2
PP
VV |  |  |  | OSTATNÍ výšková rektifikace - poklopy šachet (ze situace): 10=10,000 [A]
P | 71 | 89922 |  | VÝŠKOVÁ ÚPRAVA MŘÍŽÍ | KUS | 10 | 0 |  |  | 2
PP
VV |  |  |  | OSTATNÍ výšková rektifikace - mříže UV (ze situace): 10=10,000 [A]
P | 72 | 89923 |  | VÝŠKOVÁ ÚPRAVA KRYCÍCH HRNCŮ | KUS | 20 | 0 |  |  | 2
PP
VV |  |  |  | OSTATNÍ výšková rektifikace - šoupata (ze situace): 20=20,000 [A]
SD |  | 9 |  | Ostatní konstrukce a práce
P | 73 | 9113A1 |  | SVODIDLO OCEL SILNIČ JEDNOSTR, ÚROVEŇ ZADRŽ N1, N2 - DODÁVKA A MONTÁŽ | M | 340.5 | 0 |  |  | 2
PP |  |  |  | úroveň zadržení N2
VV |  |  |  | OSTATNÍ svodidlo jednostranné s ocelovou svodnicí, včetně dlouhých náběhů na obou koncích (ze situace): 122+218,5=340,500 [A]
P | 74 | 9113A3 |  | SVODIDLO OCEL SILNIČ JEDNOSTR, ÚROVEŇ ZADRŽ N1, N2 - DEMONTÁŽ S PŘESUNEM | M | 197.82 | 0 |  |  | 2
PP |  |  |  | povinný odkup kovových prvků zhotovitelem! Ostatní části likvidace dle dispozic zhotovitele (malé množství)
VV |  |  |  | ZEMNÍ A BOURACÍ PRÁCE Demontáž svodidel s ocelovou svodnicí (ze situace): 197,82=197,820 [A]
P | 75 | 9113B1 |  | SVODIDLO OCEL SILNIČ JEDNOSTR, ÚROVEŇ ZADRŽ H1 -DODÁVKA A MONTÁŽ | M | 308 | 0 |  |  | 2
PP |  |  |  | úroveň zadržení H1
VV |  |  |  | OSTATNÍ svodidlo jednostranné s ocelovou svodnicí, včetně dlouhých náběhů na obou koncích (ze situace): 95+88+125=308,000 [A]
P | 76 | 917224 |  | SILNIČNÍ A CHODNÍKOVÉ OBRUBY Z BETONOVÝCH OBRUBNÍKŮ ŠÍŘ 150MM | M | 167.055 | 0 |  |  | 2
PP |  |  |  | přímé i příp. obloukové prvky, vč. vyspárování MC
VV |  |  |  | OSTATNÍ Betonová obruba silniční 150/250 do betonového lože C20/25nXF3 s opěrou (ze situace): 167,055=167,055 [A]
P | 77 | 9183A1 |  | PROPUSTY Z TRUB DN 300MM BETONOVÝCH | M | 23 | 0 |  |  | 2
PP
VV |  |  |  | ODVODŇOVACÍ ZAŘÍZENÍ OSTATNÍ Nové propustky - trouba betonová DN200 (ze situace): 2*11,5=23,000 [A]
P | 78 | 9183B2 |  | PROPUSTY Z TRUB DN 400MM ŽELEZOBETONOVÝCH | M | 30 | 0 |  |  | 2
PP |  |  |  | vč. betonových podkladků pro usazení trub
VV |  |  |  | ODVODŇOVACÍ ZAŘÍZENÍ OSTATNÍ Nové propustky - trouba železobetonová DN400 (ze situace): 6+7,5+8+8,5=30,000 [A]
P | 79 | 9183D2 |  | PROPUSTY Z TRUB DN 600MM ŽELEZOBETONOVÝCH | M | 2.5 | 0 |  |  | 2
PP |  |  |  | vč. šikmého seříznutí potrubí na vtoku / výtoku se zapravením řezu / ochranou výztuže, příp. dodávkou prefa sešikmeného kusu trouby a vč. betonových podkladků pro usazení trub
VV |  |  |  | ODVODŇOVACÍ ZAŘÍZENÍ OSTATNÍ Nové propustky - trouba železobetonová DN 600 včetně seříznutí (ze situace ; prodloužení): 1,0+1,5=2,500 [A]
P | 80 | 919111 |  | ŘEZÁNÍ ASFALTOVÉHO KRYTU VOZOVEK TL DO 50MM | M | 1700 | 0 |  |  | 2
PP
VV |  |  |  | OSTATNÍ Zaříznutí stávajícího / provedené části asfaltového krytu pro dobalení na kolmou styčnou plochu (příčné a podélné spráry mezi etapami - předpoklad, čerpáno dle skutečnosti): 1700=1 700,000 [A]
P | 81 | 931324 |  | TĚSNĚNÍ DILATAČ SPAR ASF ZÁLIVKOU MODIFIK PRŮŘ DO 400MM2 | M | 1700 | 0 |  |  | 2
PP |  |  |  | modifikovaná asfaltová zálivka za tepla typu N2
VV |  |  |  | OSTATNÍ Modifikovaná zálivka min. průř. 25/12mm (příčné a podélné spráry mezi etapami - předpoklad, čerpáno dle skutečnosti): 1700=1 700,000 [A]
P | 82 | 935212 |  | PŘÍKOPOVÉ ŽLABY Z BETON TVÁRNIC ŠÍŘ DO 600MM DO BETONU TL 100MM | M | 162 | 0 |  |  | 2
PP
VV |  |  |  | ODVODŇOVACÍ ZAŘÍZENÍ OSTATNÍ Příkop z betonových tvárnic do betonového lože tl. 0,1 m (ze situace): 3+19+45+35+60=162,000 [A]
P | 83 | 935832 |  | ŽLABY A RIGOLY DLÁŽDĚNÉ Z LOMOVÉHO KAMENE TL DO 250MMM DO BETONU TL 100MM | M2 | 105.6 | 0 |  |  | 2
PP |  |  |  | celk. tl. 350mm
VV |  |  |  | ODVODŇOVACÍ ZAŘÍZENÍ OSTATNÍ Dláždění z lomového kamene cca tl. 0,2 m, betonové lože C25/30nXF3 tl. 0,15 m (ze situace) - - brod: 42,46=42,460 [A] - propusty (nové+úprava): 63,14=63,140 [B] Celkem: A+B=105,600 [C]
P | 84 | 93638 |  | DROBNÉ DOPLŇK KONSTR BETON MONOLIT S VÝZTUŽÍ | M3 | 2.024 | 0 |  |  | 2
PP |  |  |  | beton C 30/37 XF4
VV |  |  |  | ODVODŇOVACÍ ZAŘÍZENÍ OSTATNÍ Sanace propustků - betonová římsa (ze situace plocha říms x průřez): 8,096*0,25=2,024 [A]
P | 85 | 938442 |  | OČIŠTĚNÍ ZDIVA OTRYSKÁNÍM TLAKOVOU VODOU DO 500 BARŮ | M2 | 38.16 | 0 |  |  | 2
PP |  |  |  | vč. likvidace odpadu dle dispozic zhotovitele (malé množství)
VV |  |  |  | ODVODŇOVACÍ ZAŘÍZENÍ OSTATNÍ Sanace čel propustků - - sanace betonových čel (plochy čel propustků): 3,1*0,8+3,1*0,9+3,1*0,7+1,2*0,8+2,3*0,8+3,2*1=13,440 [A] - sanace kamenných čel (plochy čel propustků): 2*1,6*0,9=2,880 [B] Sanace propustků - sanace spár ploch dlážděných kamenem spárovací maltou (ze situace): 21,84=21,840 [C] Celkem: A+B+C=38,160 [D]
P | 86 | 966138 |  | BOURÁNÍ KONSTRUKCÍ Z KAMENE NA MC S ODVOZEM DO 20KM | M3 | 1.068 | 0 |  |  | 2
PP |  |  |  | vč. odvozu a uložení materiálu na recyklační středisko / trvalou skládku dle dispozic zhotovitele, vzdálenost uvedena orientačně
VV |  |  |  | ZEMNÍ A BOURACÍ PRÁCE Vybourání čela z lomového kameniva v betonovém loži - kamen tl. cca 200mm (ze situace): (1,4*1,5+1,8*1,8)*0,2=1,068 [A]
P | 87 | 966158 |  | BOURÁNÍ KONSTRUKCÍ Z PROST BETONU S ODVOZEM DO 20KM | M3 | 5.577 | 0 |  |  | 2
PP |  |  |  | vč. odvozu a uložení materiálu na recyklační středisko / trvalou skládku dle dispozic zhotovitele, vzdálenost uvedena orientačně
VV |  |  |  | ZEMNÍ A BOURACÍ PRÁCE Vybourání provizorního ostrůvku z betonu tl. 150mm (ze situace): 8,14*0,15=1,221 [A] Vybourání zdi z betonových cihel (ze situace křídla upravovaného propustku): ((1,7+1,4)*1,5+(2,2+1,8)*1,8)*0,3=3,555 [B] Vybourání čela z lomového kameniva v betonovém loži - odstranění lože tl. cca 150mm (ze situace): (1,4*1,5+1,8*1,8)*0,15=0,801 [C] Celkem: A+B+C=5,577 [D]
P | 88 | 966168 |  | BOURÁNÍ KONSTRUKCÍ ZE ŽELEZOBETONU S ODVOZEM DO 20KM | M3 | 12.965 | 0 |  |  | 2
PP |  |  |  | vč. odvozu a uložení materiálu na recyklační středisko / trvalou skládku dle dispozic zhotovitele, vzdálenost uvedena orientačně
VV |  |  |  | ZEMNÍ A BOURACÍ PRÁCE Vybourání železobetonových říms propustků (ze situace): (3*2 m2 +1,4+1,8)*0,25=2,300 [A] Vybourání skrytých železobeton. objektů (odhad - bude čerpáno se souhlasem investora): 3=3,000 [B] Odstranění betonového svodidla a patníků (ze situace, prům. mn. 0,1 m3/m'): 76,65*0,1=7,665 [C] Celkem: A+B+C=12,965 [D]

## SO 181
ASPE10 |  |  |  | Firma: Ateliér projektování inženýrských staveb, s.r.o. | [5 empty] | 3
|  |  |  | Soupis prací objektu | [5 empty] | 3
S | Stavba: | 3254/08 |  | II/116, III/11626 a III/11624, Mníšek pod Brdy – část 1 |  |  | SO 181 |  | 0,00 | 2
O | Rozpočet: | SO 181 |  | Stálé dopravní značení |  |  |  |  | 15,00 | 2
Typ | Poř. číslo | Kód položky | Varianta | Název položky | MJ | Množství | Jednotková cena |  | 21,00 | 2
[7 empty] | Jednotková | Celkem
0 | 1 | 2 | 3 | 4 | 5 | 6 | 9 | 10
SD |  | 9 |  | Ostatní konstrukce a práce
P | 1 | 91228 |  | SMĚROVÉ SLOUPKY Z PLAST HMOT VČETNĚ ODRAZNÉHO PÁSKU | KUS | 140 | 0 |  |  | 2
PP
VV |  |  |  | SDZ (ze situace) směrové sloupky bílé, na vjezdech červené: 140=140,000 [A]
P | 2 | 91238 |  | SMĚROVÉ SLOUPKY Z PLAST HMOT - NÁSTAVCE NA SVODIDLA VČETNĚ ODRAZNÉHO PÁSKU | KUS | 26 | 0 |  |  | 2
PP
VV |  |  |  | SDZ (ze situace) svodidlo jednostranné s ocelovou svodnicí: 26=26,000 [A]
P | 3 | 914131 |  | DOPRAVNÍ ZNAČKY ZÁKLADNÍ VELIKOSTI OCELOVÉ FÓLIE TŘ 2 - DODÁVKA A MONTÁŽ | KUS | 14 | 0 |  |  | 2
PP
VV |  |  |  | SDZ (ze situace) nová značka deska: 9+5=14,000 [A]
P | 4 | 914133 |  | DOPRAVNÍ ZNAČKY ZÁKLADNÍ VELIKOSTI OCELOVÉ FÓLIE TŘ 2 - DEMONTÁŽ | KUS | 1 | 0 |  |  | 2
PP |  |  |  | povinný odkup DZ zhotovitelem!
VV |  |  |  | SDZ (ze situace) demontáž značky (desky): 1=1,000 [A]
P | 5 | 914921 |  | SLOUPKY A STOJKY DOPRAVNÍCH ZNAČEK Z OCEL TRUBEK DO PATKY - DODÁVKA A MONTÁŽ | KUS | 5 | 0 |  |  | 2
PP
VV |  |  |  | SDZ (ze situace) nový sloupek pro značku: 5=5,000 [A]
P | 6 | 914922 |  | SLOUPKY A STOJKY DZ Z OCEL TRUBEK DO PATKY MONTÁŽ S PŘESUNEM | KUS | 2 | 0 |  |  | 2
PP
VV |  |  |  | SDZ (ze situace) přesun 2x C4a+Z4 na dopravním ostrůvku - montáž zpět včetně sloupku: 2=2,000 [A]
P | 7 | 914923 |  | SLOUPKY A STOJKY DZ Z OCEL TRUBEK DO PATKY DEMONTÁŽ | KUS | 2 | 0 |  |  | 2
PP
VV |  |  |  | SDZ (ze situace) přesun 2x C4a+Z4 na dopravním ostrůvku - demontáž včetně sloupku: 2=2,000 [A]
P | 8 | 915111 |  | VODOROVNÉ DOPRAVNÍ ZNAČENÍ BARVOU HLADKÉ - DODÁVKA A POKLÁDKA | M2 | 1214.15 | 0 |  |  | 2
PP |  |  |  | 1. fáze VDZ, vč. předznačení (vč. příp. vyznačení operativního místa pro realizaci VDZ za provozu, dle TP66)
VV |  |  |  | VDZ (ze situace) V1a (0,125): 939,172*0,125=117,397 [A] V2b (1,5/1,5/0,125): 393*0,125*1/2=24,563 [B] V2b (13/1,5/0,125): 31,5*0,125*2/3=2,625 [C] V2b (3/6/0,125): 1026*0,125*1/3=42,750 [D] V4 (0,125): 6884,511*0,125=860,564 [E] V4 (0,5/0,5/0,125): 129,021*0,125*1/2=8,064 [F] V5 (0,5): 16,39*0,5=8,195 [G] V7a: 24*4*0,5=48,000 [H] V9a (plocha barvy): 17,38=17,380 [I] V13 (plocha barvy): 84,612=84,612 [J] Celkem: A+B+C+D+E+F+G+H+I+J=1 214,150 [K]
P | 9 | 915211 |  | VODOROVNÉ DOPRAVNÍ ZNAČENÍ PLASTEM HLADKÉ - DODÁVKA A POKLÁDKA | M2 | 65.38 | 0 |  |  | 2
PP |  |  |  | 2. fáze VDZ (vč. vyznačení operativního místa pro realizaci VDZ za provozu, dle TP66)
VV |  |  |  | VDZ (ze situace) V7a: 24*4*0,5=48,000 [A] V9a (plocha barvy): 17,38=17,380 [B] Celkem: A+B=65,380 [C]
P | 10 | 915221 |  | VODOR DOPRAV ZNAČ PLASTEM STRUKTURÁLNÍ NEHLUČNÉ - DOD A POKLÁDKA | M2 | 1148.77 | 0 |  |  | 2
PP |  |  |  | 2. fáze VDZ (vč. vyznačení operativního místa pro realizaci VDZ za provozu, dle TP66)
VV |  |  |  | VDZ (ze situace) V1a (0,125): 939,172*0,125=117,397 [A] V2b (1,5/1,5/0,125): 393*0,125*1/2=24,563 [B] V2b (13/1,5/0,125): 31,5*0,125*2/3=2,625 [C] V2b (3/6/0,125): 1026*0,125*1/3=42,750 [D] V4 (0,125) ; nehlučné provedení v obci, zvučící mimo obec!: 6884,511*0,125=860,564 [E] V4 (0,5/0,5/0,125): 129,021*0,125*1/2=8,064 [F] V5 (0,5): 16,39*0,5=8,195 [G] V13 (plocha barvy): 84,612=84,612 [H] Celkem: A+B+C+D+E+F+G+H=1 148,770 [I]
P | 11 | 93818 |  | OČIŠTĚNÍ ASFALT VOZOVEK ZAMETENÍM | M2 | 21000 | 0 |  |  | 2
PP |  |  |  | před provedením 2. fáze VDZ (plošně)
VV

## SO 191
ASPE10 |  |  |  | Firma: Ateliér projektování inženýrských staveb, s.r.o. | [5 empty] | 3
|  |  |  | Soupis prací objektu | [5 empty] | 3
S | Stavba: | 3254/08 |  | II/116, III/11626 a III/11624, Mníšek pod Brdy – část 1 |  |  | SO 191 |  | 0,00 | 2
O | Rozpočet: | SO 191 |  | Provizorní dopravní značení |  |  |  |  | 15,00 | 2
Typ | Poř. číslo | Kód položky | Varianta | Název položky | MJ | Množství | Jednotková cena |  | 21,00 | 2
[7 empty] | Jednotková | Celkem
0 | 1 | 2 | 3 | 4 | 5 | 6 | 9 | 10
SD |  | 0 |  | Všeobecné konstrukce a práce
P | 1 | 02720 |  | POMOC PRÁCE ZŘÍZ NEBO ZAJIŠŤ REGULACI A OCHRANU DOPRAVY | KPL | 1 | 0 |  |  | 2
PP |  |  |  | předpoklad realizace 50 týdnů, skutečnost dle harmonogramu / nabídky zhotovitele: 2x etapa po polovinách, SSZ, celkem 4 týdny (2+2) 6x etapa po polovinách, SSZ, celkem 24 týdnů (4+4+4+4+4+4) 3x etapa úplná uzavírka, vyznačení objížďky, celkem 14 týdnů (6+4+4) 2x etapa úplná uzavírka pro opravu objízdných tras (Čisovická, Na Vrškách), vyznačení objízdné trasy, celkem 8 týdnů (6+2) položka zahrnuje osazení DZ vč. příslušenství dle TP66, jeho pravidelná údržba vč. příp. dílčích posunů, výměn poškozených DZ / příslušenství a následná demontáž a odklizení DZ vč. příslušenství po ukončení platnosti - příp. řízení provozu proškolenými pracovníky - dočasné zakrytí nebo úpravu stávajícího DZ v rozporu s DIO Položka bude čerpána 1x měsíčně po dílčích částech, stanovených dle zhotovitelem nabídnuté celkové doby výstavby a na základě předložené a odsouhlasené kalkulace nákladů, přičemž celková cena k fakturaci za stavbu nesmí překročit cenu nabídnutou!
VV
P | 2 | 02940 |  | OSTATNÍ POŽADAVKY - VYPRACOVÁNÍ DOKUMENTACE | KPL | 1 | 0 |  |  | 2
PP |  |  |  | vypracování návrhu DIO, projednání a zajištění povolení DIO s DOSS, zajištění DIR
VV
P | 3 | 02991 |  | OSTATNÍ POŽADAVKY - INFORMAČNÍ TABULE | KUS | 1 | 0 |  |  | 2
PP |  |  |  | Označení stavby dle pokynů objednatele, vč. přesunů v rámci etap
VV