## Stavba
#RTSROZP# | Položkový rozpočet stavby
| Stavba: |  | 24MM011 | Domov Sedlčany – Revitalizace plášťů budov a tech. vybavení
| Objednatel: |  | Domov Sedlčany, poskytovatel sociálních služeb |  |  |  | IČO: | 42727227
|  |  | U kulturního domu 746 |  |  |  | DIČ: | CZ42727227
|  |  | 26401 | Sedlčany
| Projektant: |  | arde s.r.o. |  |  |  | IČO: | 28348168
|  |  | U Děkanky 1645/6 |  |  |  | DIČ: | CZ28348168
|  |  | 14000 | Praha - Nusle
| Zhotovitel: | [5 empty] | IČO:
DIČ:
| Vypracoval: |  | STAGA stavební agentura s.r.o. |  |  |  | IČO: | 25333046
|  |  | Heydukova 115 |  |  |  | DIČ: | CZ25333046
572 01 Polička - Dolní Předměstí
| Rozpis ceny | [6 empty] | Celkem
HSV | Pavilon 1 | [6 empty] | 0
PSV | Pavilon 2 | [6 empty] | 0
MON | Pavilon 3 | [6 empty] | 0
VN | Pavilon 4 | [6 empty] | 0
ON | Ostatní a vedlejší náklady | [6 empty] | 0
| Celkem | [6 empty] | 0
Rekapitulace daní
0 | Základ pro sníženou DPH |  |  | 12 | % | 0 |  |  | CZK
0 | Snížená DPH |  |  | 12 | % | 0 |  |  | CZK
0 | Základ pro základní DPH |  |  | 21 | % | 0 |  |  | CZK
0 | Základní DPH |  |  | 21 | % | 0 |  |  | CZK
0 | Zaokrouhlení |  |  |  |  | 0 |  |  | CZK
| Cena celkem bez DPH |  |  |  |  | 0 |  |  | CZK
0 | Cena celkem s DPH |  |  |  |  | 0 |  |  | CZK
|  | v |  |  | dne
|  |  | Za zhotovitele |  |  |  | Za objednatele
Rekapitulace dílčích částí
#CASTI>> | Číslo | Název |  |  | Základ pro sníženou DPH | Základ pro základní DPH | DPH celkem | Cena celkem | %
1 | Stavba |  |  |  | 0 | 0 | 0 | 0 | #N/A
2 | P1 | Pavilon 1 |  |  | 0 | 0 | 0 | 0 | #DIV/0!
3 | 1.01 | Stavební úpravy pláště |  |  | 0 | 0 | 0 | 0 | #DIV/0!
3 | 1.02 | Stavební úpravy stoupacího potrubí |  |  | 0 | 0 | 0 | 0 | #DIV/0!
3 | 1.03 | Výrobky |  |  | 0 | 0 | 0 | 0 | #DIV/0!
3 | 1.04 | Zádržný systém |  |  | 0 | 0 | 0 | 0 | #DIV/0!
3 | 1.05 | Silnoproudé a slaboproudé elektroinstalace |  |  | 0 | 0 | 0 | 0 | #DIV/0!
3 | 1.06 | Solárně termický systém |  |  | 0 | 0 | 0 | 0 | #DIV/0!
3 | 1.07 | Hromosvodová soustava |  |  | 0 | 0 | 0 | 0 | #DIV/0!
3 | 1.08 | Zdravotně technické instalace |  |  | 0 | 0 | 0 | 0 | #DIV/0!
2 | P2 | Pavilon 2 |  |  | 0 | 0 | 0 | 0 | #DIV/0!
3 | 2.01 | Stavební úpravy pláště |  |  | 0 | 0 | 0 | 0 | #DIV/0!
3 | 2.02 | Stavební úpravy stoupacího potrubí |  |  | 0 | 0 | 0 | 0 | #DIV/0!
3 | 2.03 | Výrobky |  |  | 0 | 0 | 0 | 0 | #DIV/0!
3 | 2.04 | Zádržný systém |  |  | 0 | 0 | 0 | 0 | #DIV/0!
3 | 2.05 | Silnoproudé a slaboproudé elektroinstalace |  |  | 0 | 0 | 0 | 0 | #DIV/0!
3 | 2.06 | Solárně termický systém |  |  | 0 | 0 | 0 | 0 | #DIV/0!
3 | 2.07 | Hromosvodová soustava |  |  | 0 | 0 | 0 | 0 | #DIV/0!
3 | 2.08 | Zdravotně technické instalace |  |  | 0 | 0 | 0 | 0 | #DIV/0!
2 | P3 | Pavilon 3 |  |  | 0 | 0 | 0 | 0 | #DIV/0!
3 | 3.01 | Stavební úpravy pláště |  |  | 0 | 0 | 0 | 0 | #DIV/0!
3 | 3.02 | Stavební úpravy stoupacího potrubí |  |  | 0 | 0 | 0 | 0 | #DIV/0!
3 | 3.03 | Výrobky |  |  | 0 | 0 | 0 | 0 | #DIV/0!
3 | 3.04 | Zádržný systém |  |  | 0 | 0 | 0 | 0 | #DIV/0!
3 | 3.05 | Silnoproudé a slaboproudé elektroinstalace |  |  | 0 | 0 | 0 | 0 | #DIV/0!
3 | 3.06 | Solárně termický systém |  |  | 0 | 0 | 0 | 0 | #DIV/0!
3 | 3.07 | Hromosvodová soustava |  |  | 0 | 0 | 0 | 0 | #DIV/0!
3 | 3.08 | Zdravotně technické instalace |  |  | 0 | 0 | 0 | 0 | #DIV/0!
2 | P4 | Pavilon 4 |  |  | 0 | 0 | 0 | 0 | #DIV/0!
3 | 4.01 | Stavební úpravy pláště |  |  | 0 | 0 | 0 | 0 | #DIV/0!
3 | 4.02 | Stavební úpravy stoupacího potrubí, vnitřní úpravy |  |  | 0 | 0 | 0 | 0 | #DIV/0!
3 | 4.03 | Výrobky |  |  | 0 | 0 | 0 | 0 | #DIV/0!
3 | 4.04 | Zádržný systém |  |  | 0 | 0 | 0 | 0 | #DIV/0!
3 | 4.05 | Silnoproudé a slaboproudé elektroinstalace |  |  | 0 | 0 | 0 | 0 | #DIV/0!
3 | 4.06 | Solárně termický systém |  |  | 0 | 0 | 0 | 0 | #DIV/0!
3 | 4.07 | Hromosvodová soustava |  |  | 0 | 0 | 0 | 0 | #DIV/0!
3 | 4.08 | Zdravotně technické instalace |  |  | 0 | 0 | 0 | 0 | #DIV/0!
| 4.09 | Stavební příprava pro VZT |  |  | 0 | 0 | 0 | 0 | #DIV/0!
2 | VON | Ostatní a vedleší náklady |  |  | 0 | 0 | 0 | 0 | #DIV/0!
3 | VON | Vedlejší a ostatní náklady |  |  | 0 | 0 | 0 | 0 | #DIV/0!
| Celkem za stavbu |  |  |  | 0 | 0 | 0 | 0 | #DIV/0!
#POPS | Popis stavby: 24MM011 - Domov Sedlčany – Revitalizace plášťů budov a tech. vybavení
| Účelem tohoto soupisu je zabezpečit obsahovou shodu všech nabídkových cen a usnadnit následné posouzení předložených cenových nabídek. Předpokládá se, že dodavatel před zpracováním cenové nabídky pečlivě prostuduje všechny pokyny a podmínky pro zpracování nabídkové ceny obsažené v zadávacích podmínkách a bude se jimi při zpracování nabídkové ceny řídit. | [8 empty] | Účelem tohoto soupisu je zabezpečit obsahovou shodu všech nabídkových cen a usnadnit následné posouzení předložených cenových nabídek. Předpokládá se, že dodavatel před zpracováním cenové nabídky pečlivě prostuduje všechny pokyny a podmínky pro zpracování nabídkové ceny obsažené v zadávacích podmínkách a bude se jimi při zpracování nabídkové ceny řídit.
| Množství v položkách je předpokládané a řídí se po vzoru vyhláškou č. 169/2016 Sb. Zhotovitel je povinen zkontrolovat rozpočet a doplnit chybějící položky. V opačném případě je zhotovitel povinen upozornit zadavatele na případné nedostatky. Ceny v nabídce musí vycházet nejen z předloženého soupisu výkonů, ale i ze znalosti celého projektu. Prostudování kompletní dokumentace je nedílnou podmínkou předložení nabídky. Veškeré konstrukce se dodávají jako plně funkční celek. Jakýkoliv rozpor mezi PD a soupisem prací, dodávek a služeb je nutné na základě důsledné kontroly zhotovitelem neprodleně oznámit. | [8 empty] | Množství v položkách je předpokládané a řídí se po vzoru vyhláškou č. 169/2016 Sb. Zhotovitel je povinen zkontrolovat rozpočet a doplnit chybějící položky. V opačném případě je zhotovitel povinen upozornit zadavatele na případné nedostatky. Ceny v nabídce musí vycházet nejen z předloženého soupisu výkonů, ale i ze znalosti celého projektu. Prostudování kompletní dokumentace je nedílnou podmínkou předložení nabídky. Veškeré konstrukce se dodávají jako plně funkční celek. Jakýkoliv rozpor mezi PD a soupisem prací, dodávek a služeb je nutné na základě důsledné kontroly zhotovitelem neprodleně oznámit.
| Položky označené D+M (dodávka + montáž) se oceňují včetně přesunu hmot. Ostatní vlastní položky jsou založeny na cenové soustavě RTS. Veškeré prvky a konstrukce (D+M) se oceňují jako kompletní, včetně detailů, pomocných prací (vysekání drážek, doklínkování, vysekání kapes, lože, obsyp, zásyp, výkop, seřízení, revize, doplňků, příslušenství, povrchové úpravy apod.). | [8 empty] | Položky označené D+M (dodávka + montáž) se oceňují včetně přesunu hmot. Ostatní vlastní položky jsou založeny na cenové soustavě RTS. Veškeré prvky a konstrukce (D+M) se oceňují jako kompletní, včetně detailů, pomocných prací (vysekání drážek, doklínkování, vysekání kapes, lože, obsyp, zásyp, výkop, seřízení, revize, doplňků, příslušenství, povrchové úpravy apod.).
| Zhotovitel doplní poskytnuté informace svými vlastními znalostmi a zkušenostmi tak, aby mohl připravit nabídku a je plnou Zhotovitelovou zodpovědností učinit potřebné dotazy, jak to pro tento účel považuje za nutné. | [8 empty] | Zhotovitel doplní poskytnuté informace svými vlastními znalostmi a zkušenostmi tak, aby mohl připravit nabídku a je plnou Zhotovitelovou zodpovědností učinit potřebné dotazy, jak to pro tento účel považuje za nutné.
#POPO | Popis objektu: P1 - Pavilon 1
#POPR | Popis rozpočtu: 1.01 - Stavební úpravy pláště
#POPR | Popis rozpočtu: 1.02 - Stavební úpravy stoupacího potrubí
#POPR | Popis rozpočtu: 1.03 - Výrobky
#POPR | Popis rozpočtu: 1.04 - Zádržný systém
#POPR | Popis rozpočtu: 1.05 - Silnoproudé a slaboproudé elektroinstalace
#POPR | Popis rozpočtu: 1.06 - Solárně termický systém
#POPR | Popis rozpočtu: 1.07 - Hromosvodová soustava
#POPR | Popis rozpočtu: 1.08 - Zdravotně technické instalace
#POPO | Popis objektu: P2 - Pavilon 2
#POPR | Popis rozpočtu: 2.01 - Stavební úpravy pláště
#POPR | Popis rozpočtu: 2.02 - Stavební úpravy stoupacího potrubí
#POPR | Popis rozpočtu: 2.03 - Výrobky
#POPR | Popis rozpočtu: 2.04 - Zádržný systém
#POPR | Popis rozpočtu: 2.05 - Silnoproudé a slaboproudé elektroinstalace
#POPR | Popis rozpočtu: 2.06 - Solárně termický systém
#POPR | Popis rozpočtu: 2.07 - Hromosvodová soustava
#POPR | Popis rozpočtu: 2.08 - Zdravotně technické instalace
#POPO | Popis objektu: P3 - Pavilon 3
#POPR | Popis rozpočtu: 3.01 - Stavební úpravy pláště
#POPR | Popis rozpočtu: 3.02 - Stavební úpravy stoupacího potrubí
#POPR | Popis rozpočtu: 3.03 - Výrobky
#POPR | Popis rozpočtu: 3.04 - Zádržný systém
#POPR | Popis rozpočtu: 3.05 - Silnoproudé a slaboproudé elektroinstalace
#POPR | Popis rozpočtu: 3.06 - Solárně termický systém
#POPR | Popis rozpočtu: 3.07 - Hromosvodová soustava
#POPR | Popis rozpočtu: 3.08 - Zdravotně technické instalace
#POPO | Popis objektu: P4 - Pavilon 4
#POPR | Popis rozpočtu: 4.01 - Stavební úpravy pláště
#POPR | Popis rozpočtu: 4.02 - Stavební úpravy stoupacího potrubí, vnitřní úpravy
#POPR | Popis rozpočtu: 4.03 - Výrobky
#POPR | Popis rozpočtu: 4.04 - Zádržný systém
#POPR | Popis rozpočtu: 4.05 - Silnoproudé a slaboproudé elektroinstalace
#POPR | Popis rozpočtu: 4.06 - Solárně termický systém
#POPR | Popis rozpočtu: 4.07 - Hromosvodová soustava
#POPR | Popis rozpočtu: 4.08 - Zdravotně technické instalace
#POPO | Popis objektu: VON - Ostatní a vedleší náklady
#POPR | Popis rozpočtu: VON - Vedlejší a ostatní náklady
Note on E13: Místo
Note on I11: IČO
Note on I12: DIČ

## VzorPolozky (hidden)
Položkový rozpočet
S:
O:
R:

## P1 1.01 Pol
Položkový rozpočet | [27 empty] | #TypZaznamu#
S: | 24MM011 | Domov Sedlčany – Revitalizace plášťů budov a tech. vybavení | [25 empty] | STA
O: | P1 | Pavilon 1 | [22 empty] | STA |  |  | OBJ
R: | 1.01 | Stavební úpravy pláště | [25 empty] | ROZ
P.č. | Číslo položky | Název položky | MJ | Množství | Cena / MJ | Celkem | Dodávka | Dodávka celk. | Montáž | Montáž celk. | DPH | Cena s DPH | Hmotnost / MJ | Hmotnost celk.(t) | Dem. hmotnost / MJ | Dem. hmotnost celk.(t) | Ceník | Cen. soustava / platnost | Cenová úroveň | Nhod / MJ | Nhod celk. | Dodavatel | Typ položky | Stav položky
Díl: | 1 | Zemní práce |  |  |  | 0 |  | 6210.57 |  | 470702.11 |  | 0 |  | 0 |  | 39.63 |  |  |  |  | 1001.24 | [6 empty] | DIL
1 | 113106121R00 | Rozebrání dlažeb z betonových dlaždic na sucho | m2 | 34.658 |  | 0 | 0 | 0 | 72.6 | 2516.17 | 12 | 0 | 0 | 0 | 0.138 | 4.78 |  | RTS 24/ I | RTS 24/ I | 0.16 | 5.55 |  | Práce | Běžná |  |  |  | POL1_
|  | PŮDORYS 1.PP, BOURACÍ PLÁN : | [25 empty] | VV | 0
|  | Okapní chodník : | [25 empty] | VV | 0
|  | (26,4+3,7+11,75+24,8)*0,52 |  | 34.658 | [23 empty] | VV | 0
|  | Mezisoučet |  | 34.658 | [23 empty] | VV | 1
2 | 113107610R00 | Odstranění podkladu nad 50 m2,kam.drcené tl.10 cm | m2 | 34.658 |  | 0 | 0 | 0 | 33.9 | 1174.91 | 12 | 0 | 0 | 0 | 0.22 | 7.62 |  | RTS 24/ I | RTS 24/ I | 0.049 | 1.7 |  | Práce | Běžná |  |  |  | POL1_
|  | PŮDORYS 1.PP, BOURACÍ PLÁN : | [25 empty] | VV | 0
|  | Okapní chodník : | [25 empty] | VV | 0
|  | (26,4+3,7+11,75+24,8)*0,52 |  | 34.658 | [23 empty] | VV | 0
|  | Mezisoučet |  | 34.658 | [23 empty] | VV | 1
3 | 919735113R00 | Řezání stávajícího živičného krytu tl. 10 - 15 cm | m | 43.5 |  | 0 | 67.22 | 2924.07 | 51.78 | 2252.43 | 12 | 0 | 0 | 0 | 0 | 0 |  | RTS 24/ I | RTS 24/ I | 0.055 | 2.39 |  | Práce | Běžná |  |  |  | POL1_
|  | PŮDORYS 1.PP, BOURACÍ PLÁN : | [25 empty] | VV | 0
|  | stávající asfaltová plocha : | [25 empty] | VV | 0
|  | vstup : (4,94) |  | 4.94 | [23 empty] | VV | 0
|  | pravá strana : (21,05) |  | 21.05 | [23 empty] | VV | 0
|  | horní strana : (17,51) |  | 17.51 | [23 empty] | VV | 0
4 | 113108410R00 | Odstranění asfaltové vrstvy pl.nad 50 m2, tl.10 cm | m2 | 17.985 |  | 0 | 0 | 0 | 52.7 | 947.81 | 12 | 0 | 0 | 0 | 0.22 | 3.96 |  | RTS 24/ I | RTS 24/ I | 0.07 | 1.26 |  | Práce | Běžná |  |  |  | POL1_
|  | PŮDORYS 1.PP, BOURACÍ PLÁN : | [25 empty] | VV | 0
|  | stávající asfaltová plocha : | [25 empty] | VV | 0
|  | vstup : (0,985) |  | 0.985 | [23 empty] | VV | 0
|  | pravá strana : (10,70) |  | 10.7 | [23 empty] | VV | 0
|  | horní strana : (6,30) |  | 6.3 | [23 empty] | VV | 0
5 | 113107620R00 | Odstranění podkladu nad 50 m2,kam.drcené tl.20 cm | m2 | 17.985 |  | 0 | 0 | 0 | 50.7 | 911.84 | 12 | 0 | 0 | 0 | 0.44 | 7.91 |  | RTS 24/ I | RTS 24/ I | 0.073 | 1.31 |  | Práce | Běžná |  |  |  | POL1_
|  | PŮDORYS 1.PP, BOURACÍ PLÁN : | [25 empty] | VV | 0
|  | stávající asfaltová plocha : | [25 empty] | VV | 0
|  | vstup : (0,985) |  | 0.985 | [23 empty] | VV | 0
|  | pravá strana : (10,70) |  | 10.7 | [23 empty] | VV | 0
|  | horní strana : (6,30) |  | 6.3 | [23 empty] | VV | 0
6 | 919735123R00 | Řezání stávajícího betonového krytu tl. 10 - 15 cm | m | 18.87 |  | 0 | 114.44 | 2159.48 | 103.06 | 1944.74 | 12 | 0 | 0 | 0 | 0 | 0 |  | RTS 24/ I | RTS 24/ I | 0.11 | 2.08 |  | Práce | Běžná |  |  |  | POL1_
|  | PŮDORYS 1.PP, BOURACÍ PLÁN : | [25 empty] | VV | 0
|  | stávající betonová plocha : | [25 empty] | VV | 0
|  | u vstupu : 18,87 |  | 18.87 | [23 empty] | VV | 0
7 | 113109310R00 | Odstranění podkladu pl.50 m2, bet.prostý tl.10 cm | m2 | 22.6 |  | 0 | 0 | 0 | 531 | 12000.6 | 12 | 0 | 0 | 0 | 0.24 | 5.42 |  | RTS 24/ I | RTS 24/ I | 0.80648 | 18.23 |  | Práce | Běžná |  |  |  | POL1_
|  | PŮDORYS 1.PP, BOURACÍ PLÁN : | [25 empty] | VV | 0
|  | stávající betonová plocha : | [25 empty] | VV | 0
|  | u vstupu : (22,60) |  | 22.6 | [23 empty] | VV | 0
8 | 113107620R00 | Odstranění podkladu nad 50 m2,kam.drcené tl.20 cm | m2 | 22.6 |  | 0 | 0 | 0 | 50.7 | 1145.82 | 12 | 0 | 0 | 0 | 0.44 | 9.94 |  | RTS 24/ I | RTS 24/ I | 0.073 | 1.65 |  | Práce | Běžná |  |  |  | POL1_
|  | PŮDORYS 1.PP, BOURACÍ PLÁN : | [25 empty] | VV | 0
|  | stávající betonová plocha : | [25 empty] | VV | 0
|  | PŮDORYS 1.PP, BOURACÍ PLÁN : | [25 empty] | VV | 0
|  | stávající betonová plocha : | [25 empty] | VV | 0
|  | u vstupu : (22,60) |  | 22.6 | [23 empty] | VV | 0
9 | 139601103R00 | Ruční výkop jam, rýh a šachet v hornině tř. 4 | m3 | 103.084 |  | 0 | 0 | 0 | 2055 | 211837.62 | 12 | 0 | 0 | 0 | 0 | 0 |  | RTS 24/ I | RTS 24/ I | 4.655 | 479.86 |  | Práce | Běžná |  |  |  | POL1_1
|  | PŮDORYS 1.PP, BOURACÍ PLÁN : | [25 empty] | VV | 0
|  | PŮDORYS 1.PP, NOVÝ STAV : | [25 empty] | VV | 0
|  | pro nové zemnění hromosvodu : | [25 empty] | VV | 0
|  | hloubka = 1,00 m : | [25 empty] | VV | 0
|  | šířka = 0,50 m : | [25 empty] | VV | 0
|  | spodní část : (47,80)*0,50*1,00 |  | 23.9 | [23 empty] | VV | 0
|  | horní část : (32,00)*0,50*1,00 |  | 16 | [23 empty] | VV | 0
|  | Mezisoučet |  | 39.9 | [23 empty] | VV | 1
|  | pro dodatečnou HI : | [25 empty] | VV | 0
|  | dle pohledů : | [25 empty] | VV | 0
|  | plocha dle řezu = 1,30 m2 : | [25 empty] | VV | 0
|  | (17,87+5,75)*1,30 |  | 30.706 | [23 empty] | VV | 0
|  | plocha dle řezu = 0,60 m2 : | [25 empty] | VV | 0
|  | (31,0+9,50+7,80+5,83)*0,60 |  | 32.478 | [23 empty] | VV | 0
|  | Mezisoučet |  | 63.184 | [23 empty] | VV | 1
10 | 162201203R00 | Vodorovné přemíst.výkopku, kolečko hor.1-4, do 10m | m3 | 206.168 |  | 0 | 0 | 0 | 303 | 62468.9 | 12 | 0 | 0 | 0 | 0 | 0 |  | RTS 24/ I | RTS 24/ I | 0.668 | 137.72 |  | Práce | Běžná |  |  |  | POL1_1
|  | Výkop -> mezideponie : | [25 empty] | VV | 0
|  | Odkaz na mn. položky pořadí 9 : 103,08400 |  | 103.084 | [23 empty] | VV | 5
|  | Mezisoučet |  | 103.084 | [23 empty] | VV | 1
|  | Mezideponie -> zásyp : | [25 empty] | VV | 0
|  | Odkaz na mn. položky pořadí 13 : 103,08400 |  | 103.084 | [23 empty] | VV | 5
|  | Mezisoučet |  | 103.084 | [23 empty] | VV | 1
11 | 162201210R00 | Příplatek za dalš.10 m, kolečko, výkop. z hor.1- 4 | m3 | 206.168 |  | 0 | 0 | 0 | 268 | 55253.02 | 12 | 0 | 0 | 0 | 0 | 0 |  | RTS 24/ I | RTS 24/ I | 0.591 | 121.85 |  | Práce | Běžná |  |  |  | POL1_1
|  | Výkop -> mezideponie : | [25 empty] | VV | 0
|  | Odkaz na mn. položky pořadí 9 : 103,08400 |  | 103.084 | [23 empty] | VV | 5
|  | Mezisoučet |  | 103.084 | [23 empty] | VV | 1
|  | Mezideponie -> zásyp : | [25 empty] | VV | 0
|  | Odkaz na mn. položky pořadí 13 : 103,08400 |  | 103.084 | [23 empty] | VV | 5
|  | Mezisoučet |  | 103.084 | [23 empty] | VV | 1
12 | 167101101R00 | Nakládání výkopku z hor.1-4 v množství do 100 m3 | m3 | 103.084 |  | 0 | 0 | 0 | 321.5 | 33141.51 | 12 | 0 | 0 | 0 | 0 | 0 |  | RTS 24/ I | RTS 24/ I | 0.652 | 67.21 |  | Práce | Běžná |  |  |  | POL1_1
|  | Výkop -> mezideponie : | [25 empty] | VV | 0
|  | Odkaz na mn. položky pořadí 9 : 103,08400 |  | 103.084 | [23 empty] | VV | 5
|  | Mezisoučet |  | 103.084 | [23 empty] | VV | 1
13 | 174101102R00 | Zásyp ruční se zhutněním | m3 | 103.084 |  | 0 | 0 | 0 | 586 | 60407.22 | 12 | 0 | 0 | 0 | 0 | 0 |  | RTS 24/ I | RTS 24/ I | 1.15 | 118.55 |  | Práce | Běžná |  |  |  | POL1_1
|  | PŮDORYS 1.PP, BOURACÍ PLÁN : | [25 empty] | VV | 0
|  | PŮDORYS 1.PP, NOVÝ STAV : | [25 empty] | VV | 0
|  | Zásyp okolo objektu : | [25 empty] | VV | 0
|  | vykopanou zeminou : | [25 empty] | VV | 0
|  | Odkaz na mn. položky pořadí 12 : 103,08400 |  | 103.084 | [23 empty] | VV | 5
14 | 121101100R00 | Sejmutí ornice, pl. do 400 m2, přemístění do 50 m | m3 | 33.2577 |  | 0 | 0 | 0 | 115 | 3824.64 | 12 | 0 | 0 | 0 | 0 | 0 |  | RTS 24/ I | RTS 24/ I | 0.0952 | 3.17 |  | Práce | Běžná |  |  |  | POL1_
|  | PŮDORYS 1.PP, BOURACÍ PLÁN : | [25 empty] | VV | 0
|  | PŮDORYS 1.PP, NOVÝ STAV : | [25 empty] | VV | 0
|  | Zásyp okolo objektu : | [25 empty] | VV | 0
|  | pro nové zemnění hromosvodu : | [25 empty] | VV | 0
|  | hloubka = 1,00 m : | [25 empty] | VV | 0
|  | šířka = 0,50 m : | [25 empty] | VV | 0
|  | spodní část : 0,30*(47,80)*0,50 |  | 7.17 | [23 empty] | VV | 0
|  | horní část : 0,30*(32,00)*0,50 |  | 4.8 | [23 empty] | VV | 0
|  | Mezisoučet |  | 11.97 | [23 empty] | VV | 1
|  | pro dodatečnou HI : | [25 empty] | VV | 0
|  | dle pohledů : | [25 empty] | VV | 0
|  | šířka dle řezu = 1,40 m : | [25 empty] | VV | 0
|  | 0,30*(17,87+5,75)*1,40 |  | 9.9204 | [23 empty] | VV | 0
|  | šířka dle řezu = 0,70 m : | [25 empty] | VV | 0
|  | 0,30*(31,0+9,50+7,80+5,83)*0,70 |  | 11.3673 | [23 empty] | VV | 0
|  | Mezisoučet |  | 21.2877 | [23 empty] | VV | 1
15 | 181101102R00 | Úprava pláně v zářezech v hor. 1-4, se zhutněním | m2 | 110.859 |  | 0 | 0 | 0 | 15.8 | 1751.57 | 12 | 0 | 0 | 0 | 0 | 0 |  | RTS 24/ I | RTS 24/ I | 0.018 | 2 |  | Práce | Běžná |  |  |  | POL1_
|  | PŮDORYS 1.PP, BOURACÍ PLÁN : | [25 empty] | VV | 0
|  | PŮDORYS 1.PP, NOVÝ STAV : | [25 empty] | VV | 0
|  | Zásyp okolo objektu : | [25 empty] | VV | 0
|  | pro nové zemnění hromosvodu : | [25 empty] | VV | 0
|  | hloubka = 1,00 m : | [25 empty] | VV | 0
|  | šířka = 0,50 m : | [25 empty] | VV | 0
|  | spodní část : (47,80)*0,50 |  | 23.9 | [23 empty] | VV | 0
|  | horní část : (32,00)*0,50 |  | 16 | [23 empty] | VV | 0
|  | Mezisoučet |  | 39.9 | [23 empty] | VV | 1
|  | pro dodatečnou HI : | [25 empty] | VV | 0
|  | dle pohledů : | [25 empty] | VV | 0
|  | šířka dle řezu = 1,40 m : | [25 empty] | VV | 0
|  | (17,87+5,75)*1,40 |  | 33.068 | [23 empty] | VV | 0
|  | šířka dle řezu = 0,70 m : | [25 empty] | VV | 0
|  | (31,0+9,50+7,80+5,83)*0,70 |  | 37.891 | [23 empty] | VV | 0
|  | Mezisoučet |  | 70.959 | [23 empty] | VV | 1
16 | 180501111R00 | Zpevnění ploch drnováním plošným v rovině | m2 | 110.859 |  | 0 | 1.6 | 177.37 | 67.7 | 7505.15 | 12 | 0 | 0 | 0 | 0 | 0 |  | RTS 24/ I | RTS 24/ I | 0.153 | 16.96 |  | Práce | Běžná |  |  |  | POL1_
|  | PŮDORYS 1.PP, BOURACÍ PLÁN : | [25 empty] | VV | 0
|  | PŮDORYS 1.PP, NOVÝ STAV : | [25 empty] | VV | 0
|  | Zásyp okolo objektu : | [25 empty] | VV | 0
|  | pro nové zemnění hromosvodu : | [25 empty] | VV | 0
|  | hloubka = 1,00 m : | [25 empty] | VV | 0
|  | šířka = 0,50 m : | [25 empty] | VV | 0
|  | spodní část : (47,80)*0,50 |  | 23.9 | [23 empty] | VV | 0
|  | horní část : (32,00)*0,50 |  | 16 | [23 empty] | VV | 0
|  | Mezisoučet |  | 39.9 | [23 empty] | VV | 1
|  | pro dodatečnou HI : | [25 empty] | VV | 0
|  | dle pohledů : | [25 empty] | VV | 0
|  | šířka dle řezu = 1,40 m : | [25 empty] | VV | 0
|  | (17,87+5,75)*1,40 |  | 33.068 | [23 empty] | VV | 0
|  | šířka dle řezu = 0,70 m : | [25 empty] | VV | 0
|  | (31,0+9,50+7,80+5,83)*0,70 |  | 37.891 | [23 empty] | VV | 0
|  | Mezisoučet |  | 70.959 | [23 empty] | VV | 1
17 | 182001111R00 | Plošná úprava terénu, nerovnosti do 10 cm v rovině | m2 | 110.859 |  | 0 | 0 | 0 | 40.8 | 4523.05 | 12 | 0 | 0 | 0 | 0 | 0 |  | RTS 24/ I | RTS 24/ I | 0.09 | 9.98 |  | Práce | Běžná |  |  |  | POL1_
|  | zapravení po výkopech, finální úpravy terénu : | [25 empty] | VV | 0
|  | Odkaz na mn. položky pořadí 16 : 110,85900 |  | 110.859 | [23 empty] | VV | 5
|  | Mezisoučet |  | 110.859 | [23 empty] | VV | 1
18 | 182001151R00 | Prokypření půdy rotavátorem | m2 | 110.859 |  | 0 | 0 | 0 | 16.8 | 1862.43 | 12 | 0 | 0 | 0 | 0 | 0 |  | RTS 24/ I | RTS 24/ I | 0 | 0 |  | Práce | Běžná |  |  |  | POL1_
|  | zapravení po výkopech, finální úpravy terénu : | [25 empty] | VV | 0
|  | Odkaz na mn. položky pořadí 16 : 110,85900 |  | 110.859 | [23 empty] | VV | 5
|  | Mezisoučet |  | 110.859 | [23 empty] | VV | 1
19 | 180402111R00 | Založení trávníku parkového výsevem v rovině | m2 | 110.859 |  | 0 | 2.14 | 237.24 | 27.36 | 3033.1 | 12 | 0 | 0 | 0 | 0 | 0 |  | RTS 24/ I | RTS 24/ I | 0.06 | 6.65 |  | Práce | Běžná |  |  |  | POL1_
|  | zapravení po výkopech, finální úpravy terénu : | [25 empty] | VV | 0
|  | Odkaz na mn. položky pořadí 16 : 110,85900 |  | 110.859 | [23 empty] | VV | 5
|  | Mezisoučet |  | 110.859 | [23 empty] | VV | 1
20 | 00572440R | Směs travní- vysoká zátěž á 25 kg | kg | 3.3258 |  | 0 | 187.5 | 623.58 | 0 | 0 | 12 | 0 | 0.001 | 0 | 0 | 0 | SPCM | RTS 24/ I | RTS 24/ I | 0 | 0 |  | Specifikace | Běžná |  |  |  | POL3_
|  | zapravení po výkopech, finální úpravy terénu : | [25 empty] | VV | 0
|  | 30g na 1m2 : | [25 empty] | VV | 0
|  | Odkaz na mn. položky pořadí 19 : 110,85900*0,03 |  | 3.3258 | [23 empty] | VV | 5
|  | Mezisoučet |  | 3.3258 | [23 empty] | VV | 1
21 | 185803111R00 | Ošetření trávníku v rovině | m2 | 110.859 |  | 0 | 0 | 0 | 6.1 | 676.24 | 12 | 0 | 0 | 0 | 0 | 0 |  | RTS 24/ I | RTS 24/ I | 0.011 | 1.22 |  | Práce | Běžná |  |  |  | POL1_
|  | zapravení po výkopech, finální úpravy terénu : | [25 empty] | VV | 0
|  | Odkaz na mn. položky pořadí 16 : 110,85900 |  | 110.859 | [23 empty] | VV | 5
|  | Mezisoučet |  | 110.859 | [23 empty] | VV | 1
22 | 185804312R00 | Zalití rostlin vodou plochy | m3 | 1.6629 |  | 0 | 53.42 | 88.83 | 118.08 | 196.35 | 12 | 0 | 0 | 0 | 0 | 0 |  | RTS 24/ I | RTS 24/ I | 0.26 | 0.43 |  | Práce | Běžná |  |  |  | POL1_
|  | zapravení po výkopech, finální úpravy terénu : | [25 empty] | VV | 0
|  | 5l na 1m2, 3 etapy = 0,015 : | [25 empty] | VV | 0
|  | Odkaz na mn. položky pořadí 16 : 110,85933*0,015 |  | 1.6629 | [23 empty] | VV | 5
|  | Mezisoučet |  | 1.6629 | [23 empty] | VV | 1
23 | 185851111R00 | Dovoz vody pro zálivku rostlin do 6 km | m3 | 1.6629 |  | 0 | 0 | 0 | 798 | 1326.99 | 12 | 0 | 0 | 0 | 0 | 0 |  | RTS 24/ I | RTS 24/ I | 0.884 | 1.47 |  | Práce | Běžná |  |  |  | POL1_
|  | zapravení po výkopech, finální úpravy terénu : | [25 empty] | VV | 0
|  | 5l na 1m2, 3 etapy = 0,015 : | [25 empty] | VV | 0
|  | Odkaz na mn. položky pořadí 16 : 110,85933*0,015 |  | 1.6629 | [23 empty] | VV | 5
|  | Mezisoučet |  | 1.6629 | [23 empty] | VV | 1
Díl: | 3 | Svislé a kompletní konstrukce |  |  |  | 0 |  | 4931.37 |  | 1098.63 |  | 0 |  | 0.54 |  | 0 |  |  |  |  | 2.01 | [6 empty] | DIL
24 | 311271177R00 | Zdivo z tvárnic porobetonových, hladkých tl. 300 mm | m2 | 3 |  | 0 | 1643.79 | 4931.37 | 366.21 | 1098.63 | 12 | 0 | 0.18063 | 0.54 | 0 | 0 |  | RTS 24/ I | RTS 24/ I | 0.67 | 2.01 |  | Práce | Běžná |  |  |  | POL1_
|  | detail 13 : | [25 empty] | VV | 0
|  | výtahová šachta : | [25 empty] | VV | 0
|  | 2*6,0*0,25 |  | 3 | [23 empty] | VV | 0
Díl: | 5 | Komunikace |  |  |  | 0 |  | 52044.14 |  | 26193.28 |  | 0 |  | 35.77 |  | 0 |  |  |  |  | 36.84 | [6 empty] | DIL
25 | 596215020R00x | Kladení zámkové dlažby tl. 5 cm do drtě tl. 3 cm | m2 | 19.735 |  | 0 | 0 | 0 | 295.5 | 5831.69 | 12 | 0 | 0.05545 | 1.09 | 0 | 0 |  | Vlastní | RTS 24/ I | 0.442 | 8.72 |  | Práce | Běžná |  |  |  | POL1_
|  | V položce jsou zakalkulovány i náklady na dodání hmot pro lože a na dodání materiálu na výplň spár. | [25 empty] | POP
|  | VP 02 : | [25 empty] | VV | 0
|  | okapní chodníček : | [25 empty] | VV | 0
|  | PŮDORYS 1.PP, NOVÝ STAV : | [25 empty] | VV | 0
|  | 6,50+1,11 |  | 7.61 | [23 empty] | VV | 0
|  | (15,2+1,15)*0,3 |  | 4.905 | [23 empty] | VV | 0
|  | 7,22 |  | 7.22 | [23 empty] | VV | 0
|  | Mezisoučet |  | 19.735 | [23 empty] | VV | 1
26 | 592453322Rx | betonová dlažba 300/300/50mm, přírodní povrch (dle PD) | m2 | 21.7085 |  | 0 | 520 | 11288.42 | 0 | 0 | 12 | 0 | 0.087 | 1.89 | 0 | 0 |  | Vlastní | Indiv | 0 | 0 |  | Specifikace | Běžná |  |  |  | POL3_
|  | VP 02 : | [25 empty] | VV | 0
|  | okapní chodníček : | [25 empty] | VV | 0
|  | PŮDORYS 1.PP, NOVÝ STAV : | [25 empty] | VV | 0
|  | 6,50+1,11 |  | 7.61 | [23 empty] | VV | 0
|  | (15,2+1,15)*0,3 |  | 4.905 | [23 empty] | VV | 0
|  | 7,22 |  | 7.22 | [23 empty] | VV | 0
|  | Mezisoučet |  | 19.735 | [23 empty] | VV | 1
|  | Koeficient ztratné: 0,10 |  | 1.9735 | [23 empty] | VV | 4
27 | 564861113R00 | Podklad ze štěrkodrti po zhutnění tloušťky 22 cm | m2 | 19.735 |  | 0 | 227.64 | 4492.48 | 36.86 | 727.43 | 12 | 0 | 0.506 | 9.99 | 0 | 0 |  | RTS 24/ I | RTS 24/ I | 0.03 | 0.59 |  | Práce | Běžná |  |  |  | POL1_
|  | VP 02 : | [25 empty] | VV | 0
|  | okapní chodníček : | [25 empty] | VV | 0
|  | PŮDORYS 1.PP, NOVÝ STAV : | [25 empty] | VV | 0
|  | 6,50+1,11 |  | 7.61 | [23 empty] | VV | 0
|  | (15,2+1,15)*0,3 |  | 4.905 | [23 empty] | VV | 0
|  | 7,22 |  | 7.22 | [23 empty] | VV | 0
|  | Mezisoučet |  | 19.735 | [23 empty] | VV | 1
28 | 916531111RT2 | Osazení záhon.obrubníků do lože z C12/15 bez opěry včetně obrubníku 50/5/20 cm | m | 67.6 |  | 0 | 225.09 | 15216.08 | 57.91 | 3914.72 | 12 | 0 | 0.11693 | 7.9 | 0 | 0 |  | RTS 24/ I | RTS 24/ I | 0.106 | 7.17 |  | Práce | Běžná |  |  |  | POL1_
|  | VP 02 : | [25 empty] | VV | 0
|  | okapní chodníček : | [25 empty] | VV | 0
|  | PŮDORYS 1.PP, NOVÝ STAV : | [25 empty] | VV | 0
|  | 22,02 |  | 22.02 | [23 empty] | VV | 0
|  | 2,26 |  | 2.26 | [23 empty] | VV | 0
|  | 3,70 |  | 3.7 | [23 empty] | VV | 0
|  | 15,2 |  | 15.2 | [23 empty] | VV | 0
|  | 24,42 |  | 24.42 | [23 empty] | VV | 0
|  | Mezisoučet |  | 67.6 | [23 empty] | VV | 1
29 | 596215020R00 | Kladení zámkové dlažby tl. 6 cm do drtě tl. 3 cm | m2 | 21.71 |  | 0 | 40.19 | 872.52 | 255.31 | 5542.78 | 12 | 0 | 0.05545 | 1.2 | 0 | 0 |  | RTS 24/ I | RTS 24/ I | 0.442 | 9.6 |  | Práce | Běžná |  |  |  | POL1_
|  | V položce jsou zakalkulovány i náklady na dodání hmot pro lože a na dodání materiálu na výplň spár. | [25 empty] | POP
|  | VP 03 : | [25 empty] | VV | 0
|  | PŮDORYS 1.PP, NOVÝ STAV : | [25 empty] | VV | 0
|  | 21,71 |  | 21.71 | [23 empty] | VV | 0
|  | Mezisoučet |  | 21.71 | [23 empty] | VV | 1
30 | 59245110R | Dlažba tl. 60 mm (dle PD) | m2 | 23.881 |  | 0 | 418.5 | 9994.2 | 0 | 0 | 12 | 0 | 0.129 | 3.08 | 0 | 0 | SPCM | RTS 24/ I | RTS 24/ I | 0 | 0 |  | Specifikace | Běžná |  |  |  | POL3_
|  | VP 03 : | [25 empty] | VV | 0
|  | PŮDORYS 1.PP, NOVÝ STAV : | [25 empty] | VV | 0
|  | 21,71 |  | 21.71 | [23 empty] | VV | 0
|  | Mezisoučet |  | 21.71 | [23 empty] | VV | 1
|  | Koeficient ztratné: 0,10 |  | 2.171 | [23 empty] | VV | 4
31 | 564851111R00x | Podklad ze štěrkodrti po zhutnění tloušťky 15 cm štěrkodrť třídy B | m2 | 21.71 |  | 0 | 0 | 0 | 186 | 4038.06 | 12 | 0 | 0.345 | 7.49 | 0 | 0 |  | Vlastní | RTS 24/ I | 0.026 | 0.56 |  | Práce | Běžná |  |  |  | POL1_
|  | VP 03 : | [25 empty] | VV | 0
|  | PŮDORYS 1.PP, NOVÝ STAV : | [25 empty] | VV | 0
|  | 21,71 |  | 21.71 | [23 empty] | VV | 0
|  | Mezisoučet |  | 21.71 | [23 empty] | VV | 1
32 | 596291111R00 | Řezání zámkové dlažby tl. 60 mm | m | 18.71 |  | 0 | 14.39 | 269.24 | 256.11 | 4791.82 | 12 | 0 | 0.00033 | 0.01 | 0 | 0 |  | RTS 24/ I | RTS 24/ I | 0.41 | 7.67 |  | Práce | Běžná |  |  |  | POL1_
|  | VP 03 : | [25 empty] | VV | 0
|  | PŮDORYS 1.PP, NOVÝ STAV : | [25 empty] | VV | 0
|  | 18,71 |  | 18.71 | [23 empty] | VV | 0
|  | Mezisoučet |  | 18.71 | [23 empty] | VV | 1
33 | 577131211R00 | Beton asfalt. ACO 8,nebo ACO 11, do 3 m, tl. 4 cm | m2 | 0.985 |  | 0 | 257.39 | 253.53 | 81.11 | 79.89 | 12 | 0 | 0.10141 | 0.1 | 0 | 0 |  | RTS 24/ I | RTS 24/ I | 0.064 | 0.06 |  | Práce | Běžná |  |  |  | POL1_
|  | VP 04 : | [25 empty] | VV | 0
|  | asfaltová plocha : | [25 empty] | VV | 0
|  | PŮDORYS 1.PP, NOVÝ STAV : | [25 empty] | VV | 0
|  | 0,985 |  | 0.985 | [23 empty] | VV | 0
|  | Mezisoučet |  | 0.985 | [23 empty] | VV | 1
34 | 573231125R00 | Postřik spojovací, množství zbytkového asfaltu 0,5 kg/m2 | m2 | 0.985 |  | 0 | 13.47 | 13.27 | 1.43 | 1.41 | 12 | 0 | 0.0005 | 0 | 0 | 0 |  | RTS 24/ I | RTS 24/ I | 0.002 | 0 |  | Práce | Běžná |  |  |  | POL1_
|  | VP 04 : | [25 empty] | VV | 0
|  | asfaltová plocha : | [25 empty] | VV | 0
|  | PŮDORYS 1.PP, NOVÝ STAV : | [25 empty] | VV | 0
|  | 0,985 |  | 0.985 | [23 empty] | VV | 0
|  | Mezisoučet |  | 0.985 | [23 empty] | VV | 1
35 | 565141111R00 | Podklad z obal kam.ACP 16+,ACP 22+,do 3 m,tl. 6 cm | m2 | 0.985 |  | 0 | 387.6 | 381.79 | 97.4 | 95.94 | 12 | 0 | 0.15826 | 0.16 | 0 | 0 |  | RTS 24/ I | RTS 24/ I | 0.056 | 0.06 |  | Práce | Běžná |  |  |  | POL1_
|  | VP 04 : | [25 empty] | VV | 0
|  | asfaltová plocha : | [25 empty] | VV | 0
|  | PŮDORYS 1.PP, NOVÝ STAV : | [25 empty] | VV | 0
|  | 0,985 |  | 0.985 | [23 empty] | VV | 0
|  | Mezisoučet |  | 0.985 | [23 empty] | VV | 1
36 | 573111113R00 | Postřik infiltrační s posypem, asfalt 1,5 kg/m2 | m2 | 0.985 |  | 0 | 65.88 | 64.89 | 3.92 | 3.86 | 12 | 0 | 0.00652 | 0.01 | 0 | 0 |  | RTS 24/ I | RTS 24/ I | 0.004 | 0 |  | Práce | Běžná |  |  |  | POL1_
|  | VP 04 : | [25 empty] | VV | 0
|  | asfaltová plocha : | [25 empty] | VV | 0
|  | PŮDORYS 1.PP, NOVÝ STAV : | [25 empty] | VV | 0
|  | 0,985 |  | 0.985 | [23 empty] | VV | 0
|  | Mezisoučet |  | 0.985 | [23 empty] | VV | 1
37 | 564952111R00 | Podklad z mechanicky zpevněného kameniva tl. 15 cm | m2 | 0.985 |  | 0 | 263.55 | 259.6 | 45.95 | 45.26 | 12 | 0 | 0.36834 | 0.36 | 0 | 0 |  | RTS 24/ I | RTS 24/ I | 0.033 | 0.03 |  | Práce | Běžná |  |  |  | POL1_
|  | VP 04 : | [25 empty] | VV | 0
|  | asfaltová plocha : | [25 empty] | VV | 0
|  | PŮDORYS 1.PP, NOVÝ STAV : | [25 empty] | VV | 0
|  | 0,985 |  | 0.985 | [23 empty] | VV | 0
|  | Mezisoučet |  | 0.985 | [23 empty] | VV | 1
38 | 564851111R00 | Podklad ze štěrkodrti po zhutnění tloušťky 15 cm | m2 | 0.985 |  | 0 | 155.6 | 153.27 | 30.4 | 29.94 | 12 | 0 | 0.345 | 0.34 | 0 | 0 |  | RTS 24/ I | RTS 24/ I | 0.026 | 0.03 |  | Práce | Běžná |  |  |  | POL1_
|  | VP 04 : | [25 empty] | VV | 0
|  | asfaltová plocha : | [25 empty] | VV | 0
|  | PŮDORYS 1.PP, NOVÝ STAV : | [25 empty] | VV | 0
|  | 0,985 |  | 0.985 | [23 empty] | VV | 0
|  | Mezisoučet |  | 0.985 | [23 empty] | VV | 1
39 | 631571005R00 | Násyp z kameniva těž. praného fr. 22-32 (kačírku) | m3 | 1.2784 |  | 0 | 6871.97 | 8784.85 | 853.03 | 1090.48 | 12 | 0 | 1.68 | 2.15 | 0 | 0 |  | RTS 24/ I | RTS 24/ I | 1.836 | 2.35 |  | Práce | Běžná |  |  |  | POL1_
|  | PŮDORYS 1.PP, NOVÝ STAV : | [25 empty] | VV | 0
|  | KAČÍREK 8-16, TLOUŠŤKA VRSTVY 300mm, SYPANÝ MEZI OBJEKT A STÁVAJÍCÍ BETONOVOU ZÍDKU : | [25 empty] | VV | 0
|  | 0,30*0,53*8,04 |  | 1.2784 | [23 empty] | VV | 0
|  | Mezisoučet |  | 1.2784 | [23 empty] | VV | 1
Díl: | 61 | Úpravy povrchů vnitřní |  |  |  | 0 |  | 132098.97 |  | 261666.11 |  | 0 |  | 16.77 |  | 0 |  |  |  |  | 459.77 | [6 empty] | DIL
40 | 610991111R00 | Zakrývání výplní vnitřních otvorů | m2 | 605.4561 |  | 0 | 19.69 | 11921.43 | 39.31 | 23800.48 | 12 | 0 | 4e-05 | 0.02 | 0 | 0 |  | RTS 24/ I | RTS 24/ I | 0.078 | 47.23 |  | Práce | Běžná |  |  |  | POL1_
|  | W/01 - OKNO TROJŘÍDLÉ : 2,33*1,46*49*1 |  | 166.6882 | [23 empty] | VV | 0
|  | W/02 - OKNO DVOUKŘÍDLÉ : 1,705*1,4*11*1 |  | 26.257 | [23 empty] | VV | 0
|  | W/03 - OKNO DVOUKŘÍDLÉ + BALKONOVÉ DVEŘE 1155/2535 + 1705/1530 : 2,86*2,535*24*1 |  | 174.0024 | [23 empty] | VV | 0
|  | W/03r - OKNO DVOUKŘÍDLÉ + BALKONOVÉ DVEŘE 1155/2555 + 1705/1530 : 2,86*2,535*4*1 |  | 29.0004 | [23 empty] | VV | 0
|  | W/04 - OKNO DVOUKŘÍDLÉ + BALKONOVÉ DVEŘE 1155/2535 + 1705/1530 : 2,86*2,535*12*1 |  | 87.0012 | [23 empty] | VV | 0
|  | W/04r - OKNO DVOUKŘÍDLÉ + BALKONOVÉ DVEŘE 1155/2555 + 1705/1530 : 2,86*2,535*2*1 |  | 14.5002 | [23 empty] | VV | 0
|  | W/05 - OKNO TROJŘÍDLÉ : 2,865*2,58*6*1 |  | 44.3502 | [23 empty] | VV | 0
|  | W/06 - OKNO JEDNOKŘÍDLÉ : 1,19*0,595*4*1 |  | 2.8322 | [23 empty] | VV | 0
|  | W/06o - OKNO JEDNOKŘÍDLÉ : 1,19*0,595*2*1 |  | 1.4161 | [23 empty] | VV | 0
|  | W/07 - OKNO JEDNOKŘÍDLÉ : 0,89*0,595*9*1 |  | 4.766 | [23 empty] | VV | 0
|  | W/07o - OKNO JEDNOKŘÍDLÉ : 0,89*0,595*5*1 |  | 2.6477 | [23 empty] | VV | 0
|  | W/08 - OKNO JEDNOKŘÍDLÉ : 0,86*0,595*1*1 |  | 0.5117 | [23 empty] | VV | 0
|  | W/09o - OKNO JEDNOKŘÍDLÉ : 0,59*0,595*1*1 |  | 0.35105 | [23 empty] | VV | 0
|  | W/10 - OKNO JEDNOKŘÍDLÉ : 0,86*2,37*13*1 |  | 26.4966 | [23 empty] | VV | 0
|  | W/11 - OKNO JEDNOKŘÍDLÉ : 0,86*1,77*2*1 |  | 3.0444 | [23 empty] | VV | 0
|  | W/12 - OKNO JEDNOKŘÍDLÉ : 0,86*1,17*2*1 |  | 2.0124 | [23 empty] | VV | 0
|  | Mezisoučet |  | 585.8777 | [23 empty] | VV | 1
|  | 1 - DVEŘE : 2,885*2,54*1*1 |  | 7.3279 | [23 empty] | VV | 0
|  | 2 - DVEŘE : 1*2,06*1*1 |  | 2.06 | [23 empty] | VV | 0
|  | 3 - DVEŘE : 1,24*2,03*1*1 |  | 2.5172 | [23 empty] | VV | 0
|  | 4 - DVEŘE : 0,89*2,18*1*1 |  | 1.9402 | [23 empty] | VV | 0
|  | 5 - DVEŘE : 1,785*2*1*1 |  | 3.57 | [23 empty] | VV | 0
|  | 6 - DVEŘE : 1,05*2,06*1*1 |  | 2.163 | [23 empty] | VV | 0
|  | Mezisoučet |  | 19.5783 | [23 empty] | VV | 1
41 | 612421231R00 | Oprava omítek stěn do 10 % pl. - štukových | m2 | 274.5072 |  | 0 | 6.61 | 1814.49 | 99.89 | 27420.52 | 12 | 0 | 0.00543 | 1.49 | 0 | 0 |  | RTS 24/ I | RTS 24/ I | 0.16942 | 46.51 |  | Práce | Běžná |  |  |  | POL1_
|  | oprava vnitřní omítek po montáži oken : | [25 empty] | VV | 0
|  | W/01 - OKNO TROJŘÍDLÉ : (2,33+1,46*2)*49*0,32 |  | 82.32 | [23 empty] | VV | 0
|  | W/02 - OKNO DVOUKŘÍDLÉ : (1,705+1,4*2)*11*0,32 |  | 15.8576 | [23 empty] | VV | 0
|  | W/03 - OKNO DVOUKŘÍDLÉ + BALKONOVÉ DVEŘE 1155/2535 + 1705/1530 : (2,86+2,535*2)*24*0,32 |  | 60.9024 | [23 empty] | VV | 0
|  | W/03r - OKNO DVOUKŘÍDLÉ + BALKONOVÉ DVEŘE 1155/2555 + 1705/1530 : (2,86+2,535*2)*4*0,32 |  | 10.1504 | [23 empty] | VV | 0
|  | W/04 - OKNO DVOUKŘÍDLÉ + BALKONOVÉ DVEŘE 1155/2535 + 1705/1530 : (2,86+2,535*2)*12*0,32 |  | 30.4512 | [23 empty] | VV | 0
|  | W/04r - OKNO DVOUKŘÍDLÉ + BALKONOVÉ DVEŘE 1155/2555 + 1705/1530 : (2,86+2,535*2)*2*0,32 |  | 5.0752 | [23 empty] | VV | 0
|  | W/05 - OKNO TROJŘÍDLÉ : (2,865+2,58*2)*6*0,32 |  | 15.408 | [23 empty] | VV | 0
|  | W/06 - OKNO JEDNOKŘÍDLÉ : (1,19+0,595*2)*4*0,32 |  | 3.0464 | [23 empty] | VV | 0
|  | W/06o - OKNO JEDNOKŘÍDLÉ : (1,19+0,595*2)*2*0,32 |  | 1.5232 | [23 empty] | VV | 0
|  | W/07 - OKNO JEDNOKŘÍDLÉ : (0,89+0,595*2)*9*0,32 |  | 5.9904 | [23 empty] | VV | 0
|  | W/07o - OKNO JEDNOKŘÍDLÉ : (0,89+0,595*2)*5*0,32 |  | 3.328 | [23 empty] | VV | 0
|  | W/08 - OKNO JEDNOKŘÍDLÉ : (0,86+0,595*2)*1*0,32 |  | 0.656 | [23 empty] | VV | 0
|  | W/09o - OKNO JEDNOKŘÍDLÉ : (0,59+0,595*2)*1*0,32 |  | 0.5696 | [23 empty] | VV | 0
|  | W/10 - OKNO JEDNOKŘÍDLÉ : (0,86+2,37*2)*13*0,32 |  | 23.296 | [23 empty] | VV | 0
|  | W/11 - OKNO JEDNOKŘÍDLÉ : (0,86+1,77*2)*2*0,32 |  | 2.816 | [23 empty] | VV | 0
|  | W/12 - OKNO JEDNOKŘÍDLÉ : (0,86+1,17*2)*2*0,32 |  | 2.048 | [23 empty] | VV | 0
|  | 1 - DVEŘE : (2,885+2,54*2)*1*0,32 |  | 2.5488 | [23 empty] | VV | 0
|  | 2 - DVEŘE : (1+2,06*2)*1*0,32 |  | 1.6384 | [23 empty] | VV | 0
|  | 3 - DVEŘE : (1,24+2,03*2)*1*0,32 |  | 1.696 | [23 empty] | VV | 0
|  | 4 - DVEŘE : (0,89+2,18*2)*1*0,32 |  | 1.68 | [23 empty] | VV | 0
|  | 5 - DVEŘE : (1,785+2*2)*1*0,32 |  | 1.8512 | [23 empty] | VV | 0
|  | 6 - DVEŘE : (1,05+2,06*2)*1*0,32 |  | 1.6544 | [23 empty] | VV | 0
42 | 612425931R00 | Omítka vápenná vnitřního ostění - štuková | m2 | 274.5072 |  | 0 | 120.09 | 32965.57 | 679.91 | 186640.19 | 12 | 0 | 0.05369 | 14.74 | 0 | 0 |  | RTS 24/ I | RTS 24/ I | 1.1772 | 323.14 |  | Práce | Běžná |  |  |  | POL1_
|  | oprava vnitřní omítek po montáži oken : | [25 empty] | VV | 0
|  | W/01 - OKNO TROJŘÍDLÉ : (2,33+1,46*2)*49*0,32 |  | 82.32 | [23 empty] | VV | 0
|  | W/02 - OKNO DVOUKŘÍDLÉ : (1,705+1,4*2)*11*0,32 |  | 15.8576 | [23 empty] | VV | 0
|  | W/03 - OKNO DVOUKŘÍDLÉ + BALKONOVÉ DVEŘE 1155/2535 + 1705/1530 : (2,86+2,535*2)*24*0,32 |  | 60.9024 | [23 empty] | VV | 0
|  | W/03r - OKNO DVOUKŘÍDLÉ + BALKONOVÉ DVEŘE 1155/2555 + 1705/1530 : (2,86+2,535*2)*4*0,32 |  | 10.1504 | [23 empty] | VV | 0
|  | W/04 - OKNO DVOUKŘÍDLÉ + BALKONOVÉ DVEŘE 1155/2535 + 1705/1530 : (2,86+2,535*2)*12*0,32 |  | 30.4512 | [23 empty] | VV | 0
|  | W/04r - OKNO DVOUKŘÍDLÉ + BALKONOVÉ DVEŘE 1155/2555 + 1705/1530 : (2,86+2,535*2)*2*0,32 |  | 5.0752 | [23 empty] | VV | 0
|  | W/05 - OKNO TROJŘÍDLÉ : (2,865+2,58*2)*6*0,32 |  | 15.408 | [23 empty] | VV | 0
|  | W/06 - OKNO JEDNOKŘÍDLÉ : (1,19+0,595*2)*4*0,32 |  | 3.0464 | [23 empty] | VV | 0
|  | W/06o - OKNO JEDNOKŘÍDLÉ : (1,19+0,595*2)*2*0,32 |  | 1.5232 | [23 empty] | VV | 0
|  | W/07 - OKNO JEDNOKŘÍDLÉ : (0,89+0,595*2)*9*0,32 |  | 5.9904 | [23 empty] | VV | 0
|  | W/07o - OKNO JEDNOKŘÍDLÉ : (0,89+0,595*2)*5*0,32 |  | 3.328 | [23 empty] | VV | 0
|  | W/08 - OKNO JEDNOKŘÍDLÉ : (0,86+0,595*2)*1*0,32 |  | 0.656 | [23 empty] | VV | 0
|  | W/09o - OKNO JEDNOKŘÍDLÉ : (0,59+0,595*2)*1*0,32 |  | 0.5696 | [23 empty] | VV | 0
|  | W/10 - OKNO JEDNOKŘÍDLÉ : (0,86+2,37*2)*13*0,32 |  | 23.296 | [23 empty] | VV | 0
|  | W/11 - OKNO JEDNOKŘÍDLÉ : (0,86+1,77*2)*2*0,32 |  | 2.816 | [23 empty] | VV | 0
|  | W/12 - OKNO JEDNOKŘÍDLÉ : (0,86+1,17*2)*2*0,32 |  | 2.048 | [23 empty] | VV | 0
|  | 1 - DVEŘE : (2,885+2,54*2)*1*0,32 |  | 2.5488 | [23 empty] | VV | 0
|  | 2 - DVEŘE : (1+2,06*2)*1*0,32 |  | 1.6384 | [23 empty] | VV | 0
|  | 3 - DVEŘE : (1,24+2,03*2)*1*0,32 |  | 1.696 | [23 empty] | VV | 0
|  | 4 - DVEŘE : (0,89+2,18*2)*1*0,32 |  | 1.68 | [23 empty] | VV | 0
|  | 5 - DVEŘE : (1,785+2*2)*1*0,32 |  | 1.8512 | [23 empty] | VV | 0
|  | 6 - DVEŘE : (1,05+2,06*2)*1*0,32 |  | 1.6544 | [23 empty] | VV | 0
43 | 612473186R00 | Příplatek za zabudované rohovníky, stěny | m | 857.835 |  | 0 | 70.5 | 60477.37 | 0 | 0 | 12 | 0 | 0.00046 | 0.39 | 0 | 0 |  | RTS 24/ I | RTS 24/ I | 0 | 0 |  | Práce | Běžná |  |  |  | POL1_
|  | oprava vnitřní omítek po montáži oken : | [25 empty] | VV | 0
|  | W/01 - OKNO TROJŘÍDLÉ : (2,33+1,46*2)*49 |  | 257.25 | [23 empty] | VV | 0
|  | W/02 - OKNO DVOUKŘÍDLÉ : (1,705+1,4*2)*11 |  | 49.555 | [23 empty] | VV | 0
|  | W/03 - OKNO DVOUKŘÍDLÉ + BALKONOVÉ DVEŘE 1155/2535 + 1705/1530 : (2,86+2,535*2)*24 |  | 190.32 | [23 empty] | VV | 0
|  | W/03r - OKNO DVOUKŘÍDLÉ + BALKONOVÉ DVEŘE 1155/2555 + 1705/1530 : (2,86+2,535*2)*4 |  | 31.72 | [23 empty] | VV | 0
|  | W/04 - OKNO DVOUKŘÍDLÉ + BALKONOVÉ DVEŘE 1155/2535 + 1705/1530 : (2,86+2,535*2)*12 |  | 95.16 | [23 empty] | VV | 0
|  | W/04r - OKNO DVOUKŘÍDLÉ + BALKONOVÉ DVEŘE 1155/2555 + 1705/1530 : (2,86+2,535*2)*2 |  | 15.86 | [23 empty] | VV | 0
|  | W/05 - OKNO TROJŘÍDLÉ : (2,865+2,58*2)*6 |  | 48.15 | [23 empty] | VV | 0
|  | W/06 - OKNO JEDNOKŘÍDLÉ : (1,19+0,595*2)*4 |  | 9.52 | [23 empty] | VV | 0
|  | W/06o - OKNO JEDNOKŘÍDLÉ : (1,19+0,595*2)*2 |  | 4.76 | [23 empty] | VV | 0
|  | W/07 - OKNO JEDNOKŘÍDLÉ : (0,89+0,595*2)*9 |  | 18.72 | [23 empty] | VV | 0
|  | W/07o - OKNO JEDNOKŘÍDLÉ : (0,89+0,595*2)*5 |  | 10.4 | [23 empty] | VV | 0
|  | W/08 - OKNO JEDNOKŘÍDLÉ : (0,86+0,595*2)*1 |  | 2.05 | [23 empty] | VV | 0
|  | W/09o - OKNO JEDNOKŘÍDLÉ : (0,59+0,595*2)*1 |  | 1.78 | [23 empty] | VV | 0
|  | W/10 - OKNO JEDNOKŘÍDLÉ : (0,86+2,37*2)*13 |  | 72.8 | [23 empty] | VV | 0
|  | W/11 - OKNO JEDNOKŘÍDLÉ : (0,86+1,77*2)*2 |  | 8.8 | [23 empty] | VV | 0
|  | W/12 - OKNO JEDNOKŘÍDLÉ : (0,86+1,17*2)*2 |  | 6.4 | [23 empty] | VV | 0
|  | 1 - DVEŘE : (2,885+2,54*2)*1 |  | 7.965 | [23 empty] | VV | 0
|  | 2 - DVEŘE : (1+2,06*2)*1 |  | 5.12 | [23 empty] | VV | 0
|  | 3 - DVEŘE : (1,24+2,03*2)*1 |  | 5.3 | [23 empty] | VV | 0
|  | 4 - DVEŘE : (0,89+2,18*2)*1 |  | 5.25 | [23 empty] | VV | 0
|  | 5 - DVEŘE : (1,785+2*2)*1 |  | 5.785 | [23 empty] | VV | 0
|  | 6 - DVEŘE : (1,05+2,06*2)*1 |  | 5.17 | [23 empty] | VV | 0
44 | 622473187RT2 | Příplatek za okenní lištu (APU) - montáž včetně dodávky lišty | m | 857.835 |  | 0 | 29.05 | 24920.11 | 27.75 | 23804.92 | 12 | 0 | 0.00015 | 0.13 | 0 | 0 |  | RTS 24/ I | RTS 24/ I | 0.05 | 42.89 |  | Práce | Běžná |  |  |  | POL1_
|  | oprava vnitřní omítek po montáži oken : | [25 empty] | VV | 0
|  | W/01 - OKNO TROJŘÍDLÉ : (2,33+1,46*2)*49 |  | 257.25 | [23 empty] | VV | 0
|  | W/02 - OKNO DVOUKŘÍDLÉ : (1,705+1,4*2)*11 |  | 49.555 | [23 empty] | VV | 0
|  | W/03 - OKNO DVOUKŘÍDLÉ + BALKONOVÉ DVEŘE 1155/2535 + 1705/1530 : (2,86+2,535*2)*24 |  | 190.32 | [23 empty] | VV | 0
|  | W/03r - OKNO DVOUKŘÍDLÉ + BALKONOVÉ DVEŘE 1155/2555 + 1705/1530 : (2,86+2,535*2)*4 |  | 31.72 | [23 empty] | VV | 0
|  | W/04 - OKNO DVOUKŘÍDLÉ + BALKONOVÉ DVEŘE 1155/2535 + 1705/1530 : (2,86+2,535*2)*12 |  | 95.16 | [23 empty] | VV | 0
|  | W/04r - OKNO DVOUKŘÍDLÉ + BALKONOVÉ DVEŘE 1155/2555 + 1705/1530 : (2,86+2,535*2)*2 |  | 15.86 | [23 empty] | VV | 0
|  | W/05 - OKNO TROJŘÍDLÉ : (2,865+2,58*2)*6 |  | 48.15 | [23 empty] | VV | 0
|  | W/06 - OKNO JEDNOKŘÍDLÉ : (1,19+0,595*2)*4 |  | 9.52 | [23 empty] | VV | 0
|  | W/06o - OKNO JEDNOKŘÍDLÉ : (1,19+0,595*2)*2 |  | 4.76 | [23 empty] | VV | 0
|  | W/07 - OKNO JEDNOKŘÍDLÉ : (0,89+0,595*2)*9 |  | 18.72 | [23 empty] | VV | 0
|  | W/07o - OKNO JEDNOKŘÍDLÉ : (0,89+0,595*2)*5 |  | 10.4 | [23 empty] | VV | 0
|  | W/08 - OKNO JEDNOKŘÍDLÉ : (0,86+0,595*2)*1 |  | 2.05 | [23 empty] | VV | 0
|  | W/09o - OKNO JEDNOKŘÍDLÉ : (0,59+0,595*2)*1 |  | 1.78 | [23 empty] | VV | 0
|  | W/10 - OKNO JEDNOKŘÍDLÉ : (0,86+2,37*2)*13 |  | 72.8 | [23 empty] | VV | 0
|  | W/11 - OKNO JEDNOKŘÍDLÉ : (0,86+1,77*2)*2 |  | 8.8 | [23 empty] | VV | 0
|  | W/12 - OKNO JEDNOKŘÍDLÉ : (0,86+1,17*2)*2 |  | 6.4 | [23 empty] | VV | 0
|  | 1 - DVEŘE : (2,885+2,54*2)*1 |  | 7.965 | [23 empty] | VV | 0
|  | 2 - DVEŘE : (1+2,06*2)*1 |  | 5.12 | [23 empty] | VV | 0
|  | 3 - DVEŘE : (1,24+2,03*2)*1 |  | 5.3 | [23 empty] | VV | 0
|  | 4 - DVEŘE : (0,89+2,18*2)*1 |  | 5.25 | [23 empty] | VV | 0
|  | 5 - DVEŘE : (1,785+2*2)*1 |  | 5.785 | [23 empty] | VV | 0
|  | 6 - DVEŘE : (1,05+2,06*2)*1 |  | 5.17 | [23 empty] | VV | 0
Díl: | 62 | Úpravy povrchů vnější |  |  |  | 0 |  | 3979634.21 |  | 3433960.38 |  | 0 |  | 116.88 |  | 0 |  |  |  |  | 4847.54 | [6 empty] | DIL
45 | 620991121R00 | Zakrývání výplní vnějších otvorů z lešení | m2 | 605.4561 |  | 0 | 19.79 | 11981.98 | 39.31 | 23800.48 | 12 | 0 | 4e-05 | 0.02 | 0 | 0 |  | RTS 24/ I | RTS 24/ I | 0.078 | 47.23 |  | Práce | Běžná |  |  |  | POL1_
|  | W/01 - OKNO TROJŘÍDLÉ : 2,33*1,46*49*1 |  | 166.6882 | [23 empty] | VV | 0
|  | W/02 - OKNO DVOUKŘÍDLÉ : 1,705*1,4*11*1 |  | 26.257 | [23 empty] | VV | 0
|  | W/03 - OKNO DVOUKŘÍDLÉ + BALKONOVÉ DVEŘE 1155/2535 + 1705/1530 : 2,86*2,535*24*1 |  | 174.0024 | [23 empty] | VV | 0
|  | W/03r - OKNO DVOUKŘÍDLÉ + BALKONOVÉ DVEŘE 1155/2555 + 1705/1530 : 2,86*2,535*4*1 |  | 29.0004 | [23 empty] | VV | 0
|  | W/04 - OKNO DVOUKŘÍDLÉ + BALKONOVÉ DVEŘE 1155/2535 + 1705/1530 : 2,86*2,535*12*1 |  | 87.0012 | [23 empty] | VV | 0
|  | W/04r - OKNO DVOUKŘÍDLÉ + BALKONOVÉ DVEŘE 1155/2555 + 1705/1530 : 2,86*2,535*2*1 |  | 14.5002 | [23 empty] | VV | 0
|  | W/05 - OKNO TROJŘÍDLÉ : 2,865*2,58*6*1 |  | 44.3502 | [23 empty] | VV | 0
|  | W/06 - OKNO JEDNOKŘÍDLÉ : 1,19*0,595*4*1 |  | 2.8322 | [23 empty] | VV | 0
|  | W/06o - OKNO JEDNOKŘÍDLÉ : 1,19*0,595*2*1 |  | 1.4161 | [23 empty] | VV | 0
|  | W/07 - OKNO JEDNOKŘÍDLÉ : 0,89*0,595*9*1 |  | 4.766 | [23 empty] | VV | 0
|  | W/07o - OKNO JEDNOKŘÍDLÉ : 0,89*0,595*5*1 |  | 2.6477 | [23 empty] | VV | 0
|  | W/08 - OKNO JEDNOKŘÍDLÉ : 0,86*0,595*1*1 |  | 0.5117 | [23 empty] | VV | 0
|  | W/09o - OKNO JEDNOKŘÍDLÉ : 0,59*0,595*1*1 |  | 0.35105 | [23 empty] | VV | 0
|  | W/10 - OKNO JEDNOKŘÍDLÉ : 0,86*2,37*13*1 |  | 26.4966 | [23 empty] | VV | 0
|  | W/11 - OKNO JEDNOKŘÍDLÉ : 0,86*1,77*2*1 |  | 3.0444 | [23 empty] | VV | 0
|  | W/12 - OKNO JEDNOKŘÍDLÉ : 0,86*1,17*2*1 |  | 2.0124 | [23 empty] | VV | 0
|  | Mezisoučet |  | 585.8777 | [23 empty] | VV | 1
|  | 1 - DVEŘE : 2,885*2,54*1*1 |  | 7.3279 | [23 empty] | VV | 0
|  | 2 - DVEŘE : 1*2,06*1*1 |  | 2.06 | [23 empty] | VV | 0
|  | 3 - DVEŘE : 1,24*2,03*1*1 |  | 2.5172 | [23 empty] | VV | 0
|  | 4 - DVEŘE : 0,89*2,18*1*1 |  | 1.9402 | [23 empty] | VV | 0
|  | 5 - DVEŘE : 1,785*2*1*1 |  | 3.57 | [23 empty] | VV | 0
|  | 6 - DVEŘE : 1,05*2,06*1*1 |  | 2.163 | [23 empty] | VV | 0
|  | Mezisoučet |  | 19.5783 | [23 empty] | VV | 1
46 | 622904112R00 | Očištění fasád tlakovou vodou složitost 1 - 2 | m2 | 2327.267 |  | 0 | 5.05 | 11752.7 | 63.85 | 148595.99 | 12 | 0 | 2e-05 | 0.05 | 0 | 0 |  | RTS 24/ I | RTS 24/ I | 0.11 | 256 |  | Práce | Běžná |  |  |  | POL1_
|  | Pod KZS : | [25 empty] | VV | 0
|  | Odkaz na mn. položky pořadí 48 : 37,28000 |  | 37.28 | [23 empty] | VV | 5
|  | Odkaz na mn. položky pořadí 49 : 1,06000 |  | 1.06 | [23 empty] | VV | 5
|  | Odkaz na mn. položky pořadí 50 : 1,55000 |  | 1.55 | [23 empty] | VV | 5
|  | Odkaz na mn. položky pořadí 51 : 115,72400 |  | 115.724 | [23 empty] | VV | 5
|  | Odkaz na mn. položky pořadí 52 : 1,06000 |  | 1.06 | [23 empty] | VV | 5
|  | Odkaz na mn. položky pořadí 53 : 1,90000 |  | 1.9 | [23 empty] | VV | 5
|  | Odkaz na mn. položky pořadí 55 : 83,82785 |  | 83.8278 | [23 empty] | VV | 5
|  | Odkaz na mn. položky pořadí 56 : 4,10000 |  | 4.1 | [23 empty] | VV | 5
|  | Odkaz na mn. položky pořadí 58 : 10,40040 |  | 10.4004 | [23 empty] | VV | 5
|  | Odkaz na mn. položky pořadí 57 : 5,70000 |  | 5.7 | [23 empty] | VV | 5
|  | Odkaz na mn. položky pořadí 62 : 1396,16430 |  | 1396.1643 | [23 empty] | VV | 5
|  | Odkaz na mn. položky pořadí 61 : 32,88740 |  | 32.8874 | [23 empty] | VV | 5
|  | Odkaz na mn. položky pořadí 63 : 215,30600 |  | 215.306 | [23 empty] | VV | 5
|  | Odkaz na mn. položky pořadí 64 : 185,45700 |  | 185.457 | [23 empty] | VV | 5
|  | Odkaz na mn. položky pořadí 65 : 234,85000 |  | 234.85 | [23 empty] | VV | 5
47 | 622477221R00 | Oprava vnější omítky stěn štukové, do 10 % | m2 | 2327.267 |  | 0 | 32.16 | 74844.91 | 118.84 | 276572.4 | 12 | 0 | 0.00443 | 10.31 | 0 | 0 |  | RTS 24/ I | RTS 24/ I | 0.20636 | 480.25 |  | Práce | Běžná |  |  |  | POL1_
|  | Pod KZS : | [25 empty] | VV | 0
|  | Odkaz na mn. položky pořadí 48 : 37,28000 |  | 37.28 | [23 empty] | VV | 5
|  | Odkaz na mn. položky pořadí 49 : 1,06000 |  | 1.06 | [23 empty] | VV | 5
|  | Odkaz na mn. položky pořadí 50 : 1,55000 |  | 1.55 | [23 empty] | VV | 5
|  | Odkaz na mn. položky pořadí 51 : 115,72400 |  | 115.724 | [23 empty] | VV | 5
|  | Odkaz na mn. položky pořadí 52 : 1,06000 |  | 1.06 | [23 empty] | VV | 5
|  | Odkaz na mn. položky pořadí 53 : 1,90000 |  | 1.9 | [23 empty] | VV | 5
|  | Odkaz na mn. položky pořadí 55 : 83,82785 |  | 83.8278 | [23 empty] | VV | 5
|  | Odkaz na mn. položky pořadí 56 : 4,10000 |  | 4.1 | [23 empty] | VV | 5
|  | Odkaz na mn. položky pořadí 58 : 10,40040 |  | 10.4004 | [23 empty] | VV | 5
|  | Odkaz na mn. položky pořadí 57 : 5,70000 |  | 5.7 | [23 empty] | VV | 5
|  | Odkaz na mn. položky pořadí 62 : 1396,16430 |  | 1396.1643 | [23 empty] | VV | 5
|  | Odkaz na mn. položky pořadí 61 : 32,88740 |  | 32.8874 | [23 empty] | VV | 5
|  | Odkaz na mn. položky pořadí 63 : 215,30600 |  | 215.306 | [23 empty] | VV | 5
|  | Odkaz na mn. položky pořadí 64 : 185,45700 |  | 185.457 | [23 empty] | VV | 5
|  | Odkaz na mn. položky pořadí 65 : 234,85000 |  | 234.85 | [23 empty] | VV | 5
48 | 622311526RV1 | Zateplovací systém, sokl, XPS tl. 180 mm zakončený stěrkou s výztužnou tkaninou | m2 | 37.28 |  | 0 | 1316.65 | 49084.71 | 482.35 | 17982.01 | 12 | 0 | 0.01396 | 0.52 | 0 | 0 |  | RTS 24/ I | RTS 24/ I | 0.857 | 31.95 |  | Práce | Běžná |  |  |  | POL1_
|  | Položka obsahuje: nanesení lepicího tmelu na izolační desky, nalepení desek, zajištění talířovými hmoždinkami (6 ks/m2), přebroušení desek, natažení stěrky, vtlačení výztužné tkaniny (1,15 m2/m2). V položce je obsaženo 0,14 m rohových lišt na m2. | [25 empty] | POP |  | Položka obsahuje: nanesení lepicího tmelu na izolační desky, nalepení desek, zajištění talířovými hmoždinkami (6 ks/m2), přebroušení desek, natažení stěrky, vtlačení výztužné tkaniny (1,15 m2/m2). V položce je obsaženo 0,14 m rohových lišt na m2.
|  | Součinitel tepelné vodivosti izolantu 0,036 W/mK. | [25 empty] | POP
|  | Skladba SO04 : | [25 empty] | VV | 0
|  | panelák, suterén, pod terénem : | [25 empty] | VV | 0
|  | POHLED VÝCHODNÍ : | [25 empty] | VV | 0
|  | 8,65 |  | 8.65 | [23 empty] | VV | 0
|  | POHLED SEVERNÍ : | [25 empty] | VV | 0
|  | 3,20 |  | 3.2 | [23 empty] | VV | 0
|  | POHLED ZÁPADNÍ : | [25 empty] | VV | 0
|  | 20,71 |  | 20.71 | [23 empty] | VV | 0
|  | POHLED JIŽNÍ : | [25 empty] | VV | 0
|  | 4,72 |  | 4.72 | [23 empty] | VV | 0
|  | Mezisoučet |  | 37.28 | [23 empty] | VV | 1
49 | 622311525RV1x | Zateplovací systém, sokl, XPS tl. 160 mm zakončený stěrkou s výztužnou tkaninou | m2 | 1.06 |  | 0 | 0 | 0 | 1645 | 1743.7 | 12 | 0 | 0.01331 | 0.01 | 0 | 0 |  | Vlastní | RTS 24/ I | 0.857 | 0.91 |  | Práce | Běžná |  |  |  | POL1_
|  | Položka neobsahuje kontaktní nátěr a povrchovou úpravu omítkou. | [25 empty] | POP
|  | Součinitel tepelné vodivosti izolantu je 0,036 W/mK. | [25 empty] | POP
|  | Skladba SO07b : | [25 empty] | VV | 0
|  | výtah : | [25 empty] | VV | 0
|  | 1,06 |  | 1.06 | [23 empty] | VV | 0
|  | Mezisoučet |  | 1.06 | [23 empty] | VV | 1
50 | 622311522RV1x | Zateplovací systém, sokl, XPS tl. 100 mm zakončený stěrkou s výztužnou tkaninou | m2 | 1.55 |  | 0 | 0 | 0 | 1247 | 1932.85 | 12 | 0 | 0.01111 | 0.02 | 0 | 0 |  | Vlastní | RTS 24/ I | 0.857 | 1.33 |  | Práce | Běžná |  |  |  | POL1_
|  | Položka obsahuje: nanesení lepicího tmelu na izolační desky, nalepení desek, zajištění talířovými hmoždinkami (6 ks/m2), natažení stěrky, vtlačení výztužné tkaniny (1,15 m2/m2) a přehlazení stěrky. V položce je obsaženo 0,14 m rohových lišt na m2. | [25 empty] | POP |  | Položka obsahuje: nanesení lepicího tmelu na izolační desky, nalepení desek, zajištění talířovými hmoždinkami (6 ks/m2), natažení stěrky, vtlačení výztužné tkaniny (1,15 m2/m2) a přehlazení stěrky. V položce je obsaženo 0,14 m rohových lišt na m2.
|  | Součinitel tepelné vodivosti izolantu 0,036 W/mK. | [25 empty] | POP
|  | Skladba SO07a : | [25 empty] | VV | 0
|  | výtah : | [25 empty] | VV | 0
|  | 1,55 |  | 1.55 | [23 empty] | VV | 0
|  | Mezisoučet |  | 1.55 | [23 empty] | VV | 1
51 | 622311526RU1x | Zateplovací systém, sokl, XPS tl. 180 mm s mozaikovou omítkou 5,5 kg/m2 | m2 | 115.724 |  | 0 | 0 | 0 | 2665 | 308404.46 | 12 | 0 | 0.01999 | 2.31 | 0 | 0 |  | Vlastní | RTS 24/ I | 1.2558 | 145.33 |  | Práce | Běžná |  |  |  | POL1_
|  | Položka obsahuje: nanesení lepicího tmelu na izolační desky, nalepení desek, zajištění talířovými hmoždinkami (6 ks/m2), přebroušení desek, natažení stěrky, vtlačení výztužné tkaniny (1,15 m2/m2), přehlazení stěrky, kontaktní nátěr a povrchovou úpravu omítkou. V položce je obsaženo 0,14 m rohových lišt na m2. | [25 empty] | POP |  | Položka obsahuje: nanesení lepicího tmelu na izolační desky, nalepení desek, zajištění talířovými hmoždinkami (6 ks/m2), přebroušení desek, natažení stěrky, vtlačení výztužné tkaniny (1,15 m2/m2), přehlazení stěrky, kontaktní nátěr a povrchovou úpravu omítkou. V položce je obsaženo 0,14 m rohových lišt na m2.
|  | Součinitel tepelné vodivosti izolantu 0,036 W/mK. | [25 empty] | POP
|  | Skladba SO03b : | [25 empty] | VV | 0
|  | panelák, suterén, do 30cm nad terénem : | [25 empty] | VV | 0
|  | POHLED VÝCHODNÍ : | [25 empty] | VV | 0
|  | (10,53+10,16)-8,65 |  | 12.04 | [23 empty] | VV | 0
|  | POHLED SEVERNÍ : | [25 empty] | VV | 0
|  | (8,99)-3,20 |  | 5.79 | [23 empty] | VV | 0
|  | POHLED ZÁPADNÍ : | [25 empty] | VV | 0
|  | (31,5)-20,71 |  | 10.79 | [23 empty] | VV | 0
|  | POHLED JIŽNÍ : | [25 empty] | VV | 0
|  | (9,72)-4,72 |  | 5 | [23 empty] | VV | 0
|  | Mezisoučet |  | 33.62 | [23 empty] | VV | 1
|  | Lodžie - vytažení : | [25 empty] | VV | 0
|  | PDL 04 : | [25 empty] | VV | 0
|  | podlaha lodžie 1.np : | [25 empty] | VV | 0
|  | 1*(7,30+1,10+1,10)*0,30 |  | 2.85 | [23 empty] | VV | 0
|  | 1*(3,00+1,10+1,10)*0,30 |  | 1.56 | [23 empty] | VV | 0
|  | 1*(3,13+1,10+1,10)*0,30 |  | 1.599 | [23 empty] | VV | 0
|  | POHLED ZÁPADNÍ : | [25 empty] | VV | 0
|  | 1*(7,30+1,10+1,10)*0,30 |  | 2.85 | [23 empty] | VV | 0
|  | 1*(3,13+1,10+1,10)*0,30 |  | 1.599 | [23 empty] | VV | 0
|  | PDL 05 : | [25 empty] | VV | 0
|  | podlaha lodžie 2-7.np : | [25 empty] | VV | 0
|  | POHLED VÝCHODNÍ : | [25 empty] | VV | 0
|  | 7*(7,30+1,10+1,10)*0,30 |  | 19.95 | [23 empty] | VV | 0
|  | 6*(3,00+1,10+1,10)*0,30 |  | 9.36 | [23 empty] | VV | 0
|  | 7*(3,13+1,10+1,10)*0,30 |  | 11.193 | [23 empty] | VV | 0
|  | POHLED ZÁPADNÍ : | [25 empty] | VV | 0
|  | 7*(7,30+1,10+1,10)*0,30 |  | 19.95 | [23 empty] | VV | 0
|  | 7*(3,13+1,10+1,10)*0,30 |  | 11.193 | [23 empty] | VV | 0
|  | Mezisoučet |  | 82.104 | [23 empty] | VV | 1
52 | 622311525RU1x | Zateplovací systém, sokl, XPS tl. 160 mm s mozaikovou omítkou 5,5 kg/m2 | m2 | 1.06 |  | 0 | 0 | 0 | 2510 | 2660.6 | 12 | 0 | 0.01933 | 0.02 | 0 | 0 |  | Vlastní | RTS 24/ I | 1.2558 | 1.33 |  | Práce | Běžná |  |  |  | POL1_
|  | Položka obsahuje: nanesení lepicího tmelu na izolační desky, nalepení desek, zajištění talířovými hmoždinkami (6 ks/m2), přebroušení desek, natažení stěrky, vtlačení výztužné tkaniny (1,15 m2/m2), přehlazení stěrky, kontaktní nátěr a povrchovou úpravu omítkou. V položce je obsaženo 0,14 m rohových lišt na m2. | [25 empty] | POP |  | Položka obsahuje: nanesení lepicího tmelu na izolační desky, nalepení desek, zajištění talířovými hmoždinkami (6 ks/m2), přebroušení desek, natažení stěrky, vtlačení výztužné tkaniny (1,15 m2/m2), přehlazení stěrky, kontaktní nátěr a povrchovou úpravu omítkou. V položce je obsaženo 0,14 m rohových lišt na m2.
|  | Součinitel tepelné vodivosti izolantu 0,036 W/mK. | [25 empty] | POP
|  | Skladba SO06c : | [25 empty] | VV | 0
|  | výtah : | [25 empty] | VV | 0
|  | 1,06 |  | 1.06 | [23 empty] | VV | 0
|  | Mezisoučet |  | 1.06 | [23 empty] | VV | 1
53 | 622311522RU1 | Zateplovací systém, sokl, XPS tl. 100 mm s mozaikovou omítkou 5,5 kg/m2 | m2 | 1.9 |  | 0 | 1390.13 | 2641.25 | 719.87 | 1367.75 | 12 | 0 | 0.01713 | 0.03 | 0 | 0 |  | RTS 24/ I | RTS 24/ I | 1.2558 | 2.39 |  | Práce | Běžná |  |  |  | POL1_
|  | Položka obsahuje: nanesení lepicího tmelu na izolační desky, nalepení desek, zajištění talířovými hmoždinkami (6 ks/m2), přebroušení desek, natažení stěrky, vtlačení výztužné tkaniny (1,15 m2/m2), přehlazení stěrky, kontaktní nátěr a povrchovou úpravu omítkou. V položce je obsaženo 0,14 m rohových lišt na m2. | [25 empty] | POP |  | Položka obsahuje: nanesení lepicího tmelu na izolační desky, nalepení desek, zajištění talířovými hmoždinkami (6 ks/m2), přebroušení desek, natažení stěrky, vtlačení výztužné tkaniny (1,15 m2/m2), přehlazení stěrky, kontaktní nátěr a povrchovou úpravu omítkou. V položce je obsaženo 0,14 m rohových lišt na m2.
|  | Součinitel tepelné vodivosti izolantu 0,036 W/mK. | [25 empty] | POP
|  | Skladba SO06a : | [25 empty] | VV | 0
|  | výtah : | [25 empty] | VV | 0
|  | 1,90 |  | 1.9 | [23 empty] | VV | 0
|  | Mezisoučet |  | 1.9 | [23 empty] | VV | 1
54 | 622421121R00 | Omítka vnější stěn, MVC, hrubá zatřená | m2 | 158.574 |  | 0 | 54.51 | 8643.87 | 257.99 | 40910.51 | 12 | 0 | 0.04593 | 7.28 | 0 | 0 |  | RTS 24/ I | RTS 24/ I | 0.511 | 81.03 |  | Práce | Běžná |  |  |  | POL1_
|  | pod terénem : | [25 empty] | VV | 0
|  | Odkaz na mn. položky pořadí 48 : 37,28000 |  | 37.28 | [23 empty] | VV | 5
|  | Odkaz na mn. položky pořadí 49 : 1,06000 |  | 1.06 | [23 empty] | VV | 5
|  | Odkaz na mn. položky pořadí 50 : 1,55000 |  | 1.55 | [23 empty] | VV | 5
|  | nad terénem : | [25 empty] | VV | 0
|  | Odkaz na mn. položky pořadí 51 : 115,72400 |  | 115.724 | [23 empty] | VV | 5
|  | Odkaz na mn. položky pořadí 52 : 1,06000 |  | 1.06 | [23 empty] | VV | 5
|  | Odkaz na mn. položky pořadí 53 : 1,90000 |  | 1.9 | [23 empty] | VV | 5
|  | Mezisoučet |  | 158.574 | [23 empty] | VV | 1
55 | 622311836RV1x | Zatepl.syst., fasáda, miner.desky PV 180 mm zakončený stěrkou s výztužnou tkaninou | m2 | 83.8278 |  | 0 | 0 | 0 | 2025 | 169751.4 | 12 | 0 | 0.04258 | 3.57 | 0 | 0 |  | Vlastní | RTS 24/ I | 1.017 | 85.25 |  | Práce | Běžná |  |  |  | POL1_
|  | Položka obsahuje: nanesení lepicího tmelu na izolační desky, nalepení desek, zajištění zapouštěcími hmoždinkami (6 ks/m2), kašírování desek stěrkovou hmotou, nanesení stěrky a výztužné tkaniny (1,15 m2/m2), přehlazení. V položce je obsaženo 0,14 m rohových lišt na m2. | [25 empty] | POP |  | Položka obsahuje: nanesení lepicího tmelu na izolační desky, nalepení desek, zajištění zapouštěcími hmoždinkami (6 ks/m2), kašírování desek stěrkovou hmotou, nanesení stěrky a výztužné tkaniny (1,15 m2/m2), přehlazení. V položce je obsaženo 0,14 m rohových lišt na m2.
|  | Součinitel tepelné vodivost izolantu 0,035 W/mK. | [25 empty] | POP
|  | Skladba SO03a : | [25 empty] | VV | 0
|  | panelák, suterén, více něž 30cm nad terénem : | [25 empty] | VV | 0
|  | POHLED VÝCHODNÍ : | [25 empty] | VV | 0
|  | 47,0 |  | 47 | [23 empty] | VV | 0
|  | POHLED SEVERNÍ : | [25 empty] | VV | 0
|  | 6,70 |  | 6.7 | [23 empty] | VV | 0
|  | POHLED ZÁPADNÍ : | [25 empty] | VV | 0
|  | 26,51 |  | 26.51 | [23 empty] | VV | 0
|  | POHLED JIŽNÍ : | [25 empty] | VV | 0
|  | 9,1+11,50 |  | 20.6 | [23 empty] | VV | 0
|  | Mezisoučet |  | 100.81 | [23 empty] | VV | 1
|  | - otvory : | [25 empty] | VV | 0
|  | W/06 - OKNO JEDNOKŘÍDLÉ : -1*1,19*0,595*4*1 |  | -2.8322 | [23 empty] | VV | 0
|  | W/06o - OKNO JEDNOKŘÍDLÉ : -1*1,19*0,595*2*1 |  | -1.4161 | [23 empty] | VV | 0
|  | W/07 - OKNO JEDNOKŘÍDLÉ : -1*0,89*0,595*9*1 |  | -4.766 | [23 empty] | VV | 0
|  | W/07o - OKNO JEDNOKŘÍDLÉ : -1*0,89*0,595*5*1 |  | -2.6477 | [23 empty] | VV | 0
|  | W/08 - OKNO JEDNOKŘÍDLÉ : -1*0,86*0,595*1*1 |  | -0.5117 | [23 empty] | VV | 0
|  | W/09o - OKNO JEDNOKŘÍDLÉ : -1*0,59*0,595*1*1 |  | -0.35105 | [23 empty] | VV | 0
|  | 3 - DVEŘE : -1*1,24*2,03*1*1 |  | -2.5172 | [23 empty] | VV | 0
|  | 4 - DVEŘE : -1*0,89*2,18*1*1 |  | -1.9402 | [23 empty] | VV | 0
|  | Mezisoučet |  | -16.9822 | [23 empty] | VV | 1
56 | 622311835RV1x | Zatepl.syst., fasáda, miner.desky PV 160 mm zakončený stěrkou s výztužnou tkaninou | m2 | 4.1 |  | 0 | 0 | 0 | 1900 | 7790 | 12 | 0 | 0.03934 | 0.16 | 0 | 0 |  | Vlastní | RTS 24/ I | 1.017 | 4.17 |  | Práce | Běžná |  |  |  | POL1_
|  | Položka obsahuje: nanesení lepicího tmelu na izolační desky, nalepení desek, zajištění zapouštěcími hmoždinkami (6 ks/m2), kašírování desek stěrkovou hmotou, nanesení stěrky a výztužné tkaniny (1,15 m2/m2), přehlazení. V položce je obsaženo 0,14 m rohových lišt na m2. | [25 empty] | POP |  | Položka obsahuje: nanesení lepicího tmelu na izolační desky, nalepení desek, zajištění zapouštěcími hmoždinkami (6 ks/m2), kašírování desek stěrkovou hmotou, nanesení stěrky a výztužné tkaniny (1,15 m2/m2), přehlazení. V položce je obsaženo 0,14 m rohových lišt na m2.
|  | Součinitel tepelné vodivost izolantu 0,035 W/mK. | [25 empty] | POP
|  | Skladba SO06d : | [25 empty] | VV | 0
|  | výtah : | [25 empty] | VV | 0
|  | 4,10 |  | 4.1 | [23 empty] | VV | 0
|  | Mezisoučet |  | 4.1 | [23 empty] | VV | 1
57 | 622311832RV1x | Zatepl.syst., fasáda, miner.desky PV 100 mm zakončený stěrkou s výztužnou tkaninou | m2 | 5.7 |  | 0 | 0 | 0 | 1457 | 8304.9 | 12 | 0 | 0.02956 | 0.17 | 0 | 0 |  | Vlastní | RTS 24/ I | 1.017 | 5.8 |  | Práce | Běžná |  |  |  | POL1_
|  | Položka obsahuje: nanesení lepicího tmelu na izolační desky, nalepení desek, zajištění talířovými hmoždinkami (6 ks/m2), kašírování desek stěrkovou hmotou, nanesení stěrky a výztužné tkaniny (1,15 m2/m2), přehlazení. V položce je obsaženo 0,14 m rohových lišt na m2. | [25 empty] | POP |  | Položka obsahuje: nanesení lepicího tmelu na izolační desky, nalepení desek, zajištění talířovými hmoždinkami (6 ks/m2), kašírování desek stěrkovou hmotou, nanesení stěrky a výztužné tkaniny (1,15 m2/m2), přehlazení. V položce je obsaženo 0,14 m rohových lišt na m2.
|  | Součinitel tepelné vodivost izolantu 0,035 W/mK. | [25 empty] | POP
|  | Skladba SO06b : | [25 empty] | VV | 0
|  | výtah : | [25 empty] | VV | 0
|  | 5,70 |  | 5.7 | [23 empty] | VV | 0
|  | Mezisoučet |  | 5.7 | [23 empty] | VV | 1
58 | 622311853RV1x01 | D+M: Zatepl.syst., ostění, zakončený stěrkou s výztužnou tkaninou (dle PD) | m2 | 10.4004 |  | 0 | 1284.83 | 13362.75 | 2715.17 | 28238.85 | 12 | 0 | 0.01948 | 0.2 | 0 | 0 |  | Vlastní | Indiv | 2.492 | 25.92 |  | Práce | Běžná |  |  |  | POL1_
|  | Nalepení izolačních desek, podkladní stěrka, osazení omítkových napojovacích lišt (5 m/m2), rohových lišt (3,33 m/m2) a lišt s okapničkou (1,67 m/m2), armovaná stěrka. Včetně dodávek materiálu. | [25 empty] | POP |  | Nalepení izolačních desek, podkladní stěrka, osazení omítkových napojovacích lišt (5 m/m2), rohových lišt (3,33 m/m2) a lišt s okapničkou (1,67 m/m2), armovaná stěrka. Včetně dodávek materiálu.
POP
POP
|  | lepící stěrka | [25 empty] | POP
|  | deska PUR Λd = 0,023 | [25 empty] | POP
|  | stěrková hmota se sklotextilní síťovinou | [25 empty] | POP
|  | penetrační nátěr | [25 empty] | POP
|  | silikonová omítka, hrubost K2 | [25 empty] | POP
|  | TM 1a : | [25 empty] | VV | 0
|  | špalety 1.PP : | [25 empty] | VV | 0
|  | W/06 - OKNO JEDNOKŘÍDLÉ : (1,19+0,595*2)*4*0,18 |  | 1.7136 | [23 empty] | VV | 0
|  | W/06o - OKNO JEDNOKŘÍDLÉ : (1,19+0,595*2)*2*0,18 |  | 0.8568 | [23 empty] | VV | 0
|  | W/07 - OKNO JEDNOKŘÍDLÉ : (0,89+0,595*2)*9*0,18 |  | 3.3696 | [23 empty] | VV | 0
|  | W/07o - OKNO JEDNOKŘÍDLÉ : (0,89+0,595*2)*5*0,18 |  | 1.872 | [23 empty] | VV | 0
|  | W/08 - OKNO JEDNOKŘÍDLÉ : (0,86+0,595*2)*1*0,18 |  | 0.369 | [23 empty] | VV | 0
|  | W/09o - OKNO JEDNOKŘÍDLÉ : (0,59+0,595*2)*1*0,18 |  | 0.3204 | [23 empty] | VV | 0
|  | 3 - DVEŘE : (1,24+2,03*2)*1*0,18 |  | 0.954 | [23 empty] | VV | 0
|  | 4 - DVEŘE : (0,89+2,18*2)*1*0,18 |  | 0.945 | [23 empty] | VV | 0
|  | Mezisoučet |  | 10.4004 | [23 empty] | VV | 1
59 | 622311863R00x | D+M: Zatepl.systém, parapet (dle PD) | m2 | 3.789 |  | 0 | 1758.25 | 6662.01 | 2241.75 | 8493.99 | 12 | 0 | 0.01827 | 0.07 | 0 | 0 |  | Vlastní | Indiv | 1.582 | 5.99 |  | Práce | Běžná |  |  |  | POL1_
|  | lepící stěrka | [25 empty] | POP
|  | deska PUR Λd = 0,023 | [25 empty] | POP
|  | stěrková hmota se sklotextilní síťovinou | [25 empty] | POP
|  | TM 1b : | [25 empty] | VV | 0
|  | parapety : | [25 empty] | VV | 0
|  | W/06 - OKNO JEDNOKŘÍDLÉ : 1,19*0,18*4 |  | 0.8568 | [23 empty] | VV | 0
|  | W/06o - OKNO JEDNOKŘÍDLÉ : 1,19*0,18*2 |  | 0.4284 | [23 empty] | VV | 0
|  | W/07 - OKNO JEDNOKŘÍDLÉ : 0,89*0,18*9 |  | 1.4418 | [23 empty] | VV | 0
|  | W/07o - OKNO JEDNOKŘÍDLÉ : 0,89*0,18*5 |  | 0.801 | [23 empty] | VV | 0
|  | W/08 - OKNO JEDNOKŘÍDLÉ : 0,86*0,18*1 |  | 0.1548 | [23 empty] | VV | 0
|  | W/09o - OKNO JEDNOKŘÍDLÉ : 0,59*0,18*1 |  | 0.1062 | [23 empty] | VV | 0
|  | Mezisoučet |  | 3.789 | [23 empty] | VV | 1
60 | 622432111R00 | Omítka stěn - marmolit jemnozrnná | m2 | 107.8173 |  | 0 | 397.46 | 42853.04 | 271.54 | 29276.7 | 12 | 0 | 0.00368 | 0.4 | 0 | 0 |  | RTS 24/ I | RTS 24/ I | 0.46 | 49.6 |  | Práce | Běžná |  |  |  | POL1_
|  | Dekorativní omítka na bázi akrylátových pryskyřic, nanáší se na podkladní nátěr. Je vysoce mechanicky odolná, vodoodpudivá, snadno udržovatelná, omyvatelná, odolná povětrnostním vlivům a průmyslovým zplodinám. | [25 empty] | POP |  | Dekorativní omítka na bázi akrylátových pryskyřic, nanáší se na podkladní nátěr. Je vysoce mechanicky odolná, vodoodpudivá, snadno udržovatelná, omyvatelná, odolná povětrnostním vlivům a průmyslovým zplodinám.
|  | Spotřeba 3,5 kg/m2. | [25 empty] | POP
|  | Sokl nad terénem : | [25 empty] | VV | 0
|  | Odkaz na mn. položky pořadí 55 : 83,82785 |  | 83.8278 | [23 empty] | VV | 5
|  | Odkaz na mn. položky pořadí 56 : 4,10000 |  | 4.1 | [23 empty] | VV | 5
|  | Odkaz na mn. položky pořadí 57 : 5,70000 |  | 5.7 | [23 empty] | VV | 5
|  | ostění a parapety : | [25 empty] | VV | 0
|  | Odkaz na mn. položky pořadí 58 : 10,40040 |  | 10.4004 | [23 empty] | VV | 5
|  | Odkaz na mn. položky pořadí 59 : 3,78900 |  | 3.789 | [23 empty] | VV | 5
|  | Mezisoučet |  | 107.8173 | [23 empty] | VV | 1
61 | 622311837RT3x | Zatepl.syst., fasáda, miner.desky PV 220 mm s omítkou Silikon | m2 | 32.8874 |  | 0 | 1994.81 | 65604.11 | 905.19 | 29769.35 | 12 | 0 | 0.04912 | 1.62 | 0 | 0 |  | Vlastní | Indiv | 1.4158 | 46.56 |  | Práce | Běžná |  |  |  | POL1_
|  | Položka obsahuje: nanesení lepicího tmelu na izolační desky, nalepení desek, zajištění zapouštěcími hmoždinkami (6 ks/m2), kašírování desek stěrkovou hmotou, natažení stěrky s výztužnou tkaninou (1,15 m2/m2), kontaktní nátěr a povrchovou úpravu omítkou. V položce je obsaženo 0,14 m rohových lišt na m2. | [25 empty] | POP |  | Položka obsahuje: nanesení lepicího tmelu na izolační desky, nalepení desek, zajištění zapouštěcími hmoždinkami (6 ks/m2), kašírování desek stěrkovou hmotou, natažení stěrky s výztužnou tkaninou (1,15 m2/m2), kontaktní nátěr a povrchovou úpravu omítkou. V položce je obsaženo 0,14 m rohových lišt na m2.
POP
|  | Součinitel tepelné vodivosti izolantu 0,035 W/mK. | [25 empty] | POP
|  | Skladba SO05c : | [25 empty] | VV | 0
|  | 1,390*23,66 |  | 32.8874 | [23 empty] | VV | 0
|  | Mezisoučet |  | 32.8874 | [23 empty] | VV | 1
62 | 622311836RU4 | Zatepl.syst., fasáda, miner.desky PV 180 mm s omítkou Silikon | m2 | 1396.1643 |  | 0 | 1702.17 | 2376508.99 | 807.83 | 1127863.41 | 12 | 0 | 0.04619 | 64.49 | 0 | 0 |  | RTS 24/ I | RTS 24/ I | 1.4158 | 1976.69 |  | Práce | Běžná |  |  |  | POL1_
|  | Položka obsahuje: nanesení lepicího tmelu na izolační desky, nalepení desek, zajištění zapouštěcími hmoždinkami (6 ks/m2), kašírování desek stěrkovou hmotou, natažení stěrky s výztužnou tkaninou (1,15 m2/m2), kontaktní nátěr a povrchovou úpravu omítkou. V položce je obsaženo 0,14 m rohových lišt na m2. | [25 empty] | POP |  | Položka obsahuje: nanesení lepicího tmelu na izolační desky, nalepení desek, zajištění zapouštěcími hmoždinkami (6 ks/m2), kašírování desek stěrkovou hmotou, natažení stěrky s výztužnou tkaninou (1,15 m2/m2), kontaktní nátěr a povrchovou úpravu omítkou. V položce je obsaženo 0,14 m rohových lišt na m2.
POP
|  | Součinitel tepelné vodivosti izolantu 0,035 W/mK. | [25 empty] | POP
|  | Skladba SO01a : | [25 empty] | VV | 0
|  | panelák, sendvičový panel, vytápěná část : | [25 empty] | VV | 0
|  | 1.NP - 7.NP : | [25 empty] | VV | 0
|  | délka * výška : (76,4)*20,655 |  | 1578.042 | [23 empty] | VV | 0
|  | - plocha lodžií : | [25 empty] | VV | 0
|  | Odkaz na mn. položky pořadí 65 : 234,85000*-1 |  | -234.85 | [23 empty] | VV | 5
|  | - okna : | [25 empty] | VV | 0
|  | W/01 - OKNO TROJŘÍDLÉ : -1*2,33*1,46*49*1 |  | -166.6882 | [23 empty] | VV | 0
|  | W/02 - OKNO DVOUKŘÍDLÉ : -1*1,705*1,4*11*1 |  | -26.257 | [23 empty] | VV | 0
|  | W/05 - OKNO TROJŘÍDLÉ : -1*2,865*2,58*6*1 |  | -44.3502 | [23 empty] | VV | 0
|  | W/10 - OKNO JEDNOKŘÍDLÉ : -1*0,86*2,37*13*1 |  | -26.4966 | [23 empty] | VV | 0
|  | W/11 - OKNO JEDNOKŘÍDLÉ : -1*0,86*1,77*2*1 |  | -3.0444 | [23 empty] | VV | 0
|  | W/12 - OKNO JEDNOKŘÍDLÉ : -1*0,86*1,17*2*1 |  | -2.0124 | [23 empty] | VV | 0
|  | 1 - DVEŘE : -1*2,885*2,54*1*1 |  | -7.3279 | [23 empty] | VV | 0
|  | 2 - DVEŘE : -1*1*2,06*1*1 |  | -2.06 | [23 empty] | VV | 0
|  | 5 - DVEŘE : -1*1,785*2*1*1 |  | -3.57 | [23 empty] | VV | 0
|  | 6 - DVEŘE : -1*1,05*2,06*1*1 |  | -2.163 | [23 empty] | VV | 0
|  | Mezisoučet |  | 1059.2223 | [23 empty] | VV | 1
|  | Skladba SO02 : | [25 empty] | VV | 0
|  | panelák, sendvičový panel, vytápěná část : | [25 empty] | VV | 0
|  | POHLED SEVERNÍ : | [25 empty] | VV | 0
|  | 124,2 |  | 124.2 | [23 empty] | VV | 0
|  | 125,2 |  | 125.2 | [23 empty] | VV | 0
|  | Mezisoučet |  | 249.4 | [23 empty] | VV | 1
|  | Skladba SO05b : | [25 empty] | VV | 0
|  | chodba a lůžkový výtah čelo : | [25 empty] | VV | 0
|  | (2,50+1,20)*23,66 |  | 87.542 | [23 empty] | VV | 0
|  | Mezisoučet |  | 87.542 | [23 empty] | VV | 1
63 | 622311833RT3 | Zatepl.syst., fasáda, miner.desky PV 120 mm s omítkou Silikon | m2 | 215.306 |  | 0 | 1302.17 | 280365.01 | 807.83 | 173930.65 | 12 | 0 | 0.0361 | 7.77 | 0 | 0 |  | RTS 24/ I | RTS 24/ I | 1.4158 | 304.83 |  | Práce | Běžná |  |  |  | POL1_
|  | Položka obsahuje: nanesení lepicího tmelu na izolační desky, nalepení desek, zajištění talířovými hmoždinkami (6 ks/m2), kašírování desek stěrkovou hmotou, natažení stěrky s výztužnou tkaninou (1,15 m2/m2), kontaktní nátěr a povrchovou úpravu omítkou. V položce je obsaženo 0,14 m rohových lišt na m2. | [25 empty] | POP |  | Položka obsahuje: nanesení lepicího tmelu na izolační desky, nalepení desek, zajištění talířovými hmoždinkami (6 ks/m2), kašírování desek stěrkovou hmotou, natažení stěrky s výztužnou tkaninou (1,15 m2/m2), kontaktní nátěr a povrchovou úpravu omítkou. V položce je obsaženo 0,14 m rohových lišt na m2.
POP
|  | Součinitel tepelné vodivosti izolantu 0,035 W/mK. | [25 empty] | POP
|  | Skladba SO05a : | [25 empty] | VV | 0
|  | lůžkový výtah : | [25 empty] | VV | 0
|  | (4,80+4,30)*23,66 |  | 215.306 | [23 empty] | VV | 0
|  | Mezisoučet |  | 215.306 | [23 empty] | VV | 1
64 | 622311832RT3 | Zatepl.syst., fasáda, miner.desky PV 100 mm s omítkou Silikon | m2 | 185.457 |  | 0 | 1172.17 | 217387.13 | 807.83 | 149817.73 | 12 | 0 | 0.03281 | 6.08 | 0 | 0 |  | RTS 24/ I | RTS 24/ I | 1.4158 | 262.57 |  | Práce | Běžná |  |  |  | POL1_
|  | Položka obsahuje: nanesení lepicího tmelu na izolační desky, nalepení desek, zajištění talířovými hmoždinkami (6 ks/m2), kašírování desek stěrkovou hmotou, natažení stěrky s výztužnou tkaninou (1,15 m2/m2), kontaktní nátěr a povrchovou úpravu omítkou. V položce je obsaženo 0,14 m rohových lišt na m2. | [25 empty] | POP |  | Položka obsahuje: nanesení lepicího tmelu na izolační desky, nalepení desek, zajištění talířovými hmoždinkami (6 ks/m2), kašírování desek stěrkovou hmotou, natažení stěrky s výztužnou tkaninou (1,15 m2/m2), kontaktní nátěr a povrchovou úpravu omítkou. V položce je obsaženo 0,14 m rohových lišt na m2.
POP
|  | Součinitel tepelné vodivosti izolantu 0,035 W/mK. | [25 empty] | POP
|  | Skladba SO01b : | [25 empty] | VV | 0
|  | panelák, sendvičový panel, parapet lodžie : | [25 empty] | VV | 0
|  | 1.NP : (6,55+3,30+6,55+3,30)*3,03 |  | 59.691 | [23 empty] | VV | 0
|  | 2.NP - 7.NP : 6*(6,55+3,30+6,55+3,30)*3,03 |  | 358.146 | [23 empty] | VV | 0
|  | - otvory lodžií : | [25 empty] | VV | 0
|  | W/03 - OKNO DVOUKŘÍDLÉ + BALKONOVÉ DVEŘE 1155/2535 + 1705/1530 : -1*5,53*24*1 |  | -132.72 | [23 empty] | VV | 0
|  | W/03r - OKNO DVOUKŘÍDLÉ + BALKONOVÉ DVEŘE 1155/2555 + 1705/1530 : -1*5,55*4*1 |  | -22.2 | [23 empty] | VV | 0
|  | W/04 - OKNO DVOUKŘÍDLÉ + BALKONOVÉ DVEŘE 1155/2535 + 1705/1530 : -1*5,53*12*1 |  | -66.36 | [23 empty] | VV | 0
|  | W/04r - OKNO DVOUKŘÍDLÉ + BALKONOVÉ DVEŘE 1155/2555 + 1705/1530 : -1*5,55*2*1 |  | -11.1 | [23 empty] | VV | 0
|  | Mezisoučet |  | 185.457 | [23 empty] | VV | 1
65 | 622311830RT3 | Zatepl.syst., fasáda, miner.desky PV 60 mm s omítkou Silikon | m2 | 234.85 |  | 0 | 979.17 | 229958.07 | 807.83 | 189718.88 | 12 | 0 | 0.02633 | 6.18 | 0 | 0 |  | RTS 24/ I | RTS 24/ I | 1.4158 | 332.5 |  | Práce | Běžná |  |  |  | POL1_
|  | Položka obsahuje: nanesení lepicího tmelu na izolační desky, nalepení desek, zajištění talířovými hmoždinkami (6 ks/m2), kašírování desek stěrkovou hmotou, natažení stěrky s výztužnou tkaninou (1,15 m2/m2), kontaktní nátěr a povrchovou úpravu omítkou. V položce je obsaženo 0,14 m rohových lišt na m2. | [25 empty] | POP |  | Položka obsahuje: nanesení lepicího tmelu na izolační desky, nalepení desek, zajištění talířovými hmoždinkami (6 ks/m2), kašírování desek stěrkovou hmotou, natažení stěrky s výztužnou tkaninou (1,15 m2/m2), kontaktní nátěr a povrchovou úpravu omítkou. V položce je obsaženo 0,14 m rohových lišt na m2.
POP
|  | Součinitel tepelné vodivosti izolantu 0,035 W/mK. | [25 empty] | POP
|  | STR01 : | [25 empty] | VV | 0
|  | POHLED VÝCHODNÍ : | [25 empty] | VV | 0
|  | 8*7,30*1,25 |  | 73 | [23 empty] | VV | 0
|  | 7*3,00*1,25 |  | 26.25 | [23 empty] | VV | 0
|  | 8*3,13*1,25 |  | 31.3 | [23 empty] | VV | 0
|  | POHLED ZÁPADNÍ : | [25 empty] | VV | 0
|  | 8*7,30*1,25 |  | 73 | [23 empty] | VV | 0
|  | 8*3,13*1,25 |  | 31.3 | [23 empty] | VV | 0
|  | Mezisoučet |  | 234.85 | [23 empty] | VV | 1
66 | 622391003R00 | Příplatek-montáž KZS podhledu,izolant,tenk.om.,nátěr | m2 | 234.85 |  | 0 | 0 | 0 | 266.5 | 62587.53 | 12 | 0 | 0 | 0 | 0 | 0 |  | RTS 24/ I | RTS 24/ I | 0.46974 | 110.32 |  | Práce | Běžná |  |  |  | POL1_
|  | Nanesení lepicího tmelu na izolační desky, nalepení desek, zajištění talířovými hmoždinkami (6 ks/m2), natažení stěrky, vtlačení výztužné tkaniny (1,15 m2/m2), rohových lišt (0,14 m/m2), přehlazení stěrky, nanesení druhé vyrovnávací stěrky, kontaktní nátěr, tenkovrstvá omítka, egalizační nátěr. | [25 empty] | POP |  | Nanesení lepicího tmelu na izolační desky, nalepení desek, zajištění talířovými hmoždinkami (6 ks/m2), natažení stěrky, vtlačení výztužné tkaniny (1,15 m2/m2), rohových lišt (0,14 m/m2), přehlazení stěrky, nanesení druhé vyrovnávací stěrky, kontaktní nátěr, tenkovrstvá omítka, egalizační nátěr.
|  | Bez dodávky materiálu. | [25 empty] | POP
|  | STR01 : | [25 empty] | VV | 0
|  | Odkaz na mn. položky pořadí 65 : 234,85000 |  | 234.85 | [23 empty] | VV | 5
|  | Mezisoučet |  | 234.85 | [23 empty] | VV | 1
67 | 622311853RV1x | D+M: Zatepl.syst., ostění, s omítkou Silikon (dle PD) | m2 | 117.3651 |  | 0 | 1606.04 | 188493.05 | 3393.96 | 398332.45 | 12 | 0 | 0.01948 | 2.29 | 0 | 0 |  | Vlastní | Indiv | 2.492 | 292.47 |  | Práce | Běžná |  |  |  | POL1_
|  | Nalepení izolačních desek, podkladní stěrka, osazení omítkových napojovacích lišt (5 m/m2), rohových lišt (3,33 m/m2) a lišt s okapničkou (1,67 m/m2), armovaná stěrka. Včetně dodávek materiálu. | [25 empty] | POP |  | Nalepení izolačních desek, podkladní stěrka, osazení omítkových napojovacích lišt (5 m/m2), rohových lišt (3,33 m/m2) a lišt s okapničkou (1,67 m/m2), armovaná stěrka. Včetně dodávek materiálu.
POP
POP
|  | lepící stěrka | [25 empty] | POP
|  | deska PUR Λd = 0,023 | [25 empty] | POP
|  | stěrková hmota se sklotextilní síťovinou | [25 empty] | POP
|  | penetrační nátěr | [25 empty] | POP
|  | silikonová omítka, hrubost K2 | [25 empty] | POP
|  | TM 1a : | [25 empty] | VV | 0
|  | Skladba SO01a : | [25 empty] | VV | 0
|  | W/01 - OKNO TROJŘÍDLÉ : (2,33+1,46*2)*49*0,18 |  | 46.305 | [23 empty] | VV | 0
|  | W/02 - OKNO DVOUKŘÍDLÉ : (1,705+1,4*2)*11*0,18 |  | 8.9199 | [23 empty] | VV | 0
|  | W/05 - OKNO TROJŘÍDLÉ : (2,865+2,58*2)*6*0,18 |  | 8.667 | [23 empty] | VV | 0
|  | W/10 - OKNO JEDNOKŘÍDLÉ : (0,86+2,37*2)*13*0,18 |  | 13.104 | [23 empty] | VV | 0
|  | W/11 - OKNO JEDNOKŘÍDLÉ : (0,86+1,77*2)*2*0,18 |  | 1.584 | [23 empty] | VV | 0
|  | W/12 - OKNO JEDNOKŘÍDLÉ : (0,86+1,17*2)*2*0,18 |  | 1.152 | [23 empty] | VV | 0
|  | 1 - DVEŘE : (2,885+2,54*2)*1*0,18 |  | 1.4337 | [23 empty] | VV | 0
|  | 2 - DVEŘE : (1+2,06*2)*1*0,18 |  | 0.9216 | [23 empty] | VV | 0
|  | 5 - DVEŘE : (1,785+2*2)*1*0,18 |  | 1.0413 | [23 empty] | VV | 0
|  | 6 - DVEŘE : (1,05+2,06*2)*1*0,18 |  | 0.9306 | [23 empty] | VV | 0
|  | Mezisoučet |  | 84.0591 | [23 empty] | VV | 1
|  | Skladba SO01b : | [25 empty] | VV | 0
|  | W/03 - OKNO DVOUKŘÍDLÉ + BALKONOVÉ DVEŘE 1155/2535 + 1705/1530 : (2,86+2,535*2)*24*0,1 |  | 19.032 | [23 empty] | VV | 0
|  | W/03r - OKNO DVOUKŘÍDLÉ + BALKONOVÉ DVEŘE 1155/2555 + 1705/1530 : (2,86+2,535*2)*4*0,1 |  | 3.172 | [23 empty] | VV | 0
|  | W/04 - OKNO DVOUKŘÍDLÉ + BALKONOVÉ DVEŘE 1155/2535 + 1705/1530 : (2,86+2,535*2)*12*0,1 |  | 9.516 | [23 empty] | VV | 0
|  | W/04r - OKNO DVOUKŘÍDLÉ + BALKONOVÉ DVEŘE 1155/2555 + 1705/1530 : (2,86+2,535*2)*2*0,1 |  | 1.586 | [23 empty] | VV | 0
|  | Mezisoučet |  | 33.306 | [23 empty] | VV | 1
68 | 622311863R00x | D+M: Zatepl.systém, parapet (dle PD) | m2 | 41.6643 |  | 0 | 1758.25 | 73256.26 | 2241.75 | 93400.94 | 12 | 0 | 0.01827 | 0.76 | 0 | 0 |  | Vlastní | Indiv | 1.582 | 65.91 |  | Práce | Běžná |  |  |  | POL1_
|  | lepící stěrka | [25 empty] | POP
|  | deska PUR Λd = 0,023 | [25 empty] | POP
|  | stěrková hmota se sklotextilní síťovinou | [25 empty] | POP
|  | TM 1b : | [25 empty] | VV | 0
|  | Skladba SO01a : | [25 empty] | VV | 0
|  | W/01 - OKNO TROJŘÍDLÉ : 2,33*0,18*49 |  | 20.5506 | [23 empty] | VV | 0
|  | W/02 - OKNO DVOUKŘÍDLÉ : 1,705*0,18*11 |  | 3.3759 | [23 empty] | VV | 0
|  | W/05 - OKNO TROJŘÍDLÉ : 2,865*0,18*6 |  | 3.0942 | [23 empty] | VV | 0
|  | W/10 - OKNO JEDNOKŘÍDLÉ : 0,86*0,18*13 |  | 2.0124 | [23 empty] | VV | 0
|  | W/11 - OKNO JEDNOKŘÍDLÉ : 0,86*0,18*2 |  | 0.3096 | [23 empty] | VV | 0
|  | W/12 - OKNO JEDNOKŘÍDLÉ : 0,86*0,18*2 |  | 0.3096 | [23 empty] | VV | 0
|  | Mezisoučet |  | 29.6523 | [23 empty] | VV | 1
|  | Skladba SO01b : | [25 empty] | VV | 0
|  | W/03 - OKNO DVOUKŘÍDLÉ + BALKONOVÉ DVEŘE 1155/2535 + 1705/1530 : 2,86*0,1*24 |  | 6.864 | [23 empty] | VV | 0
|  | W/03r - OKNO DVOUKŘÍDLÉ + BALKONOVÉ DVEŘE 1155/2555 + 1705/1530 : 2,86*0,1*4 |  | 1.144 | [23 empty] | VV | 0
|  | W/04 - OKNO DVOUKŘÍDLÉ + BALKONOVÉ DVEŘE 1155/2535 + 1705/1530 : 2,86*0,1*12 |  | 3.432 | [23 empty] | VV | 0
|  | W/04r - OKNO DVOUKŘÍDLÉ + BALKONOVÉ DVEŘE 1155/2555 + 1705/1530 : 2,86*0,1*2 |  | 0.572 | [23 empty] | VV | 0
|  | Mezisoučet |  | 12.012 | [23 empty] | VV | 1
69 | 622432111R00 | Omítka stěn - marmolit jemnozrnná | m2 | 41.65 |  | 0 | 397.46 | 16554.21 | 271.54 | 11309.64 | 12 | 0 | 0.00368 | 0.15 | 0 | 0 |  | RTS 24/ I | RTS 24/ I | 0.46 | 19.16 |  | Práce | Běžná |  |  |  | POL1_
|  | Dekorativní omítka na bázi akrylátových pryskyřic, nanáší se na podkladní nátěr. Je vysoce mechanicky odolná, vodoodpudivá, snadno udržovatelná, omyvatelná, odolná povětrnostním vlivům a průmyslovým zplodinám. | [25 empty] | POP |  | Dekorativní omítka na bázi akrylátových pryskyřic, nanáší se na podkladní nátěr. Je vysoce mechanicky odolná, vodoodpudivá, snadno udržovatelná, omyvatelná, odolná povětrnostním vlivům a průmyslovým zplodinám.
|  | Spotřeba 3,5 kg/m2. | [25 empty] | POP
|  | rampa : | [25 empty] | VV | 0
|  | 11,5 |  | 11.5 | [23 empty] | VV | 0
|  | vstupní schodiště : | [25 empty] | VV | 0
|  | 2*2,25*1,50 |  | 6.75 | [23 empty] | VV | 0
|  | sloupy přístřešku : | [25 empty] | VV | 0
|  | 3,90*(0,375*4)*4 |  | 23.4 | [23 empty] | VV | 0
|  | Mezisoučet |  | 41.65 | [23 empty] | VV | 1
70 | 622474313R00 | Omítka vnější silikonová, třívrstvá, složitost 1 - 2 | m2 | 64.7752 |  | 0 | 921.21 | 59671.56 | 642.79 | 41636.85 | 12 | 0 | 0.02358 | 1.53 | 0 | 0 |  | RTS 24/ I | RTS 24/ I | 1.1553 | 74.84 |  | Práce | Běžná |  |  |  | POL1_
|  | Položka obsahuje postřik, jádrovou vrstvu tepelně izolační tl. 40 mm, vyrovnávací stěrku (nevyztuženou), penetraci a pastovitou omítku se zrnem 2 mm. | [25 empty] | POP |  | Položka obsahuje postřik, jádrovou vrstvu tepelně izolační tl. 40 mm, vyrovnávací stěrku (nevyztuženou), penetraci a pastovitou omítku se zrnem 2 mm.
|  | Položka neobsahuje náklady na použití rohových lišt. | [25 empty] | POP
|  | Skladba SO01c : | [25 empty] | VV | 0
|  | panelák, sendvičový panel, strojovna výtahu v 8.np : | [25 empty] | VV | 0
|  | (18,46)*2,87 |  | 52.9802 | [23 empty] | VV | 0
|  | - otvory : | [25 empty] | VV | 0
|  | -1*3,00*1,65 |  | -4.95 | [23 empty] | VV | 0
|  | -1*2,10*1,65 |  | -3.465 | [23 empty] | VV | 0
|  | -1*0,90*2,10 |  | -1.89 | [23 empty] | VV | 0
|  | Mezisoučet |  | 42.6752 | [23 empty] | VV | 1
|  | strop přístřešku : | [25 empty] | VV | 0
|  | 22,10 |  | 22.1 | [23 empty] | VV | 0
|  | Mezisoučet |  | 22.1 | [23 empty] | VV | 1
71 | 622481211RT2 | Montáž výztužné sítě(perlinky)do stěrky-vněj.stěny včetně výztužné sítě a stěrkového tmelu | m2 | 106.4252 |  | 0 | 88.31 | 9398.41 | 213.19 | 22688.79 | 12 | 0 | 0.00367 | 0.39 | 0 | 0 |  | RTS 24/ I | RTS 24/ I | 0.362 | 38.53 |  | Práce | Běžná |  |  |  | POL1_
|  | marmolit : | [25 empty] | VV | 0
|  | Odkaz na mn. položky pořadí 69 : 41,65000 |  | 41.65 | [23 empty] | VV | 5
|  | omítka : | [25 empty] | VV | 0
|  | Odkaz na mn. položky pořadí 70 : 64,77520 |  | 64.7752 | [23 empty] | VV | 5
72 | 622473187RT2 | Příplatek za okenní lištu (APU) - montáž včetně dodávky lišty | m | 857.835 |  | 0 | 29.05 | 24920.11 | 27.75 | 23804.92 | 12 | 0 | 0.00015 | 0.13 | 0 | 0 |  | RTS 24/ I | RTS 24/ I | 0.05 | 42.89 |  | Práce | Běžná |  |  |  | POL1_
|  | oprava vnitřní omítek po montáži oken : | [25 empty] | VV | 0
|  | W/01 - OKNO TROJŘÍDLÉ : (2,33+1,46*2)*49 |  | 257.25 | [23 empty] | VV | 0
|  | W/02 - OKNO DVOUKŘÍDLÉ : (1,705+1,4*2)*11 |  | 49.555 | [23 empty] | VV | 0
|  | W/03 - OKNO DVOUKŘÍDLÉ + BALKONOVÉ DVEŘE 1155/2535 + 1705/1530 : (2,86+2,535*2)*24 |  | 190.32 | [23 empty] | VV | 0
|  | W/03r - OKNO DVOUKŘÍDLÉ + BALKONOVÉ DVEŘE 1155/2555 + 1705/1530 : (2,86+2,535*2)*4 |  | 31.72 | [23 empty] | VV | 0
|  | W/04 - OKNO DVOUKŘÍDLÉ + BALKONOVÉ DVEŘE 1155/2535 + 1705/1530 : (2,86+2,535*2)*12 |  | 95.16 | [23 empty] | VV | 0
|  | W/04r - OKNO DVOUKŘÍDLÉ + BALKONOVÉ DVEŘE 1155/2555 + 1705/1530 : (2,86+2,535*2)*2 |  | 15.86 | [23 empty] | VV | 0
|  | W/05 - OKNO TROJŘÍDLÉ : (2,865+2,58*2)*6 |  | 48.15 | [23 empty] | VV | 0
|  | W/06 - OKNO JEDNOKŘÍDLÉ : (1,19+0,595*2)*4 |  | 9.52 | [23 empty] | VV | 0
|  | W/06o - OKNO JEDNOKŘÍDLÉ : (1,19+0,595*2)*2 |  | 4.76 | [23 empty] | VV | 0
|  | W/07 - OKNO JEDNOKŘÍDLÉ : (0,89+0,595*2)*9 |  | 18.72 | [23 empty] | VV | 0
|  | W/07o - OKNO JEDNOKŘÍDLÉ : (0,89+0,595*2)*5 |  | 10.4 | [23 empty] | VV | 0
|  | W/08 - OKNO JEDNOKŘÍDLÉ : (0,86+0,595*2)*1 |  | 2.05 | [23 empty] | VV | 0
|  | W/09o - OKNO JEDNOKŘÍDLÉ : (0,59+0,595*2)*1 |  | 1.78 | [23 empty] | VV | 0
|  | W/10 - OKNO JEDNOKŘÍDLÉ : (0,86+2,37*2)*13 |  | 72.8 | [23 empty] | VV | 0
|  | W/11 - OKNO JEDNOKŘÍDLÉ : (0,86+1,77*2)*2 |  | 8.8 | [23 empty] | VV | 0
|  | W/12 - OKNO JEDNOKŘÍDLÉ : (0,86+1,17*2)*2 |  | 6.4 | [23 empty] | VV | 0
|  | 1 - DVEŘE : (2,885+2,54*2)*1 |  | 7.965 | [23 empty] | VV | 0
|  | 2 - DVEŘE : (1+2,06*2)*1 |  | 5.12 | [23 empty] | VV | 0
|  | 3 - DVEŘE : (1,24+2,03*2)*1 |  | 5.3 | [23 empty] | VV | 0
|  | 4 - DVEŘE : (0,89+2,18*2)*1 |  | 5.25 | [23 empty] | VV | 0
|  | 5 - DVEŘE : (1,785+2*2)*1 |  | 5.785 | [23 empty] | VV | 0
|  | 6 - DVEŘE : (1,05+2,06*2)*1 |  | 5.17 | [23 empty] | VV | 0
73 | 622391123R00x | Příplatek za dodávku a montáž síťoviny se zvýšenou mechanickou odolností (dle PD) | m2 | 252.2019 |  | 0 | 137.05 | 34564.26 | 12.95 | 3266.01 | 12 | 0 | 0.0001 | 0.03 | 0 | 0 |  | Vlastní | Indiv | 0.01 | 2.52 |  | Práce | Běžná |  |  |  | POL1_
|  | KZS : | [25 empty] | VV | 0
|  | 2 metry nad terén : | [25 empty] | VV | 0
|  | Odkaz na mn. položky pořadí 48 : 37,28000 |  | 37.28 | [23 empty] | VV | 5
|  | Odkaz na mn. položky pořadí 49 : 1,06000 |  | 1.06 | [23 empty] | VV | 5
|  | Odkaz na mn. položky pořadí 50 : 1,55000 |  | 1.55 | [23 empty] | VV | 5
|  | Odkaz na mn. položky pořadí 51 : 115,72400 |  | 115.724 | [23 empty] | VV | 5
|  | Odkaz na mn. položky pořadí 52 : 1,06000 |  | 1.06 | [23 empty] | VV | 5
|  | Odkaz na mn. položky pořadí 53 : 1,90000 |  | 1.9 | [23 empty] | VV | 5
|  | Odkaz na mn. položky pořadí 55 : 83,82785 |  | 83.8278 | [23 empty] | VV | 5
|  | Odkaz na mn. položky pořadí 56 : 4,10000 |  | 4.1 | [23 empty] | VV | 5
|  | Odkaz na mn. položky pořadí 57 : 5,70000 |  | 5.7 | [23 empty] | VV | 5
74 | 622391123R00 | Příplatek za zapuštěné hmoždinky (STR) 10 ks/m2 - zápustná montáž kotev | m2 | 2327.267 |  | 0 | 62.06 | 144430.19 | 5.74 | 13358.51 | 12 | 0 | 0.0001 | 0.23 | 0 | 0 |  | RTS 24/ I | RTS 24/ I | 0.01 | 23.27 |  | Práce | Běžná |  |  |  | POL1_
|  | KZS : | [25 empty] | VV | 0
|  | Odkaz na mn. položky pořadí 48 : 37,28000 |  | 37.28 | [23 empty] | VV | 5
|  | Odkaz na mn. položky pořadí 49 : 1,06000 |  | 1.06 | [23 empty] | VV | 5
|  | Odkaz na mn. položky pořadí 50 : 1,55000 |  | 1.55 | [23 empty] | VV | 5
|  | Odkaz na mn. položky pořadí 51 : 115,72400 |  | 115.724 | [23 empty] | VV | 5
|  | Odkaz na mn. položky pořadí 52 : 1,06000 |  | 1.06 | [23 empty] | VV | 5
|  | Odkaz na mn. položky pořadí 53 : 1,90000 |  | 1.9 | [23 empty] | VV | 5
|  | Odkaz na mn. položky pořadí 55 : 83,82785 |  | 83.8278 | [23 empty] | VV | 5
|  | Odkaz na mn. položky pořadí 56 : 4,10000 |  | 4.1 | [23 empty] | VV | 5
|  | Odkaz na mn. položky pořadí 58 : 10,40040 |  | 10.4004 | [23 empty] | VV | 5
|  | Odkaz na mn. položky pořadí 57 : 5,70000 |  | 5.7 | [23 empty] | VV | 5
|  | Odkaz na mn. položky pořadí 62 : 1396,16430 |  | 1396.1643 | [23 empty] | VV | 5
|  | Odkaz na mn. položky pořadí 61 : 32,88740 |  | 32.8874 | [23 empty] | VV | 5
|  | Odkaz na mn. položky pořadí 63 : 215,30600 |  | 215.306 | [23 empty] | VV | 5
|  | Odkaz na mn. položky pořadí 64 : 185,45700 |  | 185.457 | [23 empty] | VV | 5
|  | Odkaz na mn. položky pořadí 65 : 234,85000 |  | 234.85 | [23 empty] | VV | 5
75 | 622300154RT3 | Montáž zakládací sady ETICS s dodávkou zadní a okapní lišty | m | 93.75 |  | 0 | 391.42 | 36695.63 | 177.58 | 16648.13 | 12 | 0 | 0.00093 | 0.09 | 0 | 0 |  | RTS 24/ I | RTS 24/ I | 0.32 | 30 |  | Práce | Běžná |  |  |  | POL1_
|  | bez dodávky materiálu | [25 empty] | POP
|  | obvod : | [25 empty] | VV | 0
|  | 93,75 |  | 93.75 | [23 empty] | VV | 0
|  | Mezisoučet |  | 93.75 | [23 empty] | VV | 1
Díl: | 63 | Podlahy a podlahové konstrukce |  |  |  | 0 |  | 314359.25 |  | 114914.27 |  | 0 |  | 5.77 |  | 0 |  |  |  |  | 111.26 | [6 empty] | DIL
76 | 632411901R00 | Nátěr - adhézní můstek | m2 | 235.423 |  | 0 | 95.53 | 22489.96 | 47.47 | 11175.53 | 12 | 0 | 0.0003 | 0.07 | 0 | 0 |  | RTS 24/ I | RTS 24/ I | 0.09 | 21.19 |  | Práce | Běžná |  |  |  | POL1_
|  | PDL 03 : | [25 empty] | VV | 0
|  | podlaha vstupní niky : | [25 empty] | VV | 0
|  | PŮDORYS 1.PP, BOURACÍ PLÁN : | [25 empty] | VV | 0
|  | 3,03 |  | 3.03 | [23 empty] | VV | 0
|  | pozn. 19 - schodiště : | [25 empty] | VV | 0
|  | 2,00*(0,15+0,30)*7 |  | 6.3 | [23 empty] | VV | 0
|  | Mezisoučet |  | 9.33 | [23 empty] | VV | 1
|  | PDL 04 : | [25 empty] | VV | 0
|  | podlaha lodžie 1.np : | [25 empty] | VV | 0
|  | PDL 05 : | [25 empty] | VV | 0
|  | podlaha lodžie 2-7.np : | [25 empty] | VV | 0
|  | POHLED VÝCHODNÍ : | [25 empty] | VV | 0
|  | 8*7,30*1,10 |  | 64.24 | [23 empty] | VV | 0
|  | 7*3,00*1,10 |  | 23.1 | [23 empty] | VV | 0
|  | 8*3,13*1,10 |  | 27.544 | [23 empty] | VV | 0
|  | POHLED ZÁPADNÍ : | [25 empty] | VV | 0
|  | 8*7,30*1,10 |  | 64.24 | [23 empty] | VV | 0
|  | 8*3,13*1,10 |  | 27.544 | [23 empty] | VV | 0
|  | Mezisoučet |  | 206.668 | [23 empty] | VV | 1
|  | VP 05 : | [25 empty] | VV | 0
|  | Rampa : | [25 empty] | VV | 0
|  | 10,50*1,85 |  | 19.425 | [23 empty] | VV | 0
|  | Mezisoučet |  | 19.425 | [23 empty] | VV | 1
77 | 632411110R00 | Samonivelační stěrka, ruční zpracování tl. 10 mm | m2 | 235.423 |  | 0 | 455.55 | 107246.95 | 154.45 | 36361.08 | 12 | 0 | 0.01785 | 4.2 | 0 | 0 |  | RTS 24/ I | RTS 24/ I | 0.282 | 66.39 |  | Práce | Běžná |  |  |  | POL1_
|  | PDL 03 : | [25 empty] | VV | 0
|  | podlaha vstupní niky : | [25 empty] | VV | 0
|  | PŮDORYS 1.PP, BOURACÍ PLÁN : | [25 empty] | VV | 0
|  | 3,03 |  | 3.03 | [23 empty] | VV | 0
|  | pozn. 19 - schodiště : | [25 empty] | VV | 0
|  | 2,00*(0,15+0,30)*7 |  | 6.3 | [23 empty] | VV | 0
|  | Mezisoučet |  | 9.33 | [23 empty] | VV | 1
|  | PDL 04 : | [25 empty] | VV | 0
|  | podlaha lodžie 1.np : | [25 empty] | VV | 0
|  | PDL 05 : | [25 empty] | VV | 0
|  | podlaha lodžie 2-7.np : | [25 empty] | VV | 0
|  | POHLED VÝCHODNÍ : | [25 empty] | VV | 0
|  | 8*7,30*1,10 |  | 64.24 | [23 empty] | VV | 0
|  | 7*3,00*1,10 |  | 23.1 | [23 empty] | VV | 0
|  | 8*3,13*1,10 |  | 27.544 | [23 empty] | VV | 0
|  | POHLED ZÁPADNÍ : | [25 empty] | VV | 0
|  | 8*7,30*1,10 |  | 64.24 | [23 empty] | VV | 0
|  | 8*3,13*1,10 |  | 27.544 | [23 empty] | VV | 0
|  | Mezisoučet |  | 206.668 | [23 empty] | VV | 1
|  | VP 05 : | [25 empty] | VV | 0
|  | Rampa : | [25 empty] | VV | 0
|  | 10,50*1,85 |  | 19.425 | [23 empty] | VV | 0
|  | Mezisoučet |  | 19.425 | [23 empty] | VV | 1
78 | 632000x01 | Odstranění stávající nášlapné vrstvy u lodžií včetně zapracení, pomocných prací a zednických přípomocí (dle PD) | kpl | 42 |  | 0 | 1465.26 | 61540.92 | 534.74 | 22459.08 | 12 | 0 | 0.01785 | 0.75 | 0 | 0 |  | Vlastní | Indiv | 0.282 | 11.84 |  | Práce | Běžná |  |  |  | POL1_
|  | Bourání - u dveří citlivě odstranit nášlapnou vrstvu podlah, u povlakových krytin ideálně odlepit a odrolovat ode dveří (případně vyříznout kus kolem dveří), u keramických odseknout jednu řada dlaždic. Vybourat rýhu v podlaze pro uložení nových dveří i osazovacího profilu. | [25 empty] | POP |  | Bourání - u dveří citlivě odstranit nášlapnou vrstvu podlah, u povlakových krytin ideálně odlepit a odrolovat ode dveří (případně vyříznout kus kolem dveří), u keramických odseknout jednu řada dlaždic. Vybourat rýhu v podlaze pro uložení nových dveří i osazovacího profilu.
|  | u nových balkonových dveří : | [25 empty] | VV | 0
|  | W/03 - OKNO DVOUKŘÍDLÉ + BALKONOVÉ DVEŘE 1155/2535 + 1705/1530 : 24 |  | 24 | [23 empty] | VV | 0
|  | W/03r - OKNO DVOUKŘÍDLÉ + BALKONOVÉ DVEŘE 1155/2555 + 1705/1530 : 4 |  | 4 | [23 empty] | VV | 0
|  | W/04 - OKNO DVOUKŘÍDLÉ + BALKONOVÉ DVEŘE 1155/2535 + 1705/1530 : 12 |  | 12 | [23 empty] | VV | 0
|  | W/04r - OKNO DVOUKŘÍDLÉ + BALKONOVÉ DVEŘE 1155/2555 + 1705/1530 : 2 |  | 2 | [23 empty] | VV | 0
79 | 632000x02 | Doplnění nášlapné vrstvy u lodžií včetně dodávky, pomocných prací a zednických přípomocí (dle PD) | kpl | 42 |  | 0 | 2930.51 | 123081.42 | 1069.49 | 44918.58 | 12 | 0 | 0.01785 | 0.75 | 0 | 0 |  | Vlastní | Indiv | 0.282 | 11.84 |  | Práce | Běžná |  |  |  | POL1_
|  | Nový stav - po osazení dveří a balkonových dveří vyspravit navazující podlahy, u povlakových krytin opětovně nalepit dočasně odhrnutý kus případně vlepit nový místo vyříznut části podlahy, u keramické dlažby doplnit vybouranou část dlažby. | [25 empty] | POP |  | Nový stav - po osazení dveří a balkonových dveří vyspravit navazující podlahy, u povlakových krytin opětovně nalepit dočasně odhrnutý kus případně vlepit nový místo vyříznut části podlahy, u keramické dlažby doplnit vybouranou část dlažby.
|  | u nových balkonových dveří : | [25 empty] | VV | 0
|  | W/03 - OKNO DVOUKŘÍDLÉ + BALKONOVÉ DVEŘE 1155/2535 + 1705/1530 : 24 |  | 24 | [23 empty] | VV | 0
|  | W/03r - OKNO DVOUKŘÍDLÉ + BALKONOVÉ DVEŘE 1155/2555 + 1705/1530 : 4 |  | 4 | [23 empty] | VV | 0
|  | W/04 - OKNO DVOUKŘÍDLÉ + BALKONOVÉ DVEŘE 1155/2535 + 1705/1530 : 12 |  | 12 | [23 empty] | VV | 0
|  | W/04r - OKNO DVOUKŘÍDLÉ + BALKONOVÉ DVEŘE 1155/2555 + 1705/1530 : 2 |  | 2 | [23 empty] | VV | 0
Díl: | 900 | HZS |  |  |  | 0 |  | 0 |  | 20407.5 |  | 0 |  | 0 |  | 0 |  |  |  |  | 45 | [6 empty] | DIL
80 | 900 RT1 | HZS Práce v tarifní třídě 4 | h | 45 |  | 0 | 0 | 0 | 453.5 | 20407.5 | 12 | 0 | 0 | 0 | 0 | 0 |  | RTS 24/ I | RTS 24/ I | 1 | 45 |  | Práce | Běžná |  |  |  | POL1_
|  | pomocné práce, drobné demontáže a montáže | [25 empty] | POP
|  | položka bude čerpána pouze se svolením zástupce investora, a její čerpání zapsáno do stavebního deníku s výčtem hodin | [25 empty] | POP |  | položka bude čerpána pouze se svolením zástupce investora, a její čerpání zapsáno do stavebního deníku s výčtem hodin
|  | Drobné montáže, práce nezahrnuté s soupisu : | [25 empty] | VV | 0
|  | 1.PP : 5 |  | 5 | [23 empty] | VV | 0
|  | 1.NP : 5 |  | 5 | [23 empty] | VV | 0
|  | 2.NP : 5 |  | 5 | [23 empty] | VV | 0
|  | 3.NP : 5 |  | 5 | [23 empty] | VV | 0
|  | 4.NP : 5 |  | 5 | [23 empty] | VV | 0
|  | 5.NP : 5 |  | 5 | [23 empty] | VV | 0
|  | 6.NP : 5 |  | 5 | [23 empty] | VV | 0
|  | 7.NP : 5 |  | 5 | [23 empty] | VV | 0
|  | střecha : 5 |  | 5 | [23 empty] | VV | 0
|  | Mezisoučet |  | 45 | [23 empty] | VV | 1
Díl: | 94 | Lešení a stavební výtahy |  |  |  | 0 |  | 79375.3 |  | 939203.72 |  | 0 |  | 46.23 |  | 0 |  |  |  |  | 759.33 | [6 empty] | DIL
81 | 941941042R00 | Montáž lešení leh.řad.s podlahami,š.1,2 m, H 30 m | m2 | 2495.294 |  | 0 | 0.01 | 24.95 | 90.19 | 225050.57 | 12 | 0 | 0.01838 | 45.86 | 0 | 0 |  | RTS 24/ I | RTS 24/ I | 0.139 | 346.85 |  | Práce | Běžná |  |  |  | POL1_
|  | Včetně kotvení lešení. | [25 empty] | POP
POP
|  | PO POSTAVENÍ LEŠENÍ PROVÉST KONTROLU PLÁŠTĚ BUDOVY, V PŘÍPADĚ STATICKÝCH PORUCH KONTAKTOVAT GP | [25 empty] | POP
|  | PŮDORYS 1.PP, BOURACÍ PLÁN : | [25 empty] | VV | 0
|  | POHLEDY, BOURACÍ PLÁN : | [25 empty] | VV | 0
|  | (délka) * (výška + přesah pro zábradlí) : | [25 empty] | VV | 0
|  | dům : | [25 empty] | VV | 0
|  | (44,82+40,84)*(22,70+1,20) |  | 2047.274 | [23 empty] | VV | 0
|  | výtahová šachta : | [25 empty] | VV | 0
|  | (17,1)*(25,0+1,20) |  | 448.02 | [23 empty] | VV | 0
|  | Mezisoučet |  | 2495.294 | [23 empty] | VV | 1
82 | 941941111R00 | Pronájem lešení za den | m2 | 227071.754 |  | 0 | 0 | 0 | 2 | 454143.51 | 12 | 0 | 0 | 0 | 0 | 0 |  | RTS 24/ I | RTS 24/ I | 0 | 0 |  | Práce | Běžná |  |  |  | POL1_
|  | Odkaz na mn. položky pořadí 81 : 2495,29400 |  | 2495.294 | [23 empty] | VV | 5
|  | Mezisoučet |  | 2495.294 | [23 empty] | VV | 1
|  | Koeficient 90 dnů: 90 |  | 224576.46 | [23 empty] | VV | 4
83 | 941941842R00 | Demontáž lešení leh.řad.s podlahami,š.1,2 m,H 30 m | m2 | 2495.294 |  | 0 | 0 | 0 | 77.3 | 192886.23 | 12 | 0 | 0 | 0 | 0 | 0 |  | RTS 24/ I | RTS 24/ I | 0.117 | 291.95 |  | Práce | Běžná |  |  |  | POL1_
|  | Odkaz na mn. položky pořadí 81 : 2495,29400 |  | 2495.294 | [23 empty] | VV | 5
|  | Mezisoučet |  | 2495.294 | [23 empty] | VV | 1
84 | 944944011R00 | Montáž ochranné sítě z umělých vláken | m2 | 2495.294 |  | 0 | 0 | 0 | 16.9 | 42170.47 | 12 | 0 | 0 | 0 | 0 | 0 |  | RTS 24/ I | RTS 24/ I | 0.0303 | 75.61 |  | Práce | Běžná |  |  |  | POL1_
|  | Odkaz na mn. položky pořadí 81 : 2495,29400 |  | 2495.294 | [23 empty] | VV | 5
|  | Mezisoučet |  | 2495.294 | [23 empty] | VV | 1
85 | 944944031R00 | Příplatek za každý měsíc použití sítí k pol. 4011 | m2 | 7485.882 |  | 0 | 10.6 | 79350.35 | 0 | 0 | 12 | 0 | 5e-05 | 0.37 | 0 | 0 |  | RTS 24/ I | RTS 24/ I | 0 | 0 |  | Práce | Běžná |  |  |  | POL1_
|  | Odkaz na mn. položky pořadí 81 : 2495,29400 |  | 2495.294 | [23 empty] | VV | 5
|  | Mezisoučet |  | 2495.294 | [23 empty] | VV | 1
|  | Koeficient 90 dnů: 2 |  | 4990.588 | [23 empty] | VV | 4
86 | 944944081R00 | Demontáž ochranné sítě z umělých vláken | m2 | 2495.294 |  | 0 | 0 | 0 | 10 | 24952.94 | 12 | 0 | 0 | 0 | 0 | 0 |  | RTS 24/ I | RTS 24/ I | 0.018 | 44.92 |  | Práce | Běžná |  |  |  | POL1_
|  | Odkaz na mn. položky pořadí 81 : 2495,29400 |  | 2495.294 | [23 empty] | VV | 5
|  | Mezisoučet |  | 2495.294 | [23 empty] | VV | 1
Díl: | 95 | Dokončovací konstrukce na pozemních stavbách |  |  |  | 0 |  | 4584.99 |  | 280971.33 |  | 0 |  | 0.08 |  | 0 |  |  |  |  | 619.38 | [6 empty] | DIL
87 | 952901111R00 | Vyčištění budov o výšce podlaží do 4 m | m2 | 2010.96 |  | 0 | 2.28 | 4584.99 | 139.72 | 280971.33 | 12 | 0 | 4e-05 | 0.08 | 0 | 0 |  | RTS 24/ I | RTS 24/ I | 0.308 | 619.38 |  | Práce | Běžná |  |  |  | POL1_
|  | Vyčištění budov a ostatních objektů budov bytové nebo občanské výstavby - zametení a umytí podlah, dlažeb, obkladů, schodů v místnostech, chodbách a schodištích, vyčištění a umytí oken, dveří s rámy, zárubněmi, umytí a vyčištění jiných zasklených a natíraných ploch a zařizovacích předmětů před předáním do užívání světlá výška podlaží do 4 m | [25 empty] | POP |  | Vyčištění budov a ostatních objektů budov bytové nebo občanské výstavby - zametení a umytí podlah, dlažeb, obkladů, schodů v místnostech, chodbách a schodištích, vyčištění a umytí oken, dveří s rámy, zárubněmi, umytí a vyčištění jiných zasklených a natíraných ploch a zařizovacích předmětů před předáním do užívání světlá výška podlaží do 4 m
|  | (délka) * šířka * počet pater : | [25 empty] | VV | 0
|  | dům : | [25 empty] | VV | 0
|  | (44,82+40,84)*2,0*8 |  | 1370.56 | [23 empty] | VV | 0
|  | výtahová šachta : | [25 empty] | VV | 0
|  | (17,1)*2,0*8 |  | 273.6 | [23 empty] | VV | 0
|  | Mezisoučet |  | 1644.16 | [23 empty] | VV | 1
|  | střešní plášť : | [25 empty] | VV | 0
|  | 366,80 |  | 366.8 | [23 empty] | VV | 0
|  | Mezisoučet |  | 366.8 | [23 empty] | VV | 1
Díl: | 96 | Bourání konstrukcí |  |  |  | 0 |  | 185.07 |  | 1052227.41 |  | 0 |  | 0.01 |  | 357.07 |  |  |  |  | 1028.15 | [6 empty] | DIL
88 | 962032241R00 | Bourání zdiva z cihel pálených na MC | m3 | 4.963 |  | 0 | 37.29 | 185.07 | 1040.71 | 5165.04 | 12 | 0 | 0.00128 | 0.01 | 1.95 | 9.68 |  | RTS 24/ I | RTS 24/ I | 1.701 | 8.44 |  | Práce | Běžná |  |  |  | POL1_
|  | PŮDORYS 1.PP, BOURACÍ PLÁN : | [25 empty] | VV | 0
|  | POHLEDY, BOURACÍ PLÁN : | [25 empty] | VV | 0
|  | pozn. č.2 - přizdívka : | [25 empty] | VV | 0
|  | POHLED VÝCHODNÍ : | [25 empty] | VV | 0
|  | (10,53+10,16)*0,07 |  | 1.4483 | [23 empty] | VV | 0
|  | POHLED SEVERNÍ : | [25 empty] | VV | 0
|  | (8,99)*0,07 |  | 0.6293 | [23 empty] | VV | 0
|  | POHLED ZÁPADNÍ : | [25 empty] | VV | 0
|  | (31,5)*0,07 |  | 2.205 | [23 empty] | VV | 0
|  | POHLED JIŽNÍ : | [25 empty] | VV | 0
|  | (9,72)*0,07 |  | 0.6804 | [23 empty] | VV | 0
|  | Mezisoučet |  | 4.963 | [23 empty] | VV | 1
89 | 711140201R00 | Odstranění izolace proti vlhkosti na ploše svislé, asfaltové pásy přitavením, 1 vrstva | m2 | 70.9 |  | 0 | 0 | 0 | 21.2 | 1503.08 | 12 | 0 | 0 | 0 | 0.00524 | 0.37 |  | RTS 24/ I | RTS 24/ I | 0.042 | 2.98 |  | Práce | Běžná |  |  |  | POL1_
|  | PŮDORYS 1.PP, BOURACÍ PLÁN : | [25 empty] | VV | 0
|  | POHLEDY, BOURACÍ PLÁN : | [25 empty] | VV | 0
|  | pozn. č.2 - přizdívka : | [25 empty] | VV | 0
|  | POHLED VÝCHODNÍ : | [25 empty] | VV | 0
|  | (10,53+10,16) |  | 20.69 | [23 empty] | VV | 0
|  | POHLED SEVERNÍ : | [25 empty] | VV | 0
|  | (8,99) |  | 8.99 | [23 empty] | VV | 0
|  | POHLED ZÁPADNÍ : | [25 empty] | VV | 0
|  | (31,5) |  | 31.5 | [23 empty] | VV | 0
|  | POHLED JIŽNÍ : | [25 empty] | VV | 0
|  | (9,72) |  | 9.72 | [23 empty] | VV | 0
|  | Mezisoučet |  | 70.9 | [23 empty] | VV | 1
90 | 978015291R00 | Otlučení omítek vnějších MVC v složit.1-4 do 100 % | m2 | 70.9 |  | 0 | 0 | 0 | 125 | 8862.5 | 12 | 0 | 0 | 0 | 0.059 | 4.18 |  | RTS 24/ I | RTS 24/ I | 0.3 | 21.27 |  | Práce | Běžná |  |  |  | POL1_
|  | PŮDORYS 1.PP, BOURACÍ PLÁN : | [25 empty] | VV | 0
|  | POHLEDY, BOURACÍ PLÁN : | [25 empty] | VV | 0
|  | pozn. č.2 - přizdívka : | [25 empty] | VV | 0
|  | POHLED VÝCHODNÍ : | [25 empty] | VV | 0
|  | (10,53+10,16) |  | 20.69 | [23 empty] | VV | 0
|  | POHLED SEVERNÍ : | [25 empty] | VV | 0
|  | (8,99) |  | 8.99 | [23 empty] | VV | 0
|  | POHLED ZÁPADNÍ : | [25 empty] | VV | 0
|  | (31,5) |  | 31.5 | [23 empty] | VV | 0
|  | POHLED JIŽNÍ : | [25 empty] | VV | 0
|  | (9,72) |  | 9.72 | [23 empty] | VV | 0
|  | Mezisoučet |  | 70.9 | [23 empty] | VV | 1
91 | 978015221R00 | Otlučení omítek vnějších MVC v složit.1-4 do 10 % | m2 | 2601.7742 |  | 0 | 0 | 0 | 12.5 | 32522.18 | 12 | 0 | 0 | 0 | 0.005 | 13.01 |  | RTS 24/ I | RTS 24/ I | 0.03 | 78.05 |  | Práce | Běžná |  |  |  | POL1_
|  | Pod KZS : | [25 empty] | VV | 0
|  | Odkaz na mn. položky pořadí 48 : 37,28000 |  | 37.28 | [23 empty] | VV | 5
|  | Odkaz na mn. položky pořadí 49 : 1,06000 |  | 1.06 | [23 empty] | VV | 5
|  | Odkaz na mn. položky pořadí 50 : 1,55000 |  | 1.55 | [23 empty] | VV | 5
|  | Odkaz na mn. položky pořadí 51 : 115,72400 |  | 115.724 | [23 empty] | VV | 5
|  | Odkaz na mn. položky pořadí 52 : 1,06000 |  | 1.06 | [23 empty] | VV | 5
|  | Odkaz na mn. položky pořadí 53 : 1,90000 |  | 1.9 | [23 empty] | VV | 5
|  | Odkaz na mn. položky pořadí 55 : 83,82785 |  | 83.8278 | [23 empty] | VV | 5
|  | Odkaz na mn. položky pořadí 56 : 4,10000 |  | 4.1 | [23 empty] | VV | 5
|  | Odkaz na mn. položky pořadí 58 : 10,40040 |  | 10.4004 | [23 empty] | VV | 5
|  | Odkaz na mn. položky pořadí 57 : 5,70000 |  | 5.7 | [23 empty] | VV | 5
|  | Odkaz na mn. položky pořadí 62 : 1396,16430 |  | 1396.1643 | [23 empty] | VV | 5
|  | Odkaz na mn. položky pořadí 61 : 32,88740 |  | 32.8874 | [23 empty] | VV | 5
|  | Odkaz na mn. položky pořadí 63 : 215,30600 |  | 215.306 | [23 empty] | VV | 5
|  | Odkaz na mn. položky pořadí 64 : 185,45700 |  | 185.457 | [23 empty] | VV | 5
|  | Odkaz na mn. položky pořadí 65 : 234,85000 |  | 234.85 | [23 empty] | VV | 5
|  | Mezisoučet |  | 2327.267 | [23 empty] | VV | 1
|  | ostění : | [25 empty] | VV | 0
|  | oprava vnitřní omítek po montáži oken : | [25 empty] | VV | 0
|  | W/01 - OKNO TROJŘÍDLÉ : (2,33+1,46*2)*49*0,32 |  | 82.32 | [23 empty] | VV | 0
|  | W/02 - OKNO DVOUKŘÍDLÉ : (1,705+1,4*2)*11*0,32 |  | 15.8576 | [23 empty] | VV | 0
|  | W/03 - OKNO DVOUKŘÍDLÉ + BALKONOVÉ DVEŘE 1155/2535 + 1705/1530 : (2,86+2,535*2)*24*0,32 |  | 60.9024 | [23 empty] | VV | 0
|  | W/03r - OKNO DVOUKŘÍDLÉ + BALKONOVÉ DVEŘE 1155/2555 + 1705/1530 : (2,86+2,535*2)*4*0,32 |  | 10.1504 | [23 empty] | VV | 0
|  | W/04 - OKNO DVOUKŘÍDLÉ + BALKONOVÉ DVEŘE 1155/2535 + 1705/1530 : (2,86+2,535*2)*12*0,32 |  | 30.4512 | [23 empty] | VV | 0
|  | W/04r - OKNO DVOUKŘÍDLÉ + BALKONOVÉ DVEŘE 1155/2555 + 1705/1530 : (2,86+2,535*2)*2*0,32 |  | 5.0752 | [23 empty] | VV | 0
|  | W/05 - OKNO TROJŘÍDLÉ : (2,865+2,58*2)*6*0,32 |  | 15.408 | [23 empty] | VV | 0
|  | W/06 - OKNO JEDNOKŘÍDLÉ : (1,19+0,595*2)*4*0,32 |  | 3.0464 | [23 empty] | VV | 0
|  | W/06o - OKNO JEDNOKŘÍDLÉ : (1,19+0,595*2)*2*0,32 |  | 1.5232 | [23 empty] | VV | 0
|  | W/07 - OKNO JEDNOKŘÍDLÉ : (0,89+0,595*2)*9*0,32 |  | 5.9904 | [23 empty] | VV | 0
|  | W/07o - OKNO JEDNOKŘÍDLÉ : (0,89+0,595*2)*5*0,32 |  | 3.328 | [23 empty] | VV | 0
|  | W/08 - OKNO JEDNOKŘÍDLÉ : (0,86+0,595*2)*1*0,32 |  | 0.656 | [23 empty] | VV | 0
|  | W/09o - OKNO JEDNOKŘÍDLÉ : (0,59+0,595*2)*1*0,32 |  | 0.5696 | [23 empty] | VV | 0
|  | W/10 - OKNO JEDNOKŘÍDLÉ : (0,86+2,37*2)*13*0,32 |  | 23.296 | [23 empty] | VV | 0
|  | W/11 - OKNO JEDNOKŘÍDLÉ : (0,86+1,77*2)*2*0,32 |  | 2.816 | [23 empty] | VV | 0
|  | W/12 - OKNO JEDNOKŘÍDLÉ : (0,86+1,17*2)*2*0,32 |  | 2.048 | [23 empty] | VV | 0
|  | 1 - DVEŘE : (2,885+2,54*2)*1*0,32 |  | 2.5488 | [23 empty] | VV | 0
|  | 2 - DVEŘE : (1+2,06*2)*1*0,32 |  | 1.6384 | [23 empty] | VV | 0
|  | 3 - DVEŘE : (1,24+2,03*2)*1*0,32 |  | 1.696 | [23 empty] | VV | 0
|  | 4 - DVEŘE : (0,89+2,18*2)*1*0,32 |  | 1.68 | [23 empty] | VV | 0
|  | 5 - DVEŘE : (1,785+2*2)*1*0,32 |  | 1.8512 | [23 empty] | VV | 0
|  | 6 - DVEŘE : (1,05+2,06*2)*1*0,32 |  | 1.6544 | [23 empty] | VV | 0
|  | Mezisoučet |  | 274.5072 | [23 empty] | VV | 1
92 | 978013191R00 | Otlučení omítek vnitřních stěn v rozsahu do 100 % | m2 | 97.8896 |  | 0 | 0 | 0 | 108 | 10572.08 | 12 | 0 | 0 | 0 | 0.046 | 4.5 |  | RTS 24/ I | RTS 24/ I | 0.26 | 25.45 |  | Práce | Běžná |  |  |  | POL1_
|  | pod oplechováním parapetů : | [25 empty] | VV | 0
|  | W/01 - OKNO TROJŘÍDLÉ : 2,33*0,32*49 |  | 36.5344 | [23 empty] | VV | 0
|  | W/02 - OKNO DVOUKŘÍDLÉ : 1,705*0,32*11 |  | 6.0016 | [23 empty] | VV | 0
|  | W/03 - OKNO DVOUKŘÍDLÉ + BALKONOVÉ DVEŘE 1155/2535 + 1705/1530 : 2,86*0,32*24 |  | 21.9648 | [23 empty] | VV | 0
|  | W/03r - OKNO DVOUKŘÍDLÉ + BALKONOVÉ DVEŘE 1155/2555 + 1705/1530 : 2,86*0,32*4 |  | 3.6608 | [23 empty] | VV | 0
|  | W/04 - OKNO DVOUKŘÍDLÉ + BALKONOVÉ DVEŘE 1155/2535 + 1705/1530 : 2,86*0,32*12 |  | 10.9824 | [23 empty] | VV | 0
|  | W/04r - OKNO DVOUKŘÍDLÉ + BALKONOVÉ DVEŘE 1155/2555 + 1705/1530 : 2,86*0,32*2 |  | 1.8304 | [23 empty] | VV | 0
|  | W/05 - OKNO TROJŘÍDLÉ : 2,865*0,32*6 |  | 5.5008 | [23 empty] | VV | 0
|  | W/06 - OKNO JEDNOKŘÍDLÉ : 1,19*0,32*4 |  | 1.5232 | [23 empty] | VV | 0
|  | W/06o - OKNO JEDNOKŘÍDLÉ : 1,19*0,32*2 |  | 0.7616 | [23 empty] | VV | 0
|  | W/07 - OKNO JEDNOKŘÍDLÉ : 0,89*0,32*9 |  | 2.5632 | [23 empty] | VV | 0
|  | W/07o - OKNO JEDNOKŘÍDLÉ : 0,89*0,32*5 |  | 1.424 | [23 empty] | VV | 0
|  | W/08 - OKNO JEDNOKŘÍDLÉ : 0,86*0,32*1 |  | 0.2752 | [23 empty] | VV | 0
|  | W/09o - OKNO JEDNOKŘÍDLÉ : 0,59*0,32*1 |  | 0.1888 | [23 empty] | VV | 0
|  | W/10 - OKNO JEDNOKŘÍDLÉ : 0,86*0,32*13 |  | 3.5776 | [23 empty] | VV | 0
|  | W/11 - OKNO JEDNOKŘÍDLÉ : 0,86*0,32*2 |  | 0.5504 | [23 empty] | VV | 0
|  | W/12 - OKNO JEDNOKŘÍDLÉ : 0,86*0,32*2 |  | 0.5504 | [23 empty] | VV | 0
93 | 713103322R00 | Odstranění tepelné izolace stěn, lepené, z desek minerálních, tl. 100 - 200 mm | m2 | 239.02 |  | 0 | 0 | 0 | 49.4 | 11807.59 | 12 | 0 | 0 | 0 | 0.036 | 8.6 |  | RTS 24/ I | RTS 24/ I | 0.098 | 23.42 |  | Práce | Běžná |  |  |  | POL1_
|  | PŮDORYS 1.PP, BOURACÍ PLÁN : | [25 empty] | VV | 0
|  | POHLED SEVERNÍ : | [25 empty] | VV | 0
|  | 239,02 |  | 239.02 | [23 empty] | VV | 0
|  | Mezisoučet |  | 239.02 | [23 empty] | VV | 1
94 | 767134801R00 | Demontáž oplechování stěn plechy | m2 | 239.02 |  | 0 | 0 | 0 | 94.8 | 22659.1 | 12 | 0 | 0 | 0 | 0.009 | 2.15 |  | RTS 24/ I | RTS 24/ I | 0.165 | 39.44 |  | Práce | Běžná |  |  |  | POL1_
|  | PŮDORYS 1.PP, BOURACÍ PLÁN : | [25 empty] | VV | 0
|  | POHLED SEVERNÍ : | [25 empty] | VV | 0
|  | 239,02 |  | 239.02 | [23 empty] | VV | 0
|  | Mezisoučet |  | 239.02 | [23 empty] | VV | 1
95 | 767135821R00 | Demontáž roštu pro obložení | m2 | 239.02 |  | 0 | 0 | 0 | 101.5 | 24260.53 | 12 | 0 | 0 | 0 | 0.0102 | 2.44 |  | RTS 24/ I | RTS 24/ I | 0.176 | 42.07 |  | Práce | Běžná |  |  |  | POL1_
|  | PŮDORYS 1.PP, BOURACÍ PLÁN : | [25 empty] | VV | 0
|  | POHLED SEVERNÍ : | [25 empty] | VV | 0
|  | 239,02 |  | 239.02 | [23 empty] | VV | 0
|  | Mezisoučet |  | 239.02 | [23 empty] | VV | 1
96 | 96000x01 | D+M: vyvěšení dveřních křídel, včetně vybourání zárubní, prahu a příslušenství včetně pomocných prací, zapravení a dalších prací, (dle PD) | m2 | 19.5783 |  | 0 | 0 | 0 | 300 | 5873.49 | 12 | 0 | 0 | 0 | 0 | 0 |  | Vlastní | Indiv | 0 | 0 |  | Práce | Běžná |  |  |  | POL1_
|  | bourané výplně : | [25 empty] | VV | 0
|  | 1 - DVEŘE : 2,885*2,54*1*1 |  | 7.3279 | [23 empty] | VV | 0
|  | 2 - DVEŘE : 1*2,06*1*1 |  | 2.06 | [23 empty] | VV | 0
|  | 3 - DVEŘE : 1,24*2,03*1*1 |  | 2.5172 | [23 empty] | VV | 0
|  | 4 - DVEŘE : 0,89*2,18*1*1 |  | 1.9402 | [23 empty] | VV | 0
|  | 5 - DVEŘE : 1,785*2*1*1 |  | 3.57 | [23 empty] | VV | 0
|  | 6 - DVEŘE : 1,05*2,06*1*1 |  | 2.163 | [23 empty] | VV | 0
97 | 96000x02 | D+M: vyvěšení okeních křídel, včetně vybourání rámů, parapetů a příslušenství včetně pomocných prací, zapravení a dalších prací, (dle PD) | m2 | 585.8777 |  | 0 | 0 | 0 | 250 | 146469.44 | 12 | 0 | 0 | 0 | 0 | 0 |  | Vlastní | Indiv | 0 | 0 |  | Práce | Běžná |  |  |  | POL1_
|  | bourané výplně : | [25 empty] | VV | 0
|  | OKNO TROJŘÍDLÉ : 2,33*1,46*49*1 |  | 166.6882 | [23 empty] | VV | 0
|  | OKNO DVOUKŘÍDLÉ : 1,705*1,4*11*1 |  | 26.257 | [23 empty] | VV | 0
|  | OKNO DVOUKŘÍDLÉ + BALKONOVÉ DVEŘE 1155/2535 + 1705/1530 : 2,86*2,535*24*1 |  | 174.0024 | [23 empty] | VV | 0
|  | OKNO DVOUKŘÍDLÉ + BALKONOVÉ DVEŘE 1155/2555 + 1705/1530 : 2,86*2,535*4*1 |  | 29.0004 | [23 empty] | VV | 0
|  | OKNO DVOUKŘÍDLÉ + BALKONOVÉ DVEŘE 1155/2535 + 1705/1530 : 2,86*2,535*12*1 |  | 87.0012 | [23 empty] | VV | 0
|  | OKNO DVOUKŘÍDLÉ + BALKONOVÉ DVEŘE 1155/2555 + 1705/1530 : 2,86*2,535*2*1 |  | 14.5002 | [23 empty] | VV | 0
|  | OKNO TROJŘÍDLÉ : 2,865*2,58*6*1 |  | 44.3502 | [23 empty] | VV | 0
|  | OKNO JEDNOKŘÍDLÉ : 1,19*0,595*4*1 |  | 2.8322 | [23 empty] | VV | 0
|  | OKNO JEDNOKŘÍDLÉ : 1,19*0,595*2*1 |  | 1.4161 | [23 empty] | VV | 0
|  | OKNO JEDNOKŘÍDLÉ : 0,89*0,595*9*1 |  | 4.766 | [23 empty] | VV | 0
|  | OKNO JEDNOKŘÍDLÉ : 0,89*0,595*5*1 |  | 2.6477 | [23 empty] | VV | 0
|  | OKNO JEDNOKŘÍDLÉ : 0,86*0,595*1*1 |  | 0.5117 | [23 empty] | VV | 0
|  | OKNO JEDNOKŘÍDLÉ : 0,59*0,595*1*1 |  | 0.35105 | [23 empty] | VV | 0
|  | OKNO JEDNOKŘÍDLÉ : 0,86*2,37*13*1 |  | 26.4966 | [23 empty] | VV | 0
|  | OKNO JEDNOKŘÍDLÉ : 0,86*1,77*2*1 |  | 3.0444 | [23 empty] | VV | 0
|  | OKNO JEDNOKŘÍDLÉ : 0,86*1,17*2*1 |  | 2.0124 | [23 empty] | VV | 0
98 | 968096002R00 | Bourání parapetů plastových š. do 50 cm | m | 30.91 |  | 0 | 0 | 0 | 60.5 | 1870.06 | 12 | 0 | 0 | 0 | 0.01383 | 0.43 |  | RTS 24/ I | RTS 24/ I | 0.12 | 3.71 |  | Práce | Běžná |  |  |  | POL1_
|  | W/06o - OKNO JEDNOKŘÍDLÉ : 1,19*2 |  | 2.38 | [23 empty] | VV | 0
|  | W/07 - OKNO JEDNOKŘÍDLÉ : 0,89*9 |  | 8.01 | [23 empty] | VV | 0
|  | W/07o - OKNO JEDNOKŘÍDLÉ : 0,89*5 |  | 4.45 | [23 empty] | VV | 0
|  | W/08 - OKNO JEDNOKŘÍDLÉ : 0,86*1 |  | 0.86 | [23 empty] | VV | 0
|  | W/09o - OKNO JEDNOKŘÍDLÉ : 0,59*1 |  | 0.59 | [23 empty] | VV | 0
|  | W/10 - OKNO JEDNOKŘÍDLÉ : 0,86*13 |  | 11.18 | [23 empty] | VV | 0
|  | W/11 - OKNO JEDNOKŘÍDLÉ : 0,86*2 |  | 1.72 | [23 empty] | VV | 0
|  | W/12 - OKNO JEDNOKŘÍDLÉ : 0,86*2 |  | 1.72 | [23 empty] | VV | 0
|  | Mezisoučet |  | 30.91 | [23 empty] | VV | 1
99 | 965081702R00 | Bourání soklíků z dlažeb keramických | m | 463.36 |  | 0 | 0 | 0 | 31.8 | 14734.85 | 12 | 0 | 0 | 0 | 0.0004 | 0.19 |  | RTS 24/ I | RTS 24/ I | 0.07 | 32.44 |  | Práce | Běžná |  |  |  | POL1_
|  | PDL 03 : | [25 empty] | VV | 0
|  | podlaha vstupní niky : | [25 empty] | VV | 0
|  | PŮDORYS 1.PP, BOURACÍ PLÁN : | [25 empty] | VV | 0
|  | 0,90*2 |  | 1.8 | [23 empty] | VV | 0
|  | Mezisoučet |  | 1.8 | [23 empty] | VV | 1
|  | vytažení : | [25 empty] | VV | 0
|  | PDL 04 : | [25 empty] | VV | 0
|  | podlaha lodžie 1.np : | [25 empty] | VV | 0
|  | 1*(7,30+1,10+7,30+1,10) |  | 16.8 | [23 empty] | VV | 0
|  | 1*(3,00+1,10+3,00+1,10) |  | 8.2 | [23 empty] | VV | 0
|  | 1*(3,13+1,10+3,13+1,10) |  | 8.46 | [23 empty] | VV | 0
|  | POHLED ZÁPADNÍ : | [25 empty] | VV | 0
|  | 1*(7,30+1,10+7,30+1,10) |  | 16.8 | [23 empty] | VV | 0
|  | 1*(3,13+1,10+3,13+1,10) |  | 8.46 | [23 empty] | VV | 0
|  | PDL 05 : | [25 empty] | VV | 0
|  | podlaha lodžie 2-7.np : | [25 empty] | VV | 0
|  | POHLED VÝCHODNÍ : | [25 empty] | VV | 0
|  | 7*(7,30+1,10+7,30+1,10) |  | 117.6 | [23 empty] | VV | 0
|  | 6*(3,00+1,10+3,00+1,10) |  | 49.2 | [23 empty] | VV | 0
|  | 7*(3,13+1,10+3,13+1,10) |  | 59.22 | [23 empty] | VV | 0
|  | POHLED ZÁPADNÍ : | [25 empty] | VV | 0
|  | 7*(7,30+1,10+7,30+1,10) |  | 117.6 | [23 empty] | VV | 0
|  | 7*(3,13+1,10+3,13+1,10) |  | 59.22 | [23 empty] | VV | 0
|  | Mezisoučet |  | 461.56 | [23 empty] | VV | 1
100 | 965081713RT1 | Bourání dlažeb keramických tl.10 mm, nad 1 m2 ručně, dlaždice keramické | m2 | 9.33 |  | 0 | 0 | 0 | 104.5 | 974.99 | 12 | 0 | 0 | 0 | 0.02 | 0.19 |  | RTS 24/ I | RTS 24/ I | 0.23 | 2.15 |  | Práce | Běžná |  |  |  | POL1_
|  | PDL 03 : | [25 empty] | VV | 0
|  | podlaha vstupní niky : | [25 empty] | VV | 0
|  | PŮDORYS 1.PP, BOURACÍ PLÁN : | [25 empty] | VV | 0
|  | 3,03 |  | 3.03 | [23 empty] | VV | 0
|  | pozn. 19 - schodiště : | [25 empty] | VV | 0
|  | 2,00*(0,15+0,30)*7 |  | 6.3 | [23 empty] | VV | 0
|  | Mezisoučet |  | 9.33 | [23 empty] | VV | 1
101 | 965048515R00 | Broušení betonových povrchů do tl. 5 mm | m2 | 235.423 |  | 0 | 0 | 0 | 361 | 84987.7 | 12 | 0 | 0 | 0 | 0.0126 | 2.97 |  | RTS 24/ I | RTS 24/ I | 0.33 | 77.69 |  | Práce | Běžná |  |  |  | POL1_
|  | PDL 03 : | [25 empty] | VV | 0
|  | podlaha vstupní niky : | [25 empty] | VV | 0
|  | PŮDORYS 1.PP, BOURACÍ PLÁN : | [25 empty] | VV | 0
|  | 3,03 |  | 3.03 | [23 empty] | VV | 0
|  | pozn. 19 - schodiště : | [25 empty] | VV | 0
|  | 2,00*(0,15+0,30)*7 |  | 6.3 | [23 empty] | VV | 0
|  | Mezisoučet |  | 9.33 | [23 empty] | VV | 1
|  | PDL 04 : | [25 empty] | VV | 0
|  | podlaha lodžie 1.np : | [25 empty] | VV | 0
|  | PDL 05 : | [25 empty] | VV | 0
|  | podlaha lodžie 2-7.np : | [25 empty] | VV | 0
|  | POHLED VÝCHODNÍ : | [25 empty] | VV | 0
|  | 8*7,30*1,10 |  | 64.24 | [23 empty] | VV | 0
|  | 7*3,00*1,10 |  | 23.1 | [23 empty] | VV | 0
|  | 8*3,13*1,10 |  | 27.544 | [23 empty] | VV | 0
|  | POHLED ZÁPADNÍ : | [25 empty] | VV | 0
|  | 8*7,30*1,10 |  | 64.24 | [23 empty] | VV | 0
|  | 8*3,13*1,10 |  | 27.544 | [23 empty] | VV | 0
|  | Mezisoučet |  | 206.668 | [23 empty] | VV | 1
|  | VP 05 : | [25 empty] | VV | 0
|  | Rampa : | [25 empty] | VV | 0
|  | 10,50*1,85 |  | 19.425 | [23 empty] | VV | 0
|  | Mezisoučet |  | 19.425 | [23 empty] | VV | 1
102 | 965042141RT1 | Bourání mazanin betonových tl. 10 cm, nad 4 m2 ručně tl. mazaniny 5 - 8 cm | m3 | 14.418 |  | 0 | 0 | 0 | 4590 | 66178.44 | 12 | 0 | 0 | 0 | 2.2 | 31.72 |  | RTS 24/ I | RTS 24/ I | 11.05 | 159.32 |  | Práce | Běžná |  |  |  | POL1_
|  | PDL 03 : | [25 empty] | VV | 0
|  | podlaha vstupní niky : | [25 empty] | VV | 0
|  | PŮDORYS 1.PP, BOURACÍ PLÁN : | [25 empty] | VV | 0
|  | 0,4*3,03 |  | 1.212 | [23 empty] | VV | 0
|  | pozn. 19 - schodiště : | [25 empty] | VV | 0
|  | 0,02*2,00*(0,15+0,30)*7 |  | 0.126 | [23 empty] | VV | 0
|  | Mezisoučet |  | 1.338 | [23 empty] | VV | 1
|  | PDL 04 : | [25 empty] | VV | 0
|  | podlaha lodžie 1.np : | [25 empty] | VV | 0
|  | PDL 05 : | [25 empty] | VV | 0
|  | podlaha lodžie 2-7.np : | [25 empty] | VV | 0
|  | POHLED VÝCHODNÍ : | [25 empty] | VV | 0
|  | 0,06*8*7,30*1,10 |  | 3.8544 | [23 empty] | VV | 0
|  | 0,06*7*3,00*1,10 |  | 1.386 | [23 empty] | VV | 0
|  | 0,06*8*3,13*1,10 |  | 1.6526 | [23 empty] | VV | 0
|  | POHLED ZÁPADNÍ : | [25 empty] | VV | 0
|  | 0,06*8*7,30*1,10 |  | 3.8544 | [23 empty] | VV | 0
|  | 0,06*8*3,13*1,10 |  | 1.6526 | [23 empty] | VV | 0
|  | Mezisoučet |  | 12.4001 | [23 empty] | VV | 1
|  | Rampa : | [25 empty] | VV | 0
|  | 0,035*10,50*1,85 |  | 0.67988 | [23 empty] | VV | 0
|  | Mezisoučet |  | 0.67988 | [23 empty] | VV | 1
103 | 711140101R00 | Odstranění izolace proti vlhkosti na ploše vodorovné, asfaltové pásy přitavením, 1 vrstva | m2 | 215.998 |  | 0 | 0 | 0 | 20.7 | 4471.16 | 12 | 0 | 0 | 0 | 0.00487 | 1.05 |  | RTS 24/ I | RTS 24/ I | 0.041 | 8.86 |  | Práce | Běžná |  |  |  | POL1_
|  | PDL 03 : | [25 empty] | VV | 0
|  | podlaha vstupní niky : | [25 empty] | VV | 0
|  | PŮDORYS 1.PP, BOURACÍ PLÁN : | [25 empty] | VV | 0
|  | 3,03 |  | 3.03 | [23 empty] | VV | 0
|  | pozn. 19 - schodiště : | [25 empty] | VV | 0
|  | 2,00*(0,15+0,30)*7 |  | 6.3 | [23 empty] | VV | 0
|  | Mezisoučet |  | 9.33 | [23 empty] | VV | 1
|  | PDL 04 : | [25 empty] | VV | 0
|  | podlaha lodžie 1.np : | [25 empty] | VV | 0
|  | PDL 05 : | [25 empty] | VV | 0
|  | podlaha lodžie 2-7.np : | [25 empty] | VV | 0
|  | POHLED VÝCHODNÍ : | [25 empty] | VV | 0
|  | 8*7,30*1,10 |  | 64.24 | [23 empty] | VV | 0
|  | 7*3,00*1,10 |  | 23.1 | [23 empty] | VV | 0
|  | 8*3,13*1,10 |  | 27.544 | [23 empty] | VV | 0
|  | POHLED ZÁPADNÍ : | [25 empty] | VV | 0
|  | 8*7,30*1,10 |  | 64.24 | [23 empty] | VV | 0
|  | 8*3,13*1,10 |  | 27.544 | [23 empty] | VV | 0
|  | Mezisoučet |  | 206.668 | [23 empty] | VV | 1
104 | 96000x03 | D+M: zřízení vybourání betonového prahu pod balkonovými dveřmi včetně pomocných prací, řezání, zapravení a dalších prací (dle PD) | kpl | 56 |  | 0 | 0 | 0 | 3000 | 168000 | 12 | 0 | 0 | 0 | 0 | 0 |  | Vlastní | Indiv | 0 | 0 |  | Práce | Běžná |  |  |  | POL1_
|  | Ubourání 120mm práh pod balkonovými dveřmi, vybourán až na stropní panel. Bourání bude prováděno v nenosné části panelu. | [25 empty] | POP |  | Ubourání 120mm práh pod balkonovými dveřmi, vybourán až na stropní panel. Bourání bude prováděno v nenosné části panelu.
|  | POHLED VÝCHODNÍ : | [25 empty] | VV | 0
|  | 5*7 |  | 35 | [23 empty] | VV | 0
|  | POHLED ZÁPADNÍ : | [25 empty] | VV | 0
|  | 3*7 |  | 21 | [23 empty] | VV | 0
|  | Mezisoučet |  | 56 | [23 empty] | VV | 1
105 | 96000x04 | D+M: zřízení ubourání 370 mm parapetní části panelu včetně pomocných prací, řezání, zapravení a dalších prací (dle PD) | kpl | 42 |  | 0 | 0 | 0 | 5000 | 210000 | 12 | 0 | 0 | 0 | 0 | 0 |  | Vlastní | Indiv | 0 | 0 |  | Práce | Běžná |  |  |  | POL1_
|  | Ubourání 370mm parapetní části panelu. Bourání bude prováděno v nenosné části panelu. | [25 empty] | POP
|  | POHLED VÝCHODNÍ : | [25 empty] | VV | 0
|  | 3*7 |  | 21 | [23 empty] | VV | 0
|  | POHLED ZÁPADNÍ : | [25 empty] | VV | 0
|  | 3*7 |  | 21 | [23 empty] | VV | 0
|  | Mezisoučet |  | 42 | [23 empty] | VV | 1
106 | 965082923R00 | Odstranění násypu tl. do 10 cm, plocha nad 2 m2 | m3 | 20.71 |  | 0 | 0 | 0 | 522 | 10810.62 | 12 | 0 | 0 | 0 | 1.4 | 28.99 |  | RTS 24/ I | RTS 24/ I | 1.257 | 26.03 |  | Práce | Běžná |  |  |  | POL1_
|  | SCH01 : | [25 empty] | VV | 0
|  | panelák, sklon 3% : | [25 empty] | VV | 0
|  | plocha = 385,8 m2 : | [25 empty] | VV | 0
|  | 385,8*(0,05) |  | 19.29 | [23 empty] | VV | 0
|  | Mezisoučet |  | 19.29 | [23 empty] | VV | 1
|  | SCH02 : | [25 empty] | VV | 0
|  | výtahová šachta, sklon 3% : | [25 empty] | VV | 0
|  | plocha = 14,20 m2 : | [25 empty] | VV | 0
|  | škvárový násyp : 14,20*0,10 |  | 1.42 | [23 empty] | VV | 0
|  | Mezisoučet |  | 1.42 | [23 empty] | VV | 1
107 | 965082933RT2 | Odstranění násypu tl. do 20 cm, plocha nad 2 m2 | m3 | 57.87 |  | 0 | 0 | 0 | 436.5 | 25260.26 | 12 | 0 | 0 | 0 | 1.4 | 81.02 |  | RTS 24/ I | RTS 24/ I | 1.051 | 60.82 |  | Práce | Běžná |  |  |  | POL1_
|  | SCH01 : | [25 empty] | VV | 0
|  | panelák, sklon 3% : | [25 empty] | VV | 0
|  | plocha = 385,8 m2 : | [25 empty] | VV | 0
|  | 385,8*(0,05+0,10) |  | 57.87 | [23 empty] | VV | 0
|  | Mezisoučet |  | 57.87 | [23 empty] | VV | 1
108 | 965042141R00 | Bourání mazanin betonových tl. 10 cm, nad 4 m2 | m3 | 20.284 |  | 0 | 0 | 0 | 3495 | 70892.58 | 12 | 0 | 0 | 0 | 2.2 | 44.62 |  | RTS 24/ I | RTS 24/ I | 7.195 | 145.94 |  | Práce | Běžná |  |  |  | POL1_
|  | SCH01 : | [25 empty] | VV | 0
|  | panelák, sklon 3% : | [25 empty] | VV | 0
|  | plocha = 385,8 m2 : | [25 empty] | VV | 0
|  | 385,8*0,05 |  | 19.29 | [23 empty] | VV | 0
|  | Mezisoučet |  | 19.29 | [23 empty] | VV | 1
|  | SCH02 : | [25 empty] | VV | 0
|  | výtahová šachta, sklon 3% : | [25 empty] | VV | 0
|  | plocha = 14,20 m2 : | [25 empty] | VV | 0
|  | 14,20*0,07 |  | 0.994 | [23 empty] | VV | 0
|  | Mezisoučet |  | 0.994 | [23 empty] | VV | 1
109 | 965049111RT1 | Příplatek, bourání mazanin se svař. síťí tl. 10 cm jednostranná výztuž svařovanou sítí | m3 | 20.284 |  | 0 | 0 | 0 | 2005 | 40669.42 | 12 | 0 | 0 | 0 | 0 | 0 |  | RTS 24/ I | RTS 24/ I | 4.828 | 97.93 |  | Práce | Běžná |  |  |  | POL1_
|  | SCH01 : | [25 empty] | VV | 0
|  | panelák, sklon 3% : | [25 empty] | VV | 0
|  | plocha = 385,8 m2 : | [25 empty] | VV | 0
|  | 385,8*0,05 |  | 19.29 | [23 empty] | VV | 0
|  | Mezisoučet |  | 19.29 | [23 empty] | VV | 1
|  | SCH02 : | [25 empty] | VV | 0
|  | výtahová šachta, sklon 3% : | [25 empty] | VV | 0
|  | plocha = 14,20 m2 : | [25 empty] | VV | 0
|  | 14,20*0,07 |  | 0.994 | [23 empty] | VV | 0
|  | Mezisoučet |  | 0.994 | [23 empty] | VV | 1
110 | 713104111R00 | Odstranění tepelné izolace střech plochých, volně uložené, z desek EPS, tl. do 100 mm | m2 | 385.8 |  | 0 | 0 | 0 | 19.2 | 7407.36 | 12 | 0 | 0 | 0 | 0.002 | 0.77 |  | RTS 24/ I | RTS 24/ I | 0.038 | 14.66 |  | Práce | Běžná |  |  |  | POL1_
|  | SCH01 : | [25 empty] | VV | 0
|  | panelák, sklon 3% : | [25 empty] | VV | 0
|  | plocha = 385,8 m2 : | [25 empty] | VV | 0
|  | 385,8 |  | 385.8 | [23 empty] | VV | 0
|  | Mezisoučet |  | 385.8 | [23 empty] | VV | 1
111 | 713104121R00 | Odstranění tepelné izolace střech plochých, volně uložené, z desek minerálních, tl. do 100 mm | m2 | 385.8 |  | 0 | 0 | 0 | 20.2 | 7793.16 | 12 | 0 | 0 | 0 | 0.015 | 5.79 |  | RTS 24/ I | RTS 24/ I | 0.04 | 15.43 |  | Práce | Běžná |  |  |  | POL1_
|  | SCH01 : | [25 empty] | VV | 0
|  | panelák, sklon 3% : | [25 empty] | VV | 0
|  | plocha = 385,8 m2 : | [25 empty] | VV | 0
|  | 385,8 |  | 385.8 | [23 empty] | VV | 0
|  | Mezisoučet |  | 385.8 | [23 empty] | VV | 1
112 | 965032131R00 | Bourání podlah z cihel na stojato, plochy nad 1 m2 | m2 | 385.8 |  | 0 | 0 | 0 | 94.4 | 36419.52 | 12 | 0 | 0 | 0 | 0.272 | 104.94 |  | RTS 24/ I | RTS 24/ I | 0.185 | 71.37 |  | Práce | Běžná |  |  |  | POL1_
|  | SCH01 : | [25 empty] | VV | 0
|  | panelák, sklon 3% : | [25 empty] | VV | 0
|  | plocha = 385,8 m2 : | [25 empty] | VV | 0
|  | plynosilikátové tvárnice - výška 150 mm : | [25 empty] | VV | 0
|  | 385,8 |  | 385.8 | [23 empty] | VV | 0
|  | Mezisoučet |  | 385.8 | [23 empty] | VV | 1
113 | 712300831R00 | Odstranění povlakové krytiny střech do 10°, 1 vrstva | m2 | 867.08 |  | 0 | 0 | 0 | 23.6 | 20463.09 | 12 | 0 | 0 | 0 | 0.006 | 5.2 |  | RTS 24/ I | RTS 24/ I | 0.052 | 45.09 |  | Práce | Běžná |  |  |  | POL1_
|  | SCH01 : | [25 empty] | VV | 0
|  | živičná hydroizolace s posypem : | [25 empty] | VV | 0
|  | panelák, sklon 3% : | [25 empty] | VV | 0
|  | plocha = 385,8 m2 : | [25 empty] | VV | 0
|  | 385,8 |  | 385.8 | [23 empty] | VV | 0
|  | vytažení : | [25 empty] | VV | 0
|  | 81,28*0,50 |  | 40.64 | [23 empty] | VV | 0
|  | Mezisoučet |  | 426.44 | [23 empty] | VV | 1
|  | SCH01 : | [25 empty] | VV | 0
|  | lepenka : | [25 empty] | VV | 0
|  | panelák, sklon 3% : | [25 empty] | VV | 0
|  | plocha = 385,8 m2 : | [25 empty] | VV | 0
|  | 385,8 |  | 385.8 | [23 empty] | VV | 0
|  | vytažení : | [25 empty] | VV | 0
|  | 81,28*0,50 |  | 40.64 | [23 empty] | VV | 0
|  | Mezisoučet |  | 426.44 | [23 empty] | VV | 1
|  | SCH02 : | [25 empty] | VV | 0
|  | živičná hydroizolace s posypem : | [25 empty] | VV | 0
|  | výtahová šachta, sklon 3% : | [25 empty] | VV | 0
|  | plocha = 14,20 m2 : | [25 empty] | VV | 0
|  | 14,20 |  | 14.2 | [23 empty] | VV | 0
|  | Mezisoučet |  | 14.2 | [23 empty] | VV | 1
114 | 712300832R00 | Odstranění povlakové krytiny střech do 10° , 2 vrstvy | m2 | 426.44 |  | 0 | 0 | 0 | 27.2 | 11599.17 | 12 | 0 | 0 | 0 | 0.01 | 4.26 |  | RTS 24/ I | RTS 24/ I | 0.06 | 25.59 |  | Práce | Běžná |  |  |  | POL1_
|  | SCH01 : | [25 empty] | VV | 0
|  | asfaltová lepenka 2x (hliníková vložka) : | [25 empty] | VV | 0
|  | panelák, sklon 3% : | [25 empty] | VV | 0
|  | plocha = 385,8 m2 : | [25 empty] | VV | 0
|  | 385,8 |  | 385.8 | [23 empty] | VV | 0
|  | vytažení : | [25 empty] | VV | 0
|  | 81,28*0,50 |  | 40.64 | [23 empty] | VV | 0
|  | Mezisoučet |  | 426.44 | [23 empty] | VV | 1
Díl: | 99 | Staveništní přesun hmot |  |  |  | 0 |  | 0 |  | 591824.33 |  | 0 |  | 0 |  | 0 |  |  |  |  | 1221.4 | [6 empty] | DIL
115 | 999281151R00 | Přesun hmot pro opravy a údržbu do v. 25 m,nošením | t | 222.0729 |  | 0 | 0 | 0 | 2665 | 591824.33 | 12 | 0 | 0 | 0 | 0 | 0 |  | RTS 24/ I | RTS 24/ I | 5.5 | 1221.4 |  | Přesun hmot | Běžná |  |  |  | POL7_
Díl: | 711 | Izolace proti vodě |  |  |  | 0 |  | 82972.66 |  | 45035.07 |  | 0 |  | 0.95 |  | 0 |  |  |  |  | 63.82 | [6 empty] | DIL
116 | 711823121R00 | Montáž nopové fólie svisle | m2 | 70.9 |  | 0 | 0 | 0 | 91.9 | 6515.71 | 12 | 0 | 0 | 0 | 0 | 0 |  | RTS 24/ I | RTS 24/ I | 0.16 | 11.34 |  | Práce | Běžná |  |  |  | POL1_
|  | Skladba SO03- nad terénem : | [25 empty] | VV | 0
|  | Skladba SO04 - pod terénem : | [25 empty] | VV | 0
|  | POHLED VÝCHODNÍ : | [25 empty] | VV | 0
|  | (10,53+10,16) |  | 20.69 | [23 empty] | VV | 0
|  | POHLED SEVERNÍ : | [25 empty] | VV | 0
|  | (8,99) |  | 8.99 | [23 empty] | VV | 0
|  | POHLED ZÁPADNÍ : | [25 empty] | VV | 0
|  | (31,5) |  | 31.5 | [23 empty] | VV | 0
|  | POHLED JIŽNÍ : | [25 empty] | VV | 0
|  | (9,72) |  | 9.72 | [23 empty] | VV | 0
|  | Mezisoučet |  | 70.9 | [23 empty] | VV | 1
117 | 28323137R | Fólie nopová izolační zemní drenážní; výška nopů 8,0 mm; HDPE; kašírování PP geotextilie (dle PD) | m2 | 77.99 |  | 0 | 167 | 13024.33 | 0 | 0 | 12 | 0 | 0.0002 | 0.02 | 0 | 0 | SPCM | RTS 24/ I | RTS 24/ I | 0 | 0 |  | Specifikace | Běžná |  |  |  | POL3_
|  | Vysokohustotní speciální polyetylén bez recyklátů s navařenou filtrační geotextilií na vrcholcích nopů. | [25 empty] | POP |  | Vysokohustotní speciální polyetylén bez recyklátů s navařenou filtrační geotextilií na vrcholcích nopů.
|  | Dvouvrstvý drenážní pás pro spodní stavbu se speciální filtrační textilií. | [25 empty] | POP
|  | Skladba SO03- nad terénem : | [25 empty] | VV | 0
|  | Skladba SO04 - pod terénem : | [25 empty] | VV | 0
|  | POHLED VÝCHODNÍ : | [25 empty] | VV | 0
|  | (10,53+10,16) |  | 20.69 | [23 empty] | VV | 0
|  | POHLED SEVERNÍ : | [25 empty] | VV | 0
|  | (8,99) |  | 8.99 | [23 empty] | VV | 0
|  | POHLED ZÁPADNÍ : | [25 empty] | VV | 0
|  | (31,5) |  | 31.5 | [23 empty] | VV | 0
|  | POHLED JIŽNÍ : | [25 empty] | VV | 0
|  | (9,72) |  | 9.72 | [23 empty] | VV | 0
|  | Mezisoučet |  | 70.9 | [23 empty] | VV | 1
|  | Koeficient ztratné: 0,10 |  | 7.09 | [23 empty] | VV | 4
118 | 711823129RT4 | Montáž ukončovací lišty k nopové fólii včetně dodávky lišty | m | 83.1 |  | 0 | 53.6 | 4454.16 | 57.4 | 4769.94 | 12 | 0 | 0.00053 | 0.04 | 0 | 0 |  | RTS 24/ I | RTS 24/ I | 0.1 | 8.31 |  | Práce | Běžná |  |  |  | POL1_
|  | Skladba SO03- nad terénem : | [25 empty] | VV | 0
|  | Skladba SO04 - pod terénem : | [25 empty] | VV | 0
|  | POHLED VÝCHODNÍ : | [25 empty] | VV | 0
|  | 31,60 |  | 31.6 | [23 empty] | VV | 0
|  | POHLED SEVERNÍ : | [25 empty] | VV | 0
|  | 9,62 |  | 9.62 | [23 empty] | VV | 0
|  | POHLED ZÁPADNÍ : | [25 empty] | VV | 0
|  | 26,1 |  | 26.1 | [23 empty] | VV | 0
|  | POHLED JIŽNÍ : | [25 empty] | VV | 0
|  | 15,78 |  | 15.78 | [23 empty] | VV | 0
|  | Mezisoučet |  | 83.1 | [23 empty] | VV | 1
119 | 711112001R00 | Provedení izolace proti vlhkosti na ploše svislé, 1x asfaltovým penetračním nátěr | m2 | 70.9 |  | 0 | 4.96 | 351.66 | 25.54 | 1810.79 | 12 | 0 | 0.00017 | 0.01 | 0 | 0 |  | RTS 24/ I | RTS 24/ I | 0.049 | 3.47 |  | Práce | Běžná |  |  |  | POL1_
|  | Skladba SO03- nad terénem : | [25 empty] | VV | 0
|  | Skladba SO04 - pod terénem : | [25 empty] | VV | 0
|  | POHLED VÝCHODNÍ : | [25 empty] | VV | 0
|  | (10,53+10,16) |  | 20.69 | [23 empty] | VV | 0
|  | POHLED SEVERNÍ : | [25 empty] | VV | 0
|  | (8,99) |  | 8.99 | [23 empty] | VV | 0
|  | POHLED ZÁPADNÍ : | [25 empty] | VV | 0
|  | (31,5) |  | 31.5 | [23 empty] | VV | 0
|  | POHLED JIŽNÍ : | [25 empty] | VV | 0
|  | (9,72) |  | 9.72 | [23 empty] | VV | 0
|  | Mezisoučet |  | 70.9 | [23 empty] | VV | 1
120 | 11163161R | Lak asfaltový izolační | kg | 34.032 |  | 0 | 73 | 2484.34 | 0 | 0 | 12 | 0 | 0.001 | 0.03 | 0 | 0 | SPCM | RTS 24/ I | RTS 24/ I | 0 | 0 |  | Specifikace | Běžná |  |  |  | POL3_
|  | spotřeba 0,4 kg/m2 : | [25 empty] | VV | 0
|  | Odkaz na mn. položky pořadí 119 : 70,90000*0,4 |  | 28.36 | [23 empty] | VV | 5
|  | Mezisoučet |  | 28.36 | [23 empty] | VV | 1
|  | Koeficient ztratné: 0,2 |  | 5.672 | [23 empty] | VV | 4
121 | 711142559RT2 | Provedení izolace proti vlhkosti na ploše svislé, asfaltovými pásy přitavením 2 vrstvy - pásy ve specifikaci | m2 | 70.9 |  | 0 | 25.96 | 1840.56 | 280.04 | 19854.84 | 12 | 0 | 0.00099 | 0.07 | 0 | 0 |  | RTS 24/ I | RTS 24/ I | 0.532 | 37.72 |  | Práce | Běžná |  |  |  | POL1_
|  | Skladba SO03- nad terénem : | [25 empty] | VV | 0
|  | Skladba SO04 - pod terénem : | [25 empty] | VV | 0
|  | POHLED VÝCHODNÍ : | [25 empty] | VV | 0
|  | (10,53+10,16) |  | 20.69 | [23 empty] | VV | 0
|  | POHLED SEVERNÍ : | [25 empty] | VV | 0
|  | (8,99) |  | 8.99 | [23 empty] | VV | 0
|  | POHLED ZÁPADNÍ : | [25 empty] | VV | 0
|  | (31,5) |  | 31.5 | [23 empty] | VV | 0
|  | POHLED JIŽNÍ : | [25 empty] | VV | 0
|  | (9,72) |  | 9.72 | [23 empty] | VV | 0
|  | Mezisoučet |  | 70.9 | [23 empty] | VV | 1
122 | 628522691R | Pás asfaltový modifikovaný, mineral, natavovací | m2 | 170.16 |  | 0 | 348 | 59215.68 | 0 | 0 | 12 | 0 | 0.0045 | 0.77 | 0 | 0 | SPCM | RTS 24/ I | RTS 24/ I | 0 | 0 |  | Specifikace | Běžná |  |  |  | POL3_
|  | SVISLÁ : | [25 empty] | VV | 0
|  | Odkaz na mn. položky pořadí 121 : 70,90000 |  | 70.9 | [23 empty] | VV | 5
|  | Odkaz na mn. položky pořadí 121 : 70,90000 |  | 70.9 | [23 empty] | VV | 5
|  | Mezisoučet |  | 141.8 | [23 empty] | VV | 1
|  | Koeficient ztratné: 0,2 |  | 28.36 | [23 empty] | VV | 4
123 | 711212000R00 | Penetrace podkladu pod hydroizolační hmoty, včetně dodávky | m2 | 3.03 |  | 0 | 25.69 | 77.84 | 50.11 | 151.83 | 12 | 0 | 0.00021 | 0 | 0 | 0 |  | RTS 24/ I | RTS 24/ I | 0.095 | 0.29 |  | Práce | Běžná |  |  |  | POL1_
|  | PDL 03 : | [25 empty] | VV | 0
|  | podlaha vstupní niky : | [25 empty] | VV | 0
|  | PŮDORYS 1.PP, BOURACÍ PLÁN : | [25 empty] | VV | 0
|  | 3,03 |  | 3.03 | [23 empty] | VV | 0
|  | Mezisoučet |  | 3.03 | [23 empty] | VV | 1
124 | 711212002R00 | Stěrka hydroizolační, vč. dodávky HI hmoty | m2 | 3.03 |  | 0 | 503 | 1524.09 | 221 | 669.63 | 12 | 0 | 0.00368 | 0.01 | 0 | 0 |  | RTS 24/ I | RTS 24/ I | 0.385 | 1.17 |  | Práce | Běžná |  |  |  | POL1_
|  | dvouvrstvá | [25 empty] | POP
|  | PDL 03 : | [25 empty] | VV | 0
|  | podlaha vstupní niky : | [25 empty] | VV | 0
|  | PŮDORYS 1.PP, BOURACÍ PLÁN : | [25 empty] | VV | 0
|  | 3,03 |  | 3.03 | [23 empty] | VV | 0
|  | Mezisoučet |  | 3.03 | [23 empty] | VV | 1
125 | 711000x01 | D+M: systémové řešení prostupů hydroizolací - elektro, potrubí vody a plynu (dle PD) | kpl | 1 |  | 0 | 0 | 0 | 10000 | 10000 | 12 | 0 | 0 | 0 | 0 | 0 |  | Vlastní | Indiv | 0 | 0 |  | Práce | Běžná |  |  |  | POL1_
126 | 998711102R00 | Přesun hmot pro izolace proti vodě, výšky do 12 m | t | 0.95342 |  | 0 | 0 | 0 | 1324 | 1262.33 | 12 | 0 | 0 | 0 | 0 | 0 |  | RTS 24/ I | RTS 24/ I | 1.598 | 1.52 |  | Přesun hmot | Běžná |  |  |  | POL7_
Díl: | 712 | Povlakové krytiny |  |  |  | 0 |  | 921349.24 |  | 730734.59 |  | 0 |  | 36.96 |  | 0 |  |  |  |  | 851.61 | [6 empty] | DIL
127 | 712311101RZ1 | Provedení povlakové krytiny střech do 10°, asfaltovým penetračním nátěrem 1x nátěr - včetně dodávky asfaltového penetračního nátěru | m2 | 206.668 |  | 0 | 37.69 | 7789.32 | 14.51 | 2998.75 | 12 | 0 | 0.00033 | 0.07 | 0 | 0 |  | RTS 24/ I | RTS 24/ I | 0.0275 | 5.68 |  | Práce | Běžná |  |  |  | POL1_
|  | PDL 04 : | [25 empty] | VV | 0
|  | podlaha lodžie 1.np : | [25 empty] | VV | 0
|  | 1*7,30*1,10 |  | 8.03 | [23 empty] | VV | 0
|  | 1*3,00*1,10 |  | 3.3 | [23 empty] | VV | 0
|  | 1*3,13*1,10 |  | 3.443 | [23 empty] | VV | 0
|  | POHLED ZÁPADNÍ : | [25 empty] | VV | 0
|  | 1*7,30*1,10 |  | 8.03 | [23 empty] | VV | 0
|  | 1*3,13*1,10 |  | 3.443 | [23 empty] | VV | 0
|  | Mezisoučet |  | 26.246 | [23 empty] | VV | 1
|  | PDL 05 : | [25 empty] | VV | 0
|  | podlaha lodžie 2-7.np : | [25 empty] | VV | 0
|  | POHLED VÝCHODNÍ : | [25 empty] | VV | 0
|  | 7*7,30*1,10 |  | 56.21 | [23 empty] | VV | 0
|  | 6*3,00*1,10 |  | 19.8 | [23 empty] | VV | 0
|  | 7*3,13*1,10 |  | 24.101 | [23 empty] | VV | 0
|  | POHLED ZÁPADNÍ : | [25 empty] | VV | 0
|  | 7*7,30*1,10 |  | 56.21 | [23 empty] | VV | 0
|  | 7*3,13*1,10 |  | 24.101 | [23 empty] | VV | 0
|  | Mezisoučet |  | 180.422 | [23 empty] | VV | 1
128 | 712311101X01 | D+M: lepící stěrka s výztužnou sklotextilní síťovinou (dle PD) | m2 | 206.668 |  | 0 | 87.39 | 18060.72 | 32.61 | 6739.44 | 12 | 0 | 0.00033 | 0.07 | 0 | 0 |  | Vlastní | Indiv | 0.0275 | 5.68 |  | Práce | Běžná |  |  |  | POL1_
|  | PDL 04 : | [25 empty] | VV | 0
|  | podlaha lodžie 1.np : | [25 empty] | VV | 0
|  | 1*7,30*1,10 |  | 8.03 | [23 empty] | VV | 0
|  | 1*3,00*1,10 |  | 3.3 | [23 empty] | VV | 0
|  | 1*3,13*1,10 |  | 3.443 | [23 empty] | VV | 0
|  | POHLED ZÁPADNÍ : | [25 empty] | VV | 0
|  | 1*7,30*1,10 |  | 8.03 | [23 empty] | VV | 0
|  | 1*3,13*1,10 |  | 3.443 | [23 empty] | VV | 0
|  | Mezisoučet |  | 26.246 | [23 empty] | VV | 1
|  | PDL 05 : | [25 empty] | VV | 0
|  | podlaha lodžie 2-7.np : | [25 empty] | VV | 0
|  | POHLED VÝCHODNÍ : | [25 empty] | VV | 0
|  | 7*7,30*1,10 |  | 56.21 | [23 empty] | VV | 0
|  | 6*3,00*1,10 |  | 19.8 | [23 empty] | VV | 0
|  | 7*3,13*1,10 |  | 24.101 | [23 empty] | VV | 0
|  | POHLED ZÁPADNÍ : | [25 empty] | VV | 0
|  | 7*7,30*1,10 |  | 56.21 | [23 empty] | VV | 0
|  | 7*3,13*1,10 |  | 24.101 | [23 empty] | VV | 0
|  | Mezisoučet |  | 180.422 | [23 empty] | VV | 1
129 | 712361703R00 | Provedení povlakové krytiny střech do 10°, fólií, lepenou v celé ploše | m2 | 322.058 |  | 0 | 226.57 | 72968.68 | 80.93 | 26064.15 | 12 | 0 | 0.00071 | 0.23 | 0 | 0 |  | RTS 24/ I | RTS 24/ I | 0.141 | 45.41 |  | Práce | Běžná |  |  |  | POL1_
|  | PDL 04 : | [25 empty] | VV | 0
|  | podlaha lodžie 1.np : | [25 empty] | VV | 0
|  | 1*7,30*1,10 |  | 8.03 | [23 empty] | VV | 0
|  | 1*3,00*1,10 |  | 3.3 | [23 empty] | VV | 0
|  | 1*3,13*1,10 |  | 3.443 | [23 empty] | VV | 0
|  | POHLED ZÁPADNÍ : | [25 empty] | VV | 0
|  | 1*7,30*1,10 |  | 8.03 | [23 empty] | VV | 0
|  | 1*3,13*1,10 |  | 3.443 | [23 empty] | VV | 0
|  | PDL 05 : | [25 empty] | VV | 0
|  | podlaha lodžie 2-7.np : | [25 empty] | VV | 0
|  | POHLED VÝCHODNÍ : | [25 empty] | VV | 0
|  | 7*7,30*1,10 |  | 56.21 | [23 empty] | VV | 0
|  | 6*3,00*1,10 |  | 19.8 | [23 empty] | VV | 0
|  | 7*3,13*1,10 |  | 24.101 | [23 empty] | VV | 0
|  | POHLED ZÁPADNÍ : | [25 empty] | VV | 0
|  | 7*7,30*1,10 |  | 56.21 | [23 empty] | VV | 0
|  | 7*3,13*1,10 |  | 24.101 | [23 empty] | VV | 0
|  | Mezisoučet |  | 206.668 | [23 empty] | VV | 1
|  | vytažení : | [25 empty] | VV | 0
|  | PDL 04 : | [25 empty] | VV | 0
|  | podlaha lodžie 1.np : | [25 empty] | VV | 0
|  | 1*(7,30+1,10+7,30+1,10)*0,25 |  | 4.2 | [23 empty] | VV | 0
|  | 1*(3,00+1,10+3,00+1,10)*0,25 |  | 2.05 | [23 empty] | VV | 0
|  | 1*(3,13+1,10+3,13+1,10)*0,25 |  | 2.115 | [23 empty] | VV | 0
|  | POHLED ZÁPADNÍ : | [25 empty] | VV | 0
|  | 1*(7,30+1,10+7,30+1,10)*0,25 |  | 4.2 | [23 empty] | VV | 0
|  | 1*(3,13+1,10+3,13+1,10)*0,25 |  | 2.115 | [23 empty] | VV | 0
|  | PDL 05 : | [25 empty] | VV | 0
|  | podlaha lodžie 2-7.np : | [25 empty] | VV | 0
|  | POHLED VÝCHODNÍ : | [25 empty] | VV | 0
|  | 7*(7,30+1,10+7,30+1,10)*0,25 |  | 29.4 | [23 empty] | VV | 0
|  | 6*(3,00+1,10+3,00+1,10)*0,25 |  | 12.3 | [23 empty] | VV | 0
|  | 7*(3,13+1,10+3,13+1,10)*0,25 |  | 14.805 | [23 empty] | VV | 0
|  | POHLED ZÁPADNÍ : | [25 empty] | VV | 0
|  | 7*(7,30+1,10+7,30+1,10)*0,25 |  | 29.4 | [23 empty] | VV | 0
|  | 7*(3,13+1,10+3,13+1,10)*0,25 |  | 14.805 | [23 empty] | VV | 0
|  | Mezisoučet |  | 115.39 | [23 empty] | VV | 1
130 | 712362701R00 | Provedení povlakové krytiny střech do 10°, fólií, zesílení spojů páskem fólie včetně zalití okrajů | m2 | 80.5145 |  | 0 | 60.89 | 4902.53 | 39.61 | 3189.18 | 12 | 0 | 0.00017 | 0.01 | 0 | 0 |  | RTS 24/ I | RTS 24/ I | 0.069 | 5.56 |  | Práce | Běžná |  |  |  | POL1_
|  | přesahy a spoje : | [25 empty] | VV | 0
|  | Odkaz na mn. položky pořadí 129 : 322,05800*0,25 |  | 80.5145 | [23 empty] | VV | 5
131 | 283220022Rx | hydroizolační fólie ve flexibilním lepidle (dle PD) | m2 | 386.4696 |  | 0 | 358.5 | 138549.35 | 0 | 0 | 12 | 0 | 0.0018 | 0.7 | 0 | 0 |  | Vlastní | RTS 24/ I | 0 | 0 |  | Specifikace | Běžná |  |  |  | POL3_
|  | PDL 04 : | [25 empty] | VV | 0
|  | podlaha lodžie 1.np : | [25 empty] | VV | 0
|  | 1*7,30*1,10 |  | 8.03 | [23 empty] | VV | 0
|  | 1*3,00*1,10 |  | 3.3 | [23 empty] | VV | 0
|  | 1*3,13*1,10 |  | 3.443 | [23 empty] | VV | 0
|  | POHLED ZÁPADNÍ : | [25 empty] | VV | 0
|  | 1*7,30*1,10 |  | 8.03 | [23 empty] | VV | 0
|  | 1*3,13*1,10 |  | 3.443 | [23 empty] | VV | 0
|  | PDL 05 : | [25 empty] | VV | 0
|  | podlaha lodžie 2-7.np : | [25 empty] | VV | 0
|  | POHLED VÝCHODNÍ : | [25 empty] | VV | 0
|  | 7*7,30*1,10 |  | 56.21 | [23 empty] | VV | 0
|  | 6*3,00*1,10 |  | 19.8 | [23 empty] | VV | 0
|  | 7*3,13*1,10 |  | 24.101 | [23 empty] | VV | 0
|  | POHLED ZÁPADNÍ : | [25 empty] | VV | 0
|  | 7*7,30*1,10 |  | 56.21 | [23 empty] | VV | 0
|  | 7*3,13*1,10 |  | 24.101 | [23 empty] | VV | 0
|  | Mezisoučet |  | 206.668 | [23 empty] | VV | 1
|  | vytažení : | [25 empty] | VV | 0
|  | PDL 04 : | [25 empty] | VV | 0
|  | podlaha lodžie 1.np : | [25 empty] | VV | 0
|  | 1*(7,30+1,10+7,30+1,10)*0,25 |  | 4.2 | [23 empty] | VV | 0
|  | 1*(3,00+1,10+3,00+1,10)*0,25 |  | 2.05 | [23 empty] | VV | 0
|  | 1*(3,13+1,10+3,13+1,10)*0,25 |  | 2.115 | [23 empty] | VV | 0
|  | POHLED ZÁPADNÍ : | [25 empty] | VV | 0
|  | 1*(7,30+1,10+7,30+1,10)*0,25 |  | 4.2 | [23 empty] | VV | 0
|  | 1*(3,13+1,10+3,13+1,10)*0,25 |  | 2.115 | [23 empty] | VV | 0
|  | PDL 05 : | [25 empty] | VV | 0
|  | podlaha lodžie 2-7.np : | [25 empty] | VV | 0
|  | POHLED VÝCHODNÍ : | [25 empty] | VV | 0
|  | 7*(7,30+1,10+7,30+1,10)*0,25 |  | 29.4 | [23 empty] | VV | 0
|  | 6*(3,00+1,10+3,00+1,10)*0,25 |  | 12.3 | [23 empty] | VV | 0
|  | 7*(3,13+1,10+3,13+1,10)*0,25 |  | 14.805 | [23 empty] | VV | 0
|  | POHLED ZÁPADNÍ : | [25 empty] | VV | 0
|  | 7*(7,30+1,10+7,30+1,10)*0,25 |  | 29.4 | [23 empty] | VV | 0
|  | 7*(3,13+1,10+3,13+1,10)*0,25 |  | 14.805 | [23 empty] | VV | 0
|  | Mezisoučet |  | 115.39 | [23 empty] | VV | 1
|  | Koeficient ztratné: 0,2 |  | 64.4116 | [23 empty] | VV | 4
132 | 712311101RT1 | Provedení povlakové krytiny střech do 10°, asfaltovým penetračním nátěrem 1x nátěr - nátěr ve specifikaci | m2 | 510.39 |  | 0 | 0 | 0 | 14.6 | 7451.69 | 12 | 0 | 0 | 0 | 0 | 0 |  | RTS 24/ I | RTS 24/ I | 0.0275 | 14.04 |  | Práce | Běžná |  |  |  | POL1_
|  | SCH01 : | [25 empty] | VV | 0
|  | živičná hydroizolace s posypem : | [25 empty] | VV | 0
|  | panelák, sklon 3% : | [25 empty] | VV | 0
|  | plocha = 367 m2 : | [25 empty] | VV | 0
|  | 367 |  | 367 | [23 empty] | VV | 0
|  | vytažení : | [25 empty] | VV | 0
|  | 81,28*1,05 |  | 85.344 | [23 empty] | VV | 0
|  | Mezisoučet |  | 452.344 | [23 empty] | VV | 1
|  | SCH02 : | [25 empty] | VV | 0
|  | živičná hydroizolace s posypem : | [25 empty] | VV | 0
|  | výtahová šachta, sklon 3% : | [25 empty] | VV | 0
|  | plocha = 22,18 m2 : | [25 empty] | VV | 0
|  | 22,18 |  | 22.18 | [23 empty] | VV | 0
|  | plocha = 13,09 m2 : | [25 empty] | VV | 0
|  | 13,09 |  | 13.09 | [23 empty] | VV | 0
|  | Mezisoučet |  | 35.27 | [23 empty] | VV | 1
|  | nástavba nad instalačním jádrem : | [25 empty] | VV | 0
|  | 6*0,70 |  | 4.2 | [23 empty] | VV | 0
|  | 6*3,44*0,90 |  | 18.576 | [23 empty] | VV | 0
|  | Mezisoučet |  | 22.776 | [23 empty] | VV | 1
133 | 712811101RT1 | Provedení povlakové krytiny střech, samostatné vytažení povlaku, asfaltový penetrační nátěr 1x nátěr - nátěr ve specifikaci | m2 | 93.109 |  | 0 | 0 | 0 | 19 | 1769.07 | 12 | 0 | 0 | 0 | 0 | 0 |  | RTS 24/ I | RTS 24/ I | 0.036 | 3.35 |  | Práce | Běžná |  |  |  | POL1_
|  | SCH01 : | [25 empty] | VV | 0
|  | živičná hydroizolace s posypem : | [25 empty] | VV | 0
|  | panelák, sklon 3% : | [25 empty] | VV | 0
|  | vytažení : | [25 empty] | VV | 0
|  | 81,28*1,05 |  | 85.344 | [23 empty] | VV | 0
|  | Mezisoučet |  | 85.344 | [23 empty] | VV | 1
|  | SCH02 : | [25 empty] | VV | 0
|  | živičná hydroizolace s posypem : | [25 empty] | VV | 0
|  | výtahová šachta, sklon 3% : | [25 empty] | VV | 0
|  | vytažení : | [25 empty] | VV | 0
|  | 15,53*0,50 |  | 7.765 | [23 empty] | VV | 0
|  | Mezisoučet |  | 7.765 | [23 empty] | VV | 1
134 | 11163161R | Lak asfaltový izolační | kg | 289.6795 |  | 0 | 73 | 21146.6 | 0 | 0 | 12 | 0 | 0.001 | 0.29 | 0 | 0 | SPCM | RTS 24/ I | RTS 24/ I | 0 | 0 |  | Specifikace | Běžná |  |  |  | POL3_
|  | penetrace pod parotěs : | [25 empty] | VV | 0
|  | spotřeba 0,4 kg/m2 : | [25 empty] | VV | 0
|  | VODOROVNÁ : | [25 empty] | VV | 0
|  | Odkaz na mn. položky pořadí 132 : 510,39000*0,4 |  | 204.156 | [23 empty] | VV | 5
|  | Mezisoučet |  | 204.156 | [23 empty] | VV | 1
|  | SVISLÁ : | [25 empty] | VV | 0
|  | Odkaz na mn. položky pořadí 133 : 93,10900*0,4 |  | 37.2436 | [23 empty] | VV | 5
|  | Mezisoučet |  | 37.2436 | [23 empty] | VV | 1
|  | Koeficient ztratné: 0,2 |  | 48.2799 | [23 empty] | VV | 4
135 | 712341559R00 | Provedení povlakové krytiny střech do 10°, asfaltovými pásy, přitavení celoplošně | m2 | 425.046 |  | 0 | 13.55 | 5759.37 | 114.95 | 48859.04 | 12 | 0 | 0.00035 | 0.15 | 0 | 0 |  | RTS 24/ I | RTS 24/ I | 0.2 | 85.01 |  | Práce | Běžná |  |  |  | POL1_
|  | SCH01 : | [25 empty] | VV | 0
|  | panelák, sklon 3% : | [25 empty] | VV | 0
|  | plocha = 367 m2 : | [25 empty] | VV | 0
|  | 367 |  | 367 | [23 empty] | VV | 0
|  | Mezisoučet |  | 367 | [23 empty] | VV | 1
|  | SCH02 : | [25 empty] | VV | 0
|  | výtahová šachta, sklon 3% : | [25 empty] | VV | 0
|  | plocha = 22,18 m2 : | [25 empty] | VV | 0
|  | 22,18 |  | 22.18 | [23 empty] | VV | 0
|  | plocha = 13,09 m2 : | [25 empty] | VV | 0
|  | 13,09 |  | 13.09 | [23 empty] | VV | 0
|  | Mezisoučet |  | 35.27 | [23 empty] | VV | 1
|  | nástavba nad instalačním jádrem : | [25 empty] | VV | 0
|  | 6*0,70 |  | 4.2 | [23 empty] | VV | 0
|  | 6*3,44*0,90 |  | 18.576 | [23 empty] | VV | 0
|  | Mezisoučet |  | 22.776 | [23 empty] | VV | 1
136 | 712841559R00 | Provedení povlakové krytiny střech, samostatné vytažení povlaku, asfaltové pásy přitavením | m2 | 93.109 |  | 0 | 10.89 | 1013.96 | 166.61 | 15512.89 | 12 | 0 | 0.00042 | 0.04 | 0 | 0 |  | RTS 24/ I | RTS 24/ I | 0.29 | 27 |  | Práce | Běžná |  |  |  | POL1_
|  | SCH01 : | [25 empty] | VV | 0
|  | panelák, sklon 3% : | [25 empty] | VV | 0
|  | vytažení : | [25 empty] | VV | 0
|  | 81,28*1,05 |  | 85.344 | [23 empty] | VV | 0
|  | Mezisoučet |  | 85.344 | [23 empty] | VV | 1
|  | SCH02 : | [25 empty] | VV | 0
|  | výtahová šachta, sklon 3% : | [25 empty] | VV | 0
|  | vytažení : | [25 empty] | VV | 0
|  | 15,53*0,50 |  | 7.765 | [23 empty] | VV | 0
|  | Mezisoučet |  | 7.765 | [23 empty] | VV | 1
137 | 62852265Rx | pás hydroizolační z modifikovaného asfaltu, natavovací, kotvicí, nosná vložka skleněná tkanina | m2 | 621.786 |  | 0 | 349.5 | 217314.21 | 0 | 0 | 12 | 0 | 0.0045 | 2.8 | 0 | 0 |  | Vlastní | RTS 24/ I | 0 | 0 |  | Specifikace | Běžná |  |  |  | POL3_
|  | natavitelný pás z SBS modifikovaného asfaltu, vložkou ze skleněné tkaniny o plošné hmotnosti 200g/m2, na povrchu se separačním posypem | [25 empty] | POP |  | natavitelný pás z SBS modifikovaného asfaltu, vložkou ze skleněné tkaniny o plošné hmotnosti 200g/m2, na povrchu se separačním posypem
|  | vodorovná : | [25 empty] | VV | 0
|  | Odkaz na mn. položky pořadí 135 : 425,04600 |  | 425.046 | [23 empty] | VV | 5
|  | Mezisoučet |  | 425.046 | [23 empty] | VV | 1
|  | vytažení : | [25 empty] | VV | 0
|  | Odkaz na mn. položky pořadí 136 : 93,10900 |  | 93.109 | [23 empty] | VV | 5
|  | Mezisoučet |  | 93.109 | [23 empty] | VV | 1
|  | Koeficient ztratné: 0,2 |  | 103.631 | [23 empty] | VV | 4
138 | 712372111RW1x | Provedení povlakové krytiny střech do 10°, fólií kotvenou do betonového podkladu, 6 kotev/m2 pro tloušťku tepelné izolace do 400 mm, bez dodávky fólie | m2 | 475.12 |  | 0 | 132.01 | 62720.59 | 667.99 | 317375.41 | 12 | 0 | 4e-05 | 0.02 | 0 | 0 |  | Vlastní | Indiv | 0.848 | 402.9 |  | Práce | Běžná |  |  |  | POL1_
|  | včetně ukotvení k podkladu hmoždinkami, svaření všech spojů a překrytí kotev fólií, lepení/svařování spojů, dodávky i montáže náběhových klínů, lišt a dalších systémových detailů dle dodavatele | [25 empty] | POP |  | včetně ukotvení k podkladu hmoždinkami, svaření všech spojů a překrytí kotev fólií, lepení/svařování spojů, dodávky i montáže náběhových klínů, lišt a dalších systémových detailů dle dodavatele
|  | SCH01 : | [25 empty] | VV | 0
|  | panelák, sklon 3% : | [25 empty] | VV | 0
|  | plocha = 367 m2 : | [25 empty] | VV | 0
|  | 367 |  | 367 | [23 empty] | VV | 0
|  | vytažení : | [25 empty] | VV | 0
|  | 81,28*1,05 |  | 85.344 | [23 empty] | VV | 0
|  | Mezisoučet |  | 452.344 | [23 empty] | VV | 1
|  | nástavba nad instalačním jádrem : | [25 empty] | VV | 0
|  | 6*0,70 |  | 4.2 | [23 empty] | VV | 0
|  | 6*3,44*0,90 |  | 18.576 | [23 empty] | VV | 0
|  | Mezisoučet |  | 22.776 | [23 empty] | VV | 1
139 | 283220023Rx | Fólie hydroizolační PVC-P, tl. 2,0 mm, střešní | m2 | 570.144 |  | 0 | 463.5 | 264261.74 | 0 | 0 | 12 | 0 | 0.00215 | 1.23 | 0 | 0 |  | Vlastní | RTS 24/ I | 0 | 0 |  | Specifikace | Běžná |  |  |  | POL3_
|  | fólie z PVC-P (měkčený polyvinylchlorid) se skleněnou výztužnou vložkou, odolná proti prorůstání kořenů, určená k přítížení, tloušťka 2mm, s klasifikací BROOF (t3) | [25 empty] | POP |  | fólie z PVC-P (měkčený polyvinylchlorid) se skleněnou výztužnou vložkou, odolná proti prorůstání kořenů, určená k přítížení, tloušťka 2mm, s klasifikací BROOF (t3)
|  | folie : | [25 empty] | VV | 0
|  | Odkaz na mn. položky pořadí 138 : 475,12000 |  | 475.12 | [23 empty] | VV | 5
|  | Mezisoučet |  | 475.12 | [23 empty] | VV | 1
|  | Koeficient ztratné: 0,2 |  | 95.024 | [23 empty] | VV | 4
140 | 712372111RV1x | Provedení povlakové krytiny střech do 10°, fólií kotvenou do betonového podkladu, 6 kotev/m2 pro tloušťku tepelné izolace do 300 mm, fólie ve specifikaci | m2 | 60.535 |  | 0 | 82.39 | 4987.48 | 667.61 | 40413.77 | 12 | 0 | 4e-05 | 0 | 0 | 0 |  | Vlastní | Indiv | 0.848 | 51.33 |  | Práce | Běžná |  |  |  | POL1_
|  | včetně ukotvení k podkladu hmoždinkami, svaření všech spojů a překrytí kotev fólií, lepení/svařování spojů, dodávky i montáže náběhových klínů, lišt a dalších systémových detailů dle dodavatele | [25 empty] | POP |  | včetně ukotvení k podkladu hmoždinkami, svaření všech spojů a překrytí kotev fólií, lepení/svařování spojů, dodávky i montáže náběhových klínů, lišt a dalších systémových detailů dle dodavatele
|  | SCH02 : | [25 empty] | VV | 0
|  | výtahová šachta, sklon 3% : | [25 empty] | VV | 0
|  | plocha = 22,18 m2 : | [25 empty] | VV | 0
|  | 22,18 |  | 22.18 | [23 empty] | VV | 0
|  | plocha = 13,09 m2 : | [25 empty] | VV | 0
|  | 13,09 |  | 13.09 | [23 empty] | VV | 0
|  | vytažení : | [25 empty] | VV | 0
|  | 15,53*0,50 |  | 7.765 | [23 empty] | VV | 0
|  | Mezisoučet |  | 43.035 | [23 empty] | VV | 1
|  | SCH07 : | [25 empty] | VV | 0
|  | přístřešek : | [25 empty] | VV | 0
|  | 17,50 |  | 17.5 | [23 empty] | VV | 0
|  | Mezisoučet |  | 17.5 | [23 empty] | VV | 1
141 | 283220013Rx | Fólie hydroizolační PVC-P, tl. 2,0 mm, střešní | m2 | 72.642 |  | 0 | 443.5 | 32216.73 | 0 | 0 | 12 | 0 | 0.0022 | 0.16 | 0 | 0 |  | Vlastní | RTS 24/ I | 0 | 0 |  | Specifikace | Běžná |  |  |  | POL3_
|  | fólie z PVC-P (měkčený polyvinylchlorid) s výztužnou vložkou z PES (polyesteru) určená ke kotvení, tloušťka 2mm, s klasifikací BROOF (t3), kotvení do žb panelu | [25 empty] | POP |  | fólie z PVC-P (měkčený polyvinylchlorid) s výztužnou vložkou z PES (polyesteru) určená ke kotvení, tloušťka 2mm, s klasifikací BROOF (t3), kotvení do žb panelu
|  | folie : | [25 empty] | VV | 0
|  | Odkaz na mn. položky pořadí 140 : 60,53500 |  | 60.535 | [23 empty] | VV | 5
|  | Mezisoučet |  | 60.535 | [23 empty] | VV | 1
|  | Koeficient ztratné: 0,2 |  | 12.107 | [23 empty] | VV | 4
142 | 712391171RT1 | Položení podkladní textilie na střechách do 10° 1 vrstva - textilie ve specifikaci | m2 | 535.655 |  | 0 | 0 | 0 | 57.4 | 30746.6 | 12 | 0 | 0 | 0 | 0 | 0 |  | RTS 24/ I | RTS 24/ I | 0.1 | 53.57 |  | Práce | Běžná |  |  |  | POL1_
|  | SCH01 : | [25 empty] | VV | 0
|  | panelák, sklon 3% : | [25 empty] | VV | 0
|  | plocha = 367 m2 : | [25 empty] | VV | 0
|  | 367 |  | 367 | [23 empty] | VV | 0
|  | vytažení : | [25 empty] | VV | 0
|  | 81,28*1,05 |  | 85.344 | [23 empty] | VV | 0
|  | Mezisoučet |  | 452.344 | [23 empty] | VV | 1
|  | SCH02 : | [25 empty] | VV | 0
|  | výtahová šachta, sklon 3% : | [25 empty] | VV | 0
|  | plocha = 22,18 m2 : | [25 empty] | VV | 0
|  | 22,18 |  | 22.18 | [23 empty] | VV | 0
|  | plocha = 13,09 m2 : | [25 empty] | VV | 0
|  | 13,09 |  | 13.09 | [23 empty] | VV | 0
|  | vytažení : | [25 empty] | VV | 0
|  | 15,53*0,50 |  | 7.765 | [23 empty] | VV | 0
|  | Mezisoučet |  | 43.035 | [23 empty] | VV | 1
|  | SCH07 : | [25 empty] | VV | 0
|  | přístřešek : | [25 empty] | VV | 0
|  | 17,50 |  | 17.5 | [23 empty] | VV | 0
|  | Mezisoučet |  | 17.5 | [23 empty] | VV | 1
|  | nástavba nad instalačním jádrem : | [25 empty] | VV | 0
|  | 6*0,70 |  | 4.2 | [23 empty] | VV | 0
|  | 6*3,44*0,90 |  | 18.576 | [23 empty] | VV | 0
|  | Mezisoučet |  | 22.776 | [23 empty] | VV | 1
143 | 69366195R | Textilie sklovláknitá 120 g/m2 | m2 | 642.786 |  | 0 | 21.1 | 13562.78 | 0 | 0 | 12 | 0 | 0.00012 | 0.08 | 0 | 0 | SPCM | RTS 24/ I | RTS 24/ I | 0 | 0 |  | Specifikace | Běžná |  |  |  | POL3_
|  | sklovláknitá netkaná textilie, 100% skleněných vláken a pojiva, 120g/m2 | [25 empty] | POP
|  | podkladní textilie : | [25 empty] | VV | 0
|  | Odkaz na mn. položky pořadí 142 : 535,65500 |  | 535.655 | [23 empty] | VV | 5
|  | Mezisoučet |  | 535.655 | [23 empty] | VV | 1
|  | Koeficient ztratné: 0,2 |  | 107.131 | [23 empty] | VV | 4
144 | 712391172RT1 | Položení ochranné textilie na střechách do 10° 1 vrstva - textilie ve specifikaci | m2 | 452.344 |  | 0 | 6.65 | 3008.09 | 67.55 | 30555.84 | 12 | 0 | 3e-05 | 0.01 | 0 | 0 |  | RTS 24/ I | RTS 24/ I | 0.11765 | 53.22 |  | Práce | Běžná |  |  |  | POL1_
|  | SCH01 : | [25 empty] | VV | 0
|  | panelák, sklon 3% : | [25 empty] | VV | 0
|  | plocha = 367 m2 : | [25 empty] | VV | 0
|  | 367 |  | 367 | [23 empty] | VV | 0
|  | vytažení : | [25 empty] | VV | 0
|  | 81,28*1,05 |  | 85.344 | [23 empty] | VV | 0
|  | Mezisoučet |  | 452.344 | [23 empty] | VV | 1
145 | 69366199R | Geotextilie netkaná 500 g/m2 | m2 | 542.8128 |  | 0 | 97.8 | 53087.09 | 0 | 0 | 12 | 0 | 0.0005 | 0.27 | 0 | 0 | SPCM | RTS 24/ I | RTS 24/ I | 0 | 0 |  | Specifikace | Běžná |  |  |  | POL3_
|  | netkaná textilie z polypropylenových vláken, jednostranně tavená, 500g/m2 | [25 empty] | POP
|  | ochranná textilie : | [25 empty] | VV | 0
|  | Odkaz na mn. položky pořadí 144 : 452,34400 |  | 452.344 | [23 empty] | VV | 5
|  | Mezisoučet |  | 452.344 | [23 empty] | VV | 1
|  | Koeficient ztratné: 0,2 |  | 90.4688 | [23 empty] | VV | 4
146 | 631571005R00x | Násyp z kameniva těž. praného - kačírek, prané říční kamenivo frakce 16–22mm včetně dodávky | m3 | 18.35 |  | 0 | 0 | 0 | 7725 | 141753.75 | 12 | 0 | 1.68 | 30.83 | 0 | 0 |  | Vlastní | RTS 24/ I | 1.836 | 33.69 |  | Práce | Běžná |  |  |  | POL1_
|  | SCH01 : | [25 empty] | VV | 0
|  | panelák, sklon 3% : | [25 empty] | VV | 0
|  | plocha = 367 m2 : | [25 empty] | VV | 0
|  | 0,05*367 |  | 18.35 | [23 empty] | VV | 0
|  | Mezisoučet |  | 18.35 | [23 empty] | VV | 1
147 | 998712104R00 | Přesun hmot pro povlakové krytiny, výšky do 36 m | t | 36.9471 |  | 0 | 0 | 0 | 1551 | 57305.01 | 12 | 0 | 0 | 0 | 0 | 0 |  | RTS 24/ I | RTS 24/ I | 1.764 | 65.17 |  | Přesun hmot | Běžná |  |  |  | POL7_
Díl: | 713 | Izolace tepelné |  |  |  | 0 |  | 954531.09 |  | 181430.21 |  | 0 |  | 8.4 |  | 0 |  |  |  |  | 312.85 | [6 empty] | DIL
148 | 713121211R00 | Montáž tepelné izolace podlah balkónů a lodžií, lepená, 1 vrstva | m2 | 206.668 |  | 0 | 79.46 | 16421.84 | 120.54 | 24911.76 | 12 | 0 | 0.00394 | 0.81 | 0 | 0 |  | RTS 24/ I | RTS 24/ I | 0.21 | 43.4 |  | Práce | Běžná |  |  |  | POL1_
|  | PDL 04 : | [25 empty] | VV | 0
|  | podlaha lodžie 1.np : | [25 empty] | VV | 0
|  | 1*7,30*1,10 |  | 8.03 | [23 empty] | VV | 0
|  | 1*3,00*1,10 |  | 3.3 | [23 empty] | VV | 0
|  | 1*3,13*1,10 |  | 3.443 | [23 empty] | VV | 0
|  | POHLED ZÁPADNÍ : | [25 empty] | VV | 0
|  | 1*7,30*1,10 |  | 8.03 | [23 empty] | VV | 0
|  | 1*3,13*1,10 |  | 3.443 | [23 empty] | VV | 0
|  | Mezisoučet |  | 26.246 | [23 empty] | VV | 1
|  | PDL 05 : | [25 empty] | VV | 0
|  | podlaha lodžie 2-7.np : | [25 empty] | VV | 0
|  | POHLED VÝCHODNÍ : | [25 empty] | VV | 0
|  | 7*7,30*1,10 |  | 56.21 | [23 empty] | VV | 0
|  | 6*3,00*1,10 |  | 19.8 | [23 empty] | VV | 0
|  | 7*3,13*1,10 |  | 24.101 | [23 empty] | VV | 0
|  | POHLED ZÁPADNÍ : | [25 empty] | VV | 0
|  | 7*7,30*1,10 |  | 56.21 | [23 empty] | VV | 0
|  | 7*3,13*1,10 |  | 24.101 | [23 empty] | VV | 0
|  | Mezisoučet |  | 180.422 | [23 empty] | VV | 1
149 | 28375972R | Deska spádová EPS 150 | m3 | 17.7147 |  | 0 | 3455 | 61204.15 | 0 | 0 | 12 | 0 | 0.025 | 0.44 | 0 | 0 | SPCM | RTS 24/ I | RTS 24/ I | 0 | 0 |  | Specifikace | Běžná |  |  |  | POL3_
|  | PDL 04 : | [25 empty] | VV | 0
|  | podlaha lodžie 1.np : | [25 empty] | VV | 0
[28 empty] | VV | 0
|  | (0,14+0,01)*1*7,30*1,10 |  | 1.2045 | [23 empty] | VV | 0
|  | (0,14+0,01)*1*3,00*1,10 |  | 0.495 | [23 empty] | VV | 0
|  | (0,14+0,01)*1*3,13*1,10 |  | 0.51645 | [23 empty] | VV | 0
|  | POHLED ZÁPADNÍ : | [25 empty] | VV | 0
|  | (0,14+0,01)*1*7,30*1,10 |  | 1.2045 | [23 empty] | VV | 0
|  | (0,14+0,01)*1*3,13*1,10 |  | 0.51645 | [23 empty] | VV | 0
|  | Mezisoučet |  | 3.9369 | [23 empty] | VV | 1
|  | PDL 05 : | [25 empty] | VV | 0
|  | podlaha lodžie 2-7.np : | [25 empty] | VV | 0
|  | POHLED VÝCHODNÍ : | [25 empty] | VV | 0
|  | (0,05+0,01)*7*7,30*1,10 |  | 3.3726 | [23 empty] | VV | 0
|  | (0,05+0,01)*6*3,00*1,10 |  | 1.188 | [23 empty] | VV | 0
|  | (0,05+0,01)*7*3,13*1,10 |  | 1.4461 | [23 empty] | VV | 0
|  | POHLED ZÁPADNÍ : | [25 empty] | VV | 0
|  | (0,05+0,01)*7*7,30*1,10 |  | 3.3726 | [23 empty] | VV | 0
|  | (0,05+0,01)*7*3,13*1,10 |  | 1.4461 | [23 empty] | VV | 0
|  | Mezisoučet |  | 10.8253 | [23 empty] | VV | 1
|  | Koeficient ztratné: 0,2 |  | 2.9524 | [23 empty] | VV | 4
150 | 713141714R00 | Montáž spádových klínů plochých střech, na pruhy lepidla, 1 vrstva | m2 | 425.046 |  | 0 | 84.46 | 35899.39 | 120.54 | 51235.04 | 12 | 0 | 0.00016 | 0.07 | 0 | 0 |  | RTS 24/ I | RTS 24/ I | 0.21 | 89.26 |  | Práce | Běžná |  |  |  | POL1_
|  | SCH01 : | [25 empty] | VV | 0
|  | panelák, sklon 3% : | [25 empty] | VV | 0
|  | plocha = 367 m2 : | [25 empty] | VV | 0
|  | 367 |  | 367 | [23 empty] | VV | 0
|  | Mezisoučet |  | 367 | [23 empty] | VV | 1
|  | SCH02 : | [25 empty] | VV | 0
|  | výtahová šachta, sklon 3% : | [25 empty] | VV | 0
|  | plocha = 22,18 m2 : | [25 empty] | VV | 0
|  | 22,18 |  | 22.18 | [23 empty] | VV | 0
|  | plocha = 13,09 m2 : | [25 empty] | VV | 0
|  | 13,09 |  | 13.09 | [23 empty] | VV | 0
|  | Mezisoučet |  | 35.27 | [23 empty] | VV | 1
|  | nástavba nad instalačním jádrem : | [25 empty] | VV | 0
|  | 6*0,70 |  | 4.2 | [23 empty] | VV | 0
|  | 6*3,44*0,90 |  | 18.576 | [23 empty] | VV | 0
|  | Mezisoučet |  | 22.776 | [23 empty] | VV | 1
151 | 28375972R | Deska spádová EPS 150 | m3 | 88.814 |  | 0 | 3455 | 306852.37 | 0 | 0 | 12 | 0 | 0.025 | 2.22 | 0 | 0 | SPCM | RTS 24/ I | RTS 24/ I | 0 | 0 |  | Specifikace | Běžná |  |  |  | POL3_
|  | spádové klíny spád 3%, EPS 150S, Λd = 0,035, min. tloušťka 20mm, montážně lepený na asfaltové pásy | [25 empty] | POP
|  | SCH01 : | [25 empty] | VV | 0
|  | panelák, sklon 3% : | [25 empty] | VV | 0
|  | plocha = 367 m2 : | [25 empty] | VV | 0
|  | (0,02+0,20)*367 |  | 80.74 | [23 empty] | VV | 0
|  | Mezisoučet |  | 80.74 | [23 empty] | VV | 1
|  | Koeficient ztratné: 0,10 |  | 8.074 | [23 empty] | VV | 4
152 | 28375971R | Deska spádová EPS 100 | m3 | 7.6621 |  | 0 | 2940 | 22526.49 | 0 | 0 | 12 | 0 | 0.02 | 0.15 | 0 | 0 | SPCM | RTS 24/ I | RTS 24/ I | 0 | 0 |  | Specifikace | Běžná |  |  |  | POL3_
|  | spádové klíny spád 3%, EPS 100S, Λd = 0,037, min. tloušťka 20mm, montážně lepený na asfaltové pásy | [25 empty] | POP
|  | SCH02 : | [25 empty] | VV | 0
|  | výtahová šachta, sklon 3% : | [25 empty] | VV | 0
|  | plocha = 22,18 m2 : | [25 empty] | VV | 0
|  | (0,02+0,10)*22,18 |  | 2.6616 | [23 empty] | VV | 0
|  | plocha = 13,09 m2 : | [25 empty] | VV | 0
|  | (0,02+0,10)*13,09 |  | 1.5708 | [23 empty] | VV | 0
|  | Mezisoučet |  | 4.2324 | [23 empty] | VV | 1
|  | nástavba nad instalačním jádrem : | [25 empty] | VV | 0
|  | (0,02+0,10)*6*0,70 |  | 0.504 | [23 empty] | VV | 0
|  | (0,02+0,10)*6*3,44*0,90 |  | 2.2291 | [23 empty] | VV | 0
|  | Mezisoučet |  | 2.7331 | [23 empty] | VV | 1
|  | Koeficient ztratné: 0,10 |  | 0.69655 | [23 empty] | VV | 4
153 | 713141131R00 | Montáž tepelné izolace střech, plně lepená asfaltovým lepidlem za studena, 1 vrstva | m2 | 425.046 |  | 0 | 155.9 | 66264.67 | 182.6 | 77613.4 | 12 | 0 | 0.00255 | 1.08 | 0 | 0 |  | RTS 24/ I | RTS 24/ I | 0.3181 | 135.21 |  | Práce | Běžná |  |  |  | POL1_
|  | SCH01 : | [25 empty] | VV | 0
|  | panelák, sklon 3% : | [25 empty] | VV | 0
|  | plocha = 367 m2 : | [25 empty] | VV | 0
|  | 367 |  | 367 | [23 empty] | VV | 0
|  | Mezisoučet |  | 367 | [23 empty] | VV | 1
|  | SCH02 : | [25 empty] | VV | 0
|  | výtahová šachta, sklon 3% : | [25 empty] | VV | 0
|  | plocha = 22,18 m2 : | [25 empty] | VV | 0
|  | 22,18 |  | 22.18 | [23 empty] | VV | 0
|  | plocha = 13,09 m2 : | [25 empty] | VV | 0
|  | 13,09 |  | 13.09 | [23 empty] | VV | 0
|  | Mezisoučet |  | 35.27 | [23 empty] | VV | 1
|  | nástavba nad instalačním jádrem : | [25 empty] | VV | 0
|  | 6*0,70 |  | 4.2 | [23 empty] | VV | 0
|  | 6*3,44*0,90 |  | 18.576 | [23 empty] | VV | 0
|  | Mezisoučet |  | 22.776 | [23 empty] | VV | 1
154 | 28375705R | Deska izolační EPS 150 | m3 | 113.036 |  | 0 | 3310 | 374149.16 | 0 | 0 | 12 | 0 | 0.025 | 2.83 | 0 | 0 | SPCM | RTS 24/ I | Indiv | 0 | 0 |  | Specifikace | Běžná |  |  |  | POL3_
|  | pěnový polystyren EPS 150S, Λd = 0,035, montážně lepený | [25 empty] | POP
|  | SCH01 : | [25 empty] | VV | 0
|  | panelák, sklon 3% : | [25 empty] | VV | 0
|  | plocha = 367 m2 : | [25 empty] | VV | 0
|  | 0,280*367 |  | 102.76 | [23 empty] | VV | 0
|  | Mezisoučet |  | 102.76 | [23 empty] | VV | 1
|  | Koeficient ztratné: 0,10 |  | 10.276 | [23 empty] | VV | 4
155 | 28375704R | Deska izolační EPS 100 | m3 | 11.4931 |  | 0 | 2650 | 30456.74 | 0 | 0 | 12 | 0 | 0.02 | 0.23 | 0 | 0 | SPCM | RTS 24/ I | RTS 24/ I | 0 | 0 |  | Specifikace | Běžná |  |  |  | POL3_
|  | pěnový polystyren EPS 100S, Λd = 0,037, montážně lepený | [25 empty] | POP
|  | SCH02 : | [25 empty] | VV | 0
|  | výtahová šachta, sklon 3% : | [25 empty] | VV | 0
|  | plocha = 22,18 m2 : | [25 empty] | VV | 0
|  | 0,180*22,18 |  | 3.9924 | [23 empty] | VV | 0
|  | plocha = 13,09 m2 : | [25 empty] | VV | 0
|  | 0,180*13,09 |  | 2.3562 | [23 empty] | VV | 0
|  | Mezisoučet |  | 6.3486 | [23 empty] | VV | 1
|  | nástavba nad instalačním jádrem : | [25 empty] | VV | 0
|  | 0,180*6*0,70 |  | 0.756 | [23 empty] | VV | 0
|  | 0,180*6*3,44*0,90 |  | 3.3437 | [23 empty] | VV | 0
|  | Mezisoučet |  | 4.0997 | [23 empty] | VV | 1
|  | Koeficient ztratné: 0,10 |  | 1.0448 | [23 empty] | VV | 4
156 | 713131131R00 | Montáž tepelné izolace stěn lepením | m2 | 97.56 |  | 0 | 50.24 | 4901.41 | 160.76 | 15683.75 | 12 | 0 | 0.003 | 0.29 | 0 | 0 |  | RTS 24/ I | RTS 24/ I | 0.28 | 27.32 |  | Práce | Běžná |  |  |  | POL1_
|  | Očištění povrchu stěny od prachu, nařezání izolačních desek na požadovaný rozměr, nanesení lepicího tmelu, osazení desek. | [25 empty] | POP |  | Očištění povrchu stěny od prachu, nařezání izolačních desek na požadovaný rozměr, nanesení lepicího tmelu, osazení desek.
|  | Atika EPS : | [25 empty] | VV | 0
|  | SCH01 : | [25 empty] | VV | 0
|  | panelák, sklon 3% : | [25 empty] | VV | 0
|  | 80,0*0,50 |  | 40 | [23 empty] | VV | 0
|  | Mezisoučet |  | 40 | [23 empty] | VV | 1
|  | SCH02 : | [25 empty] | VV | 0
|  | výtahová šachta, sklon 3% : | [25 empty] | VV | 0
|  | plocha = 13,09 m2 : | [25 empty] | VV | 0
|  | 15,0*0,50 |  | 7.5 | [23 empty] | VV | 0
|  | Mezisoučet |  | 7.5 | [23 empty] | VV | 1
|  | Atika XPS : | [25 empty] | VV | 0
|  | SCH01 : | [25 empty] | VV | 0
|  | panelák, sklon 3% : | [25 empty] | VV | 0
|  | 80,0*0,50 |  | 40 | [23 empty] | VV | 0
|  | Mezisoučet |  | 40 | [23 empty] | VV | 1
|  | SCH02 : | [25 empty] | VV | 0
|  | výtahová šachta, sklon 3% : | [25 empty] | VV | 0
|  | plocha = 13,09 m2 : | [25 empty] | VV | 0
|  | 15,0*0,50 |  | 7.5 | [23 empty] | VV | 0
|  | Mezisoučet |  | 7.5 | [23 empty] | VV | 1
|  | okap : | [25 empty] | VV | 0
|  | 3,20*0,40*2 |  | 2.56 | [23 empty] | VV | 0
|  | Mezisoučet |  | 2.56 | [23 empty] | VV | 1
157 | 28375704R | Deska izolační EPS 100 | m3 | 5.225 |  | 0 | 2650 | 13846.25 | 0 | 0 | 12 | 0 | 0.02 | 0.1 | 0 | 0 | SPCM | RTS 24/ I | RTS 24/ I | 0 | 0 |  | Specifikace | Běžná |  |  |  | POL3_
|  | Atika : | [25 empty] | VV | 0
|  | SCH01 : | [25 empty] | VV | 0
|  | panelák, sklon 3% : | [25 empty] | VV | 0
|  | 0,10*80,0*0,50 |  | 4 | [23 empty] | VV | 0
|  | Mezisoučet |  | 4 | [23 empty] | VV | 1
|  | SCH02 : | [25 empty] | VV | 0
|  | výtahová šachta, sklon 3% : | [25 empty] | VV | 0
|  | plocha = 13,09 m2 : | [25 empty] | VV | 0
|  | 0,10*15,0*0,50 |  | 0.75 | [23 empty] | VV | 0
|  | Mezisoučet |  | 0.75 | [23 empty] | VV | 1
|  | Koeficient ztratné: 0,10 |  | 0.475 | [23 empty] | VV | 4
158 | 283754601R | Deska izolační XPS | m3 | 5.0248 |  | 0 | 4380 | 22008.62 | 0 | 0 | 12 | 0 | 0.035 | 0.18 | 0 | 0 | SPCM | RTS 24/ I | RTS 24/ I | 0 | 0 |  | Specifikace | Běžná |  |  |  | POL3_
|  | Atika : | [25 empty] | VV | 0
|  | SCH01 : | [25 empty] | VV | 0
|  | panelák, sklon 3% : | [25 empty] | VV | 0
|  | 0,08*80,0*0,50 |  | 3.2 | [23 empty] | VV | 0
|  | Mezisoučet |  | 3.2 | [23 empty] | VV | 1
|  | SCH02 : | [25 empty] | VV | 0
|  | výtahová šachta, sklon 3% : | [25 empty] | VV | 0
|  | plocha = 13,09 m2 : | [25 empty] | VV | 0
|  | 0,08*15,0*0,50 |  | 0.6 | [23 empty] | VV | 0
|  | Mezisoučet |  | 0.6 | [23 empty] | VV | 1
|  | okap : | [25 empty] | VV | 0
|  | 0,30*3,20*0,40*2 |  | 0.768 | [23 empty] | VV | 0
|  | Mezisoučet |  | 0.768 | [23 empty] | VV | 1
|  | Koeficient ztratné: 0,10 |  | 0.4568 | [23 empty] | VV | 4
159 | 998713104R00 | Přesun hmot pro izolace tepelné, výšky do 36 m | t | 8.4114 |  | 0 | 0 | 0 | 1425 | 11986.26 | 12 | 0 | 0 | 0 | 0 | 0 |  | RTS 24/ I | RTS 24/ I | 2.099 | 17.66 |  | Přesun hmot | Běžná |  |  |  | POL7_
Díl: | 763 | Dřevostavby |  |  |  | 0 |  | 243818.48 |  | 34543.97 |  | 0 |  | 3.41 |  | 0 |  |  |  |  | 57.1 | [6 empty] | DIL
160 | 763612232R00 | Montáž obložení stěn z dřevoštěpkových desek P+D tl. nad 18 mm, šroubováním | m2 | 167.725 |  | 0 | 39.08 | 6554.69 | 177.92 | 29841.63 | 12 | 0 | 0.00074 | 0.12 | 0 | 0 |  | RTS 24/ I | RTS 24/ I | 0.3169 | 53.15 |  | Práce | Běžná |  |  |  | POL1_
|  | SCH01 : | [25 empty] | VV | 0
|  | Atika : | [25 empty] | VV | 0
|  | 80,81*0,50 |  | 40.405 | [23 empty] | VV | 0
|  | Mezisoučet |  | 40.405 | [23 empty] | VV | 1
|  | SCH02 : | [25 empty] | VV | 0
|  | výtahová šachta, sklon 3% : | [25 empty] | VV | 0
|  | střední výtah : | [25 empty] | VV | 0
|  | 19,40*0,50 |  | 9.7 | [23 empty] | VV | 0
|  | krajní výtah : | [25 empty] | VV | 0
|  | 18,40*0,50 |  | 9.2 | [23 empty] | VV | 0
|  | Mezisoučet |  | 18.9 | [23 empty] | VV | 1
|  | SCH07 : | [25 empty] | VV | 0
|  | přístřešek : | [25 empty] | VV | 0
|  | 4,00*0,50 |  | 2 | [23 empty] | VV | 0
|  | Mezisoučet |  | 2 | [23 empty] | VV | 1
|  | PDL 04 : | [25 empty] | VV | 0
|  | podlaha lodžie 1.np : | [25 empty] | VV | 0
|  | PDL 05 : | [25 empty] | VV | 0
|  | podlaha lodžie 2-7.np : | [25 empty] | VV | 0
|  | POHLED VÝCHODNÍ : | [25 empty] | VV | 0
|  | 8*(7,30+0,32+0,32)*0,50 |  | 31.76 | [23 empty] | VV | 0
|  | 7*(3,00+0,32+0,32)*0,50 |  | 12.74 | [23 empty] | VV | 0
|  | 8*(3,13+0,32+0,32)*0,50 |  | 15.08 | [23 empty] | VV | 0
|  | POHLED ZÁPADNÍ : | [25 empty] | VV | 0
|  | 8*(7,30+0,32+0,32)*0,50 |  | 31.76 | [23 empty] | VV | 0
|  | 8*(3,13+0,32+0,32)*0,50 |  | 15.08 | [23 empty] | VV | 0
|  | Mezisoučet |  | 106.42 | [23 empty] | VV | 1
161 | 60624196R | Překližka foliovaná hladká bříza tl. 21 mm, F/F | m2 | 184.4975 |  | 0 | 1286 | 237263.79 | 0 | 0 | 12 | 0 | 0.01785 | 3.29 | 0 | 0 | SPCM | RTS 24/ I | RTS 24/ I | 0 | 0 |  | Specifikace | Běžná |  |  |  | POL3_
|  | Odkaz na mn. položky pořadí 160 : 167,72500 |  | 167.725 | [23 empty] | VV | 5
|  | Mezisoučet |  | 167.725 | [23 empty] | VV | 1
|  | Koeficient ztratné: 0,1 |  | 16.7725 | [23 empty] | VV | 4
162 | 998763101R00x | Přesun hmot pro dřevostavby, výšky do 36 m | t | 3.4174 |  | 0 | 0 | 0 | 1376 | 4702.34 | 12 | 0 | 0 | 0 | 0 | 0 |  | Vlastní | RTS 24/ I | 1.156 | 3.95 |  | Přesun hmot | Běžná |  |  |  | POL7_
Díl: | 764 | Konstrukce klempířské |  |  |  | 0 |  | 0 |  | 43053.23 |  | 0 |  | 0 |  | 1.35 |  |  |  |  | 51.01 | [6 empty] | DIL
163 | 764410850R00 | Demontáž oplechování parapetů,rš od 100 do 330 mm | m | 305.905 |  | 0 | 0 | 0 | 61.8 | 18904.93 | 12 | 0 | 0 | 0 | 0.00135 | 0.41 |  | RTS 24/ I | RTS 24/ I | 0.092 | 28.14 |  | Práce | Běžná |  |  |  | POL1_
|  | W/01 - OKNO TROJŘÍDLÉ : 2,33*49 |  | 114.17 | [23 empty] | VV | 0
|  | W/02 - OKNO DVOUKŘÍDLÉ : 1,705*11 |  | 18.755 | [23 empty] | VV | 0
|  | W/03 - OKNO DVOUKŘÍDLÉ + BALKONOVÉ DVEŘE 1155/2535 + 1705/1530 : 2,86*24 |  | 68.64 | [23 empty] | VV | 0
|  | W/03r - OKNO DVOUKŘÍDLÉ + BALKONOVÉ DVEŘE 1155/2555 + 1705/1530 : 2,86*4 |  | 11.44 | [23 empty] | VV | 0
|  | W/04 - OKNO DVOUKŘÍDLÉ + BALKONOVÉ DVEŘE 1155/2535 + 1705/1530 : 2,86*12 |  | 34.32 | [23 empty] | VV | 0
|  | W/04r - OKNO DVOUKŘÍDLÉ + BALKONOVÉ DVEŘE 1155/2555 + 1705/1530 : 2,86*2 |  | 5.72 | [23 empty] | VV | 0
|  | W/05 - OKNO TROJŘÍDLÉ : 2,865*6 |  | 17.19 | [23 empty] | VV | 0
|  | W/06 - OKNO JEDNOKŘÍDLÉ : 1,19*4 |  | 4.76 | [23 empty] | VV | 0
|  | W/06o - OKNO JEDNOKŘÍDLÉ : 1,19*2 |  | 2.38 | [23 empty] | VV | 0
|  | W/07 - OKNO JEDNOKŘÍDLÉ : 0,89*9 |  | 8.01 | [23 empty] | VV | 0
|  | W/07o - OKNO JEDNOKŘÍDLÉ : 0,89*5 |  | 4.45 | [23 empty] | VV | 0
|  | W/08 - OKNO JEDNOKŘÍDLÉ : 0,86*1 |  | 0.86 | [23 empty] | VV | 0
|  | W/09o - OKNO JEDNOKŘÍDLÉ : 0,59*1 |  | 0.59 | [23 empty] | VV | 0
|  | W/10 - OKNO JEDNOKŘÍDLÉ : 0,86*13 |  | 11.18 | [23 empty] | VV | 0
|  | W/11 - OKNO JEDNOKŘÍDLÉ : 0,86*2 |  | 1.72 | [23 empty] | VV | 0
|  | W/12 - OKNO JEDNOKŘÍDLÉ : 0,86*2 |  | 1.72 | [23 empty] | VV | 0
|  | Mezisoučet |  | 305.905 | [23 empty] | VV | 1
164 | 764322830R00 | Demontáž oplechování okapů | m | 212.84 |  | 0 | 0 | 0 | 35.6 | 7577.1 | 12 | 0 | 0 | 0 | 0.00326 | 0.69 |  | RTS 24/ I | RTS 24/ I | 0.0575 | 12.24 |  | Práce | Běžná |  |  |  | POL1_
|  | PDL 04 : | [25 empty] | VV | 0
|  | podlaha lodžie 1.np : | [25 empty] | VV | 0
|  | PDL 05 : | [25 empty] | VV | 0
|  | podlaha lodžie 2-7.np : | [25 empty] | VV | 0
|  | POHLED VÝCHODNÍ : | [25 empty] | VV | 0
|  | 8*(7,30+0,32+0,32) |  | 63.52 | [23 empty] | VV | 0
|  | 7*(3,00+0,32+0,32) |  | 25.48 | [23 empty] | VV | 0
|  | 8*(3,13+0,32+0,32) |  | 30.16 | [23 empty] | VV | 0
|  | POHLED ZÁPADNÍ : | [25 empty] | VV | 0
|  | 8*(7,30+0,32+0,32) |  | 63.52 | [23 empty] | VV | 0
|  | 8*(3,13+0,32+0,32) |  | 30.16 | [23 empty] | VV | 0
|  | Mezisoučet |  | 212.84 | [23 empty] | VV | 1
165 | 764430840R00 | Demontáž oplechování zdí,rš od 330 do 500 mm | m | 96 |  | 0 | 0 | 0 | 64.1 | 6153.6 | 12 | 0 | 0 | 0 | 0.0023 | 0.22 |  | RTS 24/ I | RTS 24/ I | 0.1035 | 9.94 |  | Práce | Běžná |  |  |  | POL1_
|  | atika : | [25 empty] | VV | 0
|  | 96,00 |  | 96 | [23 empty] | VV | 0
166 | 764454802R00 | Demontáž odpadních trub kruhových, D 120 mm | m | 9 |  | 0 | 0 | 0 | 46.4 | 417.6 | 12 | 0 | 0 | 0 | 0.00285 | 0.03 |  | RTS 24/ I | RTS 24/ I | 0.069 | 0.62 |  | Práce | Běžná |  |  |  | POL1_
|  | 9,0 |  | 9 | [23 empty] | VV | 0
167 | 764000x01 | D+M: Demontáž ostatních klempířských konstrukcí - mřížky, příslušenství a ostatní doplňky (dle PD) | kpl | 1 |  | 0 | 0 | 0 | 10000 | 10000 | 12 | 0 | 0 | 0 | 0.00285 | 0 |  | Vlastní | Indiv | 0.069 | 0.07 |  | Práce | Běžná |  |  |  | POL1_
|  | včetně zapravení, pomocných prací a zednických přípomocí | [25 empty] | POP
Díl: | 767 | Konstrukce zámečnické |  |  |  | 0 |  | 18327.67 |  | 60375.33 |  | 0 |  | 0 |  | 2.29 |  |  |  |  | 9.46 | [6 empty] | DIL
168 | 767996803R00x | D+M: Demontáž zabradlí | m | 229.01 |  | 0 | 80.03 | 18327.67 | 219.97 | 50375.33 | 12 | 0 | 0 | 0 | 0.01 | 2.29 |  | Vlastní | Indiv | 0.041 | 9.39 |  | Práce | Běžná |  |  |  | POL1_
|  | včetně zapravení, pomocných prací a zednických přípomocí | [25 empty] | POP
|  | PDL 04 : | [25 empty] | VV | 0
|  | podlaha lodžie 1.np : | [25 empty] | VV | 0
|  | PDL 05 : | [25 empty] | VV | 0
|  | podlaha lodžie 2-7.np : | [25 empty] | VV | 0
|  | POHLED VÝCHODNÍ : | [25 empty] | VV | 0
|  | 8*(7,30+0,32+0,32) |  | 63.52 | [23 empty] | VV | 0
|  | 7*(3,00+0,32+0,32) |  | 25.48 | [23 empty] | VV | 0
|  | 8*(3,13+0,32+0,32) |  | 30.16 | [23 empty] | VV | 0
|  | POHLED ZÁPADNÍ : | [25 empty] | VV | 0
|  | 8*(7,30+0,32+0,32) |  | 63.52 | [23 empty] | VV | 0
|  | 8*(3,13+0,32+0,32) |  | 30.16 | [23 empty] | VV | 0
|  | Mezisoučet |  | 212.84 | [23 empty] | VV | 1
|  | vstupní schodiště : | [25 empty] | VV | 0
|  | 2*2,83 |  | 5.66 | [23 empty] | VV | 0
|  | Mezisoučet |  | 5.66 | [23 empty] | VV | 1
|  | Rampa : | [25 empty] | VV | 0
|  | 10,51 |  | 10.51 | [23 empty] | VV | 0
|  | Mezisoučet |  | 10.51 | [23 empty] | VV | 1
169 | 767000x01 | D+M: Demontáž ostatních zámečnických konstrukcí - mříže, příslušenství a ostatní doplňky (dle PD) | kpl | 1 |  | 0 | 0 | 0 | 10000 | 10000 | 12 | 0 | 0 | 0 | 0.00285 | 0 |  | Vlastní | Indiv | 0.069 | 0.07 |  | Práce | Běžná |  |  |  | POL1_
|  | včetně zapravení, pomocných prací a zednických přípomocí | [25 empty] | POP
Díl: | 771 | Podlahy z dlaždic a obklady |  |  |  | 0 |  | 396531.92 |  | 168765.55 |  | 0 |  | 13 |  | 0 |  |  |  |  | 293.32 | [6 empty] | DIL
170 | 771101101R00 | Vysávání podlah prům.vysavačem pro pokládku dlažby | m2 | 229.123 |  | 0 | 0 | 0 | 8.1 | 1855.9 | 12 | 0 | 0 | 0 | 0 | 0 |  | RTS 24/ I | RTS 24/ I | 0.016 | 3.67 |  | Práce | Běžná |  |  |  | POL1_
|  | PDL 04 : | [25 empty] | VV | 0
|  | podlaha lodžie 1.np : | [25 empty] | VV | 0
|  | 1*7,30*1,10 |  | 8.03 | [23 empty] | VV | 0
|  | 1*3,00*1,10 |  | 3.3 | [23 empty] | VV | 0
|  | 1*3,13*1,10 |  | 3.443 | [23 empty] | VV | 0
|  | POHLED ZÁPADNÍ : | [25 empty] | VV | 0
|  | 1*7,30*1,10 |  | 8.03 | [23 empty] | VV | 0
|  | 1*3,13*1,10 |  | 3.443 | [23 empty] | VV | 0
|  | PDL 05 : | [25 empty] | VV | 0
|  | podlaha lodžie 2-7.np : | [25 empty] | VV | 0
|  | POHLED VÝCHODNÍ : | [25 empty] | VV | 0
|  | 7*7,30*1,10 |  | 56.21 | [23 empty] | VV | 0
|  | 6*3,00*1,10 |  | 19.8 | [23 empty] | VV | 0
|  | 7*3,13*1,10 |  | 24.101 | [23 empty] | VV | 0
|  | POHLED ZÁPADNÍ : | [25 empty] | VV | 0
|  | 7*7,30*1,10 |  | 56.21 | [23 empty] | VV | 0
|  | 7*3,13*1,10 |  | 24.101 | [23 empty] | VV | 0
|  | Mezisoučet |  | 206.668 | [23 empty] | VV | 1
|  | PDL 03 : | [25 empty] | VV | 0
|  | podlaha vstupní niky : | [25 empty] | VV | 0
|  | PŮDORYS 1.PP, BOURACÍ PLÁN : | [25 empty] | VV | 0
|  | 3,03 |  | 3.03 | [23 empty] | VV | 0
|  | Mezisoučet |  | 3.03 | [23 empty] | VV | 1
|  | VP 05 : | [25 empty] | VV | 0
|  | Rampa : | [25 empty] | VV | 0
|  | 10,50*1,85 |  | 19.425 | [23 empty] | VV | 0
|  | Mezisoučet |  | 19.425 | [23 empty] | VV | 1
171 | 771101210R00 | Penetrace podkladu pod dlažby | m2 | 229.123 |  | 0 | 25.7 | 5888.46 | 28.7 | 6575.83 | 12 | 0 | 0.00021 | 0.05 | 0 | 0 |  | RTS 24/ I | RTS 24/ I | 0.05 | 11.46 |  | Práce | Běžná |  |  |  | POL1_
|  | PDL 04 : | [25 empty] | VV | 0
|  | podlaha lodžie 1.np : | [25 empty] | VV | 0
|  | 1*7,30*1,10 |  | 8.03 | [23 empty] | VV | 0
|  | 1*3,00*1,10 |  | 3.3 | [23 empty] | VV | 0
|  | 1*3,13*1,10 |  | 3.443 | [23 empty] | VV | 0
|  | POHLED ZÁPADNÍ : | [25 empty] | VV | 0
|  | 1*7,30*1,10 |  | 8.03 | [23 empty] | VV | 0
|  | 1*3,13*1,10 |  | 3.443 | [23 empty] | VV | 0
|  | PDL 05 : | [25 empty] | VV | 0
|  | podlaha lodžie 2-7.np : | [25 empty] | VV | 0
|  | POHLED VÝCHODNÍ : | [25 empty] | VV | 0
|  | 7*7,30*1,10 |  | 56.21 | [23 empty] | VV | 0
|  | 6*3,00*1,10 |  | 19.8 | [23 empty] | VV | 0
|  | 7*3,13*1,10 |  | 24.101 | [23 empty] | VV | 0
|  | POHLED ZÁPADNÍ : | [25 empty] | VV | 0
|  | 7*7,30*1,10 |  | 56.21 | [23 empty] | VV | 0
|  | 7*3,13*1,10 |  | 24.101 | [23 empty] | VV | 0
|  | Mezisoučet |  | 206.668 | [23 empty] | VV | 1
|  | PDL 03 : | [25 empty] | VV | 0
|  | podlaha vstupní niky : | [25 empty] | VV | 0
|  | PŮDORYS 1.PP, BOURACÍ PLÁN : | [25 empty] | VV | 0
|  | 3,03 |  | 3.03 | [23 empty] | VV | 0
|  | Mezisoučet |  | 3.03 | [23 empty] | VV | 1
|  | VP 05 : | [25 empty] | VV | 0
|  | Rampa : | [25 empty] | VV | 0
|  | 10,50*1,85 |  | 19.425 | [23 empty] | VV | 0
|  | Mezisoučet |  | 19.425 | [23 empty] | VV | 1
172 | 771775107R00 | Montáž podlah vnější, hladké, tmel, 20x20 cm | m2 | 206.668 |  | 0 | 180.93 | 37392.44 | 636.07 | 131455.31 | 12 | 0 | 0.00693 | 1.43 | 0 | 0 |  | RTS 24/ I | RTS 24/ I | 1.1066 | 228.7 |  | Práce | Běžná |  |  |  | POL1_
|  | PDL 04 : | [25 empty] | VV | 0
|  | podlaha lodžie 1.np : | [25 empty] | VV | 0
|  | 1*7,30*1,10 |  | 8.03 | [23 empty] | VV | 0
|  | 1*3,00*1,10 |  | 3.3 | [23 empty] | VV | 0
|  | 1*3,13*1,10 |  | 3.443 | [23 empty] | VV | 0
|  | POHLED ZÁPADNÍ : | [25 empty] | VV | 0
|  | 1*7,30*1,10 |  | 8.03 | [23 empty] | VV | 0
|  | 1*3,13*1,10 |  | 3.443 | [23 empty] | VV | 0
|  | PDL 05 : | [25 empty] | VV | 0
|  | podlaha lodžie 2-7.np : | [25 empty] | VV | 0
|  | POHLED VÝCHODNÍ : | [25 empty] | VV | 0
|  | 7*7,30*1,10 |  | 56.21 | [23 empty] | VV | 0
|  | 6*3,00*1,10 |  | 19.8 | [23 empty] | VV | 0
|  | 7*3,13*1,10 |  | 24.101 | [23 empty] | VV | 0
|  | POHLED ZÁPADNÍ : | [25 empty] | VV | 0
|  | 7*7,30*1,10 |  | 56.21 | [23 empty] | VV | 0
|  | 7*3,13*1,10 |  | 24.101 | [23 empty] | VV | 0
|  | Mezisoučet |  | 206.668 | [23 empty] | VV | 1
173 | 597643113Rx | keramická mrazuvzdorná dlažba, slinutá neglazovaná, šedá matná, imitace kámen, rektifikovaná 200/200/10 mm (dle PD) | m2 | 248.0016 |  | 0 | 1300 | 322402.08 | 0 | 0 | 12 | 0 | 0.0335 | 8.31 | 0 | 0 |  | Vlastní | Indiv | 0 | 0 |  | Specifikace | Běžná |  |  |  | POL3_
|  | PDL 04 : | [25 empty] | VV | 0
|  | podlaha lodžie 1.np : | [25 empty] | VV | 0
|  | 1*7,30*1,10 |  | 8.03 | [23 empty] | VV | 0
|  | 1*3,00*1,10 |  | 3.3 | [23 empty] | VV | 0
|  | 1*3,13*1,10 |  | 3.443 | [23 empty] | VV | 0
|  | POHLED ZÁPADNÍ : | [25 empty] | VV | 0
|  | 1*7,30*1,10 |  | 8.03 | [23 empty] | VV | 0
|  | 1*3,13*1,10 |  | 3.443 | [23 empty] | VV | 0
|  | PDL 05 : | [25 empty] | VV | 0
|  | podlaha lodžie 2-7.np : | [25 empty] | VV | 0
|  | POHLED VÝCHODNÍ : | [25 empty] | VV | 0
|  | 7*7,30*1,10 |  | 56.21 | [23 empty] | VV | 0
|  | 6*3,00*1,10 |  | 19.8 | [23 empty] | VV | 0
|  | 7*3,13*1,10 |  | 24.101 | [23 empty] | VV | 0
|  | POHLED ZÁPADNÍ : | [25 empty] | VV | 0
|  | 7*7,30*1,10 |  | 56.21 | [23 empty] | VV | 0
|  | 7*3,13*1,10 |  | 24.101 | [23 empty] | VV | 0
|  | Mezisoučet |  | 206.668 | [23 empty] | VV | 1
|  | Koeficient ztratné: 0,2 |  | 41.3336 | [23 empty] | VV | 4
174 | 771775109R00 | Montáž podlah vnější, hladké, tmel, 30x30 cm | m2 | 28.755 |  | 0 | 232.82 | 6694.74 | 629.18 | 18092.07 | 12 | 0 | 0.00714 | 0.21 | 0 | 0 |  | RTS 24/ I | RTS 24/ I | 1.0946 | 31.48 |  | Práce | Běžná |  |  |  | POL1_
|  | PDL 03 : | [25 empty] | VV | 0
|  | podlaha vstupní niky : | [25 empty] | VV | 0
|  | PŮDORYS 1.PP, BOURACÍ PLÁN : | [25 empty] | VV | 0
|  | 3,03 |  | 3.03 | [23 empty] | VV | 0
|  | Mezisoučet |  | 3.03 | [23 empty] | VV | 1
|  | pozn. 19 - schodiště : | [25 empty] | VV | 0
|  | stupnice a podstupice : | [25 empty] | VV | 0
|  | 2,00*(0,15+0,30)*7 |  | 6.3 | [23 empty] | VV | 0
|  | Mezisoučet |  | 6.3 | [23 empty] | VV | 1
|  | VP 05 : | [25 empty] | VV | 0
|  | Rampa : | [25 empty] | VV | 0
|  | 10,50*1,85 |  | 19.425 | [23 empty] | VV | 0
|  | Mezisoučet |  | 19.425 | [23 empty] | VV | 1
175 | 592453320Rx01 | jednovrstvá plošná betonová dlažba, 300x300x20mm, tryskaný, impregnovaný (protiskluzný povrch) barva světle šedá (dle PD) | m2 | 34.506 |  | 0 | 700 | 24154.2 | 0 | 0 | 12 | 0 | 0.087 | 3 | 0 | 0 |  | Vlastní | Indiv | 0 | 0 |  | Specifikace | Běžná |  |  |  | POL3_
|  | PDL 03 : | [25 empty] | VV | 0
|  | podlaha vstupní niky : | [25 empty] | VV | 0
|  | PŮDORYS 1.PP, BOURACÍ PLÁN : | [25 empty] | VV | 0
|  | 3,03 |  | 3.03 | [23 empty] | VV | 0
|  | Mezisoučet |  | 3.03 | [23 empty] | VV | 1
|  | pozn. 19 - schodiště : | [25 empty] | VV | 0
|  | stupnice a podstupice : | [25 empty] | VV | 0
|  | 2,00*(0,15+0,30)*7 |  | 6.3 | [23 empty] | VV | 0
|  | Mezisoučet |  | 6.3 | [23 empty] | VV | 1
|  | VP 05 : | [25 empty] | VV | 0
|  | Rampa : | [25 empty] | VV | 0
|  | 10,50*1,85 |  | 19.425 | [23 empty] | VV | 0
|  | Mezisoučet |  | 19.425 | [23 empty] | VV | 1
|  | Koeficient ztratné: 0,2 |  | 5.751 | [23 empty] | VV | 4
176 | 998771104R00 | Přesun hmot pro podlahy z dlaždic, výšky do 36 m | t | 12.9957 |  | 0 | 0 | 0 | 830 | 10786.44 | 12 | 0 | 0 | 0 | 0 | 0 |  | RTS 24/ I | RTS 24/ I | 1.386 | 18.01 |  | Přesun hmot | Běžná |  |  |  | POL7_
Díl: | 784 | Malby |  |  |  | 0 |  | 23104.48 |  | 81574.04 |  | 0 |  | 0.31 |  | 0 |  |  |  |  | 170.41 | [6 empty] | DIL
177 | 784011121R00 | Broušení štuků a nových omítek | m2 | 874.5072 |  | 0 | 0 | 0 | 12.1 | 10581.54 | 12 | 0 | 0 | 0 | 0 | 0 |  | RTS 24/ I | RTS 24/ I | 0.021 | 18.36 |  | Práce | Běžná |  |  |  | POL1_
|  | Nové vnitřní omítky : | [25 empty] | VV | 0
|  | vnitřní ostění : | [25 empty] | VV | 0
|  | Odkaz na mn. položky pořadí 42 : 274,50720 |  | 274.5072 | [23 empty] | VV | 5
|  | Mezisoučet |  | 274.5072 | [23 empty] | VV | 1
|  | navazující výmalba : | [25 empty] | VV | 0
|  | jednotlivých bytů : | [25 empty] | VV | 0
|  | 600 |  | 600 | [23 empty] | VV | 0
|  | Mezisoučet |  | 600 | [23 empty] | VV | 1
178 | 784011111R00 | Oprášení/ometení podkladu | m2 | 874.5072 |  | 0 | 0 | 0 | 3.9 | 3410.58 | 12 | 0 | 0 | 0 | 0 | 0 |  | RTS 24/ I | RTS 24/ I | 0.007 | 6.12 |  | Práce | Běžná |  |  |  | POL1_
|  | Odkaz na mn. položky pořadí 177 : 874,50720 |  | 874.5072 | [23 empty] | VV | 5
179 | 784191201R00 | Penetrace podkladu hloubková 1x | m2 | 874.5072 |  | 0 | 7.51 | 6567.55 | 18.69 | 16344.54 | 12 | 0 | 7e-05 | 0.06 | 0 | 0 |  | RTS 24/ I | RTS 24/ I | 0.06496 | 56.81 |  | Práce | Běžná |  |  |  | POL1_
|  | Penetrační a zpevňující nátěr, odstín podobný finální interiérové barvě | [25 empty] | POP
|  | Odkaz na mn. položky pořadí 177 : 874,50720 |  | 874.5072 | [23 empty] | VV | 5
180 | 784195412R00 | Malba, bílá, bez penetrace, 2 x | m2 | 874.5072 |  | 0 | 18.91 | 16536.93 | 58.59 | 51237.38 | 12 | 0 | 0.00029 | 0.25 | 0 | 0 |  | RTS 24/ I | RTS 24/ I | 0.10191 | 89.12 |  | Práce | Běžná |  |  |  | POL1_
|  | Interiérová barva pro finální nátěr, ve dvou vrstvách, spotřeba cca 0,13 l/m2 na jeden nátěr | [25 empty] | POP
|  | Odkaz na mn. položky pořadí 177 : 874,50720 |  | 874.5072 | [23 empty] | VV | 5
Díl: | 799 | Ostatní |  |  |  | 0 |  | 124395.61 |  | 52174.06 |  | 0 |  | 105.76 |  | 0 |  |  |  |  | 18653.58 | [6 empty] | DIL
181 | 799000x01 | D+M: odpojení a dočasné demontování venkovní klimatizační jednotky včetně podkladní a základové kostrukce (dle PD) | Soubor | 1 |  | 0 | 5000 | 5000 | 0 | 0 | 12 | 0 | 0 | 0 | 0 | 0 |  | Vlastní | Indiv | 0 | 0 |  | Agregovaná položka | Běžná |  |  |  | POL2_
|  | včetně zapravení, pomocných prací a zednických přípomocí | [25 empty] | POP
182 | 799000x02 | D+M: demontování oplocení bezprostředně navazující na objekt (dle PD) | Soubor | 1 |  | 0 | 7500 | 7500 | 0 | 0 | 12 | 0 | 0 | 0 | 0 | 0 |  | Vlastní | Indiv | 0 | 0 |  | Agregovaná položka | Běžná |  |  |  | POL2_
|  | včetně zapravení, pomocných prací a zednických přípomocí | [25 empty] | POP
183 | 799000x03 | D+M: demontáž odkouření kotlů a mandu (dle PD) | Soubor | 0 |  | 0 | 5000 | 0 | 0 | 0 | 12 | 0 | 0 | 0 | 0 | 0 |  | Vlastní | Indiv | 0 | 0 |  | Agregovaná položka | Běžná |  |  |  | POL2_
|  | vypouští se - provedeno před realizací stavby | [25 empty] | POP
184 | 799000x05 | D+M: odseknutí ostění a nadpraží u dveří 1.PP, dle detailu D16 (dle PD) | Soubor | 1 |  | 0 | 10000 | 10000 | 0 | 0 | 12 | 0 | 0 | 0 | 0 | 0 |  | Vlastní | Indiv | 0 | 0 |  | Agregovaná položka | Běžná |  |  |  | POL2_
|  | včetně zapravení, pomocných prací a zednických přípomocí | [25 empty] | POP
185 | 799000x08 | D+M: demontáž plechové krytiny stávajícího přístřešku (dle PD - pozn. č.13) | Soubor | 1 |  | 0 | 8000 | 8000 | 0 | 0 | 12 | 0 | 0 | 0 | 0 | 0 |  | Vlastní | Indiv | 0 | 0 |  | Agregovaná položka | Běžná |  |  |  | POL2_
|  | včetně zapravení, pomocných prací a zednických přípomocí | [25 empty] | POP
186 | 799000x09 | D+M: zřízení prosupu atikou pro solární systém (dle PD - pozn. č.14) | Soubor | 2 |  | 0 | 4000 | 8000 | 0 | 0 | 12 | 0 | 0 | 0 | 0 | 0 |  | Vlastní | Indiv | 0 | 0 |  | Agregovaná položka | Běžná |  |  |  | POL2_
|  | včetně zapravení, pomocných prací a zednických přípomocí | [25 empty] | POP
187 | 799000x10 | D+M: zřízení prosupu atikou pro nouzový přepad - 14a (dle PD - pozn. č.14a) | Soubor | 4 |  | 0 | 5000 | 20000 | 0 | 0 | 12 | 0 | 0 | 0 | 0 | 0 |  | Vlastní | Indiv | 0 | 0 |  | Agregovaná položka | Běžná |  |  |  | POL2_
|  | včetně zapravení, pomocných prací a zednických přípomocí | [25 empty] | POP
188 | 799000x11 | D+M: demontáž a uskladnění stávající antény / paraboly (dle PD - pozn. č.17) | Soubor | 1 |  | 0 | 5000 | 5000 | 0 | 0 | 12 | 0 | 0 | 0 | 0 | 0 |  | Vlastní | Indiv | 0 | 0 |  | Agregovaná položka | Běžná |  |  |  | POL2_
|  | včetně zapravení, pomocných prací a zednických přípomocí | [25 empty] | POP
189 | 799000x12 | D+M: zaslepení větracích otvorů v atice (dle PD - pozn. č.11) | Soubor | 56 |  | 0 | 250 | 14000 | 0 | 0 | 12 | 0 | 0 | 0 | 0 | 0 |  | Vlastní | Indiv | 0 | 0 |  | Agregovaná položka | Běžná |  |  |  | POL2_
|  | včetně zapravení, pomocných prací a zednických přípomocí | [25 empty] | POP
POP
|  | ZASLEPENÍ VĚTRACÍCH OTVORŮ V ATICE JEDNOSMĚRNÝMI UZÁVĚRAMI, ZÁVĚS Z LEHKÉ DRÁTĚNÉ NEBO PLASTOVÉ SÍŤKY. JEDNOSMĚRNÉ UZÁVĚRY BUDOU OSAZENY BEZPROSTŘEDNĚ PO OBDOBÍ ZIMOVÁNÍ (1.10. – 31.3.), V MEZIDOBÍ OD 1.4. DO 13.4., TAK ABY SE ZAMEZILO ZAHNÍZDĚNÍ ŽIVOČICHŮ V DUTINÁCH STŘECHY. | [25 empty] | POP |  | ZASLEPENÍ VĚTRACÍCH OTVORŮ V ATICE JEDNOSMĚRNÝMI UZÁVĚRAMI, ZÁVĚS Z LEHKÉ DRÁTĚNÉ NEBO PLASTOVÉ SÍŤKY. JEDNOSMĚRNÉ UZÁVĚRY BUDOU OSAZENY BEZPROSTŘEDNĚ PO OBDOBÍ ZIMOVÁNÍ (1.10. – 31.3.), V MEZIDOBÍ OD 1.4. DO 13.4., TAK ABY SE ZAMEZILO ZAHNÍZDĚNÍ ŽIVOČICHŮ V DUTINÁCH STŘECHY.
|  | POHLED VÝCHODNÍ : | [25 empty] | VV | 0
|  | 28 |  | 28 | [23 empty] | VV | 0
|  | POHLED ZÁPADNÍ : | [25 empty] | VV | 0
|  | 28 |  | 28 | [23 empty] | VV | 0
190 | 799000x13 | D+M: vybourání stavající střešní nástavby nad instalačními jádry (dle PD - pozn. č.15) | Soubor | 6 |  | 0 | 5000 | 30000 | 0 | 0 | 12 | 0 | 0 | 0 | 0 | 0 |  | Vlastní | Indiv | 0 | 0 |  | Agregovaná položka | Běžná |  |  |  | POL2_
|  | včetně zapravení, pomocných prací a zednických přípomocí | [25 empty] | POP
191 | 799000x14 | D+M: vybourání stavající konstrukce schodiště do strojovny výtahu (dle PD - pozn. č.16) | Soubor | 1 |  | 0 | 10000 | 10000 | 0 | 0 | 12 | 0 | 0 | 0 | 0 | 0 |  | Vlastní | Indiv | 0 | 0 |  | Agregovaná položka | Běžná |  |  |  | POL2_
|  | včetně zapravení, pomocných prací a zednických přípomocí | [25 empty] | POP
192 | 762088116R00x01 | Zakrývání provizorní plachtou, vč.odstranění (dle PD) | m2 | 621.786 |  | 0 | 11.09 | 6895.61 | 83.91 | 52174.06 | 12 | 0 | 0.17009 | 105.76 | 0 | 0 |  | Vlastní | Indiv | 30 | 18653.58 |  | Práce | Běžná |  |  |  | POL1_
|  | Zakrývání rozpracovaných tesařských konstrukcí těžkou plachtou na ochranu před srážkovou vodou. | [25 empty] | POP
|  | vodorovná : | [25 empty] | VV | 0
|  | Odkaz na mn. položky pořadí 135 : 425,04600 |  | 425.046 | [23 empty] | VV | 5
|  | Mezisoučet |  | 425.046 | [23 empty] | VV | 1
|  | vytažení : | [25 empty] | VV | 0
|  | Odkaz na mn. položky pořadí 136 : 93,10900 |  | 93.109 | [23 empty] | VV | 5
|  | Mezisoučet |  | 93.109 | [23 empty] | VV | 1
|  | Koeficient ztratné: 0,2 |  | 103.631 | [23 empty] | VV | 4
Díl: | D96 | Přesuny suti a vybouraných hmot |  |  |  | 0 |  | 0 |  | 1845967.34 |  | 0 |  | 0 |  | 0 |  |  |  |  | 2828.96 | [6 empty] | DIL
193 | 979087311R00 | Vodorovné přemístění suti nošením do 10 m | t | 400.37 |  | 0 | 0 | 0 | 341 | 136526.16 | 12 | 0 | 0 | 0 | 0 | 0 |  | RTS 24/ I | RTS 24/ I | 0.752 | 301.08 |  | Přesun suti | Běžná |  |  |  | POL8_
|  | S naložením suti nebo vybouraných hmot do dopravního prostředku a na jejich vyložením, popřípadě přeložením na normální dopravní prostředek. | [25 empty] | POP |  | S naložením suti nebo vybouraných hmot do dopravního prostředku a na jejich vyložením, popřípadě přeložením na normální dopravní prostředek.
194 | 979087391R00 | Příplatek za nošení suti každých dalších 10 m | t | 400.37 |  | 0 | 0 | 0 | 163.5 | 65460.49 | 12 | 0 | 0 | 0 | 0 | 0 |  | RTS 24/ I | RTS 24/ I | 0.36 | 144.13 |  | Přesun suti | Běžná |  |  |  | POL8_
195 | 979011111R00 | Svislá doprava suti a vybour. hmot za 2.NP a 1.PP | t | 400.37 |  | 0 | 0 | 0 | 427 | 170957.98 | 12 | 0 | 0 | 0 | 0 | 0 |  | RTS 24/ I | RTS 24/ I | 0.933 | 373.55 |  | Přesun suti | Běžná |  |  |  | POL8_
196 | 979011121R00 | Příplatek za každé další podlaží | t | 2402.2198 |  | 0 | 0 | 0 | 271.5 | 652202.68 | 12 | 0 | 0 | 0 | 0 | 0 |  | RTS 24/ I | RTS 24/ I | 0.653 | 1568.65 |  | Přesun suti | Běžná |  |  |  | POL8_
197 | 979011311R00 | Svislá doprava suti a vybouraných hmot shozem | t | 400.37 |  | 0 | 0 | 0 | 228.5 | 91484.54 | 12 | 0 | 0 | 0 | 0 | 0 |  | RTS 24/ I | RTS 24/ I | 0.55 | 220.2 |  | Přesun suti | Běžná |  |  |  | POL8_
|  | Položka je určena pro dopravu suti a vybouraných hmot za prvé podlaží nad základním podlažím. | [25 empty] | POP
|  | Vyprázdnění nádoby a kontrola rukávu. | [25 empty] | POP
198 | 979081111R00 | Odvoz suti a vybour. hmot na skládku do 1 km | t | 400.37 |  | 0 | 0 | 0 | 275.5 | 110301.93 | 12 | 0 | 0 | 0 | 0 | 0 |  | RTS 24/ I | RTS 24/ I | 0.49 | 196.18 |  | Přesun suti | Běžná |  |  |  | POL8_
|  | Včetně naložení na dopravní prostředek a složení na skládku, bez poplatku za skládku. | [25 empty] | POP
199 | 979081121R00 | Příplatek k odvozu za každý další 1 km | t | 8007.3994 |  | 0 | 0 | 0 | 25 | 200184.98 | 12 | 0 | 0 | 0 | 0 | 0 |  | RTS 24/ I | RTS 24/ I | 0 | 0 |  | Přesun suti | Běžná |  |  |  | POL8_
200 | 979999999R00 | Poplatek za ukládku suť do 10 % příměsí (skup.170107) | t | 400.37 |  | 0 | 0 | 0 | 580 | 232214.58 | 12 | 0 | 0 | 0 | 0 | 0 |  | RTS 24/ I | RTS 24/ I | 0 | 0 |  | Přesun suti | Běžná |  |  |  | POL8_
201 | 979011321R00 | Montáž a demontáž shozu za 2.NP | kus | 2 |  | 0 | 0 | 0 | 4460 | 8920 | 12 | 0 | 0 | 0 | 0 | 0 |  | RTS 24/ I | RTS 24/ I | 8.84 | 17.68 |  | Práce | Běžná |  |  |  | POL1_
|  | POHLED VÝCHODNÍ : | [25 empty] | VV | 0
|  | 1 |  | 1 | [23 empty] | VV | 0
|  | POHLED ZÁPADNÍ : | [25 empty] | VV | 0
|  | 1 |  | 1 | [23 empty] | VV | 0
202 | 979011329R00 | Přípl. k mont.a dem. shozu za každé další podlaží | podlaž | 14 |  | 0 | 0 | 0 | 270 | 3780 | 12 | 0 | 0 | 0 | 0 | 0 |  | RTS 24/ I | RTS 24/ I | 0.535 | 7.49 |  | Práce | Běžná |  |  |  | POL1_
|  | POHLED VÝCHODNÍ : | [25 empty] | VV | 0
|  | 8.NP : 7 |  | 7 | [23 empty] | VV | 0
|  | POHLED ZÁPADNÍ : | [25 empty] | VV | 0
|  | 8.NP : 7 |  | 7 | [23 empty] | VV | 0
203 | 979011331R00 | Pronájem shozu (za metr) | den | 4320 |  | 0 | 0 | 0 | 37.8 | 163296 | 12 | 0 | 0 | 0 | 0 | 0 |  | RTS 24/ I | RTS 24/ I | 0 | 0 |  | Práce | Běžná |  |  |  | POL1_
|  | POHLED VÝCHODNÍ : | [25 empty] | VV | 0
|  | výška 24 m : | [25 empty] | VV | 0
|  | 3 měsíce : 3*30*24 |  | 2160 | [23 empty] | VV | 0
|  | POHLED ZÁPADNÍ : | [25 empty] | VV | 0
|  | výška 24 m : | [25 empty] | VV | 0
|  | 3 měsíce : 3*30*24 |  | 2160 | [23 empty] | VV | 0
204 | 979011332R00 | Pronájem násypky (za kus) | den | 180 |  | 0 | 0 | 0 | 59.1 | 10638 | 12 | 0 | 0 | 0 | 0 | 0 |  | RTS 24/ I | RTS 24/ I | 0 | 0 |  | Práce | Běžná |  |  |  | POL1_
|  | POHLED VÝCHODNÍ : | [25 empty] | VV | 0
|  | 3*30 |  | 90 | [23 empty] | VV | 0
|  | POHLED ZÁPADNÍ : | [25 empty] | VV | 0
|  | 3*30 |  | 90 | [23 empty] | VV | 0
[26 empty] | 12 | 21 | DPH
| Celkem |  |  |  |  | 0 | [19 empty] | 0 | 0 | SUM
Poznámky uchazeče k zadání
POPUZIV
END

## P1 1.02 Pol
Položkový rozpočet | [27 empty] | #TypZaznamu#
S: | 24MM011 | Domov Sedlčany – Revitalizace plášťů budov a tech. vybavení | [25 empty] | STA
O: | P1 | Pavilon 1 | [22 empty] | STA |  |  | OBJ
R: | 1.02 | Stavební úpravy stoupacího potrubí | [25 empty] | ROZ
P.č. | Číslo položky | Název položky | MJ | Množství | Cena / MJ | Celkem | Dodávka | Dodávka celk. | Montáž | Montáž celk. | DPH | Cena s DPH | Hmotnost / MJ | Hmotnost celk.(t) | Dem. hmotnost / MJ | Dem. hmotnost celk.(t) | Ceník | Cen. soustava / platnost | Cenová úroveň | Nhod / MJ | Nhod celk. | Dodavatel | Typ položky | Stav položky
Díl: | 3 | Svislé a kompletní konstrukce |  |  |  | 0 |  | 66352.53 |  | 34973.15 |  | 0 |  | 8.78 |  | 0 |  |  |  |  | 61.67 | [6 empty] | DIL
1 | 342255024x01 | D+M: zazdívka otvorů z desek porobetonových tl. 100 mm včetně dodávky, nakotvení, pomocných prací a příslušenství (dle PD) | m2 | 56.0832 |  | 0 | 589.36 | 33053.19 | 310.64 | 17421.69 | 12 | 0 | 0.07534 | 4.23 | 0 | 0 |  | Vlastní | Indiv | 0.52915 | 29.68 |  | Práce | Běžná |  |  |  | POL1_
|  | STOUPAČKA 1 - 6 : | [25 empty] | VV | 0
|  | Odkaz na mn. položky pořadí 9 : 44,34840 |  | 44.3484 | [23 empty] | VV | 5
|  | Mezisoučet |  | 44.3484 | [23 empty] | VV | 1
|  | STOUPAČKA 8 : | [25 empty] | VV | 0
|  | poznámka č.7 : | [25 empty] | VV | 0
|  | 1.NP : 0,66*2,54 |  | 1.6764 | [23 empty] | VV | 0
|  | 2.NP : 0,66*2,54 |  | 1.6764 | [23 empty] | VV | 0
|  | 3.NP : 0,66*2,54 |  | 1.6764 | [23 empty] | VV | 0
|  | 4.NP : 0,66*2,54 |  | 1.6764 | [23 empty] | VV | 0
|  | 5.NP : 0,66*2,54 |  | 1.6764 | [23 empty] | VV | 0
|  | 6.NP : 0,66*2,54 |  | 1.6764 | [23 empty] | VV | 0
|  | 7.NP : 0,66*2,54 |  | 1.6764 | [23 empty] | VV | 0
|  | Mezisoučet |  | 11.7348 | [23 empty] | VV | 1
2 | 342255024x02 | D+M: zpětná montáž dočasně demontovaných umakartových dílců včetně dodávky, nakotvení, pomocných prací a příslušenství (dle PD) | m2 | 42.672 |  | 0 | 589.36 | 25149.17 | 310.64 | 13255.63 | 12 | 0 | 0.07534 | 3.21 | 0 | 0 |  | Vlastní | Indiv | 0.52915 | 22.58 |  | Práce | Běžná |  |  |  | POL1_
|  | STOUPAČKA 1 - 6 : | [25 empty] | VV | 0
|  | demontované umakartové panely : | [25 empty] | VV | 0
|  | Odkaz na mn. položky pořadí 10 : 42,67200 |  | 42.672 | [23 empty] | VV | 5
3 | 342255024x03 | D+M: zazdívka svislých rozovdů včetně dodávky, nakotvení, pomocných prací a příslušenství (dle PD) | m | 17.78 |  | 0 | 458.39 | 8150.17 | 241.61 | 4295.83 | 12 | 0 | 0.07534 | 1.34 | 0 | 0 |  | Vlastní | Indiv | 0.52915 | 9.41 |  | Práce | Běžná |  |  |  | POL1_
|  | STOUPAČKA 7 : | [25 empty] | VV | 0
|  | poznámka č.6 : | [25 empty] | VV | 0
|  | Odkaz na mn. položky pořadí 11 : 17,78000 |  | 17.78 | [23 empty] | VV | 5
Díl: | 416 | Podhledy a mezistropy montované lehké |  |  |  | 0 |  | 5857.19 |  | 8744.16 |  | 0 |  | 0.28 |  | 0 |  |  |  |  | 14.04 | [6 empty] | DIL
4 | 416022221R00 | Podhledy SDK,ocel.dvouúrov.křížový rošt,2x RB 12,5 | m2 | 12.4267 |  | 0 | 471.34 | 5857.19 | 703.66 | 8744.16 | 12 | 0 | 0.02241 | 0.28 | 0 | 0 |  | RTS 24/ I | RTS 24/ I | 1.13 | 14.04 |  | Práce | Běžná |  |  |  | POL1_
|  | s úpravou rohů, koutů a hran konstrukcí, přebroušení a tmelení spár, | [25 empty] | POP
|  | PŮDORYS 1.PP, NOVÝ STAV : | [25 empty] | VV | 0
|  | zpětná montáž SDK : | [25 empty] | VV | 0
|  | 1,250*2,100 |  | 2.625 | [23 empty] | VV | 0
|  | 3,555*0,985 |  | 3.5017 | [23 empty] | VV | 0
|  | 2,100*0,700 |  | 1.47 | [23 empty] | VV | 0
|  | 2,100*1,250 |  | 2.625 | [23 empty] | VV | 0
|  | 2,100*1,050 |  | 2.205 | [23 empty] | VV | 0
|  | Mezisoučet |  | 12.4267 | [23 empty] | VV | 1
Díl: | 61 | Úpravy povrchů vnitřní |  |  |  | 0 |  | 16204.11 |  | 26488.82 |  | 0 |  | 2.18 |  | 0 |  |  |  |  | 45.13 | [6 empty] | DIL
5 | 612474922R00 | Omítka stěn vnitřní,VPC jádro,sádrový.štuk,strojně | m2 | 73.8632 |  | 0 | 219.38 | 16204.11 | 358.62 | 26488.82 | 12 | 0 | 0.0295 | 2.18 | 0 | 0 |  | RTS 24/ I | RTS 24/ I | 0.611 | 45.13 |  | Práce | Běžná |  |  |  | POL1_
|  | Zadívky a dozdívky : | [25 empty] | VV | 0
|  | Odkaz na mn. položky pořadí 1 : 56,08320 |  | 56.0832 | [23 empty] | VV | 5
|  | Odkaz na mn. položky pořadí 3 : 17,78000 |  | 17.78 | [23 empty] | VV | 5
Díl: | 900 | HZS |  |  |  | 0 |  | 0 |  | 15872.5 |  | 0 |  | 0 |  | 0 |  |  |  |  | 35 | [6 empty] | DIL
6 | 900 RT1 | HZS Práce v tarifní třídě 4 | h | 35 |  | 0 | 0 | 0 | 453.5 | 15872.5 | 12 | 0 | 0 | 0 | 0 | 0 |  | RTS 24/ I | RTS 24/ I | 1 | 35 |  | Práce | Běžná |  |  |  | POL1_
|  | pomocné práce, drobné demontáže a montáže | [25 empty] | POP
|  | položka bude čerpána pouze se svolením zástupce investora, a její čerpání zapsáno do stavebního deníku s výčtem hodin | [25 empty] | POP |  | položka bude čerpána pouze se svolením zástupce investora, a její čerpání zapsáno do stavebního deníku s výčtem hodin
|  | Drobné montáže, práce nezahrnuté s soupisu : | [25 empty] | VV | 0
|  | poznámka č.9 : | [25 empty] | VV | 0
|  | 1.NP : 5 |  | 5 | [23 empty] | VV | 0
|  | 2.NP : 5 |  | 5 | [23 empty] | VV | 0
|  | 3.NP : 5 |  | 5 | [23 empty] | VV | 0
|  | 4.NP : 5 |  | 5 | [23 empty] | VV | 0
|  | 5.NP : 5 |  | 5 | [23 empty] | VV | 0
|  | 6.NP : 5 |  | 5 | [23 empty] | VV | 0
|  | 7.NP : 5 |  | 5 | [23 empty] | VV | 0
|  | Mezisoučet |  | 35 | [23 empty] | VV | 1
Díl: | 94 | Lešení a stavební výtahy |  |  |  | 0 |  | 11052.07 |  | 16122.71 |  | 0 |  | 0.24 |  | 0 |  |  |  |  | 31.95 | [6 empty] | DIL
7 | 941955002R00 | Lešení lehké pomocné, výška podlahy do 1,9 m | m2 | 149.312 |  | 0 | 74.02 | 11052.07 | 107.98 | 16122.71 | 12 | 0 | 0.00158 | 0.24 | 0 | 0 |  | RTS 24/ I | RTS 24/ I | 0.214 | 31.95 |  | Práce | Běžná |  |  |  | POL1_
|  | STOUPAČKA 1 : | [25 empty] | VV | 0
|  | 7*2,0*1,0 |  | 14 | [23 empty] | VV | 0
|  | Mezisoučet |  | 14 | [23 empty] | VV | 1
|  | STOUPAČKA 2 : | [25 empty] | VV | 0
|  | 7*2,0*1,0 |  | 14 | [23 empty] | VV | 0
|  | Mezisoučet |  | 14 | [23 empty] | VV | 1
|  | STOUPAČKA 3 : | [25 empty] | VV | 0
|  | 7*2,0*1,0 |  | 14 | [23 empty] | VV | 0
|  | Mezisoučet |  | 14 | [23 empty] | VV | 1
|  | STOUPAČKA 4 : | [25 empty] | VV | 0
|  | 7*2,0*1,0 |  | 14 | [23 empty] | VV | 0
|  | Mezisoučet |  | 14 | [23 empty] | VV | 1
|  | STOUPAČKA 5 : | [25 empty] | VV | 0
|  | 7*2,0*1,0 |  | 14 | [23 empty] | VV | 0
|  | Mezisoučet |  | 14 | [23 empty] | VV | 1
|  | STOUPAČKA 6 : | [25 empty] | VV | 0
|  | 7*2,0*1,0 |  | 14 | [23 empty] | VV | 0
|  | Mezisoučet |  | 14 | [23 empty] | VV | 1
|  | STOUPAČKA 7 : | [25 empty] | VV | 0
|  | 7*2,0*1,0 |  | 14 | [23 empty] | VV | 0
|  | Mezisoučet |  | 14 | [23 empty] | VV | 1
|  | STOUPAČKA 8 : | [25 empty] | VV | 0
|  | 7*2,0*1,0 |  | 14 | [23 empty] | VV | 0
|  | Mezisoučet |  | 14 | [23 empty] | VV | 1
|  | PŮDORYS 1.PP, BOURACÍ PLÁN : | [25 empty] | VV | 0
|  | demontáž SDK : | [25 empty] | VV | 0
|  | 1,250*2,100 |  | 2.625 | [23 empty] | VV | 0
|  | 3,555*0,985 |  | 3.5017 | [23 empty] | VV | 0
|  | 2,100*0,700 |  | 1.47 | [23 empty] | VV | 0
|  | 2,100*1,250 |  | 2.625 | [23 empty] | VV | 0
|  | 2,100*1,050 |  | 2.205 | [23 empty] | VV | 0
|  | Mezisoučet |  | 12.4267 | [23 empty] | VV | 1
|  | Koeficient návaznosti: 0,20 |  | 24.8853 | [23 empty] | VV | 4
Díl: | 95 | Dokončovací konstrukce na pozemních stavbách |  |  |  | 0 |  | 340.43 |  | 20861.87 |  | 0 |  | 0.01 |  | 0 |  |  |  |  | 45.99 | [6 empty] | DIL
8 | 952901111R00 | Vyčištění budov o výšce podlaží do 4 m | m2 | 149.312 |  | 0 | 2.28 | 340.43 | 139.72 | 20861.87 | 12 | 0 | 4e-05 | 0.01 | 0 | 0 |  | RTS 24/ I | RTS 24/ I | 0.308 | 45.99 |  | Práce | Běžná |  |  |  | POL1_
|  | Vyčištění budov a ostatních objektů budov bytové nebo občanské výstavby - zametení a umytí podlah, dlažeb, obkladů, schodů v místnostech, chodbách a schodištích, vyčištění a umytí oken, dveří s rámy, zárubněmi, umytí a vyčištění jiných zasklených a natíraných ploch a zařizovacích předmětů před předáním do užívání světlá výška podlaží do 4 m | [25 empty] | POP |  | Vyčištění budov a ostatních objektů budov bytové nebo občanské výstavby - zametení a umytí podlah, dlažeb, obkladů, schodů v místnostech, chodbách a schodištích, vyčištění a umytí oken, dveří s rámy, zárubněmi, umytí a vyčištění jiných zasklených a natíraných ploch a zařizovacích předmětů před předáním do užívání světlá výška podlaží do 4 m
|  | STOUPAČKA 1 : | [25 empty] | VV | 0
|  | 7*2,0*1,0 |  | 14 | [23 empty] | VV | 0
|  | Mezisoučet |  | 14 | [23 empty] | VV | 1
|  | STOUPAČKA 2 : | [25 empty] | VV | 0
|  | 7*2,0*1,0 |  | 14 | [23 empty] | VV | 0
|  | Mezisoučet |  | 14 | [23 empty] | VV | 1
|  | STOUPAČKA 3 : | [25 empty] | VV | 0
|  | 7*2,0*1,0 |  | 14 | [23 empty] | VV | 0
|  | Mezisoučet |  | 14 | [23 empty] | VV | 1
|  | STOUPAČKA 4 : | [25 empty] | VV | 0
|  | 7*2,0*1,0 |  | 14 | [23 empty] | VV | 0
|  | Mezisoučet |  | 14 | [23 empty] | VV | 1
|  | STOUPAČKA 5 : | [25 empty] | VV | 0
|  | 7*2,0*1,0 |  | 14 | [23 empty] | VV | 0
|  | Mezisoučet |  | 14 | [23 empty] | VV | 1
|  | STOUPAČKA 6 : | [25 empty] | VV | 0
|  | 7*2,0*1,0 |  | 14 | [23 empty] | VV | 0
|  | Mezisoučet |  | 14 | [23 empty] | VV | 1
|  | STOUPAČKA 7 : | [25 empty] | VV | 0
|  | 7*2,0*1,0 |  | 14 | [23 empty] | VV | 0
|  | Mezisoučet |  | 14 | [23 empty] | VV | 1
|  | STOUPAČKA 8 : | [25 empty] | VV | 0
|  | 7*2,0*1,0 |  | 14 | [23 empty] | VV | 0
|  | Mezisoučet |  | 14 | [23 empty] | VV | 1
|  | PŮDORYS 1.PP, BOURACÍ PLÁN : | [25 empty] | VV | 0
|  | demontáž SDK : | [25 empty] | VV | 0
|  | 1,250*2,100 |  | 2.625 | [23 empty] | VV | 0
|  | 3,555*0,985 |  | 3.5017 | [23 empty] | VV | 0
|  | 2,100*0,700 |  | 1.47 | [23 empty] | VV | 0
|  | 2,100*1,250 |  | 2.625 | [23 empty] | VV | 0
|  | 2,100*1,050 |  | 2.205 | [23 empty] | VV | 0
|  | Mezisoučet |  | 12.4267 | [23 empty] | VV | 1
|  | Koeficient návaznosti: 0,20 |  | 24.8853 | [23 empty] | VV | 4
Díl: | 96 | Bourání konstrukcí |  |  |  | 0 |  | 981.61 |  | 15306 |  | 0 |  | 0.06 |  | 14 |  |  |  |  | 22.28 | [6 empty] | DIL
9 | 962031143R00 | Bourání příček z tvárnic pórobetonových tl. 100 mm | m2 | 44.3484 |  | 0 | 19.43 | 861.69 | 80.57 | 3573.15 | 12 | 0 | 0.00067 | 0.03 | 0.107 | 4.75 |  | RTS 24/ I | RTS 24/ I | 0.158 | 7.01 |  | Práce | Běžná |  |  |  | POL1_
|  | STOUPAČKA 1 : | [25 empty] | VV | 0
|  | 1.NP : 0,75*2,54 |  | 1.905 | [23 empty] | VV | 0
|  | 2.NP : 0,55*2,54 |  | 1.397 | [23 empty] | VV | 0
|  | 3.NP : 0,55*2,54 |  | 1.397 | [23 empty] | VV | 0
|  | 4.NP : 0,75*2,54 |  | 1.905 | [23 empty] | VV | 0
|  | 5.NP : 0,75*2,54 |  | 1.905 | [23 empty] | VV | 0
|  | 6.NP : 0,75*2,54 |  | 1.905 | [23 empty] | VV | 0
|  | 7.NP : 0,75*2,54 |  | 1.905 | [23 empty] | VV | 0
|  | Mezisoučet |  | 12.319 | [23 empty] | VV | 1
|  | STOUPAČKA 2 : | [25 empty] | VV | 0
|  | 1.NP : 0,75*2,54 |  | 1.905 | [23 empty] | VV | 0
|  | 2.NP : 0,75*2,54 |  | 1.905 | [23 empty] | VV | 0
|  | 3.NP : 0 | [25 empty] | VV | 0
|  | 4.NP : 0 | [25 empty] | VV | 0
|  | 5.NP : 0,55*2,54 |  | 1.397 | [23 empty] | VV | 0
|  | 6.NP : 0 | [25 empty] | VV | 0
|  | 7.NP : 0 | [25 empty] | VV | 0
|  | Mezisoučet |  | 5.207 | [23 empty] | VV | 1
|  | STOUPAČKA 3 : | [25 empty] | VV | 0
|  | 1.NP : 0 | [25 empty] | VV | 0
|  | 2.NP : 0,75*2,54 |  | 1.905 | [23 empty] | VV | 0
|  | 3.NP : 0,55*2,54 |  | 1.397 | [23 empty] | VV | 0
|  | 4.NP : 0,75*2,54 |  | 1.905 | [23 empty] | VV | 0
|  | 5.NP : 0 | [25 empty] | VV | 0
|  | 6.NP : 0 | [25 empty] | VV | 0
|  | 7.NP : 0 | [25 empty] | VV | 0
|  | Mezisoučet |  | 5.207 | [23 empty] | VV | 1
|  | STOUPAČKA 4 : | [25 empty] | VV | 0
|  | 1.NP : 0,75*2,54 |  | 1.905 | [23 empty] | VV | 0
|  | 2.NP : 0,75*2,54 |  | 1.905 | [23 empty] | VV | 0
|  | 3.NP : 0 | [25 empty] | VV | 0
|  | 4.NP : 0 | [25 empty] | VV | 0
|  | 5.NP : 0 | [25 empty] | VV | 0
|  | 6.NP : 0 | [25 empty] | VV | 0
|  | 7.NP : 0 | [25 empty] | VV | 0
|  | Mezisoučet |  | 3.81 | [23 empty] | VV | 1
|  | STOUPAČKA 5 : | [25 empty] | VV | 0
|  | 1.NP : 0 | [25 empty] | VV | 0
|  | 2.NP : 0 | [25 empty] | VV | 0
|  | 3.NP : 0,75*2,54 |  | 1.905 | [23 empty] | VV | 0
|  | 4.NP : 0 | [25 empty] | VV | 0
|  | 5.NP : 0,55*2,54 |  | 1.397 | [23 empty] | VV | 0
|  | 6.NP : 0 | [25 empty] | VV | 0
|  | 7.NP : 0 | [25 empty] | VV | 0
|  | Mezisoučet |  | 3.302 | [23 empty] | VV | 1
|  | STOUPAČKA 6 : | [25 empty] | VV | 0
|  | 1.NP : 0 | [25 empty] | VV | 0
|  | 2.NP : 0,75*2,54 |  | 1.905 | [23 empty] | VV | 0
|  | 3.NP : 0,75*2,54 |  | 1.905 | [23 empty] | VV | 0
|  | 4.NP : 0,75*2,54 |  | 1.905 | [23 empty] | VV | 0
|  | 5.NP : 0 | [25 empty] | VV | 0
|  | 6.NP : 0,55*2,54 |  | 1.397 | [23 empty] | VV | 0
|  | 7.NP : 0 | [25 empty] | VV | 0
|  | Mezisoučet |  | 7.112 | [23 empty] | VV | 1
|  | Koeficient již zrekonstruované koupelny: 0,20 |  | 7.3914 | [23 empty] | VV | 4
10 | 96203114x01 | Demontáž dílce umakartového jádra | m2 | 42.672 |  | 0 | 0 | 0 | 100 | 4267.2 | 12 | 0 | 0.00067 | 0.03 | 0.107 | 4.57 |  | Vlastní | RTS 24/ I | 0.158 | 6.74 |  | Práce | Běžná |  |  |  | POL1_
|  | STOUPAČKA 1 : | [25 empty] | VV | 0
|  | 1.NP : 0 | [25 empty] | VV | 0
|  | 2.NP : 0 | [25 empty] | VV | 0
|  | 3.NP : 0 | [25 empty] | VV | 0
|  | 4.NP : 0 | [25 empty] | VV | 0
|  | 5.NP : 0 | [25 empty] | VV | 0
|  | 6.NP : 0 | [25 empty] | VV | 0
|  | 7.NP : 0 | [25 empty] | VV | 0
|  | Mezisoučet | [25 empty] | VV | 1
|  | STOUPAČKA 2 : | [25 empty] | VV | 0
|  | 1.NP : 0 | [25 empty] | VV | 0
|  | 2.NP : 0 | [25 empty] | VV | 0
|  | 3.NP : 0,80*2,54 |  | 2.032 | [23 empty] | VV | 0
|  | 4.NP : 0,80*2,54 |  | 2.032 | [23 empty] | VV | 0
|  | 5.NP : 0 | [25 empty] | VV | 0
|  | 6.NP : 0,80*2,54 |  | 2.032 | [23 empty] | VV | 0
|  | 7.NP : 0,80*2,54 |  | 2.032 | [23 empty] | VV | 0
|  | Mezisoučet |  | 8.128 | [23 empty] | VV | 1
|  | STOUPAČKA 3 : | [25 empty] | VV | 0
|  | 1.NP : 0,80*2,54 |  | 2.032 | [23 empty] | VV | 0
|  | 2.NP : 0 | [25 empty] | VV | 0
|  | 3.NP : 0 | [25 empty] | VV | 0
|  | 4.NP : 0 | [25 empty] | VV | 0
|  | 5.NP : 0,80*2,54 |  | 2.032 | [23 empty] | VV | 0
|  | 6.NP : 0,80*2,54 |  | 2.032 | [23 empty] | VV | 0
|  | 7.NP : 0,80*2,54 |  | 2.032 | [23 empty] | VV | 0
|  | Mezisoučet |  | 8.128 | [23 empty] | VV | 1
|  | STOUPAČKA 4 : | [25 empty] | VV | 0
|  | 1.NP : 0 | [25 empty] | VV | 0
|  | 2.NP : 0 | [25 empty] | VV | 0
|  | 3.NP : 0,80*2,54 |  | 2.032 | [23 empty] | VV | 0
|  | 4.NP : 0,80*2,54 |  | 2.032 | [23 empty] | VV | 0
|  | 5.NP : 0,80*2,54 |  | 2.032 | [23 empty] | VV | 0
|  | 6.NP : 0,80*2,54 |  | 2.032 | [23 empty] | VV | 0
|  | 7.NP : 0,80*2,54 |  | 2.032 | [23 empty] | VV | 0
|  | Mezisoučet |  | 10.16 | [23 empty] | VV | 1
|  | STOUPAČKA 5 : | [25 empty] | VV | 0
|  | 1.NP : 0,80*2,54 |  | 2.032 | [23 empty] | VV | 0
|  | 2.NP : 0,80*2,54 |  | 2.032 | [23 empty] | VV | 0
|  | 3.NP : 0 | [25 empty] | VV | 0
|  | 4.NP : 0,80*2,54 |  | 2.032 | [23 empty] | VV | 0
|  | 5.NP : 0 | [25 empty] | VV | 0
|  | 6.NP : 0,80*2,54 |  | 2.032 | [23 empty] | VV | 0
|  | 7.NP : 0,80*2,54 |  | 2.032 | [23 empty] | VV | 0
|  | Mezisoučet |  | 10.16 | [23 empty] | VV | 1
|  | STOUPAČKA 6 : | [25 empty] | VV | 0
|  | 1.NP : 0,80*2,54 |  | 2.032 | [23 empty] | VV | 0
|  | 2.NP : 0 | [25 empty] | VV | 0
|  | 3.NP : 0 | [25 empty] | VV | 0
|  | 4.NP : 0 | [25 empty] | VV | 0
|  | 5.NP : 0,80*2,54 |  | 2.032 | [23 empty] | VV | 0
|  | 6.NP : 0 | [25 empty] | VV | 0
|  | 7.NP : 0,80*2,54 |  | 2.032 | [23 empty] | VV | 0
|  | Mezisoučet |  | 6.096 | [23 empty] | VV | 1
11 | 9620311x01 | Vybourání zazdívky svislých rozvodů požárního vodovodu včetně zapravení, pomocných prací (dle PD) | m | 17.78 |  | 0 | 0 | 0 | 100 | 1778 | 12 | 0 | 0 | 0 | 0.1 | 1.78 |  | Vlastní | Indiv | 0 | 0 |  | Práce | Běžná |  |  |  | POL1_
|  | STOUPAČKA 7 : | [25 empty] | VV | 0
|  | poznámka č.6 : | [25 empty] | VV | 0
|  | 1.NP : 2,54 |  | 2.54 | [23 empty] | VV | 0
|  | 2.NP : 2,54 |  | 2.54 | [23 empty] | VV | 0
|  | 3.NP : 2,54 |  | 2.54 | [23 empty] | VV | 0
|  | 4.NP : 2,54 |  | 2.54 | [23 empty] | VV | 0
|  | 5.NP : 2,54 |  | 2.54 | [23 empty] | VV | 0
|  | 6.NP : 2,54 |  | 2.54 | [23 empty] | VV | 0
|  | 7.NP : 2,54 |  | 2.54 | [23 empty] | VV | 0
|  | Mezisoučet |  | 17.78 | [23 empty] | VV | 1
12 | 9620311x02 | Vybourání obezdívky deštových svodů včetně zapravení, pomocných prací (dle PD) | m | 17.78 |  | 0 | 0 | 0 | 100 | 1778 | 12 | 0 | 0 | 0 | 0.1 | 1.78 |  | Vlastní | Indiv | 0 | 0 |  | Práce | Běžná |  |  |  | POL1_
|  | STOUPAČKA 8 : | [25 empty] | VV | 0
|  | poznámka č.7 : | [25 empty] | VV | 0
|  | 1.NP : 2,54 |  | 2.54 | [23 empty] | VV | 0
|  | 2.NP : 2,54 |  | 2.54 | [23 empty] | VV | 0
|  | 3.NP : 2,54 |  | 2.54 | [23 empty] | VV | 0
|  | 4.NP : 2,54 |  | 2.54 | [23 empty] | VV | 0
|  | 5.NP : 2,54 |  | 2.54 | [23 empty] | VV | 0
|  | 6.NP : 2,54 |  | 2.54 | [23 empty] | VV | 0
|  | 7.NP : 2,54 |  | 2.54 | [23 empty] | VV | 0
|  | Mezisoučet |  | 17.78 | [23 empty] | VV | 1
13 | 978059531R00 | Odsekání vnitřních obkladů stěn nad 2 m2 | m2 | 12.4968 |  | 0 | 0 | 0 | 136 | 1699.56 | 12 | 0 | 0 | 0 | 0.068 | 0.85 |  | RTS 24/ I | RTS 24/ I | 0.3 | 3.75 |  | Práce | Běžná |  |  |  | POL1_
|  | STOUPAČKA 1 : | [25 empty] | VV | 0
|  | poznámka č.9 : | [25 empty] | VV | 0
|  | 2.NP : 0,55*2,54 |  | 1.397 | [23 empty] | VV | 0
|  | 3.NP : 0,55*2,54 |  | 1.397 | [23 empty] | VV | 0
|  | 4.NP : 0,75*2,54 |  | 1.905 | [23 empty] | VV | 0
|  | 5.NP : 0,75*2,54 |  | 1.905 | [23 empty] | VV | 0
|  | 6.NP : 0,75*2,54 |  | 1.905 | [23 empty] | VV | 0
|  | 7.NP : 0,75*2,54 |  | 1.905 | [23 empty] | VV | 0
|  | Mezisoučet |  | 10.414 | [23 empty] | VV | 1
|  | Koeficient již zrekonstruované koupelny: 0,20 |  | 2.0828 | [23 empty] | VV | 4
14 | 963016113R00 | Demontáž podhledu SDK, kovová kce., 2xoplášť.12,5 mm | m2 | 12.4267 |  | 0 | 9.65 | 119.92 | 177.85 | 2210.09 | 12 | 0 | 0.00033 | 0 | 0.0221 | 0.27 |  | RTS 24/ I | RTS 24/ I | 0.385 | 4.78 |  | Práce | Běžná |  |  |  | POL1_
|  | PŮDORYS 1.PP, BOURACÍ PLÁN : | [25 empty] | VV | 0
|  | demontáž SDK : | [25 empty] | VV | 0
|  | 1,250*2,100 |  | 2.625 | [23 empty] | VV | 0
|  | 3,555*0,985 |  | 3.5017 | [23 empty] | VV | 0
|  | 2,100*0,700 |  | 1.47 | [23 empty] | VV | 0
|  | 2,100*1,250 |  | 2.625 | [23 empty] | VV | 0
|  | 2,100*1,050 |  | 2.205 | [23 empty] | VV | 0
|  | Mezisoučet |  | 12.4267 | [23 empty] | VV | 1
Díl: | 99 | Staveništní přesun hmot |  |  |  | 0 |  | 0 |  | 30758.1 |  | 0 |  | 0 |  | 0 |  |  |  |  | 63.48 | [6 empty] | DIL
15 | 999281151R00 | Přesun hmot pro opravy a údržbu do v. 25 m,nošením | t | 11.5415 |  | 0 | 0 | 0 | 2665 | 30758.1 | 12 | 0 | 0 | 0 | 0 | 0 |  | RTS 24/ I | RTS 24/ I | 5.5 | 63.48 |  | Přesun hmot | Běžná |  |  |  | POL7_
Díl: | 711 | Izolace proti vodě |  |  |  | 0 |  | 2935.87 |  | 2373.43 |  | 0 |  | 0.02 |  | 0 |  |  |  |  | 4.22 | [6 empty] | DIL
16 | 711212000R00 | Penetrace podkladu pod hydroizolační nátěr,vč.dod. | m2 | 12.4968 |  | 0 | 25.69 | 321.04 | 50.11 | 626.21 | 12 | 0 | 0.00021 | 0 | 0 | 0 |  | RTS 24/ I | RTS 24/ I | 0.095 | 1.19 |  | Práce | Běžná |  |  |  | POL1_
|  | STOUPAČKA 1 : | [25 empty] | VV | 0
|  | poznámka č.9 : | [25 empty] | VV | 0
|  | Odkaz na mn. položky pořadí 13 : 12,49680 |  | 12.4968 | [23 empty] | VV | 5
|  | Mezisoučet |  | 12.4968 | [23 empty] | VV | 1
17 | 711212001R00 | Hydroizolační povlak - nátěr | m2 | 12.4968 |  | 0 | 209.24 | 2614.83 | 137.76 | 1721.56 | 12 | 0 | 0.00126 | 0.02 | 0 | 0 |  | RTS 24/ I | RTS 24/ I | 0.24 | 3 |  | Práce | Běžná |  |  |  | POL1_
|  | STOUPAČKA 1 : | [25 empty] | VV | 0
|  | poznámka č.9 : | [25 empty] | VV | 0
|  | Odkaz na mn. položky pořadí 13 : 12,49680 |  | 12.4968 | [23 empty] | VV | 5
|  | Mezisoučet |  | 12.4968 | [23 empty] | VV | 1
18 | 998711103R00 | Přesun hmot pro izolace proti vodě, výšky do 60 m | t | 0.01837 |  | 0 | 0 | 0 | 1397 | 25.66 | 12 | 0 | 0 | 0 | 0 | 0 |  | RTS 24/ I | RTS 24/ I | 1.637 | 0.03 |  | Přesun hmot | Běžná |  |  |  | POL7_
Díl: | 781 | Obklady keramické |  |  |  | 0 |  | 13180.75 |  | 7474.07 |  | 0 |  | 0.25 |  | 0 |  |  |  |  | 12.93 | [6 empty] | DIL
19 | 781101210R00 | Penetrace podkladu pod obklady | m2 | 12.4968 |  | 0 | 25.7 | 321.17 | 28.7 | 358.66 | 12 | 0 | 0.00021 | 0 | 0 | 0 |  | RTS 24/ I | RTS 24/ I | 0.05 | 0.62 |  | Práce | Běžná |  |  |  | POL1_
|  | včetně dodávky materiálu. | [25 empty] | POP
|  | STOUPAČKA 1 : | [25 empty] | VV | 0
|  | poznámka č.9 : | [25 empty] | VV | 0
|  | Odkaz na mn. položky pořadí 13 : 12,49680 |  | 12.4968 | [23 empty] | VV | 5
|  | Mezisoučet |  | 12.4968 | [23 empty] | VV | 1
20 | 781475116R00 | Obklad vnitřní stěn keramický, do tmele | m2 | 12.4968 |  | 0 | 189.03 | 2362.27 | 553.97 | 6922.85 | 12 | 0 | 0.00524 | 0.07 | 0 | 0 |  | RTS 24/ I | RTS 24/ I | 0.9584 | 11.98 |  | Práce | Běžná |  |  |  | POL1_
|  | STOUPAČKA 1 : | [25 empty] | VV | 0
|  | poznámka č.9 : | [25 empty] | VV | 0
|  | Odkaz na mn. položky pořadí 13 : 12,49680 |  | 12.4968 | [23 empty] | VV | 5
|  | Mezisoučet |  | 12.4968 | [23 empty] | VV | 1
21 | 597813600Rx | Obkládačka, dle původních obkladů | m2 | 14.9962 |  | 0 | 700 | 10497.31 | 0 | 0 | 12 | 0 | 0.0122 | 0.18 | 0 | 0 |  | Vlastní | Indiv | 0 | 0 |  | Specifikace | Běžná |  |  |  | POL3_
|  | STOUPAČKA 1 : | [25 empty] | VV | 0
|  | poznámka č.9 : | [25 empty] | VV | 0
|  | Odkaz na mn. položky pořadí 13 : 12,49680 |  | 12.4968 | [23 empty] | VV | 5
|  | Mezisoučet |  | 12.4968 | [23 empty] | VV | 1
|  | Koeficient ztratné: 0,20 |  | 2.4994 | [23 empty] | VV | 4
22 | 998781103R00 | Přesun hmot pro obklady keramické, výšky do 24 m | t | 0.25106 |  | 0 | 0 | 0 | 767 | 192.56 | 12 | 0 | 0 | 0 | 0 | 0 |  | RTS 24/ I | RTS 24/ I | 1.305 | 0.33 |  | Přesun hmot | Běžná |  |  |  | POL7_
Díl: | 784 | Malby |  |  |  | 0 |  | 1951.46 |  | 6889.95 |  | 0 |  | 0.03 |  | 0 |  |  |  |  | 14.4 | [6 empty] | DIL
23 | 784011121R00 | Broušení štuků a nových omítek | m2 | 73.8632 |  | 0 | 0 | 0 | 12.1 | 893.74 | 12 | 0 | 0 | 0 | 0 | 0 |  | RTS 24/ I | RTS 24/ I | 0.021 | 1.55 |  | Práce | Běžná |  |  |  | POL1_
|  | Nové vnitřní omítky : | [25 empty] | VV | 0
|  | vnitřní ostění : | [25 empty] | VV | 0
|  | Odkaz na mn. položky pořadí 5 : 73,86320 |  | 73.8632 | [23 empty] | VV | 5
|  | Mezisoučet |  | 73.8632 | [23 empty] | VV | 1
24 | 784011111R00 | Oprášení/ometení podkladu | m2 | 73.8632 |  | 0 | 0 | 0 | 3.9 | 288.07 | 12 | 0 | 0 | 0 | 0 | 0 |  | RTS 24/ I | RTS 24/ I | 0.007 | 0.52 |  | Práce | Běžná |  |  |  | POL1_
|  | Nové vnitřní omítky : | [25 empty] | VV | 0
|  | vnitřní ostění : | [25 empty] | VV | 0
|  | Odkaz na mn. položky pořadí 5 : 73,86320 |  | 73.8632 | [23 empty] | VV | 5
|  | Mezisoučet |  | 73.8632 | [23 empty] | VV | 1
25 | 784191201R00 | Penetrace podkladu hloubková 1x | m2 | 73.8632 |  | 0 | 7.51 | 554.71 | 18.69 | 1380.5 | 12 | 0 | 7e-05 | 0.01 | 0 | 0 |  | RTS 24/ I | RTS 24/ I | 0.06496 | 4.8 |  | Práce | Běžná |  |  |  | POL1_
|  | Penetrační a zpevňující nátěr, odstín podobný finální interiérové barvě | [25 empty] | POP
|  | Nové vnitřní omítky : | [25 empty] | VV | 0
|  | vnitřní ostění : | [25 empty] | VV | 0
|  | Odkaz na mn. položky pořadí 5 : 73,86320 |  | 73.8632 | [23 empty] | VV | 5
|  | Mezisoučet |  | 73.8632 | [23 empty] | VV | 1
26 | 784195412R00 | Malba, bílá, bez penetrace, 2 x | m2 | 73.8632 |  | 0 | 18.91 | 1396.75 | 58.59 | 4327.64 | 12 | 0 | 0.00029 | 0.02 | 0 | 0 |  | RTS 24/ I | RTS 24/ I | 0.10191 | 7.53 |  | Práce | Běžná |  |  |  | POL1_
|  | Interiérová barva pro finální nátěr, ve dvou vrstvách, spotřeba cca 0,13 l/m2 na jeden nátěr | [25 empty] | POP
|  | Nové vnitřní omítky : | [25 empty] | VV | 0
|  | vnitřní ostění : | [25 empty] | VV | 0
|  | Odkaz na mn. položky pořadí 5 : 73,86320 |  | 73.8632 | [23 empty] | VV | 5
|  | Mezisoučet |  | 73.8632 | [23 empty] | VV | 1
Díl: | D96 | Přesuny suti a vybouraných hmot |  |  |  | 0 |  | 0 |  | 57988.15 |  | 0 |  | 0 |  | 0 |  |  |  |  | 97.99 | [6 empty] | DIL
27 | 979087311R00 | Vodorovné přemístění suti nošením do 10 m | t | 13.9916 |  | 0 | 0 | 0 | 341 | 4771.13 | 12 | 0 | 0 | 0 | 0 | 0 |  | RTS 24/ I | RTS 24/ I | 0.752 | 10.52 |  | Přesun suti | Běžná |  |  |  | POL8_
|  | S naložením suti nebo vybouraných hmot do dopravního prostředku a na jejich vyložením, popřípadě přeložením na normální dopravní prostředek. | [25 empty] | POP |  | S naložením suti nebo vybouraných hmot do dopravního prostředku a na jejich vyložením, popřípadě přeložením na normální dopravní prostředek.
28 | 979087391R00 | Příplatek za nošení suti každých dalších 10 m | t | 13.9916 |  | 0 | 0 | 0 | 163.5 | 2287.62 | 12 | 0 | 0 | 0 | 0 | 0 |  | RTS 24/ I | RTS 24/ I | 0.36 | 5.04 |  | Přesun suti | Běžná |  |  |  | POL8_
29 | 979011111R00 | Svislá doprava suti a vybour. hmot za 2.NP a 1.PP | t | 13.9916 |  | 0 | 0 | 0 | 427 | 5974.41 | 12 | 0 | 0 | 0 | 0 | 0 |  | RTS 24/ I | RTS 24/ I | 0.933 | 13.05 |  | Přesun suti | Běžná |  |  |  | POL8_
30 | 979011121R00 | Příplatek za každé další podlaží | t | 83.9496 |  | 0 | 0 | 0 | 271.5 | 22792.31 | 12 | 0 | 0 | 0 | 0 | 0 |  | RTS 24/ I | RTS 24/ I | 0.653 | 54.82 |  | Přesun suti | Běžná |  |  |  | POL8_
31 | 979011311R00 | Svislá doprava suti a vybouraných hmot shozem | t | 13.9916 |  | 0 | 0 | 0 | 228.5 | 3197.08 | 12 | 0 | 0 | 0 | 0 | 0 |  | RTS 24/ I | RTS 24/ I | 0.55 | 7.7 |  | Přesun suti | Běžná |  |  |  | POL8_
|  | Položka je určena pro dopravu suti a vybouraných hmot za prvé podlaží nad základním podlažím. | [25 empty] | POP
|  | Vyprázdnění nádoby a kontrola rukávu. | [25 empty] | POP
32 | 979081111R00 | Odvoz suti a vybour. hmot na skládku do 1 km | t | 13.9916 |  | 0 | 0 | 0 | 275.5 | 3854.68 | 12 | 0 | 0 | 0 | 0 | 0 |  | RTS 24/ I | RTS 24/ I | 0.49 | 6.86 |  | Přesun suti | Běžná |  |  |  | POL8_
|  | Včetně naložení na dopravní prostředek a složení na skládku, bez poplatku za skládku. | [25 empty] | POP
33 | 979081121R00 | Příplatek k odvozu za každý další 1 km | t | 279.8319 |  | 0 | 0 | 0 | 25 | 6995.8 | 12 | 0 | 0 | 0 | 0 | 0 |  | RTS 24/ I | RTS 24/ I | 0 | 0 |  | Přesun suti | Běžná |  |  |  | POL8_
34 | 979999999R00 | Poplatek za ukládku suť do 10 % příměsí (skup.170107) | t | 13.9916 |  | 0 | 0 | 0 | 580 | 8115.12 | 12 | 0 | 0 | 0 | 0 | 0 |  | RTS 24/ I | RTS 24/ I | 0 | 0 |  | Přesun suti | Běžná |  |  |  | POL8_
[26 empty] | 12 | 21 | DPH
| Celkem |  |  |  |  | 0 | [19 empty] | 0 | 0 | SUM
Poznámky uchazeče k zadání
POPUZIV
END

## P1 1.03 Pol
Položkový rozpočet | [27 empty] | #TypZaznamu#
S: | 24MM011 | Domov Sedlčany – Revitalizace plášťů budov a tech. vybavení | [25 empty] | STA
O: | P1 | Pavilon 1 | [22 empty] | STA |  |  | OBJ
R: | 1.03 | Výrobky | [25 empty] | ROZ
P.č. | Číslo položky | Název položky | MJ | Množství | Cena / MJ | Celkem | Dodávka | Dodávka celk. | Montáž | Montáž celk. | DPH | Cena s DPH | Hmotnost / MJ | Hmotnost celk.(t) | Dem. hmotnost / MJ | Dem. hmotnost celk.(t) | Ceník | Cen. soustava / platnost | Cenová úroveň | Nhod / MJ | Nhod celk. | Dodavatel | Typ položky | Stav položky
Díl: | 64.1 | Výplně otvorů - okna |  |  |  | 0 |  | 6370600 |  | 0 |  | 0 |  | 0 |  | 0 |  |  |  |  | 0 | [6 empty] | DIL
1 | 641000W/01V | D+M: W/01V - VÝCHOD - OKNO TROJŘÍDLÉ, 2330x1460 mm (dle PD - D.1.1.23) | Soubor | 21 |  | 0 | 40900 | 858900 | 0 | 0 | 12 | 0 | 0 | 0 | 0 | 0 |  | Vlastní | Indiv | 0 | 0 |  | Specifikace | Běžná |  |  |  | POL3_0
|  | včetně kotvících a spojovacích prvků, kování, závěsu, lemování, příslušenství, značení, doplňků a povrchové úpravy | [25 empty] | POP | včetně kotvících a spojovacích prvků, kování, závěsu, lemování, příslušenství, značení, doplňků a povrchové úpravy
2 | 641000W/01Z | D+M: W/01Z - ZÁPAD - OKNO TROJŘÍDLÉ, 2330x1460 mm (dle PD - D.1.1.23) | Soubor | 28 |  | 0 | 46300 | 1296400 | 0 | 0 | 12 | 0 | 0 | 0 | 0 | 0 |  | Vlastní | Indiv | 0 | 0 |  | Specifikace | Běžná |  |  |  | POL3_0
|  | včetně kotvících a spojovacích prvků, kování, závěsu, lemování, příslušenství, značení, protisluneční folie, doplňků a povrchové úpravy | [25 empty] | POP | včetně kotvících a spojovacích prvků, kování, závěsu, lemování, příslušenství, značení, protisluneční folie, doplňků a povrchové úpravy
3 | 641000W/02 | D+M: W/02 - OKNO DVOUKŘÍDLÉ, 1705x1400 mm (dle PD - D.1.1.23) | Soubor | 6 |  | 0 | 28700 | 172200 | 0 | 0 | 12 | 0 | 0 | 0 | 0 | 0 |  | Vlastní | Indiv | 0 | 0 |  | Specifikace | Běžná |  |  |  | POL3_0
|  | včetně kotvících a spojovacích prvků, kování, závěsu, lemování, příslušenství, značení, doplňků a povrchové úpravy | [25 empty] | POP | včetně kotvících a spojovacích prvků, kování, závěsu, lemování, příslušenství, značení, doplňků a povrchové úpravy
4 | 641000W/03V | D+M: W/03V - VÝCHOD - OKNO DVOUKŘÍDLÉ + BALKONOVÉ DVEŘE 1155/2535 + 1705/1530 (dle PD - D.1.1.23) | Soubor | 12 |  | 0 | 66500 | 798000 | 0 | 0 | 12 | 0 | 0 | 0 | 0 | 0 |  | Vlastní | Indiv | 0 | 0 |  | Specifikace | Běžná |  |  |  | POL3_0
|  | včetně kotvících a spojovacích prvků, kování, závěsu, lemování, příslušenství, značení, doplňků a povrchové úpravy | [25 empty] | POP | včetně kotvících a spojovacích prvků, kování, závěsu, lemování, příslušenství, značení, doplňků a povrchové úpravy
5 | 641000W/03Z | D+M: W/03Z - ZÁPAD - OKNO DVOUKŘÍDLÉ + BALKONOVÉ DVEŘE 1155/2535 + 1705/1530 (dle PD - D.1.1.23) | Soubor | 12 |  | 0 | 75300 | 903600 | 0 | 0 | 12 | 0 | 0 | 0 | 0 | 0 |  | Vlastní | Indiv | 0 | 0 |  | Specifikace | Běžná |  |  |  | POL3_0
|  | včetně kotvících a spojovacích prvků, kování, závěsu, lemování, příslušenství, značení, protisluneční folie, doplňků a povrchové úpravy | [25 empty] | POP | včetně kotvících a spojovacích prvků, kování, závěsu, lemování, příslušenství, značení, protisluneční folie, doplňků a povrchové úpravy
6 | 641000W/03rV | D+M: W/03rV - VÝCHOD - OKNO DVOUKŘÍDLÉ + BALKONOVÉ DVEŘE 1155/2555 + 1705/1530 (dle PD - D.1.1.23) | Soubor | 2 |  | 0 | 66800 | 133600 | 0 | 0 | 12 | 0 | 0 | 0 | 0 | 0 |  | Vlastní | Indiv | 0 | 0 |  | Specifikace | Běžná |  |  |  | POL3_0
|  | včetně kotvících a spojovacích prvků, kování, závěsu, lemování, příslušenství, značení, doplňků a povrchové úpravy | [25 empty] | POP | včetně kotvících a spojovacích prvků, kování, závěsu, lemování, příslušenství, značení, doplňků a povrchové úpravy
7 | 641000W/03rZ | D+M: W/03rZ - ZÁPAD - OKNO DVOUKŘÍDLÉ + BALKONOVÉ DVEŘE 1155/2555 + 1705/1530 (dle PD - D.1.1.23) | Soubor | 2 |  | 0 | 75700 | 151400 | 0 | 0 | 12 | 0 | 0 | 0 | 0 | 0 |  | Vlastní | Indiv | 0 | 0 |  | Specifikace | Běžná |  |  |  | POL3_0
|  | včetně kotvících a spojovacích prvků, kování, závěsu, lemování, příslušenství, značení, protisluneční folie, doplňků a povrchové úpravy | [25 empty] | POP | včetně kotvících a spojovacích prvků, kování, závěsu, lemování, příslušenství, značení, protisluneční folie, doplňků a povrchové úpravy
8 | 641000W/04V | D+M: W/04V - VÝCHOD - OKNO DVOUKŘÍDLÉ + BALKONOVÉ DVEŘE 1155/2535 + 1705/1530 (dle PD - D.1.1.23) | Soubor | 6 |  | 0 | 66500 | 399000 | 0 | 0 | 12 | 0 | 0 | 0 | 0 | 0 |  | Vlastní | Indiv | 0 | 0 |  | Specifikace | Běžná |  |  |  | POL3_0
|  | včetně kotvících a spojovacích prvků, kování, závěsu, lemování, příslušenství, značení, doplňků a povrchové úpravy | [25 empty] | POP | včetně kotvících a spojovacích prvků, kování, závěsu, lemování, příslušenství, značení, doplňků a povrchové úpravy
9 | 641000W/04Z | D+M: W/04Z - ZÁPAD - OKNO DVOUKŘÍDLÉ + BALKONOVÉ DVEŘE 1155/2535 + 1705/1530 (dle PD - D.1.1.23) | Soubor | 6 |  | 0 | 75300 | 451800 | 0 | 0 | 12 | 0 | 0 | 0 | 0 | 0 |  | Vlastní | Indiv | 0 | 0 |  | Specifikace | Běžná |  |  |  | POL3_0
|  | včetně kotvících a spojovacích prvků, kování, závěsu, lemování, příslušenství, značení, protisluneční folie, doplňků a povrchové úpravy | [25 empty] | POP | včetně kotvících a spojovacích prvků, kování, závěsu, lemování, příslušenství, značení, protisluneční folie, doplňků a povrchové úpravy
10 | 641000W/04rV | D+M: W/04rV - VÝCHOD - OKNO DVOUKŘÍDLÉ + BALKONOVÉ DVEŘE 1155/2555 + 1705/1530 (dle PD - D.1.1.23) | Soubor | 1 |  | 0 | 66800 | 66800 | 0 | 0 | 12 | 0 | 0 | 0 | 0 | 0 |  | Vlastní | Indiv | 0 | 0 |  | Specifikace | Běžná |  |  |  | POL3_0
|  | včetně kotvících a spojovacích prvků, kování, závěsu, lemování, příslušenství, značení, doplňků a povrchové úpravy | [25 empty] | POP | včetně kotvících a spojovacích prvků, kování, závěsu, lemování, příslušenství, značení, doplňků a povrchové úpravy
11 | 641000W/04rZ | D+M: W/04rZ - ZÁPAD - OKNO DVOUKŘÍDLÉ + BALKONOVÉ DVEŘE 1155/2555 + 1705/1530 (dle PD - D.1.1.23) | Soubor | 1 |  | 0 | 75700 | 75700 | 0 | 0 | 12 | 0 | 0 | 0 | 0 | 0 |  | Vlastní | Indiv | 0 | 0 |  | Specifikace | Běžná |  |  |  | POL3_0
|  | včetně kotvících a spojovacích prvků, kování, závěsu, lemování, příslušenství, značení, protisluneční folie, doplňků a povrchové úpravy | [25 empty] | POP | včetně kotvících a spojovacích prvků, kování, závěsu, lemování, příslušenství, značení, protisluneční folie, doplňků a povrchové úpravy
12 | 641000W/05 | D+M: W/05 - OKNO TROJŘÍDLÉ, 2865x2580 mm (dle PD - D.1.1.23) | Soubor | 6 |  | 0 | 88800 | 532800 | 0 | 0 | 12 | 0 | 0 | 0 | 0 | 0 |  | Vlastní | Indiv | 0 | 0 |  | Specifikace | Běžná |  |  |  | POL3_0
|  | včetně kotvících a spojovacích prvků, kování, závěsu, lemování, příslušenství, značení, doplňků a povrchové úpravy | [25 empty] | POP | včetně kotvících a spojovacích prvků, kování, závěsu, lemování, příslušenství, značení, doplňků a povrchové úpravy
13 | 641000W/06 | D+M: W/06 - OKNO JEDNOKŘÍDLÉ, 1190x595 mm (dle PD - D.1.1.23) | Soubor | 4 |  | 0 | 8500 | 34000 | 0 | 0 | 12 | 0 | 0 | 0 | 0 | 0 |  | Vlastní | Indiv | 0 | 0 |  | Specifikace | Běžná |  |  |  | POL3_0
|  | včetně kotvících a spojovacích prvků, kování, závěsu, lemování, příslušenství, značení, doplňků a povrchové úpravy | [25 empty] | POP | včetně kotvících a spojovacích prvků, kování, závěsu, lemování, příslušenství, značení, doplňků a povrchové úpravy
14 | 641000W/06o | D+M: W/06o - OKNO JEDNOKŘÍDLÉ, 1190x595 mm (dle PD - D.1.1.23) | Soubor | 2 |  | 0 | 8500 | 17000 | 0 | 0 | 12 | 0 | 0 | 0 | 0 | 0 |  | Vlastní | Indiv | 0 | 0 |  | Specifikace | Běžná |  |  |  | POL3_0
|  | včetně kotvících a spojovacích prvků, kování, závěsu, lemování, příslušenství, značení, doplňků a povrchové úpravy | [25 empty] | POP | včetně kotvících a spojovacích prvků, kování, závěsu, lemování, příslušenství, značení, doplňků a povrchové úpravy
15 | 641000W/07 | D+M: W/07 - OKNO JEDNOKŘÍDLÉ, 890x595 mm (dle PD - D.1.1.23) | Soubor | 9 |  | 0 | 6400 | 57600 | 0 | 0 | 12 | 0 | 0 | 0 | 0 | 0 |  | Vlastní | Indiv | 0 | 0 |  | Specifikace | Běžná |  |  |  | POL3_0
|  | včetně kotvících a spojovacích prvků, kování, závěsu, lemování, příslušenství, značení, doplňků a povrchové úpravy | [25 empty] | POP | včetně kotvících a spojovacích prvků, kování, závěsu, lemování, příslušenství, značení, doplňků a povrchové úpravy
16 | 641000W/07o | D+M: W/07o - OKNO JEDNOKŘÍDLÉ, 890x595 mm (dle PD - D.1.1.23) | Soubor | 5 |  | 0 | 6400 | 32000 | 0 | 0 | 12 | 0 | 0 | 0 | 0 | 0 |  | Vlastní | Indiv | 0 | 0 |  | Specifikace | Běžná |  |  |  | POL3_0
|  | včetně kotvících a spojovacích prvků, kování, závěsu, lemování, příslušenství, značení, doplňků a povrchové úpravy | [25 empty] | POP | včetně kotvících a spojovacích prvků, kování, závěsu, lemování, příslušenství, značení, doplňků a povrchové úpravy
17 | 641000W/08 | D+M: W/08 - OKNO JEDNOKŘÍDLÉ, 860x595 mm (dle PD - D.1.1.23) | Soubor | 1 |  | 0 | 6200 | 6200 | 0 | 0 | 12 | 0 | 0 | 0 | 0 | 0 |  | Vlastní | Indiv | 0 | 0 |  | Specifikace | Běžná |  |  |  | POL3_0
|  | včetně kotvících a spojovacích prvků, kování, závěsu, lemování, příslušenství, značení, doplňků a povrchové úpravy | [25 empty] | POP | včetně kotvících a spojovacích prvků, kování, závěsu, lemování, příslušenství, značení, doplňků a povrchové úpravy
18 | 641000W/09o | D+M: W/09o - OKNO JEDNOKŘÍDLÉ, 590x595 mm (dle PD - D.1.1.23) | Soubor | 1 |  | 0 | 4300 | 4300 | 0 | 0 | 12 | 0 | 0 | 0 | 0 | 0 |  | Vlastní | Indiv | 0 | 0 |  | Specifikace | Běžná |  |  |  | POL3_0
|  | včetně kotvících a spojovacích prvků, kování, závěsu, lemování, příslušenství, značení, doplňků a povrchové úpravy | [25 empty] | POP | včetně kotvících a spojovacích prvků, kování, závěsu, lemování, příslušenství, značení, doplňků a povrchové úpravy
19 | 641000W/10 | D+M: W/10 - OKNO JEDNOKŘÍDLÉ, 860x2370 mm (dle PD - D.1.1.23) | Soubor | 13 |  | 0 | 24500 | 318500 | 0 | 0 | 12 | 0 | 0 | 0 | 0 | 0 |  | Vlastní | Indiv | 0 | 0 |  | Specifikace | Běžná |  |  |  | POL3_0
|  | včetně kotvících a spojovacích prvků, kování, závěsu, lemování, příslušenství, značení, doplňků a povrchové úpravy | [25 empty] | POP | včetně kotvících a spojovacích prvků, kování, závěsu, lemování, příslušenství, značení, doplňků a povrchové úpravy
20 | 641000W/11 | D+M: W/11 - OKNO JEDNOKŘÍDLÉ, 860x1770 mm (dle PD - D.1.1.23) | Soubor | 2 |  | 0 | 18300 | 36600 | 0 | 0 | 12 | 0 | 0 | 0 | 0 | 0 |  | Vlastní | Indiv | 0 | 0 |  | Specifikace | Běžná |  |  |  | POL3_0
|  | včetně kotvících a spojovacích prvků, kování, závěsu, lemování, příslušenství, značení, doplňků a povrchové úpravy | [25 empty] | POP | včetně kotvících a spojovacích prvků, kování, závěsu, lemování, příslušenství, značení, doplňků a povrchové úpravy
21 | 641000W/12 | D+M: W/12 - OKNO JEDNOKŘÍDLÉ, 860x1170 mm (dle PD - D.1.1.23) | Soubor | 2 |  | 0 | 12100 | 24200 | 0 | 0 | 12 | 0 | 0 | 0 | 0 | 0 |  | Vlastní | Indiv | 0 | 0 |  | Specifikace | Běžná |  |  |  | POL3_0
|  | včetně kotvících a spojovacích prvků, kování, závěsu, lemování, příslušenství, značení, doplňků a povrchové úpravy | [25 empty] | POP | včetně kotvících a spojovacích prvků, kování, závěsu, lemování, příslušenství, značení, doplňků a povrchové úpravy
Díl: | 64.2 | Výplně otvorů - dveře |  |  |  | 0 |  | 294000 |  | 0 |  | 0 |  | 0 |  | 0 |  |  |  |  | 0 | [6 empty] | DIL
22 | 6420001 | D+M: 1 - DVEŘE , 2885x2540 mm (dle PD - D.1.1.23) | Soubor | 1 |  | 0 | 110000 | 110000 | 0 | 0 | 12 | 0 | 0 | 0 | 0 | 0 |  | Vlastní | Indiv | 0 | 0 |  | Specifikace | Běžná |  |  |  | POL3_0
|  | včetně kotvících a spojovacích prvků, kování, závěsu, zárubně, lemování, příslušenství, značení, doplňků a povrchové úpravy | [25 empty] | POP | včetně kotvících a spojovacích prvků, kování, závěsu, zárubně, lemování, příslušenství, značení, doplňků a povrchové úpravy
23 | 6420002 | D+M: 2 - DVEŘE , 1000x2060 mm (dle PD - D.1.1.23) | Soubor | 1 |  | 0 | 30900 | 30900 | 0 | 0 | 12 | 0 | 0 | 0 | 0 | 0 |  | Vlastní | Indiv | 0 | 0 |  | Specifikace | Běžná |  |  |  | POL3_0
|  | včetně kotvících a spojovacích prvků, kování, závěsu, zárubně, lemování, příslušenství, značení, doplňků a povrchové úpravy | [25 empty] | POP | včetně kotvících a spojovacích prvků, kování, závěsu, zárubně, lemování, příslušenství, značení, doplňků a povrchové úpravy
24 | 6420003 | D+M: 3 - DVEŘE , 1240x2030 mm (dle PD - D.1.1.23) | Soubor | 1 |  | 0 | 37800 | 37800 | 0 | 0 | 12 | 0 | 0 | 0 | 0 | 0 |  | Vlastní | Indiv | 0 | 0 |  | Specifikace | Běžná |  |  |  | POL3_0
|  | včetně kotvících a spojovacích prvků, kování, závěsu, zárubně, lemování, příslušenství, značení, doplňků a povrchové úpravy | [25 empty] | POP | včetně kotvících a spojovacích prvků, kování, závěsu, zárubně, lemování, příslušenství, značení, doplňků a povrchové úpravy
25 | 6420004 | D+M: 4 - DVEŘE , 890x2180 mm (dle PD - D.1.1.23) | Soubor | 1 |  | 0 | 29200 | 29200 | 0 | 0 | 12 | 0 | 0 | 0 | 0 | 0 |  | Vlastní | Indiv | 0 | 0 |  | Specifikace | Běžná |  |  |  | POL3_0
|  | včetně kotvících a spojovacích prvků, kování, závěsu, zárubně, lemování, příslušenství, značení, doplňků a povrchové úpravy | [25 empty] | POP | včetně kotvících a spojovacích prvků, kování, závěsu, zárubně, lemování, příslušenství, značení, doplňků a povrchové úpravy
26 | 6420005 | D+M: 5 - DVEŘE , 1785x2000 mm (dle PD - D.1.1.23) | Soubor | 1 |  | 0 | 53600 | 53600 | 0 | 0 | 12 | 0 | 0 | 0 | 0 | 0 |  | Vlastní | Indiv | 0 | 0 |  | Specifikace | Běžná |  |  |  | POL3_0
|  | včetně kotvících a spojovacích prvků, kování, závěsu, zárubně, lemování, příslušenství, značení, doplňků a povrchové úpravy | [25 empty] | POP | včetně kotvících a spojovacích prvků, kování, závěsu, zárubně, lemování, příslušenství, značení, doplňků a povrchové úpravy
27 | 6420006 | D+M: 6 - DVEŘE , 1050x2060 mm (dle PD - D.1.1.23) | Soubor | 1 |  | 0 | 32500 | 32500 | 0 | 0 | 12 | 0 | 0 | 0 | 0 | 0 |  | Vlastní | Indiv | 0 | 0 |  | Specifikace | Běžná |  |  |  | POL3_0
|  | včetně kotvících a spojovacích prvků, kování, závěsu, zárubně, lemování, příslušenství, značení, doplňků a povrchové úpravy | [25 empty] | POP | včetně kotvících a spojovacích prvků, kování, závěsu, zárubně, lemování, příslušenství, značení, doplňků a povrchové úpravy
Díl: | 764 | Klempířské kce |  |  |  | 0 |  | 487800 |  | 0 |  | 0 |  | 0 |  | 0 |  |  |  |  | 0 | [6 empty] | DIL
28 | 764000KL/01 | D+M: KL/01 - OPLECHOVÁNÍ PARAPETU OKNA, RŠ 440 mm, L 121000 mm (dle PD - D.1.1.23) | soubor | 1 |  | 0 | 149100 | 149100 | 0 | 0 | 12 | 0 | 0 | 0 | 0 | 0 |  | Vlastní | Indiv | 0 | 0 |  | Specifikace | Běžná |  |  |  | POL3_0
|  | včetně kotvících, ukončovacích a spojovacích prvků, nosné podkonstrukce, příslušenství, značení, doplňků a povrchové úpravy | [25 empty] | POP | včetně kotvících, ukončovacích a spojovacích prvků, nosné podkonstrukce, příslušenství, značení, doplňků a povrchové úpravy
29 | 764000KL/02 | D+M: KL/02 - OPLECHOVÁNÍ PARAPETU OKNA, RŠ 360 mm, L 68500 mm (dle PD - D.1.1.23) | soubor | 1 |  | 0 | 69100 | 69100 | 0 | 0 | 12 | 0 | 0 | 0 | 0 | 0 |  | Vlastní | Indiv | 0 | 0 |  | Specifikace | Běžná |  |  |  | POL3_0
|  | včetně kotvících, ukončovacích a spojovacích prvků, nosné podkonstrukce, příslušenství, značení, doplňků a povrchové úpravy | [25 empty] | POP | včetně kotvících, ukončovacích a spojovacích prvků, nosné podkonstrukce, příslušenství, značení, doplňků a povrchové úpravy
30 | 764000KL/03 | D+M: KL/03 - OPLECHOVÁNÍ PARAPETU OKNA, RŠ 320 mm, L 32500 mm (dle PD - D.1.1.23) | soubor | 1 |  | 0 | 29200 | 29200 | 0 | 0 | 12 | 0 | 0 | 0 | 0 | 0 |  | Vlastní | Indiv | 0 | 0 |  | Specifikace | Běžná |  |  |  | POL3_0
|  | včetně kotvících, ukončovacích a spojovacích prvků, nosné podkonstrukce, příslušenství, značení, doplňků a povrchové úpravy | [25 empty] | POP | včetně kotvících, ukončovacích a spojovacích prvků, nosné podkonstrukce, příslušenství, značení, doplňků a povrchové úpravy
31 | 764000KL/04 | D+M: KL/04 - OPLECHOVÁNÍ PARAPETU OKNA, RŠ 300 mm, L 1000 mm (dle PD - D.1.1.23) | soubor | 1 |  | 0 | 900 | 900 | 0 | 0 | 12 | 0 | 0 | 0 | 0 | 0 |  | Vlastní | Indiv | 0 | 0 |  | Specifikace | Běžná |  |  |  | POL3_0
|  | včetně kotvících, ukončovacích a spojovacích prvků, nosné podkonstrukce, příslušenství, značení, doplňků a povrchové úpravy | [25 empty] | POP | včetně kotvících, ukončovacích a spojovacích prvků, nosné podkonstrukce, příslušenství, značení, doplňků a povrchové úpravy
32 | 764000KL/06 | D+M: KL/06 - SYSTÉMOVÁ BALKONOVÁ OKAPNÍ LIŠTA, RŠ 250 mm, L 176000 mm (dle PD - D.1.1.23) | soubor | 1 |  | 0 | 123200 | 123200 | 0 | 0 | 12 | 0 | 0 | 0 | 0 | 0 |  | Vlastní | Indiv | 0 | 0 |  | Specifikace | Běžná |  |  |  | POL3_0
|  | včetně kotvících, ukončovacích a spojovacích prvků, nosné podkonstrukce, příslušenství, značení, doplňků a povrchové úpravy | [25 empty] | POP | včetně kotvících, ukončovacích a spojovacích prvků, nosné podkonstrukce, příslušenství, značení, doplňků a povrchové úpravy
33 | 764000KL/07 | D+M: KL/07 - SYSTÉMOVÁ ATIKOVÁ OKPANICE HÁKOVÁ, RŠ 250 mm, L 96000 mm (dle PD - D.1.1.23) | soubor | 1 |  | 0 | 67200 | 67200 | 0 | 0 | 12 | 0 | 0 | 0 | 0 | 0 |  | Vlastní | Indiv | 0 | 0 |  | Specifikace | Běžná |  |  |  | POL3_0
|  | včetně kotvících, ukončovacích a spojovacích prvků, nosné podkonstrukce, příslušenství, značení, doplňků a povrchové úpravy | [25 empty] | POP | včetně kotvících, ukončovacích a spojovacích prvků, nosné podkonstrukce, příslušenství, značení, doplňků a povrchové úpravy
34 | 764000KL/08 | D+M: KL/08 - SYSTÉMOVÝ OKAPNÍ PLECH, RŠ 435 mm, L 10000 mm (dle PD - D.1.1.23) | soubor | 1 |  | 0 | 12200 | 12200 | 0 | 0 | 12 | 0 | 0 | 0 | 0 | 0 |  | Vlastní | Indiv | 0 | 0 |  | Specifikace | Běžná |  |  |  | POL3_0
|  | včetně kotvících, ukončovacích a spojovacích prvků, nosné podkonstrukce, příslušenství, značení, doplňků a povrchové úpravy | [25 empty] | POP | včetně kotvících, ukončovacích a spojovacích prvků, nosné podkonstrukce, příslušenství, značení, doplňků a povrchové úpravy
35 | 764000KL/09 | D+M: KL/09 - SYSTÉMOVÁ ZÁVĚTRNA LIŠTA, RŠ 490 mm, L 12000 mm (dle PD - D.1.1.23) | soubor | 1 |  | 0 | 16500 | 16500 | 0 | 0 | 12 | 0 | 0 | 0 | 0 | 0 |  | Vlastní | Indiv | 0 | 0 |  | Specifikace | Běžná |  |  |  | POL3_0
|  | včetně kotvících, ukončovacích a spojovacích prvků, nosné podkonstrukce, příslušenství, značení, doplňků a povrchové úpravy | [25 empty] | POP | včetně kotvících, ukončovacích a spojovacích prvků, nosné podkonstrukce, příslušenství, značení, doplňků a povrchové úpravy
36 | 764000KL/10 | D+M: KL/10 - DEŠŤOVÝ ŽLAB, RŠ 250 mm, L 6500 mm (dle PD - D.1.1.23) | soubor | 1 |  | 0 | 4600 | 4600 | 0 | 0 | 12 | 0 | 0 | 0 | 0 | 0 |  | Vlastní | Indiv | 0 | 0 |  | Specifikace | Běžná |  |  |  | POL3_0
|  | včetně kotvících, ukončovacích a spojovacích prvků, nosné podkonstrukce, příslušenství, značení, doplňků a povrchové úpravy | [25 empty] | POP | včetně kotvících, ukončovacích a spojovacích prvků, nosné podkonstrukce, příslušenství, značení, doplňků a povrchové úpravy
37 | 764000KL/11 | D+M: KL/11 - DEŠŤOVÝ SVOD , PRŮM 80 mm, L 9000 mm (dle PD - D.1.1.23) | soubor | 1 |  | 0 | 10800 | 10800 | 0 | 0 | 12 | 0 | 0 | 0 | 0 | 0 |  | Vlastní | Indiv | 0 | 0 |  | Specifikace | Běžná |  |  |  | POL3_0
|  | včetně kotvících, ukončovacích a spojovacích prvků, nosné podkonstrukce, příslušenství, značení, doplňků a povrchové úpravy | [25 empty] | POP | včetně kotvících, ukončovacích a spojovacích prvků, nosné podkonstrukce, příslušenství, značení, doplňků a povrchové úpravy
38 | 764000KL/12 | D+M: KL/12 - OPLECHOVÁNÍ SKŘÍNĚ HUP (dle PD - D.1.1.23) | soubor | 1 |  | 0 | 5000 | 5000 | 0 | 0 | 12 | 0 | 0 | 0 | 0 | 0 |  | Vlastní | Indiv | 0 | 0 |  | Specifikace | Běžná |  |  |  | POL3_0
|  | včetně kotvících, ukončovacích a spojovacích prvků, nosné podkonstrukce, příslušenství, značení, doplňků a povrchové úpravy | [25 empty] | POP | včetně kotvících, ukončovacích a spojovacích prvků, nosné podkonstrukce, příslušenství, značení, doplňků a povrchové úpravy
Díl: | 766 | Konstrukce truhlářské |  |  |  | 0 |  | 0 |  | 59200 |  | 0 |  | 0 |  | 0 |  |  |  |  | 0 | [6 empty] | DIL
39 | 76001TR01 | D+M: TR01 - NÁSTAVEC NA INSTALAČNÍ ŠACHTĚ (dle PD - D.1.1.23) | soubor | 6 |  | 0 | 0 | 0 | 5000 | 30000 | 12 | 0 | 0 | 0 | 0 | 0 |  | Vlastní | Indiv | 0 | 0 |  | Práce | Běžná |  |  |  | POL1_7
|  | včetně kotvících, ukončovacích a spojovacích prvků, nosné podkonstrukce, příslušenství, značení, doplňků a povrchové úpravy | [25 empty] | POP | včetně kotvících, ukončovacích a spojovacích prvků, nosné podkonstrukce, příslušenství, značení, doplňků a povrchové úpravy
40 | 76001TR02 | D+M: TR02 - VNITŘNÍ PARAPET, Š 420 mm, L 1000 mm (dle PD - D.1.1.23) | soubor | 1 |  | 0 | 0 | 0 | 2000 | 2000 | 12 | 0 | 0 | 0 | 0 | 0 |  | Vlastní | Indiv | 0 | 0 |  | Práce | Běžná |  |  |  | POL1_7
|  | včetně kotvících, ukončovacích a spojovacích prvků, nosné podkonstrukce, příslušenství, značení, doplňků a povrchové úpravy | [25 empty] | POP | včetně kotvících, ukončovacích a spojovacích prvků, nosné podkonstrukce, příslušenství, značení, doplňků a povrchové úpravy
41 | 76001TR04 | D+M: TR04 - VNITŘNÍ PARAPET, Š 345 mm, L 20000 mm (dle PD - D.1.1.23) | soubor | 1 |  | 0 | 0 | 0 | 24000 | 24000 | 12 | 0 | 0 | 0 | 0 | 0 |  | Vlastní | Indiv | 0 | 0 |  | Práce | Běžná |  |  |  | POL1_7
|  | včetně kotvících, ukončovacích a spojovacích prvků, nosné podkonstrukce, příslušenství, značení, doplňků a povrchové úpravy | [25 empty] | POP | včetně kotvících, ukončovacích a spojovacích prvků, nosné podkonstrukce, příslušenství, značení, doplňků a povrchové úpravy
42 | 76001TR07 | D+M: TR07 - VNITŘNÍ PARAPET, Š 270 mm, L 3500 mm (dle PD - D.1.1.23) | soubor | 1 |  | 0 | 0 | 0 | 3200 | 3200 | 12 | 0 | 0 | 0 | 0 | 0 |  | Vlastní | Indiv | 0 | 0 |  | Práce | Běžná |  |  |  | POL1_7
|  | včetně kotvících, ukončovacích a spojovacích prvků, nosné podkonstrukce, příslušenství, značení, doplňků a povrchové úpravy | [25 empty] | POP | včetně kotvících, ukončovacích a spojovacích prvků, nosné podkonstrukce, příslušenství, značení, doplňků a povrchové úpravy
Díl: | 767 | Zámečnícké kce |  |  |  | 0 |  | 0 |  | 1222200 |  | 0 |  | 0 |  | 0 |  |  |  |  | 0 | [6 empty] | DIL
43 | 767010Z01 | D+M: Z01 - ZÁBRADLÍ LODŽIÍ BYTŮ A MEZIPODEST SCHODIŠTĚ (dle PD - D.1.1.23) | soubor | 14 |  | 0 | 0 | 0 | 24400 | 341600 | 12 | 0 | 0 | 0 | 0 | 0 |  | Vlastní | Indiv | 0 | 0 |  | Práce | Běžná |  |  |  | POL1_7
|  | včetně kotvících, ukončovacích a spojovacích prvků, svařování, nosné podkonstrukce, příslušenství, značení, doplňků a povrchové úpravy | [25 empty] | POP | včetně kotvících, ukončovacích a spojovacích prvků, svařování, nosné podkonstrukce, příslušenství, značení, doplňků a povrchové úpravy
44 | 767010Z02 | D+M: Z02 - ZÁBRADLÍ LODŽIÍ BYTŮ A MEZIPODEST SCHODIŠTĚ (dle PD - D.1.1.23) | soubor | 14 |  | 0 | 0 | 0 | 58400 | 817600 | 12 | 0 | 0 | 0 | 0 | 0 |  | Vlastní | Indiv | 0 | 0 |  | Práce | Běžná |  |  |  | POL1_7
|  | včetně kotvících, ukončovacích a spojovacích prvků, svařování, nosné podkonstrukce, příslušenství, značení, doplňků a povrchové úpravy | [25 empty] | POP | včetně kotvících, ukončovacích a spojovacích prvků, svařování, nosné podkonstrukce, příslušenství, značení, doplňků a povrchové úpravy
45 | 767010Z03 | D+M: Z03 - ZÁBRADLÍ VSTUPU ZE SCHODIŠTĚ (dle PD - D.1.1.23) | soubor | 2 |  | 0 | 0 | 0 | 20000 | 40000 | 12 | 0 | 0 | 0 | 0 | 0 |  | Vlastní | Indiv | 0 | 0 |  | Práce | Běžná |  |  |  | POL1_7
|  | včetně kotvících, ukončovacích a spojovacích prvků, svařování, nosné podkonstrukce, příslušenství, značení, doplňků a povrchové úpravy | [25 empty] | POP | včetně kotvících, ukončovacích a spojovacích prvků, svařování, nosné podkonstrukce, příslušenství, značení, doplňků a povrchové úpravy
46 | 767010Z04 | D+M: Z04 - SCHODIŠTĚ PŘED STROJOVNOU VÝTAHU (dle PD - D.1.1.23) | soubor | 1 |  | 0 | 0 | 0 | 10000 | 10000 | 12 | 0 | 0 | 0 | 0 | 0 |  | Vlastní | Indiv | 0 | 0 |  | Práce | Běžná |  |  |  | POL1_7
|  | včetně kotvících, ukončovacích a spojovacích prvků, svařování, nosné podkonstrukce, příslušenství, značení, doplňků a povrchové úpravy | [25 empty] | POP | včetně kotvících, ukončovacích a spojovacích prvků, svařování, nosné podkonstrukce, příslušenství, značení, doplňků a povrchové úpravy
47 | 767010Z09 | D+M: Z09 - ANTÉNÍ STOŽÁR - odstranění nátěru -> nový nátěr (dle PD - D.1.1.23) | soubor | 1 |  | 0 | 0 | 0 | 5000 | 5000 | 12 | 0 | 0 | 0 | 0 | 0 |  | Vlastní | Indiv | 0 | 0 |  | Práce | Běžná |  |  |  | POL1_7
|  | odstranění starého nátěru, očištění, odmastění; nový nátěr 1x základní + 2x vrchní nátěr; včetně kotvících, ukončovacích a spojovacích prvků, svařování, nosné podkonstrukce, příslušenství, značení, doplňků a povrchové úpravy | [25 empty] | POP | odstranění starého nátěru, očištění, odmastění; nový nátěr 1x základní + 2x vrchní nátěr; včetně kotvících, ukončovacích a spojovacích prvků, svařování, nosné podkonstrukce, příslušenství, značení, doplňků a povrchové úpravy
48 | 767010Z12 | D+M: Z12 - ZÁBRADLÍ RAMPY - odstranění nátěru -> nový nátěr (dle PD - D.1.1.23) | soubor | 1 |  | 0 | 0 | 0 | 8000 | 8000 | 12 | 0 | 0 | 0 | 0 | 0 |  | Vlastní | Indiv | 0 | 0 |  | Práce | Běžná |  |  |  | POL1_7
|  | odstranění starého nátěru, očištění, odmastění; nový nátěr 1x základní + 2x vrchní nátěr; včetně kotvících, ukončovacích a spojovacích prvků, svařování, nosné podkonstrukce, příslušenství, značení, doplňků a povrchové úpravy | [25 empty] | POP | odstranění starého nátěru, očištění, odmastění; nový nátěr 1x základní + 2x vrchní nátěr; včetně kotvících, ukončovacích a spojovacích prvků, svařování, nosné podkonstrukce, příslušenství, značení, doplňků a povrchové úpravy
Díl: | 799 | Ostatní |  |  |  | 0 |  | 237200 |  | 12000 |  | 0 |  | 0 |  | 0 |  |  |  |  | 0 | [6 empty] | DIL
49 | 799000OT01 | D+M: OT01 - BUDKA PRO RORÝSE 380/190/150 mm (dle PD - D.1.1.23) | Soubor | 14 |  | 0 | 3000 | 42000 | 0 | 0 | 12 | 0 | 0 | 0 | 0 | 0 |  | Vlastní | Indiv | 0 | 0 |  | Specifikace | Běžná |  |  |  | POL3_0
|  | včetně kotvících, ukončovacích a spojovacích prvků, nosné podkonstrukce, příslušenství, značení, doplňků a povrchové úpravy | [25 empty] | POP | včetně kotvících, ukončovacích a spojovacích prvků, nosné podkonstrukce, příslušenství, značení, doplňků a povrchové úpravy
50 | 799000OT02 | D+M: OT02 - BUDKA PRO NETOPÝRY 400/400/100 mm (dle PD - D.1.1.23) | Soubor | 3 |  | 0 | 4000 | 12000 | 0 | 0 | 12 | 0 | 0 | 0 | 0 | 0 |  | Vlastní | Indiv | 0 | 0 |  | Specifikace | Běžná |  |  |  | POL3_0
|  | včetně kotvících, ukončovacích a spojovacích prvků, nosné podkonstrukce, příslušenství, značení, doplňků a povrchové úpravy | [25 empty] | POP | včetně kotvících, ukončovacích a spojovacích prvků, nosné podkonstrukce, příslušenství, značení, doplňků a povrchové úpravy
51 | 799000OT03 | D+M: OT03 - VENTILAČNÍ TURBÍNA (dle PD - D.1.1.23) | Soubor | 6 |  | 0 | 5000 | 30000 | 0 | 0 | 12 | 0 | 0 | 0 | 0 | 0 |  | Vlastní | Indiv | 0 | 0 |  | Specifikace | Běžná |  |  |  | POL3_0
|  | včetně kotvících, ukončovacích a spojovacích prvků, nosné podkonstrukce, příslušenství, značení, doplňků a povrchové úpravy | [25 empty] | POP | včetně kotvících, ukončovacích a spojovacích prvků, nosné podkonstrukce, příslušenství, značení, doplňků a povrchové úpravy
52 | 799000OT04 | D+M: OT04 - SANAČNÍ ODVĚTRÁNÍ KANALIZACE (dle PD - D.1.1.23) | Soubor | 6 |  | 0 | 2200 | 13200 | 0 | 0 | 12 | 0 | 0 | 0 | 0 | 0 |  | Vlastní | Indiv | 0 | 0 |  | Specifikace | Běžná |  |  |  | POL3_0
|  | včetně kotvících, ukončovacích a spojovacích prvků, nosné podkonstrukce, příslušenství, značení, doplňků a povrchové úpravy | [25 empty] | POP | včetně kotvících, ukončovacích a spojovacích prvků, nosné podkonstrukce, příslušenství, značení, doplňků a povrchové úpravy
53 | 799000OT05 | D+M: OT05 - SANAČNÍ STŘEŠNÍ VPUSŤ (dle PD - D.1.1.23) | Soubor | 2 |  | 0 | 2500 | 5000 | 0 | 0 | 12 | 0 | 0 | 0 | 0 | 0 |  | Vlastní | Indiv | 0 | 0 |  | Specifikace | Běžná |  |  |  | POL3_0
|  | včetně kotvících, ukončovacích a spojovacích prvků, nosné podkonstrukce, příslušenství, značení, doplňků a povrchové úpravy | [25 empty] | POP | včetně kotvících, ukončovacích a spojovacích prvků, nosné podkonstrukce, příslušenství, značení, doplňků a povrchové úpravy
54 | 799000OT06 | D+M: OT06 - PROSTUP PRO KABELY (dle PD - D.1.1.23) | Soubor | 2 |  | 0 | 3000 | 6000 | 0 | 0 | 12 | 0 | 0 | 0 | 0 | 0 |  | Vlastní | Indiv | 0 | 0 |  | Specifikace | Běžná |  |  |  | POL3_0
|  | včetně kotvících, ukončovacích a spojovacích prvků, nosné podkonstrukce, příslušenství, značení, doplňků a povrchové úpravy | [25 empty] | POP | včetně kotvících, ukončovacích a spojovacích prvků, nosné podkonstrukce, příslušenství, značení, doplňků a povrchové úpravy
55 | 799000OT07 | D+M: OT07 - TĚSNÍCÍ MANŽETA PATKA (dle PD - D.1.1.23) | Soubor | 20 |  | 0 | 600 | 12000 | 0 | 0 | 12 | 0 | 0 | 0 | 0 | 0 |  | Vlastní | Indiv | 0 | 0 |  | Specifikace | Běžná |  |  |  | POL3_0
|  | včetně kotvících, ukončovacích a spojovacích prvků, nosné podkonstrukce, příslušenství, značení, doplňků a povrchové úpravy | [25 empty] | POP | včetně kotvících, ukončovacích a spojovacích prvků, nosné podkonstrukce, příslušenství, značení, doplňků a povrchové úpravy
56 | 799000OT08 | D+M: OT08 - TĚSNÍCÍ MANŽETA POTRUBÍ / TYČOVINA (dle PD - D.1.1.23) | Soubor | 24 |  | 0 | 600 | 14400 | 0 | 0 | 12 | 0 | 0 | 0 | 0 | 0 |  | Vlastní | Indiv | 0 | 0 |  | Specifikace | Běžná |  |  |  | POL3_0
|  | včetně kotvících, ukončovacích a spojovacích prvků, nosné podkonstrukce, příslušenství, značení, doplňků a povrchové úpravy | [25 empty] | POP | včetně kotvících, ukončovacích a spojovacích prvků, nosné podkonstrukce, příslušenství, značení, doplňků a povrchové úpravy
57 | 799000OT09 | D+M: OT09 - SIGNALIZAČNÍ PŘEPAD (dle PD - D.1.1.23) | Soubor | 3 |  | 0 | 4000 | 12000 | 0 | 0 | 12 | 0 | 0 | 0 | 0 | 0 |  | Vlastní | Indiv | 0 | 0 |  | Specifikace | Běžná |  |  |  | POL3_0
|  | včetně kotvících, ukončovacích a spojovacích prvků, nosné podkonstrukce, příslušenství, značení, doplňků a povrchové úpravy | [25 empty] | POP | včetně kotvících, ukončovacích a spojovacích prvků, nosné podkonstrukce, příslušenství, značení, doplňků a povrchové úpravy
58 | 799000OT09A | D+M: OT09A - POJISTNÝ PŘEPAD (dle PD - D.1.1.23) | Soubor | 4 |  | 0 | 4000 | 16000 | 0 | 0 | 12 | 0 | 0 | 0 | 0 | 0 |  | Vlastní | Indiv | 0 | 0 |  | Specifikace | Běžná |  |  |  | POL3_0
|  | včetně kotvících, ukončovacích a spojovacích prvků, nosné podkonstrukce, příslušenství, značení, doplňků a povrchové úpravy | [25 empty] | POP | včetně kotvících, ukončovacích a spojovacích prvků, nosné podkonstrukce, příslušenství, značení, doplňků a povrchové úpravy
59 | 799000OT10 | D+M: OT10 - FASÁDNÍ DRŽÁK VLAJEK - odstranění nátěru -> nový nátěr (dle PD - D.1.1.23) | Soubor | 2 |  | 0 | 800 | 1600 | 0 | 0 | 12 | 0 | 0 | 0 | 0 | 0 |  | Vlastní | Indiv | 0 | 0 |  | Specifikace | Běžná |  |  |  | POL3_0
|  | odstranění starého nátěru, očištění, odmastění; nový nátěr 1x základní + 2x vrchní nátěr; včetně kotvících, ukončovacích a spojovacích prvků, svařování, nosné podkonstrukce, příslušenství, značení, doplňků a povrchové úpravy | [25 empty] | POP | odstranění starého nátěru, očištění, odmastění; nový nátěr 1x základní + 2x vrchní nátěr; včetně kotvících, ukončovacích a spojovacích prvků, svařování, nosné podkonstrukce, příslušenství, značení, doplňků a povrchové úpravy
60 | 799000OT11 | D+M: OT11 - MONTÁŽNÍ DESKA DO ZATEPLENÍ (dle PD - D.1.1.23) | Soubor | 3 |  | 0 | 600 | 1800 | 0 | 0 | 12 | 0 | 0 | 0 | 0 | 0 |  | Vlastní | Indiv | 0 | 0 |  | Specifikace | Běžná |  |  |  | POL3_0
|  | včetně kotvících, ukončovacích a spojovacích prvků, nosné podkonstrukce, příslušenství, značení, doplňků a povrchové úpravy | [25 empty] | POP | včetně kotvících, ukončovacích a spojovacích prvků, nosné podkonstrukce, příslušenství, značení, doplňků a povrchové úpravy
61 | 799000OT12 | D+M: OT12 - MONTÁŽNÍ DESKA DO ZATEPLENÍ (dle PD - D.1.1.23) | Soubor | 2 |  | 0 | 500 | 1000 | 0 | 0 | 12 | 0 | 0 | 0 | 0 | 0 |  | Vlastní | Indiv | 0 | 0 |  | Specifikace | Běžná |  |  |  | POL3_0
|  | včetně kotvících, ukončovacích a spojovacích prvků, nosné podkonstrukce, příslušenství, značení, doplňků a povrchové úpravy | [25 empty] | POP | včetně kotvících, ukončovacích a spojovacích prvků, nosné podkonstrukce, příslušenství, značení, doplňků a povrchové úpravy
62 | 799000OT13 | D+M: OT13 - DVÍŘKA ZAPUŠTĚNÉ SKŘÍNĚ ELEKTRO (dle PD - D.1.1.23) | Soubor | 2 |  | 0 | 4000 | 8000 | 0 | 0 | 12 | 0 | 0 | 0 | 0 | 0 |  | Vlastní | Indiv | 0 | 0 |  | Specifikace | Běžná |  |  |  | POL3_0
|  | včetně kotvících, ukončovacích a spojovacích prvků, nosné podkonstrukce, příslušenství, značení, doplňků a povrchové úpravy | [25 empty] | POP | včetně kotvících, ukončovacích a spojovacích prvků, nosné podkonstrukce, příslušenství, značení, doplňků a povrchové úpravy
63 | 799000OT14 | D+M: OT14 - DVÍŘKA SKŘÍNĚ PLYNU - odstranění nátěru -> nový nátěr (dle PD - D.1.1.23) | Soubor | 1 |  | 0 | 2000 | 2000 | 0 | 0 | 12 | 0 | 0 | 0 | 0 | 0 |  | Vlastní | Indiv | 0 | 0 |  | Specifikace | Běžná |  |  |  | POL3_0
|  | včeodstranění starého nátěru, očištění, odmastění; nový nátěr 1x základní + 2x vrchní nátěr; včetně kotvících, ukončovacích a spojovacích prvků, svařování, nosné podkonstrukce, příslušenství, značení, doplňků a povrchové úpravy | [25 empty] | POP | včeodstranění starého nátěru, očištění, odmastění; nový nátěr 1x základní + 2x vrchní nátěr; včetně kotvících, ukončovacích a spojovacích prvků, svařování, nosné podkonstrukce, příslušenství, značení, doplňků a povrchové úpravy
64 | 799000OT15 | D+M: OT15 - ODVZDUŠNĚNÍ PLYNOVÝCH KOTLŮ (dle PD - D.1.1.23) | Soubor | 1 |  | 0 | 3000 | 3000 | 0 | 0 | 12 | 0 | 0 | 0 | 0 | 0 |  | Vlastní | Indiv | 0 | 0 |  | Specifikace | Běžná |  |  |  | POL3_0
|  | včetně kotvících, ukončovacích a spojovacích prvků, nosné podkonstrukce, příslušenství, značení, doplňků a povrchové úpravy | [25 empty] | POP | včetně kotvících, ukončovacích a spojovacích prvků, nosné podkonstrukce, příslušenství, značení, doplňků a povrchové úpravy
65 | 799000OT16 | D+M: OT16 - LOGO DOMOVA SEDLČANY (dle PD - D.1.1.26) | Soubor | 1 |  | 0 | 10000 | 10000 | 0 | 0 | 12 | 0 | 0 | 0 | 0 | 0 |  | Vlastní | Indiv | 0 | 0 |  | Specifikace | Běžná |  |  |  | POL3_0
|  | po provedení zateplení osazení nového sloupku, nová výplň, očištění, odmastění; nový nátěr 1x základní + 2x vrchní nátěr; včetně kotvících, ukončovacích a spojovacích prvků, svařování, nosné podkonstrukce, příslušenství, značení, doplňků a povrchové úpravy | [25 empty] | POP | po provedení zateplení osazení nového sloupku, nová výplň, očištění, odmastění; nový nátěr 1x základní + 2x vrchní nátěr; včetně kotvících, ukončovacích a spojovacích prvků, svařování, nosné podkonstrukce, příslušenství, značení, doplňků a povrchové úpravy
66 | 799000OT18 | D+M: OT18 - DEMONTOVÁNÍ A ZPĚTNÁ MONTÁŽ 1 POLE STÁVAJÍCÍHO OPLOCENÍ (dle PD - D.1.1.23) | Soubor | 1 |  | 0 | 0 | 0 | 6000 | 6000 | 12 | 0 | 0 | 0 | 0 | 0 |  | Vlastní | Indiv | 0 | 0 |  | Práce | Běžná |  |  |  | POL1_7
|  | po provedení zateplení osazení nového sloupku, nová výplň, očištění, odmastění; nový nátěr 1x základní + 2x vrchní nátěr; včetně kotvících, ukončovacích a spojovacích prvků, svařování, nosné podkonstrukce, příslušenství, značení, doplňků a povrchové úpravy | [25 empty] | POP | po provedení zateplení osazení nového sloupku, nová výplň, očištění, odmastění; nový nátěr 1x základní + 2x vrchní nátěr; včetně kotvících, ukončovacích a spojovacích prvků, svařování, nosné podkonstrukce, příslušenství, značení, doplňků a povrchové úpravy
67 | 799000OT21 | D+M: OT21 - DEMONTOVÁNÍ A ZPĚTNÁ MONTÁŽ 1 POLE STÁVAJÍCÍHO OPLOCENÍ (dle PD - D.1.1.23) | Soubor | 1 |  | 0 | 0 | 0 | 6000 | 6000 | 12 | 0 | 0 | 0 | 0 | 0 |  | Vlastní | Indiv | 0 | 0 |  | Práce | Běžná |  |  |  | POL1_7
|  | po provedení zateplení osazení nového sloupku, nová výplň, očištění, odmastění; nový nátěr 1x základní + 2x vrchní nátěr; včetně kotvících, ukončovacích a spojovacích prvků, svařování, nosné podkonstrukce, příslušenství, značení, doplňků a povrchové úpravy | [25 empty] | POP | po provedení zateplení osazení nového sloupku, nová výplň, očištění, odmastění; nový nátěr 1x základní + 2x vrchní nátěr; včetně kotvících, ukončovacích a spojovacích prvků, svařování, nosné podkonstrukce, příslušenství, značení, doplňků a povrchové úpravy
68 | 799000OT23 | D+M: OT23 - REVIZNÍ DVÍŘKA DO ZDIVA (dle PD - D.1.1.23) | Soubor | 8 |  | 0 | 4000 | 32000 | 0 | 0 | 12 | 0 | 0 | 0 | 0 | 0 |  | Vlastní | Indiv | 0 | 0 |  | Specifikace | Běžná |  |  |  | POL3_0
|  | včetně kotvících, ukončovacích a spojovacích prvků, nosné podkonstrukce, příslušenství, značení, doplňků a povrchové úpravy | [25 empty] | POP | včetně kotvících, ukončovacích a spojovacích prvků, nosné podkonstrukce, příslušenství, značení, doplňků a povrchové úpravy
69 | 799000OT24 | D+M: OT24 - REVIZNÍ DVÍŘKA DO SDK PODHLEDU (dle PD - D.1.1.23) | Soubor | 3 |  | 0 | 4000 | 12000 | 0 | 0 | 12 | 0 | 0 | 0 | 0 | 0 |  | Vlastní | Indiv | 0 | 0 |  | Specifikace | Běžná |  |  |  | POL3_0
|  | včetně kotvících, ukončovacích a spojovacích prvků, nosné podkonstrukce, příslušenství, značení, doplňků a povrchové úpravy | [25 empty] | POP | včetně kotvících, ukončovacích a spojovacích prvků, nosné podkonstrukce, příslušenství, značení, doplňků a povrchové úpravy
70 | 799000OT25 | D+M: OT25 - VENTILAČNÍ MŘÍŽKA KRUHOVÁ (dle PD - D.1.1.23) | Soubor | 1 |  | 0 | 300 | 300 | 0 | 0 | 12 | 0 | 0 | 0 | 0 | 0 |  | Vlastní | Indiv | 0 | 0 |  | Specifikace | Běžná |  |  |  | POL3_0
|  | včetně kotvících, ukončovacích a spojovacích prvků, nosné podkonstrukce, příslušenství, značení, doplňků a povrchové úpravy | [25 empty] | POP | včetně kotvících, ukončovacích a spojovacích prvků, nosné podkonstrukce, příslušenství, značení, doplňků a povrchové úpravy
71 | 799000OT26 | D+M: OT26 - VENTILAČNÍ MŘÍŽKA KRUHOVÁ (dle PD - D.1.1.23) | Soubor | 1 |  | 0 | 260 | 260 | 0 | 0 | 12 | 0 | 0 | 0 | 0 | 0 |  | Vlastní | Indiv | 0 | 0 |  | Specifikace | Běžná |  |  |  | POL3_0
|  | včetně kotvících, ukončovacích a spojovacích prvků, nosné podkonstrukce, příslušenství, značení, doplňků a povrchové úpravy | [25 empty] | POP | včetně kotvících, ukončovacích a spojovacích prvků, nosné podkonstrukce, příslušenství, značení, doplňků a povrchové úpravy
72 | 799000OT27 | D+M: OT27 - VENTILAČNÍ MŘÍŽKA KRUHOVÁ (dle PD - D.1.1.23) | Soubor | 11 |  | 0 | 240 | 2640 | 0 | 0 | 12 | 0 | 0 | 0 | 0 | 0 |  | Vlastní | Indiv | 0 | 0 |  | Specifikace | Běžná |  |  |  | POL3_0
|  | včetně kotvících, ukončovacích a spojovacích prvků, nosné podkonstrukce, příslušenství, značení, doplňků a povrchové úpravy | [25 empty] | POP | včetně kotvících, ukončovacích a spojovacích prvků, nosné podkonstrukce, příslušenství, značení, doplňků a povrchové úpravy
Díl: | 799.32 | Strojovny |  |  |  | 0 |  | 0 |  | 0 |  | 0 |  | 0 |  | 0 |  |  |  |  | 0 | [6 empty] | DIL
73 | 732000Ox01 | D+M: odkouření kotlů K1 a mandlu K2 (dle PD - D1.1.20.) | Kpl | 0 |  | 0 | 328500 | 0 | 0 | 0 | 12 | 0 | 0 | 0 | 0 | 0 |  | Vlastní | Indiv | 0 | 0 |  | Specifikace | Běžná |  |  |  | POL3_0
|  | vypouští se - provedeno před realizací stavby | [25 empty] | POP | vypouští se - provedeno před realizací stavby
[26 empty] | 12 | 21 | DPH
| Celkem |  |  |  |  | 0 | [19 empty] | 0 | 0 | SUM
Poznámky uchazeče k zadání
POPUZIV
END

## P1 1.04 Pol
Položkový rozpočet | [27 empty] | #TypZaznamu#
S: | 24MM011 | Domov Sedlčany – Revitalizace plášťů budov a tech. vybavení | [25 empty] | STA
O: | P1 | Pavilon 1 | [22 empty] | STA |  |  | OBJ
R: | 1.04 | Zádržný systém | [25 empty] | ROZ
P.č. | Číslo položky | Název položky | MJ | Množství | Cena / MJ | Celkem | Dodávka | Dodávka celk. | Montáž | Montáž celk. | DPH | Cena s DPH | Hmotnost / MJ | Hmotnost celk.(t) | Dem. hmotnost / MJ | Dem. hmotnost celk.(t) | Ceník | Cen. soustava / platnost | Cenová úroveň | Nhod / MJ | Nhod celk. | Dodavatel | Typ položky | Stav položky
Díl: | P1 | Zádržný systém |  |  |  | 0 |  | 87240 |  | 33000 |  | 0 |  | 0 |  | 0 |  |  |  |  | 0 | [6 empty] | DIL
1 | P101x001 | Kotvící bod, kotvení do žb kce, výška 500mm | ks | 2 |  | 0 | 2810 | 5620 | 0 | 0 | 12 | 0 | 0 | 0 | 0 | 0 |  | Vlastní | Indiv | 0 | 0 |  | Specifikace | Běžná |  |  |  | POL3_0
2 | P101x002 | Kotvící bod, kotvení do žb dutinového panelu, výška 700mm | ks | 7 |  | 0 | 2890 | 20230 | 0 | 0 | 12 | 0 | 0 | 0 | 0 | 0 |  | Vlastní | Indiv | 0 | 0 |  | Specifikace | Běžná |  |  |  | POL3_0
3 | P101x003 | Kotvící bod, kotvení do dutinového panelu, výška 800mm | ks | 13 |  | 0 | 3930 | 51090 | 0 | 0 | 12 | 0 | 0 | 0 | 0 | 0 |  | Vlastní | Indiv | 0 | 0 |  | Specifikace | Běžná |  |  |  | POL3_0
4 | P101x004 | Montáž systému | kpl | 1 |  | 0 | 0 | 0 | 33000 | 33000 | 12 | 0 | 0 | 0 | 0 | 0 |  | Vlastní | Indiv | 0 | 0 |  | Práce | Běžná |  |  |  | POL1_1
5 | P101x005 | Tahové zkoušky | kpl | 1 |  | 0 | 5500 | 5500 | 0 | 0 | 12 | 0 | 0 | 0 | 0 | 0 |  | Vlastní | Indiv | 0 | 0 |  | Specifikace | Běžná |  |  |  | POL3_0
6 | P101x006 | Revize, předání do užívání | kpl | 1 |  | 0 | 4800 | 4800 | 0 | 0 | 12 | 0 | 0 | 0 | 0 | 0 |  | Vlastní | Indiv | 0 | 0 |  | Specifikace | Běžná |  |  |  | POL3_0
[26 empty] | 12 | 21 | DPH
| Celkem |  |  |  |  | 0 | [19 empty] | 0 | 0 | SUM
Poznámky uchazeče k zadání
POPUZIV
END

## P1 1.05 Pol
Položkový rozpočet | [27 empty] | #TypZaznamu#
S: | 24MM011 | Domov Sedlčany – Revitalizace plášťů budov a tech. vybavení | [25 empty] | STA
O: | P1 | Pavilon 1 | [22 empty] | STA |  |  | OBJ
R: | 1.05 | Silnoproudé a slaboproudé elektroinstalace | [25 empty] | ROZ
P.č. | Číslo položky | Název položky | MJ | Množství | Cena / MJ | Celkem | Dodávka | Dodávka celk. | Montáž | Montáž celk. | DPH | Cena s DPH | Hmotnost / MJ | Hmotnost celk.(t) | Dem. hmotnost / MJ | Dem. hmotnost celk.(t) | Ceník | Cen. soustava / platnost | Cenová úroveň | Nhod / MJ | Nhod celk. | Dodavatel | Typ položky | Stav položky
Díl: | _1 | Silnoproud |  |  |  | 0 |  | 0 |  | 15000 |  | 0 |  | 0 |  | 0 |  |  |  |  | 0 | [6 empty] | DIL
1 | Pol__0001 | Venkovní stropní svítidlo D+M LED venkovní kruhové stropní svítidlo 30W/230V IP54. Plastové, průměr 320mm, výška cca 115mm. Barva bílá. Integrovaný LED modul, světelný tok 2200lm, úhel vyzařování 120°. | ks | 1 |  | 0 | 0 | 0 | 3750 | 3750 | 12 | 0 | 0 | 0 | 0 | 0 |  | Vlastní | Indiv | 0 | 0 |  | Práce | Běžná |  |  |  | POL1_1
2 | Pol__0002 | Venkovní nástěnné svítidlo D+M LED venkovní kruhové stropní svítidlo 18W/230V IP54. Plastové, průměr 220mm, výška cca 90mm. Barva bílá. Integrovaný LED modul, světelný tok 2800lm, úhel vyzařování 120°. | ks | 3 |  | 0 | 0 | 0 | 3250 | 9750 | 12 | 0 | 0 | 0 | 0 | 0 |  | Vlastní | Indiv | 0 | 0 |  | Práce | Běžná |  |  |  | POL1_1
3 | Pol__0003 | Exteriérová zásuvka Demontáž, uskladnění, opětovná montáž a zprovoznění | ks | 1 |  | 0 | 0 | 0 | 1500 | 1500 | 12 | 0 | 0 | 0 | 0 | 0 |  | Vlastní | Indiv | 0 | 0 |  | Práce | Běžná |  |  |  | POL1_1
Díl: | _2 | Slaboproud |  |  |  | 0 |  | 0 |  | 204200 |  | 0 |  | 0 |  | 0 |  |  |  |  | 0 | [6 empty] | DIL
4 | Pol__0004 | Čidlo nespecifikované - Demontáž, uskladnění, opětovná montáž a zprovoznění | ks | 1 |  | 0 | 0 | 0 | 1500 | 1500 | 12 | 0 | 0 | 0 | 0 | 0 |  | Vlastní | Indiv | 0 | 0 |  | Práce | Běžná |  |  |  | POL1_1
5 | Pol__0005 | Zvonek - Demontáž, uskladnění, opětovná montáž a zprovoznění | ks | 1 |  | 0 | 0 | 0 | 2500 | 2500 | 12 | 0 | 0 | 0 | 0 | 0 |  | Vlastní | Indiv | 0 | 0 |  | Práce | Běžná |  |  |  | POL1_1
6 | Pol__0006 | Datové rozvody D+M Plastová vkládací lišta 40/40mm | m | 21 |  | 0 | 0 | 0 | 3000 | 63000 | 12 | 0 | 0 | 0 | 0 | 0 |  | Vlastní | Indiv | 0 | 0 |  | Práce | Běžná |  |  |  | POL1_1
7 | Pol__0007 | Systém STA D+M Plastová vkládací lišta 40/40mm | m | 335 |  | 0 | 0 | 0 | 175 | 58625 | 12 | 0 | 0 | 0 | 0 | 0 |  | Vlastní | Indiv | 0 | 0 |  | Práce | Běžná |  |  |  | POL1_1
8 | Pol__0008 | Systém STA D+M Kabel koaxiální 75Ohm | m | 365 |  | 0 | 0 | 0 | 175 | 63875 | 12 | 0 | 0 | 0 | 0 | 0 |  | Vlastní | Indiv | 0 | 0 |  | Práce | Běžná |  |  |  | POL1_1
9 | Pol__0009 | Systém STA D+M Koncová zásuvka SAT/TV/R včetně nástěnné krabice | ks | 84 |  | 0 | 0 | 0 | 175 | 14700 | 12 | 0 | 0 | 0 | 0 | 0 |  | Vlastní | Indiv | 0 | 0 |  | Práce | Běžná |  |  |  | POL1_1
Díl: | 799 | Ostatní |  |  |  | 0 |  | 0 |  | 20000 |  | 0 |  | 0 |  | 0 |  |  |  |  | 0 | [6 empty] | DIL
10 | Pol__0010 | Revize silnoproudu | ks | 1 |  | 0 | 0 | 0 | 4500 | 4500 | 12 | 0 | 0 | 0 | 0 | 0 |  | Vlastní | Indiv | 0 | 0 |  | Práce | Běžná |  |  |  | POL1_7
11 | Pol__0011 | Demontáže | kpl | 1 |  | 0 | 0 | 0 | 5000 | 5000 | 12 | 0 | 0 | 0 | 0 | 0 |  | Vlastní | Indiv | 0 | 0 |  | Práce | Běžná |  |  |  | POL1_7
12 | Pol__0012 | Doprava | kpl | 1 |  | 0 | 0 | 0 | 5000 | 5000 | 12 | 0 | 0 | 0 | 0 | 0 |  | Vlastní | Indiv | 0 | 0 |  | Práce | Běžná |  |  |  | POL1_7
13 | Pol__0013 | Drobný instalační materiál | kpl | 1 |  | 0 | 0 | 0 | 1000 | 1000 | 12 | 0 | 0 | 0 | 0 | 0 |  | Vlastní | Indiv | 0 | 0 |  | Práce | Běžná |  |  |  | POL1_7
14 | Pol__0014 | Stavební přípomoce (uvolnění kabelů v omítce, prostupy stropy/stěnami, utěsnění prostupů) | kpl | 1 |  | 0 | 0 | 0 | 4500 | 4500 | 12 | 0 | 0 | 0 | 0 | 0 |  | Vlastní | Indiv | 0 | 0 |  | Práce | Běžná |  |  |  | POL1_7
[26 empty] | 12 | 21 | DPH
| Celkem |  |  |  |  | 0 | [19 empty] | 0 | 0 | SUM
Poznámky uchazeče k zadání
POPUZIV
END

## P1 1.06 Pol
Položkový rozpočet | [27 empty] | #TypZaznamu#
S: | 24MM011 | Domov Sedlčany – Revitalizace plášťů budov a tech. vybavení | [25 empty] | STA
O: | P1 | Pavilon 1 | [22 empty] | STA |  |  | OBJ
R: | 1.06 | Solárně termický systém | [25 empty] | ROZ
P.č. | Číslo položky | Název položky | MJ | Množství | Cena / MJ | Celkem | Dodávka | Dodávka celk. | Montáž | Montáž celk. | DPH | Cena s DPH | Hmotnost / MJ | Hmotnost celk.(t) | Dem. hmotnost / MJ | Dem. hmotnost celk.(t) | Ceník | Cen. soustava / platnost | Cenová úroveň | Nhod / MJ | Nhod celk. | Dodavatel | Typ položky | Stav položky
Díl: | _1 | Solární systém |  |  |  | 0 |  | 0 |  | 1016233.2 |  | 0 |  | 0 |  | 0 |  |  |  |  | 0 | [6 empty] | DIL
1 | Pol__0001 | Solární kolektor s optickou účinností 80,3 %, 1895x1063mm | ks | 30 |  | 0 | 0 | 0 | 17490 | 524700 | 12 | 0 | 0 | 0 | 0 | 0 |  | Vlastní | Indiv | 0 | 0 |  | Práce | Běžná |  |  |  | POL1_1
2 | Pol__0002 | Instalační sada rovná plocha - 6 kolektorů | kpl | 5 |  | 0 | 0 | 0 | 27549.5 | 137747.5 | 12 | 0 | 0 | 0 | 0 | 0 |  | Vlastní | Indiv | 0 | 0 |  | Práce | Běžná |  |  |  | POL1_1
3 | Pol__0003 | Ocelová podkonstrukce D+M. Konstrukce žárově zinkovaná. | kpl | 1 | 0 | 0 | 0 | 0 | 201087 | 201087 | 12 | 0 | 0 | 0 | 0 | 0 |  | Vlastní | Indiv | 0 | 0 |  | Práce | Běžná |  |  |  | POL1_1
|  | trubka pr.102mm, tl.4mm, výška 1000mm, včetně osazovací konzole na nosníky | ks | 20 |  | 0
|  | nosné profily IPE120 | m | 45 |  | 0
|  | příčné profily IPE140 | m | 82 |  | 0
|  | zavětrování v příčném směru | ks | 4 |  | 0
|  | zavětrování v podélném směru | ks | 4 |  | 0
4 | Pol__0004 | Propojovací sada pro Cu trubky 6 kolektorů | kpl | 5 |  | 0 | 0 | 0 | 3404.5 | 17022.5 | 12 | 0 | 0 | 0 | 0 | 0 |  | Vlastní | Indiv | 0 | 0 |  | Práce | Běžná |  |  |  | POL1_1
5 | Pol__0005 | Mosazné výztužné pouzdro 22x1 s tepelnou izolací | ks | 120 |  | 0 | 0 | 0 | 57.2 | 6864 | 12 | 0 | 0 | 0 | 0 | 0 |  | Vlastní | Indiv | 0 | 0 |  | Práce | Běžná |  |  |  | POL1_1
6 | Pol__0006 | Solární stanice s ventilovou technikou a integrovanou tepelnou tlumicí smyčkou, pernamentní odvzdušnění, s oběhovým čerpadlem | ks | 1 |  | 0 | 0 | 0 | 35449.7 | 35449.7 | 12 | 0 | 0 | 0 | 0 | 0 |  | Vlastní | Indiv | 0 | 0 |  | Práce | Běžná |  |  |  | POL1_1
7 | Pol__0007 | Ploché těsnění solár 20x30x1,5 -1" | ks | 2 |  | 0 | 0 | 0 | 60.5 | 121 | 12 | 0 | 0 | 0 | 0 | 0 |  | Vlastní | Indiv | 0 | 0 |  | Práce | Běžná |  |  |  | POL1_1
8 | Pol__0008 | Solární expanzní nádoba 200 litrů/10 bar, s nožkami | ks | 1 |  | 0 | 0 | 0 | 22869 | 22869 | 12 | 0 | 0 | 0 | 0 | 0 |  | Vlastní | Indiv | 0 | 0 |  | Práce | Běžná |  |  |  | POL1_1
9 | Pol__0009 | Solární kapalina 10l v kanystru PET | ks | 19 |  | 0 | 0 | 0 | 1490.5 | 28319.5 | 12 | 0 | 0 | 0 | 0 | 0 |  | Vlastní | Indiv | 0 | 0 |  | Práce | Běžná |  |  |  | POL1_1
10 | Pol__0010 | Solární regulace – řídící jednotka s programem pro řízení ohřevu vody, s možností přístupu přes internet | ks | 2 |  | 0 | 0 | 0 | 7139 | 14278 | 12 | 0 | 0 | 0 | 0 | 0 |  | Vlastní | Indiv | 0 | 0 |  | Práce | Běžná |  |  |  | POL1_1
11 | Pol__0011 | Datový teplotní senzor, -55°C - +125°C | ks | 10 |  | 0 | 0 | 0 | 326.7 | 3267 | 12 | 0 | 0 | 0 | 0 | 0 |  | Vlastní | Indiv | 0 | 0 |  | Práce | Běžná |  |  |  | POL1_1
12 | Pol__0012 | Anténa WiFi k regulaci - vysoká citlivost (8 dBi) | ks | 8 |  | 0 | 0 | 0 | 616 | 4928 | 12 | 0 | 0 | 0 | 0 | 0 |  | Vlastní | Indiv | 0 | 0 |  | Práce | Běžná |  |  |  | POL1_1
13 | Pol__0013 | Potrubí primárního okruhu s vysoceteplotní izolací |  |  |  | 0 | 0 | 0 | 184800 | 0 | 12 | 0 | 0 | 0 | 0 | 0 |  | Vlastní | Indiv | 0 | 0 |  | Práce | Běžná |  |  |  | POL1_1
|  | potrubí Cu 35/1,5mm s izolací EPDM 25mm | m | 123 |  | 0
|  | potrubí Cu 35/1,5mm s izolací minerální vata 30mm s hliníkovým povrchem | m | 67 |  | 0
14 | Pol__0014 | Drobný instalační materiál | kpl | 1 |  | 0 | 0 | 0 | 6380 | 6380 | 12 | 0 | 0 | 0 | 0 | 0 |  | Vlastní | Indiv | 0 | 0 |  | Práce | Běžná |  |  |  | POL1_1
15 | Pol__0015 | Elektroinstalační materiál | kpl | 1 |  | 0 | 0 | 0 | 13200 | 13200 | 12 | 0 | 0 | 0 | 0 | 0 |  | Vlastní | Indiv | 0 | 0 |  | Práce | Běžná |  |  |  | POL1_1
Díl: | _2 | Vybavení kotelny |  |  |  | 0 |  | 0 |  | 488174.5 |  | 0 |  | 0 |  | 0 |  |  |  |  | 0 | [6 empty] | DIL
16 | Pol__0016 | Zásobník kombinovaný 750 litrů/TV nerez, izolace 80 mm | ks | 4 |  | 0 | 0 | 0 | 82157.9 | 328631.6 | 12 | 0 | 0 | 0 | 0 | 0 |  | Vlastní | Indiv | 0 | 0 |  | Práce | Běžná |  |  |  | POL1_1
17 | Pol__0017 | Sada pro připojení zásobníku | kpl | 4 |  | 0 | 0 | 0 | 7260 | 29040 | 12 | 0 | 0 | 0 | 0 | 0 |  | Vlastní | Indiv | 0 | 0 |  | Práce | Běžná |  |  |  | POL1_1
18 | Pol__0018 | přepínací ventil 1" + servopohon | ks | 1 |  | 0 | 0 | 0 | 7601 | 7601 | 12 | 0 | 0 | 0 | 0 | 0 |  | Vlastní | Indiv | 0 | 0 |  | Práce | Běžná |  |  |  | POL1_1
19 | Pol__0019 | vyvažovací ventil 3/4" 2-12l/min | ks | 3 |  | 0 | 0 | 0 | 4950 | 14850 | 12 | 0 | 0 | 0 | 0 | 0 |  | Vlastní | Indiv | 0 | 0 |  | Práce | Běžná |  |  |  | POL1_1
20 | Pol__0020 | Termostatický třícest.ventil 5/4", velké průtoky | ks | 1 |  | 0 | 0 | 0 | 3663 | 3663 | 12 | 0 | 0 | 0 | 0 | 0 |  | Vlastní | Indiv | 0 | 0 |  | Práce | Běžná |  |  |  | POL1_1
21 | Pol__0021 | přepínací ventil kuličkový 1" | ks | 1 |  | 0 | 0 | 0 | 4750.9 | 4750.9 | 12 | 0 | 0 | 0 | 0 | 0 |  | Vlastní | Indiv | 0 | 0 |  | Práce | Běžná |  |  |  | POL1_1
22 | Pol__0022 | Cirkulační čerpadlo | ks | 1 |  | 0 | 0 | 0 | 14080 | 14080 | 12 | 0 | 0 | 0 | 0 | 0 |  | Vlastní | Indiv | 0 | 0 |  | Práce | Běžná |  |  |  | POL1_1
23 | Pol__0023 | Expanzní nádoba pro pitnou vodu 50 litrů/10bar, s nožkami | ks | 1 |  | 0 | 0 | 0 | 3896.2 | 3896.2 | 12 | 0 | 0 | 0 | 0 | 0 |  | Vlastní | Indiv | 0 | 0 |  | Práce | Běžná |  |  |  | POL1_1
24 | Pol__0024 | Expanzní nádoba 300l, 6 bar | ks | 1 |  | 0 | 0 | 0 | 14504.6 | 14504.6 | 12 | 0 | 0 | 0 | 0 | 0 |  | Vlastní | Indiv | 0 | 0 |  | Práce | Běžná |  |  |  | POL1_1
25 | Pol__0025 | Pojišťovací ventil 8 bar 3/4"/3/4" – voda | ks | 4 |  | 0 | 0 | 0 | 915.2 | 3660.8 | 12 | 0 | 0 | 0 | 0 | 0 |  | Vlastní | Indiv | 0 | 0 |  | Práce | Běžná |  |  |  | POL1_1
26 | Pol__0026 | Pojišťovací ventil 3 bar 3/4"/1"- topení | ks | 4 |  | 0 | 0 | 0 | 804.1 | 3216.4 | 12 | 0 | 0 | 0 | 0 | 0 |  | Vlastní | Indiv | 0 | 0 |  | Práce | Běžná |  |  |  | POL1_1
27 | Pol__0027 | Potrubní trasa vody, včetně izolace a kotvení | m | 40 |  | 0 | 0 | 0 | 269.5 | 10780 | 12 | 0 | 0 | 0 | 0 | 0 |  | Vlastní | Indiv | 0 | 0 |  | Práce | Běžná |  |  |  | POL1_1
28 | Pol__0028 | Nespecifikované fitinky | kpl | 1 |  | 0 | 0 | 0 | 23650 | 23650 | 12 | 0 | 0 | 0 | 0 | 0 |  | Vlastní | Indiv | 0 | 0 |  | Práce | Běžná |  |  |  | POL1_1
29 | Pol__0029 | Drobný instalační materiál | kpl | 1 |  | 0 | 0 | 0 | 14850 | 14850 | 12 | 0 | 0 | 0 | 0 | 0 |  | Vlastní | Indiv | 0 | 0 |  | Práce | Běžná |  |  |  | POL1_1
30 | Pol__0030 | Elektroinstalační materiál | kpl | 1 |  | 0 | 0 | 0 | 11000 | 11000 | 12 | 0 | 0 | 0 | 0 | 0 |  | Vlastní | Indiv | 0 | 0 |  | Práce | Běžná |  |  |  | POL1_1
Díl: | _3 | Montáž a doprava |  |  |  | 0 |  | 0 |  | 200000 |  | 0 |  | 0 |  | 0 |  |  |  |  | 0 | [6 empty] | DIL
31 | Pol__0031 | Demontáž stávajícího systému, likvidace | kpl | 1 |  | 0 | 0 | 0 | 200000 | 200000 | 12 | 0 | 0 | 0 | 0 | 0 |  | Vlastní | Indiv | 0 | 0 |  | Práce | Běžná |  |  |  | POL1_1
Díl: | _4 | Montáž a doprava |  |  |  | 0 |  | 0 |  | 349360 |  | 0 |  | 0 |  | 0 |  |  |  |  | 0 | [6 empty] | DIL
32 | Pol__0032 | Montáž solárního systému a přidružené technologie | kpl | 1 |  | 0 | 0 | 0 | 269500 | 269500 | 12 | 0 | 0 | 0 | 0 | 0 |  | Vlastní | Indiv | 0 | 0 |  | Práce | Běžná |  |  |  | POL1_1
33 | Pol__0033 | Montáž vybavení kotelny a přidružené technologie | kpl | 1 |  | 0 | 0 | 0 | 48950 | 48950 | 12 | 0 | 0 | 0 | 0 | 0 |  | Vlastní | Indiv | 0 | 0 |  | Práce | Běžná |  |  |  | POL1_1
34 | Pol__0034 | Elektroinstalace, programování regulace | kpl | 1 |  | 0 | 0 | 0 | 6160 | 6160 | 12 | 0 | 0 | 0 | 0 | 0 |  | Vlastní | Indiv | 0 | 0 |  | Práce | Běžná |  |  |  | POL1_1
35 | Pol__0035 | Doprava materiálu a pracovníků | kpl | 1 |  | 0 | 0 | 0 | 24750 | 24750 | 12 | 0 | 0 | 0 | 0 | 0 |  | Vlastní | Indiv | 0 | 0 |  | Práce | Běžná |  |  |  | POL1_1
Díl: | 799 | Ostatní |  |  |  | 0 |  | 0 |  | 52250 |  | 0 |  | 0 |  | 0 |  |  |  |  | 0 | [6 empty] | DIL
36 | Pol__0036 | Provozní, tlakové a další zkoušky, školení obsluhy | ks | 1 |  | 0 | 0 | 0 | 24750 | 24750 | 12 | 0 | 0 | 0 | 0 | 0 |  | Vlastní | Indiv | 0 | 0 |  | Práce | Běžná |  |  |  | POL1_7
37 | Pol__0037 | Stavební přípomoce, prostupy, utěsnění prostupů | kpl | 1 |  | 0 | 0 | 0 | 27500 | 27500 | 12 | 0 | 0 | 0 | 0 | 0 |  | Vlastní | Indiv | 0 | 0 |  | Práce | Běžná |  |  |  | POL1_7
[26 empty] | 12 | 21 | DPH
| Celkem |  |  |  |  | 0 | [19 empty] | 0 | 0 | SUM
Poznámky uchazeče k zadání
POPUZIV
END

## P1 1.07 Pol
Položkový rozpočet | [27 empty] | #TypZaznamu#
S: | 24MM011 | Domov Sedlčany – Revitalizace plášťů budov a tech. vybavení | [25 empty] | STA
O: | P1 | Pavilon 1 | [22 empty] | STA |  |  | OBJ
R: | 1.07 | Hromosvodová soustava | [25 empty] | ROZ
P.č. | Číslo položky | Název položky | MJ | Množství | Cena / MJ | Celkem | Dodávka | Dodávka celk. | Montáž | Montáž celk. | DPH | Cena s DPH | Hmotnost / MJ | Hmotnost celk.(t) | Dem. hmotnost / MJ | Dem. hmotnost celk.(t) | Ceník | Cen. soustava / platnost | Cenová úroveň | Nhod / MJ | Nhod celk. | Dodavatel | Typ položky | Stav položky
Díl: | _2 | Hromosvod - materiál |  |  |  | 0 |  | 0 |  | 787702.81 |  | 0 |  | 0 |  | 0 |  |  |  |  | 0 | [6 empty] | DIL
1 | Pol__0001 | Izol. jímač 4 m na trojnohém podstavci, dva boční jímače:-Izolovaný jímací stožár 4000mm GFK světle šedá | ks | 2 |  | 0 | 0 | 0 | 11294.76 | 22589.52 | 12 | 0 | 0 | 0 | 0 | 0 |  | Vlastní | Indiv | 0 | 0 |  | Práce | Běžná |  |  |  | POL1_1
2 | Pol__0002 | Stojan jímacího stožáru pro izolovaný jímací stožár 1,25x1,35m Alu | ks | 2 |  | 0 | 0 | 0 | 8748.62 | 17497.24 | 12 | 0 | 0 | 0 | 0 | 0 |  | Vlastní | Indiv | 0 | 0 |  | Práce | Běžná |  |  |  | POL1_1
3 | Pol__0003 | Připojovací deska pro vedení 16x8-10mm A2 1.4301 | ks | 2 |  | 0 | 0 | 0 | 411.75 | 823.5 | 12 | 0 | 0 | 0 | 0 | 0 |  | Vlastní | Indiv | 0 | 0 |  | Práce | Běžná |  |  |  | POL1_1
4 | Pol__0004 | Připojovací deska pro dvě vedení 16x8-10mm A2 1.4301 | ks | 2 |  | 0 | 0 | 0 | 511.79 | 1023.58 | 12 | 0 | 0 | 0 | 0 | 0 |  | Vlastní | Indiv | 0 | 0 |  | Práce | Běžná |  |  |  | POL1_1
5 | Pol__0005 | Závitová tyč na 2 bet. podstavce 340mm A2 1.4301 | ks | 6 |  | 0 | 0 | 0 | 781.41 | 4688.46 | 12 | 0 | 0 | 0 | 0 | 0 |  | Vlastní | Indiv | 0 | 0 |  | Práce | Běžná |  |  |  | POL1_1
6 | Pol__0006 | Plastový podstavec pro 16kg PP černá | ks | 6 |  | 0 | 0 | 0 | 67.69 | 406.14 | 12 | 0 | 0 | 0 | 0 | 0 |  | Vlastní | Indiv | 0 | 0 |  | Práce | Běžná |  |  |  | POL1_1
7 | Pol__0007 | Podstavec s chráničem hrany a svorkou 16kg BET | ks | 12 |  | 0 | 0 | 0 | 238.03 | 2856.36 | 12 | 0 | 0 | 0 | 0 | 0 |  | Vlastní | Indiv | 0 | 0 |  | Práce | Běžná |  |  |  | POL1_1
8 | Pol__0008 | Pásková uzemňovací objímka 3/8-4 | ks | 4 |  | 0 | 0 | 0 | 111.52 | 446.08 | 12 | 0 | 0 | 0 | 0 | 0 |  | Vlastní | Indiv | 0 | 0 |  | Práce | Běžná |  |  |  | POL1_1
9 | Pol__0009 | Stahovací pásek odolná proti UV-záření 7,6x380mm PA černá | ks | 8 |  | 0 | 0 | 0 | 7.23 | 57.84 | 12 | 0 | 0 | 0 | 0 | 0 |  | Vlastní | Indiv | 0 | 0 |  | Práce | Běžná |  |  |  | POL1_1
10 | Pol__0010 | Jímací tyč pro 1000mm Alu | ks | 4 |  | 0 | 0 | 0 | 115.36 | 461.44 | 12 | 0 | 0 | 0 | 0 | 0 |  | Vlastní | Indiv | 0 | 0 |  | Práce | Běžná |  |  |  | POL1_1
11 | Pol__0011 | Rychlospojka 50x40mm | ks | 4 |  | 0 | 0 | 0 | 171.88 | 687.52 | 12 | 0 | 0 | 0 | 0 | 0 |  | Vlastní | Indiv | 0 | 0 |  | Práce | Běžná |  |  |  | POL1_1
12 | Pol__0012 | Izol. jímač 6 m na podstavci, 1 boční jímač:6000 AL, Izolovaný jímací stožár 6000mm GFK světle šedá | ks | 2 |  | 0 | 0 | 0 | 13467.58 | 26935.16 | 12 | 0 | 0 | 0 | 0 | 0 |  | Vlastní | Indiv | 0 | 0 |  | Práce | Běžná |  |  |  | POL1_1
13 | Pol__0013 | Držák stožáru pro izolovaný jímací stožár 1,65x1,85m Alu | ks | 2 |  | 0 | 0 | 0 | 14355.13 | 28710.26 | 12 | 0 | 0 | 0 | 0 | 0 |  | Vlastní | Indiv | 0 | 0 |  | Práce | Běžná |  |  |  | POL1_1
14 | Pol__0014 | Připojovací deska pro dvě vedení 16x8-10mm | ks | 4 |  | 0 | 0 | 0 | 511.79 | 2047.16 | 12 | 0 | 0 | 0 | 0 | 0 |  | Vlastní | Indiv | 0 | 0 |  | Práce | Běžná |  |  |  | POL1_1
15 | Pol__0015 | Závitová tyč na 3 bet. podstavce 430mm | ks | 6 |  | 0 | 0 | 0 | 929.64 | 5577.84 | 12 | 0 | 0 | 0 | 0 | 0 |  | Vlastní | Indiv | 0 | 0 |  | Práce | Běžná |  |  |  | POL1_1
16 | Pol__0016 | Plastový podstavec pro 16kg PP černá | ks | 6 |  | 0 | 0 | 0 | 67.69 | 406.14 | 12 | 0 | 0 | 0 | 0 | 0 |  | Vlastní | Indiv | 0 | 0 |  | Práce | Běžná |  |  |  | POL1_1
17 | Pol__0017 | Podstavec pro 16kg BET | ks | 18 |  | 0 | 0 | 0 | 238.03 | 4284.54 | 12 | 0 | 0 | 0 | 0 | 0 |  | Vlastní | Indiv | 0 | 0 |  | Práce | Běžná |  |  |  | POL1_1
18 | Pol__0018 | Pásková uzemňovací objímka 3/8-4" | ks | 4 |  | 0 | 0 | 0 | 111.52 | 446.08 | 12 | 0 | 0 | 0 | 0 | 0 |  | Vlastní | Indiv | 0 | 0 |  | Práce | Běžná |  |  |  | POL1_1
19 | Pol__0019 | Stahovací pásek odolná proti UV-záření 7,6x380mm PA černá | ks | 12 |  | 0 | 0 | 0 | 7.23 | 86.76 | 12 | 0 | 0 | 0 | 0 | 0 |  | Vlastní | Indiv | 0 | 0 |  | Práce | Běžná |  |  |  | POL1_1
20 | Pol__0020 | Jímací tyč pro 1000mm Alu | ks | 2 |  | 0 | 0 | 0 | 115.37 | 230.74 | 12 | 0 | 0 | 0 | 0 | 0 |  | Vlastní | Indiv | 0 | 0 |  | Práce | Běžná |  |  |  | POL1_1
21 | Pol__0021 | Rychlospojka 50x40mm A | ks | 2 |  | 0 | 0 | 0 | 171.88 | 343.76 | 12 | 0 | 0 | 0 | 0 | 0 |  | Vlastní | Indiv | 0 | 0 |  | Práce | Běžná |  |  |  | POL1_1
22 | Pol__0022 | Izol. jímač 6 m na trojnohém podstavci, 2 boční jímače: 6000 AL Izolovaný jímací stožár 6000mm GFK světle šedá | ks | 2 |  | 0 | 0 | 0 | 13467.58 | 26935.16 | 12 | 0 | 0 | 0 | 0 | 0 |  | Vlastní | Indiv | 0 | 0 |  | Práce | Běžná |  |  |  | POL1_1
23 | Pol__0023 | Držák stožáru pro izolovaný jímací stožár 1,65x1,85m Alu | ks | 2 |  | 0 | 0 | 0 | 14355.13 | 28710.26 | 12 | 0 | 0 | 0 | 0 | 0 |  | Vlastní | Indiv | 0 | 0 |  | Práce | Běžná |  |  |  | POL1_1
24 | Pol__0024 | Připojovací deska pro dvě vedení 16x8-10mm | ks | 4 |  | 0 | 0 | 0 | 511.79 | 2047.16 | 12 | 0 | 0 | 0 | 0 | 0 |  | Vlastní | Indiv | 0 | 0 |  | Práce | Běžná |  |  |  | POL1_1
25 | Pol__0025 | Závitová tyč na 3 bet. podstavce 430mm | ks | 6 |  | 0 | 0 | 0 | 929.64 | 5577.84 | 12 | 0 | 0 | 0 | 0 | 0 |  | Vlastní | Indiv | 0 | 0 |  | Práce | Běžná |  |  |  | POL1_1
26 | Pol__0026 | Plastový podstavec pro 16kg PP černá | ks | 6 |  | 0 | 0 | 0 | 67.69 | 406.14 | 12 | 0 | 0 | 0 | 0 | 0 |  | Vlastní | Indiv | 0 | 0 |  | Práce | Běžná |  |  |  | POL1_1
27 | Pol__0027 | Podstavec pro 16kg BET | ks | 18 |  | 0 | 0 | 0 | 238.03 | 4284.54 | 12 | 0 | 0 | 0 | 0 | 0 |  | Vlastní | Indiv | 0 | 0 |  | Práce | Běžná |  |  |  | POL1_1
28 | Pol__0028 | Pásková uzemňovací objímka 3/8-4" | ks | 4 |  | 0 | 0 | 0 | 111.52 | 446.08 | 12 | 0 | 0 | 0 | 0 | 0 |  | Vlastní | Indiv | 0 | 0 |  | Práce | Běžná |  |  |  | POL1_1
29 | Pol__0029 | Stahovací pásek odolná proti UV-záření 7,6x380mm PA černá | ks | 12 |  | 0 | 0 | 0 | 7.23 | 86.76 | 12 | 0 | 0 | 0 | 0 | 0 |  | Vlastní | Indiv | 0 | 0 |  | Práce | Běžná |  |  |  | POL1_1
30 | Pol__0030 | Jímací tyč pro 1000mm Alu | ks | 4 |  | 0 | 0 | 0 | 115.37 | 461.48 | 12 | 0 | 0 | 0 | 0 | 0 |  | Vlastní | Indiv | 0 | 0 |  | Práce | Běžná |  |  |  | POL1_1
31 | Pol__0031 | Rychlospojka 50x40mm | ks | 4 |  | 0 | 0 | 0 | 171.88 | 687.52 | 12 | 0 | 0 | 0 | 0 | 0 |  | Vlastní | Indiv | 0 | 0 |  | Práce | Běžná |  |  |  | POL1_1
32 | Pol__0032 | Izol. jímač 4 m na podstavci, 3 boční jímače:4000 AL, Izolovaný jímací stožár 4000mm GFK světle šedá | ks | 1 |  | 0 | 0 | 0 | 11294.76 | 11294.76 | 12 | 0 | 0 | 0 | 0 | 0 |  | Vlastní | Indiv | 0 | 0 |  | Práce | Běžná |  |  |  | POL1_1
33 | Pol__0033 | Stojan jímacího stožáru pro izolovaný jímací stožár 1,25x1,35m Alu | ks | 1 |  | 0 | 0 | 0 | 8748.62 | 8748.62 | 12 | 0 | 0 | 0 | 0 | 0 |  | Vlastní | Indiv | 0 | 0 |  | Práce | Běžná |  |  |  | POL1_1
34 | Pol__0034 | Připojovací deska pro vedení 16x8-10mm | ks | 1 |  | 0 | 0 | 0 | 411.75 | 411.75 | 12 | 0 | 0 | 0 | 0 | 0 |  | Vlastní | Indiv | 0 | 0 |  | Práce | Běžná |  |  |  | POL1_1
35 | Pol__0035 | Připojovací deska pro dvě vedení 16x8-10mm | ks | 1 |  | 0 | 0 | 0 | 511.79 | 511.79 | 12 | 0 | 0 | 0 | 0 | 0 |  | Vlastní | Indiv | 0 | 0 |  | Práce | Běžná |  |  |  | POL1_1
36 | Pol__0036 | Závitová tyč na 2 bet. podstavce 340mm | ks | 3 |  | 0 | 0 | 0 | 781.41 | 2344.23 | 12 | 0 | 0 | 0 | 0 | 0 |  | Vlastní | Indiv | 0 | 0 |  | Práce | Běžná |  |  |  | POL1_1
37 | Pol__0037 | Plastový podstavec pro 6kg PP černá | ks | 3 |  | 0 | 0 | 0 | 67.69 | 203.07 | 12 | 0 | 0 | 0 | 0 | 0 |  | Vlastní | Indiv | 0 | 0 |  | Práce | Běžná |  |  |  | POL1_1
38 | Pol__0038 | Podstavec pro 16kg BET | ks | 6 |  | 0 | 0 | 0 | 238.03 | 1428.18 | 12 | 0 | 0 | 0 | 0 | 0 |  | Vlastní | Indiv | 0 | 0 |  | Práce | Běžná |  |  |  | POL1_1
39 | Pol__0039 | Pásková uzemňovací objímka 3/8-4" | ks | 2 |  | 0 | 0 | 0 | 111.52 | 223.04 | 12 | 0 | 0 | 0 | 0 | 0 |  | Vlastní | Indiv | 0 | 0 |  | Práce | Běžná |  |  |  | POL1_1
40 | Pol__0040 | Stahovací pásek odolná proti UV-záření 7,6x380mm PA černá | ks | 4 |  | 0 | 0 | 0 | 7.23 | 28.92 | 12 | 0 | 0 | 0 | 0 | 0 |  | Vlastní | Indiv | 0 | 0 |  | Práce | Běžná |  |  |  | POL1_1
41 | Pol__0041 | Jímací tyč 1000mm Alu | ks | 3 |  | 0 | 0 | 0 | 115.37 | 346.11 | 12 | 0 | 0 | 0 | 0 | 0 |  | Vlastní | Indiv | 0 | 0 |  | Práce | Běžná |  |  |  | POL1_1
42 | Pol__0042 | Rychlospojka 50x40mm A2 1.4301 | ks | 3 |  | 0 | 0 | 0 | 171.88 | 515.64 | 12 | 0 | 0 | 0 | 0 | 0 |  | Vlastní | Indiv | 0 | 0 |  | Práce | Běžná |  |  |  | POL1_1
43 | Pol__0043 | Vysokonapěťově izol. Vodič Se=0,75m, ochranný plášť, Cu žíla min. 28 mm2, včetně zakončení a upevnění: Izolovaný svod Role 100 m O26mm světle šedá | m | 495 |  | 0 | 0 | 0 | 945.5 | 468022.5 | 12 | 0 | 0 | 0 | 0 | 0 |  | Vlastní | Indiv | 0 | 0 |  | Práce | Běžná |  |  |  | POL1_1
44 | Pol__0044 | Připojovací prvek pro vedení O23mm | ks | 32 |  | 0 | 0 | 0 | 670.39 | 21452.48 | 12 | 0 | 0 | 0 | 0 | 0 |  | Vlastní | Indiv | 0 | 0 |  | Práce | Běžná |  |  |  | POL1_1
45 | Pol__0045 | Příchytka 24-28mm PA světle šedá RAL 7035 | ks | 330 |  | 0 | 0 | 0 | 28.42 | 9378.6 | 12 | 0 | 0 | 0 | 0 | 0 |  | Vlastní | Indiv | 0 | 0 |  | Práce | Běžná |  |  |  | POL1_1
46 | Pol__0046 | Adapt. pro stř. držák vodiče univerzální O4mm PP černá | ks | 130 |  | 0 | 0 | 0 | 7.93 | 1030.9 | 12 | 0 | 0 | 0 | 0 | 0 |  | Vlastní | Indiv | 0 | 0 |  | Práce | Běžná |  |  |  | POL1_1
47 | Pol__0047 | Střešní držáky vedení pro ploché střechy 8-10mm PA/PE černá | ks | 130 |  | 0 | 0 | 0 | 38.25 | 4972.5 | 12 | 0 | 0 | 0 | 0 | 0 |  | Vlastní | Indiv | 0 | 0 |  | Práce | Běžná |  |  |  | POL1_1
48 | Pol__0048 | Měřící svorka v chodníkové pochozí a pojízdné (do 4 t) skříni, Rozpojovací díl 8-10mm | ks | 7 |  | 0 | 0 | 0 | 84.77 | 593.39 | 12 | 0 | 0 | 0 | 0 | 0 |  | Vlastní | Indiv | 0 | 0 |  | Práce | Běžná |  |  |  | POL1_1
49 | Pol__0049 | Litinová skříň do chodníku s rozpojovacím místem 227x155x115 EN-GJL černá | ks | 7 |  | 0 | 0 | 0 | 2527.23 | 17690.61 | 12 | 0 | 0 | 0 | 0 | 0 |  | Vlastní | Indiv | 0 | 0 |  | Práce | Běžná |  |  |  | POL1_1
50 | Pol__0050 | Vedení Al pro vyrovnání potenciálů: Kruhový vodič 8mm Alu | m | 80 |  | 0 | 0 | 0 | 27.51 | 2200.8 | 12 | 0 | 0 | 0 | 0 | 0 |  | Vlastní | Indiv | 0 | 0 |  | Práce | Běžná |  |  |  | POL1_1
51 | Pol__0051 | Kruhový vodič s opláštěním bez halogenů 8mm Alu krémová bílá RAL 9001 | m | 56 |  | 0 | 0 | 0 | 73.21 | 4099.76 | 12 | 0 | 0 | 0 | 0 | 0 |  | Vlastní | Indiv | 0 | 0 |  | Práce | Běžná |  |  |  | POL1_1
52 | Pol__0052 | Litinová skříň se svorkou s rozpojovacím místem 227x155x115 EN-GJL černá | ks | 2 |  | 0 | 0 | 0 | 3679.52 | 7359.04 | 12 | 0 | 0 | 0 | 0 | 0 |  | Vlastní | Indiv | 0 | 0 |  | Práce | Běžná |  |  |  | POL1_1
53 | Pol__0053 | Držák vedení 30mm PA šedá | ks | 50 |  | 0 | 0 | 0 | 11.06 | 553 | 12 | 0 | 0 | 0 | 0 | 0 |  | Vlastní | Indiv | 0 | 0 |  | Práce | Běžná |  |  |  | POL1_1
54 | Pol__0054 | Střešní držáky vedení pro ploché střechy 8-10mm PA/PE černá | ks | 70 |  | 0 | 0 | 0 | 38.25 | 2677.5 | 12 | 0 | 0 | 0 | 0 | 0 |  | Vlastní | Indiv | 0 | 0 |  | Práce | Běžná |  |  |  | POL1_1
55 | Pol__0055 | Rychlospojka pro spoje T, křížové a paralelní spoje 44x44mm Alu | ks | 14 |  | 0 | 0 | 0 | 52.62 | 736.68 | 12 | 0 | 0 | 0 | 0 | 0 |  | Vlastní | Indiv | 0 | 0 |  | Práce | Běžná |  |  |  | POL1_1
56 | Pol__0056 | Lemová a konstrukční svorka 10–20 mm | ks | 15 |  | 0 | 0 | 0 | 201.71 | 3025.65 | 12 | 0 | 0 | 0 | 0 | 0 |  | Vlastní | Indiv | 0 | 0 |  | Práce | Běžná |  |  |  | POL1_1
57 | Pol__0057 | Deskbox 405x160x8 Alu - Dilatační díl | ks | 3 |  | 0 | 0 | 0 | 57.26 | 171.78 | 12 | 0 | 0 | 0 | 0 | 0 |  | Vlastní | Indiv | 0 | 0 |  | Práce | Běžná |  |  |  | POL1_1
58 | Pol__0058 | Uzemnění a vývody uzemnění: Tyčový zemnič standardní 1,5m | ks | 9 |  | 0 | 0 | 0 | 414.19 | 3727.71 | 12 | 0 | 0 | 0 | 0 | 0 |  | Vlastní | Indiv | 0 | 0 |  | Práce | Běžná |  |  |  | POL1_1
59 | Pol__0059 | Hrot zemniče pro zemnič 20mm | ks | 9 |  | 0 | 0 | 0 | 39.04 | 351.36 | 12 | 0 | 0 | 0 | 0 | 0 |  | Vlastní | Indiv | 0 | 0 |  | Práce | Běžná |  |  |  | POL1_1
60 | Pol__0060 | Natloukací hlava pro zemnič 20mm St | ks | 1 |  | 0 | 0 | 0 | 1381.65 | 1381.65 | 12 | 0 | 0 | 0 | 0 | 0 |  | Vlastní | Indiv | 0 | 0 |  | Práce | Běžná |  |  |  | POL1_1
61 | Pol__0061 | Kruhový vodič role 50kg 10mm | m | 90 |  | 0 | 0 | 0 | 183.25 | 16492.5 | 12 | 0 | 0 | 0 | 0 | 0 |  | Vlastní | Indiv | 0 | 0 |  | Práce | Běžná |  |  |  | POL1_1
62 | Pol__0062 | Křížová svorka bez mezikusu 60x60 | ks | 20 |  | 0 | 0 | 0 | 178.1 | 3562 | 12 | 0 | 0 | 0 | 0 | 0 |  | Vlastní | Indiv | 0 | 0 |  | Práce | Běžná |  |  |  | POL1_1
63 | Pol__0063 | Příchytka připojitelná pro kruhový a plochý vodič 20mm | ks | 1 |  | 0 | 0 | 0 | 279.38 | 279.38 | 12 | 0 | 0 | 0 | 0 | 0 |  | Vlastní | Indiv | 0 | 0 |  | Práce | Běžná |  |  |  | POL1_1
64 | Pol__0064 | Antikorozní páska plastické 50mm, hnědá | ks | 5 |  | 0 | 0 | 0 | 327.57 | 1637.85 | 12 | 0 | 0 | 0 | 0 | 0 |  | Vlastní | Indiv | 0 | 0 |  | Práce | Běžná |  |  |  | POL1_1
Díl: | _3 | Demontáže |  |  |  | 0 |  | 0 |  | 115000 |  | 0 |  | 0 |  | 0 |  |  |  |  | 0 | [6 empty] | DIL
65 | Pol__0065 | Demontáže stávajících částí hromosvodu (střecha, svislé svody) | kpl | 1 |  | 0 | 0 | 0 | 20000 | 20000 | 12 | 0 | 0 | 0 | 0 | 0 |  | Vlastní | Indiv | 0 | 0 |  | Práce | Běžná |  |  |  | POL1_1
66 | Pol__0066 | Vedlejší náklady, doprava materiálu a osob, nakládání s odpady a poplatky za jejich ekologickou - likvidaci | kpl | 1 |  | 0 | 0 | 0 | 95000 | 95000 | 12 | 0 | 0 | 0 | 0 | 0 |  | Vlastní | Indiv | 0 | 0 |  | Práce | Běžná |  |  |  | POL1_1
Díl: | _4 | Montáže |  |  |  | 0 |  | 0 |  | 285026.34 |  | 0 |  | 0 |  | 0 |  |  |  |  | 0 | [6 empty] | DIL
67 | Pol__0067 | Montáž jímacích stožárů s podpůrnou trubkou, včetně stojanou a betonových podstavců | ks | 7 |  | 0 | 0 | 0 | 960 | 6720 | 12 | 0 | 0 | 0 | 0 | 0 |  | Vlastní | Indiv | 0 | 0 |  | Práce | Běžná |  |  |  | POL1_1
68 | Pol__0068 | Montáž vysokonapětového vodiče s podpěrami po 1m | ks | 495 |  | 0 | 0 | 0 | 250 | 123750 | 12 | 0 | 0 | 0 | 0 | 0 |  | Vlastní | Indiv | 0 | 0 |  | Práce | Běžná |  |  |  | POL1_1
69 | Pol__0069 | Montáž uzemn. vedení v zemi, včetně montáže svorek | m | 90 |  | 0 | 0 | 0 | 190 | 17100 | 12 | 0 | 0 | 0 | 0 | 0 |  | Vlastní | Indiv | 0 | 0 |  | Práce | Běžná |  |  |  | POL1_1
70 | Pol__0070 | Montáž tyčí zemnicích délky do 2 m vč.zaražení do země a připojení na uzemnění | m | 9 |  | 0 | 0 | 0 | 384.76 | 3462.84 | 12 | 0 | 0 | 0 | 0 | 0 |  | Vlastní | Indiv | 0 | 0 |  | Práce | Běžná |  |  |  | POL1_1
71 | Pol__0071 | Montáž ekvipotenciálového vedení pr.8mm, s podpěrami po 1m | m | 136 |  | 0 | 0 | 0 | 222 | 30192 | 12 | 0 | 0 | 0 | 0 | 0 |  | Vlastní | Indiv | 0 | 0 |  | Práce | Běžná |  |  |  | POL1_1
72 | Pol__0072 | Montáž hromosvod. svorek | kpl | 1 |  | 0 | 0 | 0 | 15000 | 15000 | 12 | 0 | 0 | 0 | 0 | 0 |  | Vlastní | Indiv | 0 | 0 |  | Práce | Běžná |  |  |  | POL1_1
73 | Pol__0073 | Montáž označ. Štítků | ks | 9 |  | 0 | 0 | 0 | 80.5 | 724.5 | 12 | 0 | 0 | 0 | 0 | 0 |  | Vlastní | Indiv | 0 | 0 |  | Práce | Běžná |  |  |  | POL1_1
74 | Pol__0074 | Tvarování prvků (tvarování prvků hromosvodu, pokládka a vyměření podpěr vedení na ploché střechy, montáž svorek ) | m | 136 |  | 0 | 0 | 0 | 127 | 17272 | 12 | 0 | 0 | 0 | 0 | 0 |  | Vlastní | Indiv | 0 | 0 |  | Práce | Běžná |  |  |  | POL1_1
75 | Pol__0075 | Měření zemního odporu | kpl | 1 |  | 0 | 0 | 0 | 9030 | 9030 | 12 | 0 | 0 | 0 | 0 | 0 |  | Vlastní | Indiv | 0 | 0 |  | Práce | Běžná |  |  |  | POL1_1
76 | Pol__0076 | Montáž zkušebních svorek, usazení zemní krabice | ks | 9 |  | 0 | 0 | 0 | 350 | 3150 | 12 | 0 | 0 | 0 | 0 | 0 |  | Vlastní | Indiv | 0 | 0 |  | Práce | Běžná |  |  |  | POL1_1
77 | Pol__0077 | Montáž lešení | sada | 1 |  | 0 | 0 | 0 | 3000 | 3000 | 12 | 0 | 0 | 0 | 0 | 0 |  | Vlastní | Indiv | 0 | 0 |  | Práce | Běžná |  |  |  | POL1_1
78 | Pol__0078 | Nespecifikovatelné montážní práce | kpl | 1 |  | 0 | 0 | 0 | 5000 | 5000 | 12 | 0 | 0 | 0 | 0 | 0 |  | Vlastní | Indiv | 0 | 0 |  | Práce | Běžná |  |  |  | POL1_1
79 | Pol__0079 | Montáž antikorozní pásky plastické 50mm, hnědá | ks | 5 |  | 0 | 0 | 0 | 125 | 625 | 12 | 0 | 0 | 0 | 0 | 0 |  | Vlastní | Indiv | 0 | 0 |  | Práce | Běžná |  |  |  | POL1_1
80 | Pol__0080 | Montáž - svody z lešení nebo vazačské práce ve výškách (Ukotvení držáků jímacích částí hromosvodu do zateplení) | kpl | 1 |  | 0 | 0 | 0 | 50000 | 50000 | 12 | 0 | 0 | 0 | 0 | 0 |  | Vlastní | Indiv | 0 | 0 |  | Práce | Běžná |  |  |  | POL1_1
Díl: | 799 | Ostatní |  |  |  | 0 |  | 0 |  | 21300 |  | 0 |  | 0 |  | 0 |  |  |  |  | 0 | [6 empty] | DIL
81 | Pol__0081 | Výchozí revize elektroinstalace vč. průběžné kontroly prováděných prací; vypracování revize hromosvodu celého objektu | ks | 1 |  | 0 | 0 | 0 | 17800 | 17800 | 12 | 0 | 0 | 0 | 0 | 0 |  | Vlastní | Indiv | 0 | 0 |  | Práce | Běžná |  |  |  | POL1_7
82 | Pol__0082 | Spolupráce s revizním technikem | kpl | 1 |  | 0 | 0 | 0 | 3500 | 3500 | 12 | 0 | 0 | 0 | 0 | 0 |  | Vlastní | Indiv | 0 | 0 |  | Práce | Běžná |  |  |  | POL1_7
[26 empty] | 12 | 21 | DPH
| Celkem |  |  |  |  | 0 | [19 empty] | 0 | 0 | SUM
Poznámky uchazeče k zadání
POPUZIV
END

## P1 1.08 Pol
Položkový rozpočet | [27 empty] | #TypZaznamu#
S: | 24MM011 | Domov Sedlčany – Revitalizace plášťů budov a tech. vybavení | [25 empty] | STA
O: | P1 | Pavilon 1 | [22 empty] | STA |  |  | OBJ
R: | 1.08 | Zdravotně technické instalace | [25 empty] | ROZ
P.č. | Číslo položky | Název položky | MJ | Množství | Cena / MJ | Celkem | Dodávka | Dodávka celk. | Montáž | Montáž celk. | DPH | Cena s DPH | Hmotnost / MJ | Hmotnost celk.(t) | Dem. hmotnost / MJ | Dem. hmotnost celk.(t) | Ceník | Cen. soustava / platnost | Cenová úroveň | Nhod / MJ | Nhod celk. | Dodavatel | Typ položky | Stav položky
Díl: | _1 | KANALIZACE D+M |  |  |  | 0 |  | 22808 |  | 3484516 |  | 0 |  | 0 |  | 0 |  |  |  |  | 0 | [6 empty] | DIL
1 | 1 | Potrubí odpadní splaškové PP HT f 110 | m | 150 |  | 0 | 0 | 0 | 515 | 77250 | 12 | 0 | 0 | 0 | 0 | 0 |  | Vlastní | Indiv | 0 | 0 |  | Práce | Běžná |  |  |  | POL1_1
2 | 2 | Připojení potrubí od zařizovacích předmětů | ks | 65 |  | 0 | 0 | 0 | 50000 | 3250000 | 12 | 0 | 0 | 0 | 0 | 0 |  | Vlastní | Indiv | 0 | 0 |  | Práce | Běžná |  |  |  | POL1_1
3 | 3 | Čistící kus na potrubí D110 | ks | 6 |  | 0 | 1050 | 6300 | 0 | 0 | 12 | 0 | 0 | 0 | 0 | 0 |  | Vlastní | Indiv | 0 | 0 |  | Specifikace | Běžná |  |  |  | POL3_0
4 | 4 | Potrubí odpadní splaškové PP HT f 130 | m | 5 |  | 0 | 0 | 0 | 635 | 3175 | 12 | 0 | 0 | 0 | 0 | 0 |  | Vlastní | Indiv | 0 | 0 |  | Práce | Běžná |  |  |  | POL1_1
5 | 5 | Potrubí odpadní dešťové PP HT f 130 | m | 49 |  | 0 | 0 | 0 | 635 | 31115 | 12 | 0 | 0 | 0 | 0 | 0 |  | Vlastní | Indiv | 0 | 0 |  | Práce | Běžná |  |  |  | POL1_1
6 | 6 | Čistící kus na potrubí D110 | ks | 2 |  | 0 | 1654 | 3308 | 0 | 0 | 12 | 0 | 0 | 0 | 0 | 0 |  | Vlastní | Indiv | 0 | 0 |  | Specifikace | Běžná |  |  |  | POL3_0
7 | 7 | Ventilační hlavice f 110 | ks | 6 |  | 0 | 2200 | 13200 | 0 | 0 | 12 | 0 | 0 | 0 | 0 | 0 |  | Vlastní | Indiv | 0 | 0 |  | Specifikace | Běžná |  |  |  | POL3_0
8 | 8 | Střešní vtok DN125 | ks | 2 |  | 0 | 0 | 0 | 2500 | 5000 | 12 | 0 | 0 | 0 | 0 | 0 |  | Vlastní | Indiv | 0 | 0 |  | Práce | Běžná |  |  |  | POL1_1
9 | 9 | Protipožární manžeta na potrubí f 110, odolnost 60minut | ks | 54 |  | 0 | 0 | 0 | 2105 | 113670 | 12 | 0 | 0 | 0 | 0 | 0 |  | Vlastní | Indiv | 0 | 0 |  | Práce | Běžná |  |  |  | POL1_1
10 | 10 | Protipožární manžeta na potrubí f 130, odolnost 60minut | ks | 2 |  | 0 | 0 | 0 | 2153 | 4306 | 12 | 0 | 0 | 0 | 0 | 0 |  | Vlastní | Indiv | 0 | 0 |  | Práce | Běžná |  |  |  | POL1_1
Díl: | _2 | VODOVOD D+M |  |  |  | 0 |  | 416408 |  | 228300 |  | 0 |  | 0 |  | 0 |  |  |  |  | 0 | [6 empty] | DIL
11 | 11 | Stoupací potrubí plastové teplé vody PPR PN16 f20 + izolace,uchycení jádro | m | 105 |  | 0 | 398 | 41790 | 0 | 0 | 12 | 0 | 0 | 0 | 0 | 0 |  | Vlastní | Indiv | 0 | 0 |  | Specifikace | Běžná |  |  |  | POL3_0
12 | 12 | Stoupací potrubí plastové teplé vody PPR PN16 f25 + izolace,uchycení jádro | m | 11 |  | 0 | 518 | 5698 | 0 | 0 | 12 | 0 | 0 | 0 | 0 | 0 |  | Vlastní | Indiv | 0 | 0 |  | Specifikace | Běžná |  |  |  | POL3_0
13 | 13 | Stoupací potrubí plastové teplé vody PPR PN16 f32 + izolace,uchycení jádro | m | 90 |  | 0 | 675 | 60750 | 0 | 0 | 12 | 0 | 0 | 0 | 0 | 0 |  | Vlastní | Indiv | 0 | 0 |  | Specifikace | Běžná |  |  |  | POL3_0
14 | 14 | Stoupací potrubí plastové teplé vody PPR PN16 f40 + izolace,uchycení jádro | m | 33 |  | 0 | 725 | 23925 | 0 | 0 | 12 | 0 | 0 | 0 | 0 | 0 |  | Vlastní | Indiv | 0 | 0 |  | Specifikace | Běžná |  |  |  | POL3_0
15 | 15 | Stoupací potrubí plastové studené vody PPR PN16 f32 + izolace,uchycení jádro | m | 95 |  | 0 | 625 | 59375 | 0 | 0 | 12 | 0 | 0 | 0 | 0 | 0 |  | Vlastní | Indiv | 0 | 0 |  | Specifikace | Běžná |  |  |  | POL3_0
16 | 16 | Stoupací potrubí plastové studené vody PPR PN16 f40 + izolace,uchycení jádro | m | 55 |  | 0 | 675 | 37125 | 0 | 0 | 12 | 0 | 0 | 0 | 0 | 0 |  | Vlastní | Indiv | 0 | 0 |  | Specifikace | Běžná |  |  |  | POL3_0
17 | 17 | Připojovací potrubí plastové teplé vody PPR PN16 f25 + izolace,uchycení zeď | m | 25 |  | 0 | 508 | 12700 | 0 | 0 | 12 | 0 | 0 | 0 | 0 | 0 |  | Vlastní | Indiv | 0 | 0 |  | Specifikace | Běžná |  |  |  | POL3_0
18 | 18 | Připojovací potrubí plastové studené vody PPR PN16 f25 + izolace,uchycení zeď | m | 25 |  | 0 | 478 | 11950 | 0 | 0 | 12 | 0 | 0 | 0 | 0 | 0 |  | Vlastní | Indiv | 0 | 0 |  | Specifikace | Běžná |  |  |  | POL3_0
19 | 19 | Vodorovné potrubí plastové teplé vody PPR PN16 f20 + izolace,uchycení pod strop | m | 20 |  | 0 | 0 | 0 | 548 | 10960 | 12 | 0 | 0 | 0 | 0 | 0 |  | Vlastní | Indiv | 0 | 0 |  | Práce | Běžná |  |  |  | POL1_1
20 | 20 | Vodorovné potrubí plastové teplé vody PPR PN16 f25 + izolace,uchycení pod strop | m | 45 |  | 0 | 0 | 0 | 768 | 34560 | 12 | 0 | 0 | 0 | 0 | 0 |  | Vlastní | Indiv | 0 | 0 |  | Práce | Běžná |  |  |  | POL1_1
21 | 21 | Vodorovné potrubí plastové teplé vody PPR PN16 f32 + izolace,uchycení pod strop | m | 15 |  | 0 | 0 | 0 | 825 | 12375 | 12 | 0 | 0 | 0 | 0 | 0 |  | Vlastní | Indiv | 0 | 0 |  | Práce | Běžná |  |  |  | POL1_1
22 | 22 | Vodorovné potrubí plastové teplé vody PPR PN16 f40 + izolace,uchycení pod strop | m | 65 |  | 0 | 0 | 0 | 875 | 56875 | 12 | 0 | 0 | 0 | 0 | 0 |  | Vlastní | Indiv | 0 | 0 |  | Práce | Běžná |  |  |  | POL1_1
23 | 23 | Vodorovné potrubí plastové teplé vody PPR PN16 f50 + izolace,uchycení pod strop | m | 15 |  | 0 | 0 | 0 | 975 | 14625 | 12 | 0 | 0 | 0 | 0 | 0 |  | Vlastní | Indiv | 0 | 0 |  | Práce | Běžná |  |  |  | POL1_1
24 | 24 | Vodorovné potrubí plastové studené vody PPR PN16 f32 + izolace,uchycení pod strop | m | 35 |  | 0 | 0 | 0 | 775 | 27125 | 12 | 0 | 0 | 0 | 0 | 0 |  | Vlastní | Indiv | 0 | 0 |  | Práce | Běžná |  |  |  | POL1_1
25 | 25 | Vodorovné potrubí plastové studené vody PPR PN16 f40 + izolace,uchycení pod strop | m | 68 |  | 0 | 0 | 0 | 825 | 56100 | 12 | 0 | 0 | 0 | 0 | 0 |  | Vlastní | Indiv | 0 | 0 |  | Práce | Běžná |  |  |  | POL1_1
26 | 26 | Vodorovné potrubí plastové studené vody PPR PN16 f50 + izolace,uchycení pod strop | m | 8 |  | 0 | 0 | 0 | 925 | 7400 | 12 | 0 | 0 | 0 | 0 | 0 |  | Vlastní | Indiv | 0 | 0 |  | Práce | Běžná |  |  |  | POL1_1
27 | 27 | Vodorovné potrubí plastové studené vody PPR PN16 f63 + izolace,uchycení pod strop | m | 8 |  | 0 | 0 | 0 | 1035 | 8280 | 12 | 0 | 0 | 0 | 0 | 0 |  | Vlastní | Indiv | 0 | 0 |  | Práce | Běžná |  |  |  | POL1_1
28 | 28 | Napojení stávajícího připojovacího potrubí f25 na nové vodorovné | ks | 90 |  | 0 | 500 | 45000 | 0 | 0 | 12 | 0 | 0 | 0 | 0 | 0 |  | Vlastní | Indiv | 0 | 0 |  | Specifikace | Běžná |  |  |  | POL3_0
29 | 29 | Kulový kohout KK20 | ks | 84 |  | 0 | 390 | 32760 | 0 | 0 | 12 | 0 | 0 | 0 | 0 | 0 |  | Vlastní | Indiv | 0 | 0 |  | Specifikace | Běžná |  |  |  | POL3_0
30 | 30 | Kulový kohout KK32 | ks | 1 |  | 0 | 460 | 460 | 0 | 0 | 12 | 0 | 0 | 0 | 0 | 0 |  | Vlastní | Indiv | 0 | 0 |  | Specifikace | Běžná |  |  |  | POL3_0
31 | 31 | Kulový kohout KK50 | ks | 2 |  | 0 | 535 | 1070 | 0 | 0 | 12 | 0 | 0 | 0 | 0 | 0 |  | Vlastní | Indiv | 0 | 0 |  | Specifikace | Běžná |  |  |  | POL3_0
32 | 32 | Kulový kohout s vypouštěním KK15 | ks | 4 |  | 0 | 420 | 1680 | 0 | 0 | 12 | 0 | 0 | 0 | 0 | 0 |  | Vlastní | Indiv | 0 | 0 |  | Specifikace | Běžná |  |  |  | POL3_0
33 | 33 | Kulový kohout s vypouštěním KK20 | ks | 2 |  | 0 | 490 | 980 | 0 | 0 | 12 | 0 | 0 | 0 | 0 | 0 |  | Vlastní | Indiv | 0 | 0 |  | Specifikace | Běžná |  |  |  | POL3_0
34 | 34 | Kulový kohout s vypouštěním KK32 | ks | 12 |  | 0 | 565 | 6780 | 0 | 0 | 12 | 0 | 0 | 0 | 0 | 0 |  | Vlastní | Indiv | 0 | 0 |  | Specifikace | Běžná |  |  |  | POL3_0
35 | 35 | Zpětný ventil DN32 | ks | 1 |  | 0 | 575 | 575 | 0 | 0 | 12 | 0 | 0 | 0 | 0 | 0 |  | Vlastní | Indiv | 0 | 0 |  | Specifikace | Běžná |  |  |  | POL3_0
36 | 36 | Zpětný ventil DN50 | ks | 1 |  | 0 | 830 | 830 | 0 | 0 | 12 | 0 | 0 | 0 | 0 | 0 |  | Vlastní | Indiv | 0 | 0 |  | Specifikace | Běžná |  |  |  | POL3_0
37 | 37 | Redukční ventil DN50 | ks | 1 |  | 0 | 810 | 810 | 0 | 0 | 12 | 0 | 0 | 0 | 0 | 0 |  | Vlastní | Indiv | 0 | 0 |  | Specifikace | Běžná |  |  |  | POL3_0
38 | 38 | Vodní filtr DN50 | ks | 1 |  | 0 | 1500 | 1500 | 0 | 0 | 12 | 0 | 0 | 0 | 0 | 0 |  | Vlastní | Indiv | 0 | 0 |  | Specifikace | Běžná |  |  |  | POL3_0
39 | 39 | Hydrantová skříň s výzbrojí D25/20 | ks | 8 |  | 0 | 7800 | 62400 | 0 | 0 | 12 | 0 | 0 | 0 | 0 | 0 |  | Vlastní | Indiv | 0 | 0 |  | Specifikace | Běžná |  |  |  | POL3_0
40 | 40 | Podružný vodoměr DN20 | ks | 3 |  | 0 | 2750 | 8250 | 0 | 0 | 12 | 0 | 0 | 0 | 0 | 0 |  | Vlastní | Indiv | 0 | 0 |  | Specifikace | Běžná |  |  |  | POL3_0
Díl: | 799 | Ostatní |  |  |  | 0 |  | 50000 |  | 50000 |  | 0 |  | 0 |  | 0 |  |  |  |  | 0 | [6 empty] | DIL
41 | 41 | Demontáže | kpl | 1 |  | 0 | 50000 | 50000 | 0 | 0 | 12 | 0 | 0 | 0 | 0 | 0 |  | Vlastní | Indiv | 0 | 0 |  | Specifikace | Běžná |  |  |  | POL3_0
42 | 42 | Doprava | kpl | 1 |  | 0 | 0 | 0 | 25000 | 25000 | 12 | 0 | 0 | 0 | 0 | 0 |  | Vlastní | Indiv | 0 | 0 |  | Práce | Běžná |  |  |  | POL1_7
43 | 43 | Ostatní | kpl | 1 | 0 | 0 | 0 | 0 | 25000 | 25000 | 12 | 0 | 0 | 0 | 0 | 0 |  | Vlastní | Indiv | 0 | 0 |  | Práce | Běžná |  |  |  | POL1_7
|  | Tlaková zkouška vodovodu | kpl | 1
|  | Zkouška těsnosti kanalizace | kpl | 1
|  | Stavební přípomoce, prostupy, utěsnění prostupů | kpl | 1
[26 empty] | 12 | 21 | DPH
| Celkem |  |  |  |  | 0 | [19 empty] | 0 | 0 | SUM
Poznámky uchazeče k zadání
POPUZIV
END

## P2 2.01 Pol
Položkový rozpočet | [27 empty] | #TypZaznamu#
S: | 24MM011 | Domov Sedlčany – Revitalizace plášťů budov a tech. vybavení | [25 empty] | STA
O: | P2 | Pavilon 2 | [22 empty] | STA |  |  | OBJ
R: | 2.01 | Stavební úpravy pláště | [25 empty] | ROZ
P.č. | Číslo položky | Název položky | MJ | Množství | Cena / MJ | Celkem | Dodávka | Dodávka celk. | Montáž | Montáž celk. | DPH | Cena s DPH | Hmotnost / MJ | Hmotnost celk.(t) | Dem. hmotnost / MJ | Dem. hmotnost celk.(t) | Ceník | Cen. soustava / platnost | Cenová úroveň | Nhod / MJ | Nhod celk. | Dodavatel | Typ položky | Stav položky
Díl: | 1 | Zemní práce |  |  |  | 0 |  | 1984.15 |  | 734257.37 |  | 0 |  | 0 |  | 89.72 |  |  |  |  | 1554.15 | [6 empty] | DIL
1 | 113106121R00 | Rozebrání dlažeb z betonových dlaždic na sucho | m2 | 36.319 |  | 0 | 0 | 0 | 72.6 | 2636.76 | 12 | 0 | 0 | 0 | 0.138 | 5.01 |  | RTS 24/ I | RTS 24/ I | 0.16 | 5.81 |  | Práce | Běžná |  |  |  | POL1_
|  | PŮDORYS 1.PP, BOURACÍ PLÁN : | [25 empty] | VV | 0
|  | Okapní chodník : | [25 empty] | VV | 0
|  | (16,9+17,1)*0,52 |  | 17.68 | [23 empty] | VV | 0
|  | (32,7)*0,57 |  | 18.639 | [23 empty] | VV | 0
|  | Mezisoučet |  | 36.319 | [23 empty] | VV | 1
2 | 113107610R00 | Odstranění podkladu nad 50 m2,kam.drcené tl.10 cm | m2 | 36.319 |  | 0 | 0 | 0 | 33.9 | 1231.21 | 12 | 0 | 0 | 0 | 0.22 | 7.99 |  | RTS 24/ I | RTS 24/ I | 0.049 | 1.78 |  | Práce | Běžná |  |  |  | POL1_
|  | PŮDORYS 1.PP, BOURACÍ PLÁN : | [25 empty] | VV | 0
|  | Okapní chodník : | [25 empty] | VV | 0
|  | (16,9+17,1)*0,52 |  | 17.68 | [23 empty] | VV | 0
|  | (32,7)*0,57 |  | 18.639 | [23 empty] | VV | 0
|  | Mezisoučet |  | 36.319 | [23 empty] | VV | 1
3 | 919735113R00 | Řezání stávajícího živičného krytu tl. 10 - 15 cm | m | 4.95 |  | 0 | 67.22 | 332.74 | 51.78 | 256.31 | 12 | 0 | 0 | 0 | 0 | 0 |  | RTS 24/ I | RTS 24/ I | 0.055 | 0.27 |  | Práce | Běžná |  |  |  | POL1_
|  | PŮDORYS 1.PP, BOURACÍ PLÁN : | [25 empty] | VV | 0
|  | stávající asfaltová plocha : | [25 empty] | VV | 0
|  | vstup : (4,95) |  | 4.95 | [23 empty] | VV | 0
4 | 113108410R00 | Odstranění asfaltové vrstvy pl.nad 50 m2, tl.10 cm | m2 | 0.99 |  | 0 | 0 | 0 | 52.7 | 52.17 | 12 | 0 | 0 | 0 | 0.22 | 0.22 |  | RTS 24/ I | RTS 24/ I | 0.07 | 0.07 |  | Práce | Běžná |  |  |  | POL1_
|  | PŮDORYS 1.PP, BOURACÍ PLÁN : | [25 empty] | VV | 0
|  | stávající asfaltová plocha : | [25 empty] | VV | 0
|  | vstup : (0,99) |  | 0.99 | [23 empty] | VV | 0
5 | 113107620R00 | Odstranění podkladu nad 50 m2,kam.drcené tl.20 cm | m2 | 0.99 |  | 0 | 0 | 0 | 50.7 | 50.19 | 12 | 0 | 0 | 0 | 0.44 | 0.44 |  | RTS 24/ I | RTS 24/ I | 0.073 | 0.07 |  | Práce | Běžná |  |  |  | POL1_
|  | PŮDORYS 1.PP, BOURACÍ PLÁN : | [25 empty] | VV | 0
|  | stávající asfaltová plocha : | [25 empty] | VV | 0
|  | vstup : (0,99) |  | 0.99 | [23 empty] | VV | 0
6 | 113106231R00 | Rozebrání dlažeb ze zámkové dlažby v kamenivu | m2 | 70.5 |  | 0 | 0 | 0 | 64.4 | 4540.2 | 12 | 0 | 0 | 0 | 0.225 | 15.86 |  | RTS 24/ I | RTS 24/ I | 0.142 | 10.01 |  | Práce | Běžná |  |  |  | POL1_
|  | PŮDORYS 1.PP, BOURACÍ PLÁN : | [25 empty] | VV | 0
|  | stávající asfaltová plocha : | [25 empty] | VV | 0
|  | přístřešek : (54,1) |  | 54.1 | [23 empty] | VV | 0
|  | parkovací stání : (16,4) |  | 16.4 | [23 empty] | VV | 0
7 | 113109310R00 | Odstranění podkladu pl.50 m2, bet.prostý tl.10 cm | m2 | 70.5 |  | 0 | 0 | 0 | 531 | 37435.5 | 12 | 0 | 0 | 0 | 0.24 | 16.92 |  | RTS 24/ I | RTS 24/ I | 0.80648 | 56.86 |  | Práce | Běžná |  |  |  | POL1_
|  | PŮDORYS 1.PP, BOURACÍ PLÁN : | [25 empty] | VV | 0
|  | stávající asfaltová plocha : | [25 empty] | VV | 0
|  | přístřešek : (54,1) |  | 54.1 | [23 empty] | VV | 0
|  | parkovací stání : (16,4) |  | 16.4 | [23 empty] | VV | 0
8 | 113107620R00 | Odstranění podkladu nad 50 m2,kam.drcené tl.20 cm | m2 | 70.5 |  | 0 | 0 | 0 | 50.7 | 3574.35 | 12 | 0 | 0 | 0 | 0.44 | 31.02 |  | RTS 24/ I | RTS 24/ I | 0.073 | 5.15 |  | Práce | Běžná |  |  |  | POL1_
|  | PŮDORYS 1.PP, BOURACÍ PLÁN : | [25 empty] | VV | 0
|  | stávající asfaltová plocha : | [25 empty] | VV | 0
|  | přístřešek : (54,1) |  | 54.1 | [23 empty] | VV | 0
|  | parkovací stání : (16,4) |  | 16.4 | [23 empty] | VV | 0
9 | 113202111R00 | Vytrhání obrub obrubníků silničních | m | 45.4 |  | 0 | 0 | 0 | 104.5 | 4744.3 | 12 | 0 | 0 | 0 | 0.27 | 12.26 |  | RTS 24/ I | RTS 24/ I | 0.123 | 5.58 |  | Práce | Běžná |  |  |  | POL1_
|  | PŮDORYS 1.PP, BOURACÍ PLÁN : | [25 empty] | VV | 0
|  | stávající asfaltová plocha : | [25 empty] | VV | 0
|  | přístřešek : (13,50+4,80) |  | 18.3 | [23 empty] | VV | 0
|  | parkovací stání : (26,1) |  | 26.1 | [23 empty] | VV | 0
|  | vstup : (0,50*2) |  | 1 | [23 empty] | VV | 0
|  | Mezisoučet |  | 45.4 | [23 empty] | VV | 1
10 | 139601103R00 | Ruční výkop jam, rýh a šachet v hornině tř. 4 | m3 | 156.79 |  | 0 | 0 | 0 | 2055 | 322203.45 | 12 | 0 | 0 | 0 | 0 | 0 |  | RTS 24/ I | RTS 24/ I | 4.655 | 729.86 |  | Práce | Běžná |  |  |  | POL1_1
|  | PŮDORYS 1.PP, BOURACÍ PLÁN : | [25 empty] | VV | 0
|  | PŮDORYS 1.PP, NOVÝ STAV : | [25 empty] | VV | 0
|  | pro nové zemnění hromosvodu : | [25 empty] | VV | 0
|  | hloubka = 1,00 m : | [25 empty] | VV | 0
|  | šířka = 0,50 m : | [25 empty] | VV | 0
|  | spodní část : (112,5)*0,50*1,00 |  | 56.25 | [23 empty] | VV | 0
|  | Mezisoučet |  | 56.25 | [23 empty] | VV | 1
|  | pro dodatečnou HI : | [25 empty] | VV | 0
|  | dle pohledů : | [25 empty] | VV | 0
|  | plocha dle řezu = 1,30 m2 : | [25 empty] | VV | 0
|  | (30,7+9,8+5,70)*1,30 |  | 60.06 | [23 empty] | VV | 0
|  | plocha dle řezu = 0,60 m2 : | [25 empty] | VV | 0
|  | (31,0+6,50+5,70+5,5+5,5+5,1)*0,60 |  | 35.58 | [23 empty] | VV | 0
|  | Mezisoučet |  | 95.64 | [23 empty] | VV | 1
|  | 2 patky : | [25 empty] | VV | 0
|  | 700x700x1000 : | [25 empty] | VV | 0
|  | 2*(0,70*0,70*1,00) |  | 0.98 | [23 empty] | VV | 0
|  | svahování : | [25 empty] | VV | 0
|  | 4*2*(0,70*0,70*1,00) |  | 3.92 | [23 empty] | VV | 0
|  | Mezisoučet |  | 4.9 | [23 empty] | VV | 1
11 | 162201203R00 | Vodorovné přemíst.výkopku, kolečko hor.1-4, do 10m | m3 | 313.58 |  | 0 | 0 | 0 | 303 | 95014.74 | 12 | 0 | 0 | 0 | 0 | 0 |  | RTS 24/ I | RTS 24/ I | 0.668 | 209.47 |  | Práce | Běžná |  |  |  | POL1_1
|  | Výkop -> mezideponie : | [25 empty] | VV | 0
|  | Odkaz na mn. položky pořadí 10 : 156,79000 |  | 156.79 | [23 empty] | VV | 5
|  | Mezisoučet |  | 156.79 | [23 empty] | VV | 1
|  | Mezideponie -> zásyp : | [25 empty] | VV | 0
|  | Odkaz na mn. položky pořadí 14 : 156,79000 |  | 156.79 | [23 empty] | VV | 5
|  | Mezisoučet |  | 156.79 | [23 empty] | VV | 1
12 | 162201210R00 | Příplatek za dalš.10 m, kolečko, výkop. z hor.1- 4 | m3 | 313.58 |  | 0 | 0 | 0 | 268 | 84039.44 | 12 | 0 | 0 | 0 | 0 | 0 |  | RTS 24/ I | RTS 24/ I | 0.591 | 185.33 |  | Práce | Běžná |  |  |  | POL1_1
|  | Výkop -> mezideponie : | [25 empty] | VV | 0
|  | Odkaz na mn. položky pořadí 10 : 156,79000 |  | 156.79 | [23 empty] | VV | 5
|  | Mezisoučet |  | 156.79 | [23 empty] | VV | 1
|  | Mezideponie -> zásyp : | [25 empty] | VV | 0
|  | Odkaz na mn. položky pořadí 14 : 156,79000 |  | 156.79 | [23 empty] | VV | 5
|  | Mezisoučet |  | 156.79 | [23 empty] | VV | 1
13 | 167101101R00 | Nakládání výkopku z hor.1-4 v množství do 100 m3 | m3 | 156.79 |  | 0 | 0 | 0 | 321.5 | 50407.99 | 12 | 0 | 0 | 0 | 0 | 0 |  | RTS 24/ I | RTS 24/ I | 0.652 | 102.23 |  | Práce | Běžná |  |  |  | POL1_1
|  | Výkop -> mezideponie : | [25 empty] | VV | 0
|  | Odkaz na mn. položky pořadí 10 : 156,79000 |  | 156.79 | [23 empty] | VV | 5
|  | Mezisoučet |  | 156.79 | [23 empty] | VV | 1
14 | 174101102R00 | Zásyp ruční se zhutněním | m3 | 156.79 |  | 0 | 0 | 0 | 586 | 91878.94 | 12 | 0 | 0 | 0 | 0 | 0 |  | RTS 24/ I | RTS 24/ I | 1.15 | 180.31 |  | Práce | Běžná |  |  |  | POL1_1
|  | PŮDORYS 1.PP, BOURACÍ PLÁN : | [25 empty] | VV | 0
|  | PŮDORYS 1.PP, NOVÝ STAV : | [25 empty] | VV | 0
|  | Zásyp okolo objektu : | [25 empty] | VV | 0
|  | vykopanou zeminou : | [25 empty] | VV | 0
|  | Odkaz na mn. položky pořadí 13 : 156,79000 |  | 156.79 | [23 empty] | VV | 5
15 | 121101100R00 | Sejmutí ornice, pl. do 400 m2, přemístění do 50 m | m3 | 48.732 |  | 0 | 0 | 0 | 115 | 5604.18 | 12 | 0 | 0 | 0 | 0 | 0 |  | RTS 24/ I | RTS 24/ I | 0.0952 | 4.64 |  | Práce | Běžná |  |  |  | POL1_
|  | PŮDORYS 1.PP, BOURACÍ PLÁN : | [25 empty] | VV | 0
|  | PŮDORYS 1.PP, NOVÝ STAV : | [25 empty] | VV | 0
|  | pro nové zemnění hromosvodu : | [25 empty] | VV | 0
|  | hloubka = 1,00 m : | [25 empty] | VV | 0
|  | šířka = 0,50 m : | [25 empty] | VV | 0
|  | spodní část : 0,30*(112,5)*0,50 |  | 16.875 | [23 empty] | VV | 0
|  | Mezisoučet |  | 16.875 | [23 empty] | VV | 1
|  | pro dodatečnou HI : | [25 empty] | VV | 0
|  | dle pohledů : | [25 empty] | VV | 0
|  | plocha dle řezu = 1,30 m2 : | [25 empty] | VV | 0
|  | 0,30*(30,7+9,8+5,70)*1,40 |  | 19.404 | [23 empty] | VV | 0
|  | plocha dle řezu = 0,60 m2 : | [25 empty] | VV | 0
|  | 0,30*(31,0+6,50+5,70+5,5+5,5+5,1)*0,70 |  | 12.453 | [23 empty] | VV | 0
|  | Mezisoučet |  | 31.857 | [23 empty] | VV | 1
16 | 181101102R00 | Úprava pláně v zářezech v hor. 1-4, se zhutněním | m2 | 162.44 |  | 0 | 0 | 0 | 15.8 | 2566.55 | 12 | 0 | 0 | 0 | 0 | 0 |  | RTS 24/ I | RTS 24/ I | 0.018 | 2.92 |  | Práce | Běžná |  |  |  | POL1_
|  | PŮDORYS 1.PP, BOURACÍ PLÁN : | [25 empty] | VV | 0
|  | PŮDORYS 1.PP, NOVÝ STAV : | [25 empty] | VV | 0
|  | pro nové zemnění hromosvodu : | [25 empty] | VV | 0
|  | hloubka = 1,00 m : | [25 empty] | VV | 0
|  | šířka = 0,50 m : | [25 empty] | VV | 0
|  | spodní část : (112,5)*0,50 |  | 56.25 | [23 empty] | VV | 0
|  | Mezisoučet |  | 56.25 | [23 empty] | VV | 1
|  | pro dodatečnou HI : | [25 empty] | VV | 0
|  | dle pohledů : | [25 empty] | VV | 0
|  | plocha dle řezu = 1,30 m2 : | [25 empty] | VV | 0
|  | (30,7+9,8+5,70)*1,40 |  | 64.68 | [23 empty] | VV | 0
|  | plocha dle řezu = 0,60 m2 : | [25 empty] | VV | 0
|  | (31,0+6,50+5,70+5,5+5,5+5,1)*0,70 |  | 41.51 | [23 empty] | VV | 0
|  | Mezisoučet |  | 106.19 | [23 empty] | VV | 1
17 | 180501111R00 | Zpevnění ploch drnováním plošným v rovině | m2 | 162.44 |  | 0 | 1.6 | 259.9 | 67.7 | 10997.19 | 12 | 0 | 0 | 0 | 0 | 0 |  | RTS 24/ I | RTS 24/ I | 0.153 | 24.85 |  | Práce | Běžná |  |  |  | POL1_
|  | PŮDORYS 1.PP, BOURACÍ PLÁN : | [25 empty] | VV | 0
|  | PŮDORYS 1.PP, NOVÝ STAV : | [25 empty] | VV | 0
|  | pro nové zemnění hromosvodu : | [25 empty] | VV | 0
|  | hloubka = 1,00 m : | [25 empty] | VV | 0
|  | šířka = 0,50 m : | [25 empty] | VV | 0
|  | spodní část : (112,5)*0,50 |  | 56.25 | [23 empty] | VV | 0
|  | Mezisoučet |  | 56.25 | [23 empty] | VV | 1
|  | pro dodatečnou HI : | [25 empty] | VV | 0
|  | dle pohledů : | [25 empty] | VV | 0
|  | plocha dle řezu = 1,30 m2 : | [25 empty] | VV | 0
|  | (30,7+9,8+5,70)*1,40 |  | 64.68 | [23 empty] | VV | 0
|  | plocha dle řezu = 0,60 m2 : | [25 empty] | VV | 0
|  | (31,0+6,50+5,70+5,5+5,5+5,1)*0,70 |  | 41.51 | [23 empty] | VV | 0
|  | Mezisoučet |  | 106.19 | [23 empty] | VV | 1
18 | 182001111R00 | Plošná úprava terénu, nerovnosti do 10 cm v rovině | m2 | 162.44 |  | 0 | 0 | 0 | 40.8 | 6627.55 | 12 | 0 | 0 | 0 | 0 | 0 |  | RTS 24/ I | RTS 24/ I | 0.09 | 14.62 |  | Práce | Běžná |  |  |  | POL1_
|  | zapravení po výkopech, finální úpravy terénu : | [25 empty] | VV | 0
|  | Odkaz na mn. položky pořadí 17 : 162,44000 |  | 162.44 | [23 empty] | VV | 5
|  | Mezisoučet |  | 162.44 | [23 empty] | VV | 1
19 | 182001151R00 | Prokypření půdy rotavátorem | m2 | 162.44 |  | 0 | 0 | 0 | 16.8 | 2728.99 | 12 | 0 | 0 | 0 | 0 | 0 |  | RTS 24/ I | RTS 24/ I | 0 | 0 |  | Práce | Běžná |  |  |  | POL1_
|  | zapravení po výkopech, finální úpravy terénu : | [25 empty] | VV | 0
|  | Odkaz na mn. položky pořadí 17 : 162,44000 |  | 162.44 | [23 empty] | VV | 5
|  | Mezisoučet |  | 162.44 | [23 empty] | VV | 1
20 | 180402111R00 | Založení trávníku parkového výsevem v rovině | m2 | 162.44 |  | 0 | 2.14 | 347.62 | 27.36 | 4444.36 | 12 | 0 | 0 | 0 | 0 | 0 |  | RTS 24/ I | RTS 24/ I | 0.06 | 9.75 |  | Práce | Běžná |  |  |  | POL1_
|  | zapravení po výkopech, finální úpravy terénu : | [25 empty] | VV | 0
|  | Odkaz na mn. položky pořadí 17 : 162,44000 |  | 162.44 | [23 empty] | VV | 5
|  | Mezisoučet |  | 162.44 | [23 empty] | VV | 1
21 | 00572440R | Směs travní- vysoká zátěž á 25 kg | kg | 4.8732 |  | 0 | 187.5 | 913.73 | 0 | 0 | 12 | 0 | 0.001 | 0 | 0 | 0 | SPCM | RTS 24/ I | RTS 24/ I | 0 | 0 |  | Specifikace | Běžná |  |  |  | POL3_
|  | zapravení po výkopech, finální úpravy terénu : | [25 empty] | VV | 0
|  | 30g na 1m2 : | [25 empty] | VV | 0
|  | Odkaz na mn. položky pořadí 20 : 162,44000*0,03 |  | 4.8732 | [23 empty] | VV | 5
|  | Mezisoučet |  | 4.8732 | [23 empty] | VV | 1
22 | 185803111R00 | Ošetření trávníku v rovině | m2 | 162.44 |  | 0 | 0 | 0 | 6.1 | 990.88 | 12 | 0 | 0 | 0 | 0 | 0 |  | RTS 24/ I | RTS 24/ I | 0.011 | 1.79 |  | Práce | Běžná |  |  |  | POL1_
|  | zapravení po výkopech, finální úpravy terénu : | [25 empty] | VV | 0
|  | Odkaz na mn. položky pořadí 17 : 162,44000 |  | 162.44 | [23 empty] | VV | 5
|  | Mezisoučet |  | 162.44 | [23 empty] | VV | 1
23 | 185804312R00 | Zalití rostlin vodou plochy | m3 | 2.4366 |  | 0 | 53.42 | 130.16 | 118.08 | 287.71 | 12 | 0 | 0 | 0 | 0 | 0 |  | RTS 24/ I | RTS 24/ I | 0.26 | 0.63 |  | Práce | Běžná |  |  |  | POL1_
|  | zapravení po výkopech, finální úpravy terénu : | [25 empty] | VV | 0
|  | 5l na 1m2, 3 etapy = 0,015 : | [25 empty] | VV | 0
|  | Odkaz na mn. položky pořadí 17 : 162,44000*0,015 |  | 2.4366 | [23 empty] | VV | 5
|  | Mezisoučet |  | 2.4366 | [23 empty] | VV | 1
24 | 185851111R00 | Dovoz vody pro zálivku rostlin do 6 km | m3 | 2.4366 |  | 0 | 0 | 0 | 798 | 1944.41 | 12 | 0 | 0 | 0 | 0 | 0 |  | RTS 24/ I | RTS 24/ I | 0.884 | 2.15 |  | Práce | Běžná |  |  |  | POL1_
|  | zapravení po výkopech, finální úpravy terénu : | [25 empty] | VV | 0
|  | 5l na 1m2, 3 etapy = 0,015 : | [25 empty] | VV | 0
|  | Odkaz na mn. položky pořadí 17 : 162,44000*0,015 |  | 2.4366 | [23 empty] | VV | 5
|  | Mezisoučet |  | 2.4366 | [23 empty] | VV | 1
Díl: | 2 | Základy a zvláštní zakládání |  |  |  | 0 |  | 4903.09 |  | 3920.41 |  | 0 |  | 2.69 |  | 0 |  |  |  |  | 8.14 | [6 empty] | DIL
25 | 275313621R00 | Beton základových patek prostý C 20/25 | m3 | 0.98 |  | 0 | 3587.04 | 3515.3 | 327.96 | 321.4 | 12 | 0 | 2.525 | 2.47 | 0 | 0 |  | RTS 24/ I | RTS 24/ I | 0.477 | 0.47 |  | Práce | Běžná |  |  |  | POL1_
|  | 2 patky : | [25 empty] | VV | 0
|  | 700x700x1000 : | [25 empty] | VV | 0
|  | 2*(0,70*0,70*1,00) |  | 0.98 | [23 empty] | VV | 0
|  | Mezisoučet |  | 0.98 | [23 empty] | VV | 1
26 | 275351215R00 | Bednění stěn základových patek - zřízení | m2 | 5.6 |  | 0 | 247.82 | 1387.79 | 491.18 | 2750.61 | 12 | 0 | 0.0392 | 0.22 | 0 | 0 |  | RTS 24/ I | RTS 24/ I | 1.05 | 5.88 |  | Práce | Běžná |  |  |  | POL1_
|  | 2 patky : | [25 empty] | VV | 0
|  | 700x700x1000 : | [25 empty] | VV | 0
|  | 2*(0,70*4)*1,0 |  | 5.6 | [23 empty] | VV | 0
|  | Mezisoučet |  | 5.6 | [23 empty] | VV | 1
27 | 275351216R00 | Bednění stěn základových patek - odstranění | m2 | 5.6 |  | 0 | 0 | 0 | 151.5 | 848.4 | 12 | 0 | 0 | 0 | 0 | 0 |  | RTS 24/ I | RTS 24/ I | 0.32 | 1.79 |  | Práce | Běžná |  |  |  | POL1_
|  | Včetně očištění, vytřídění a uložení bednícího materiálu. | [25 empty] | POP
|  | 2 patky : | [25 empty] | VV | 0
|  | 700x700x1000 : | [25 empty] | VV | 0
|  | 2*(0,70*4)*1,0 |  | 5.6 | [23 empty] | VV | 0
|  | Mezisoučet |  | 5.6 | [23 empty] | VV | 1
Díl: | 3 | Svislé a kompletní konstrukce |  |  |  | 0 |  | 4931.37 |  | 1098.63 |  | 0 |  | 0.54 |  | 0 |  |  |  |  | 2.01 | [6 empty] | DIL
28 | 311271177R00 | Zdivo z tvárnic porobetonových, hladkých tl. 300 mm | m2 | 3 |  | 0 | 1643.79 | 4931.37 | 366.21 | 1098.63 | 12 | 0 | 0.18063 | 0.54 | 0 | 0 |  | RTS 24/ I | RTS 24/ I | 0.67 | 2.01 |  | Práce | Běžná |  |  |  | POL1_
|  | detail 13 : | [25 empty] | VV | 0
|  | výtahová šachta : | [25 empty] | VV | 0
|  | 2*6,0*0,25 |  | 3 | [23 empty] | VV | 0
Díl: | 5 | Komunikace |  |  |  | 0 |  | 104155.46 |  | 70222.09 |  | 0 |  | 76.89 |  | 0 |  |  |  |  | 95.39 | [6 empty] | DIL
29 | 596215020R00x | Kladení zámkové dlažby tl. 5 cm do drtě tl. 3 cm | m2 | 24.684 |  | 0 | 0 | 0 | 295.5 | 7294.12 | 12 | 0 | 0.05545 | 1.37 | 0 | 0 |  | Vlastní | RTS 24/ I | 0.442 | 10.91 |  | Práce | Běžná |  |  |  | POL1_
|  | V položce jsou zakalkulovány i náklady na dodání hmot pro lože a na dodání materiálu na výplň spár. | [25 empty] | POP
|  | VP 02 : | [25 empty] | VV | 0
|  | okapní chodníček : | [25 empty] | VV | 0
|  | PŮDORYS 1.PP, NOVÝ STAV : | [25 empty] | VV | 0
|  | (48,57)*0,30 |  | 14.571 | [23 empty] | VV | 0
|  | (16,73)*0,30 |  | 5.019 | [23 empty] | VV | 0
|  | (16,98)*0,30 |  | 5.094 | [23 empty] | VV | 0
|  | Mezisoučet |  | 24.684 | [23 empty] | VV | 1
30 | 592453322Rx | betonová dlažba 300/300/50mm, přírodní povrch (dle PD) | m2 | 27.1524 |  | 0 | 520 | 14119.25 | 0 | 0 | 12 | 0 | 0.087 | 2.36 | 0 | 0 |  | Vlastní | Indiv | 0 | 0 |  | Specifikace | Běžná |  |  |  | POL3_
|  | VP 02 : | [25 empty] | VV | 0
|  | okapní chodníček : | [25 empty] | VV | 0
|  | PŮDORYS 1.PP, NOVÝ STAV : | [25 empty] | VV | 0
|  | (48,57)*0,30 |  | 14.571 | [23 empty] | VV | 0
|  | (16,73)*0,30 |  | 5.019 | [23 empty] | VV | 0
|  | (16,98)*0,30 |  | 5.094 | [23 empty] | VV | 0
|  | Mezisoučet |  | 24.684 | [23 empty] | VV | 1
|  | Koeficient ztratné: 0,10 |  | 2.4684 | [23 empty] | VV | 4
31 | 564861113R00 | Podklad ze štěrkodrti po zhutnění tloušťky 22 cm | m2 | 24.684 |  | 0 | 227.64 | 5619.07 | 36.86 | 909.85 | 12 | 0 | 0.506 | 12.49 | 0 | 0 |  | RTS 24/ I | RTS 24/ I | 0.03 | 0.74 |  | Práce | Běžná |  |  |  | POL1_
|  | VP 02 : | [25 empty] | VV | 0
|  | okapní chodníček : | [25 empty] | VV | 0
|  | PŮDORYS 1.PP, NOVÝ STAV : | [25 empty] | VV | 0
|  | (48,57)*0,30 |  | 14.571 | [23 empty] | VV | 0
|  | (16,73)*0,30 |  | 5.019 | [23 empty] | VV | 0
|  | (16,98)*0,30 |  | 5.094 | [23 empty] | VV | 0
|  | Mezisoučet |  | 24.684 | [23 empty] | VV | 1
32 | 916531111RT2 | Osazení záhon.obrubníků do lože z C12/15 bez opěry včetně obrubníku 50/5/20 cm | m | 82.28 |  | 0 | 225.09 | 18520.41 | 57.91 | 4764.83 | 12 | 0 | 0.11693 | 9.62 | 0 | 0 |  | RTS 24/ I | RTS 24/ I | 0.106 | 8.72 |  | Práce | Běžná |  |  |  | POL1_
|  | VP 02 : | [25 empty] | VV | 0
|  | okapní chodníček : | [25 empty] | VV | 0
|  | PŮDORYS 1.PP, NOVÝ STAV : | [25 empty] | VV | 0
|  | (48,57) |  | 48.57 | [23 empty] | VV | 0
|  | (16,73) |  | 16.73 | [23 empty] | VV | 0
|  | (16,98) |  | 16.98 | [23 empty] | VV | 0
|  | Mezisoučet |  | 82.28 | [23 empty] | VV | 1
33 | 596215020R00 | Kladení zámkové dlažby tl. 6 cm do drtě tl. 3 cm | m2 | 53 |  | 0 | 40.19 | 2130.07 | 255.31 | 13531.43 | 12 | 0 | 0.05545 | 2.94 | 0 | 0 |  | RTS 24/ I | RTS 24/ I | 0.442 | 23.43 |  | Práce | Běžná |  |  |  | POL1_
|  | V položce jsou zakalkulovány i náklady na dodání hmot pro lože a na dodání materiálu na výplň spár. | [25 empty] | POP
|  | VP 03 : | [25 empty] | VV | 0
|  | PŮDORYS 1.PP, NOVÝ STAV : | [25 empty] | VV | 0
|  | (53,0) |  | 53 | [23 empty] | VV | 0
|  | Mezisoučet |  | 53 | [23 empty] | VV | 1
34 | 59245110R | Dlažba tl. 60 mm (dle PD) | m2 | 58.3 |  | 0 | 418.5 | 24398.55 | 0 | 0 | 12 | 0 | 0.129 | 7.52 | 0 | 0 | SPCM | RTS 24/ I | RTS 24/ I | 0 | 0 |  | Specifikace | Běžná |  |  |  | POL3_
|  | VP 03 : | [25 empty] | VV | 0
|  | PŮDORYS 1.PP, NOVÝ STAV : | [25 empty] | VV | 0
|  | (53,0) |  | 53 | [23 empty] | VV | 0
|  | Mezisoučet |  | 53 | [23 empty] | VV | 1
|  | Koeficient ztratné: 0,10 |  | 5.3 | [23 empty] | VV | 4
35 | 564851111R00x | Podklad ze štěrkodrti po zhutnění tloušťky 15 cm štěrkodrť třídy B | m2 | 53 |  | 0 | 0 | 0 | 186 | 9858 | 12 | 0 | 0.345 | 18.29 | 0 | 0 |  | Vlastní | RTS 24/ I | 0.026 | 1.38 |  | Práce | Běžná |  |  |  | POL1_
|  | VP 03 : | [25 empty] | VV | 0
|  | PŮDORYS 1.PP, NOVÝ STAV : | [25 empty] | VV | 0
|  | (53,0) |  | 53 | [23 empty] | VV | 0
|  | Mezisoučet |  | 53 | [23 empty] | VV | 1
36 | 917732111RT5 | Osazení ležatého obrubníku betonového, bez boční opěry, do lože z betonu C 12/15 včetně obrubníku ABO 100/10/25 | m | 45.4 |  | 0 | 357.5 | 16230.5 | 157.5 | 7150.5 | 12 | 0 | 0.18858 | 8.56 | 0 | 0 |  | RTS 24/ I | RTS 24/ I | 0.28878 | 13.11 |  | Práce | Běžná |  |  |  | POL1_
|  | PŮDORYS 1.PP, BOURACÍ PLÁN : | [25 empty] | VV | 0
|  | stávající asfaltová plocha : | [25 empty] | VV | 0
|  | přístřešek : (13,50+4,80) |  | 18.3 | [23 empty] | VV | 0
|  | parkovací stání : (26,1) |  | 26.1 | [23 empty] | VV | 0
|  | vstup : (0,50*2) |  | 1 | [23 empty] | VV | 0
|  | Mezisoučet |  | 45.4 | [23 empty] | VV | 1
37 | 596291111R00 | Řezání zámkové dlažby tl. 60 mm | m | 35.98 |  | 0 | 14.39 | 517.75 | 256.11 | 9214.84 | 12 | 0 | 0.00033 | 0.01 | 0 | 0 |  | RTS 24/ I | RTS 24/ I | 0.41 | 14.75 |  | Práce | Běžná |  |  |  | POL1_
|  | VP 03 : | [25 empty] | VV | 0
|  | PŮDORYS 1.PP, NOVÝ STAV : | [25 empty] | VV | 0
|  | (35,98) |  | 35.98 | [23 empty] | VV | 0
|  | Mezisoučet |  | 35.98 | [23 empty] | VV | 1
38 | 577131211R00 | Beton asfalt. ACO 8,nebo ACO 11, do 3 m, tl. 4 cm | m2 | 0.985 |  | 0 | 257.39 | 253.53 | 81.11 | 79.89 | 12 | 0 | 0.10141 | 0.1 | 0 | 0 |  | RTS 24/ I | RTS 24/ I | 0.064 | 0.06 |  | Práce | Běžná |  |  |  | POL1_
|  | VP 04 : | [25 empty] | VV | 0
|  | asfaltová plocha : | [25 empty] | VV | 0
|  | PŮDORYS 1.PP, NOVÝ STAV : | [25 empty] | VV | 0
|  | 0,985 |  | 0.985 | [23 empty] | VV | 0
|  | Mezisoučet |  | 0.985 | [23 empty] | VV | 1
39 | 596215041R00x | Kladení zámkové dlažby tl. 8 cm do drtě tl. 5 cm (včetně dodávky výplně) | m2 | 17.75 |  | 0 | 110.56 | 1962.44 | 339.44 | 6025.06 | 12 | 0 | 0.0928 | 1.65 | 0 | 0 |  | Vlastní | Indiv | 0.478 | 8.48 |  | Práce | Běžná |  |  |  | POL1_
|  | V položce jsou zakalkulovány i náklady na dodání hmot pro lože a na dodání materiálu na výplň spár. | [25 empty] | POP
|  | směs kamenné drtě 0-8mm a 25% hlinité zeminy | [25 empty] | POP
POP
|  | zatravňovací betonová dlažba, přírodní povrch + vyplnění hlínou | [25 empty] | POP
|  | VP 04 : | [25 empty] | VV | 0
|  | PŮDORYS 1.PP, NOVÝ STAV : | [25 empty] | VV | 0
|  | (17,75) |  | 17.75 | [23 empty] | VV | 0
|  | Mezisoučet |  | 17.75 | [23 empty] | VV | 1
40 | 592452561R | Dlažba zatravňovací přírodní v. 80 mm (dle PD) | m2 | 19.525 |  | 0 | 530 | 10348.25 | 0 | 0 | 12 | 0 | 0.14479 | 2.83 | 0 | 0 | SPCM | RTS 24/ I | RTS 24/ I | 0 | 0 |  | Specifikace | Běžná |  |  |  | POL3_
|  | VP 04 : | [25 empty] | VV | 0
|  | PŮDORYS 1.PP, NOVÝ STAV : | [25 empty] | VV | 0
|  | (17,75) |  | 17.75 | [23 empty] | VV | 0
|  | Mezisoučet |  | 17.75 | [23 empty] | VV | 1
|  | Koeficient ztratné: 0,10 |  | 1.775 | [23 empty] | VV | 4
41 | 564851111R00x04 | Podklad ze štěrkodrti po zhutnění tloušťky 15 cm - směs kamenné drtě 0-32mm a 25% hlinité zeminy (dle PD) | m2 | 17.75 |  | 0 | 0 | 0 | 186 | 3301.5 | 12 | 0 | 0.345 | 6.12 | 0 | 0 |  | Vlastní | RTS 24/ I | 0.026 | 0.46 |  | Práce | Běžná |  |  |  | POL1_
|  | VP 04 : | [25 empty] | VV | 0
|  | PŮDORYS 1.PP, NOVÝ STAV : | [25 empty] | VV | 0
|  | (17,75) |  | 17.75 | [23 empty] | VV | 0
|  | Mezisoučet |  | 17.75 | [23 empty] | VV | 1
42 | 596291113R00 | Řezání zámkové dlažby tl. 80 mm | m | 25.3 |  | 0 | 15.73 | 397.97 | 269.77 | 6825.18 | 12 | 0 | 0.00036 | 0.01 | 0 | 0 |  | RTS 24/ I | RTS 24/ I | 0.43 | 10.88 |  | Práce | Běžná |  |  |  | POL1_
|  | VP 03 : | [25 empty] | VV | 0
|  | PŮDORYS 1.PP, NOVÝ STAV : | [25 empty] | VV | 0
|  | (25,3) |  | 25.3 | [23 empty] | VV | 0
|  | Mezisoučet |  | 25.3 | [23 empty] | VV | 1
43 | 573231125R00 | Postřik spojovací, množství zbytkového asfaltu 0,5 kg/m2 | m2 | 0.985 |  | 0 | 13.47 | 13.27 | 1.43 | 1.41 | 12 | 0 | 0.0005 | 0 | 0 | 0 |  | RTS 24/ I | RTS 24/ I | 0.002 | 0 |  | Práce | Běžná |  |  |  | POL1_
|  | VP 04 : | [25 empty] | VV | 0
|  | asfaltová plocha : | [25 empty] | VV | 0
|  | PŮDORYS 1.PP, NOVÝ STAV : | [25 empty] | VV | 0
|  | 0,985 |  | 0.985 | [23 empty] | VV | 0
|  | Mezisoučet |  | 0.985 | [23 empty] | VV | 1
44 | 565141111R00 | Podklad z obal kam.ACP 16+,ACP 22+,do 3 m,tl. 6 cm | m2 | 0.985 |  | 0 | 387.6 | 381.79 | 97.4 | 95.94 | 12 | 0 | 0.15826 | 0.16 | 0 | 0 |  | RTS 24/ I | RTS 24/ I | 0.056 | 0.06 |  | Práce | Běžná |  |  |  | POL1_
|  | VP 04 : | [25 empty] | VV | 0
|  | asfaltová plocha : | [25 empty] | VV | 0
|  | PŮDORYS 1.PP, NOVÝ STAV : | [25 empty] | VV | 0
|  | 0,985 |  | 0.985 | [23 empty] | VV | 0
|  | Mezisoučet |  | 0.985 | [23 empty] | VV | 1
45 | 573111113R00 | Postřik infiltrační s posypem, asfalt 1,5 kg/m2 | m2 | 0.985 |  | 0 | 65.88 | 64.89 | 3.92 | 3.86 | 12 | 0 | 0.00652 | 0.01 | 0 | 0 |  | RTS 24/ I | RTS 24/ I | 0.004 | 0 |  | Práce | Běžná |  |  |  | POL1_
|  | VP 04 : | [25 empty] | VV | 0
|  | asfaltová plocha : | [25 empty] | VV | 0
|  | PŮDORYS 1.PP, NOVÝ STAV : | [25 empty] | VV | 0
|  | 0,985 |  | 0.985 | [23 empty] | VV | 0
|  | Mezisoučet |  | 0.985 | [23 empty] | VV | 1
46 | 564952111R00 | Podklad z mechanicky zpevněného kameniva tl. 15 cm | m2 | 0.985 |  | 0 | 263.55 | 259.6 | 45.95 | 45.26 | 12 | 0 | 0.36834 | 0.36 | 0 | 0 |  | RTS 24/ I | RTS 24/ I | 0.033 | 0.03 |  | Práce | Běžná |  |  |  | POL1_
|  | VP 04 : | [25 empty] | VV | 0
|  | asfaltová plocha : | [25 empty] | VV | 0
|  | PŮDORYS 1.PP, NOVÝ STAV : | [25 empty] | VV | 0
|  | 0,985 |  | 0.985 | [23 empty] | VV | 0
|  | Mezisoučet |  | 0.985 | [23 empty] | VV | 1
47 | 564851111R00 | Podklad ze štěrkodrti po zhutnění tloušťky 15 cm | m2 | 0.985 |  | 0 | 155.6 | 153.27 | 30.4 | 29.94 | 12 | 0 | 0.345 | 0.34 | 0 | 0 |  | RTS 24/ I | RTS 24/ I | 0.026 | 0.03 |  | Práce | Běžná |  |  |  | POL1_
|  | VP 04 : | [25 empty] | VV | 0
|  | asfaltová plocha : | [25 empty] | VV | 0
|  | PŮDORYS 1.PP, NOVÝ STAV : | [25 empty] | VV | 0
|  | 0,985 |  | 0.985 | [23 empty] | VV | 0
|  | Mezisoučet |  | 0.985 | [23 empty] | VV | 1
48 | 631571005R00 | Násyp z kameniva těž. praného fr. 22-32 (kačírku) | m3 | 1.2784 |  | 0 | 6871.97 | 8784.85 | 853.03 | 1090.48 | 12 | 0 | 1.68 | 2.15 | 0 | 0 |  | RTS 24/ I | RTS 24/ I | 1.836 | 2.35 |  | Práce | Běžná |  |  |  | POL1_
|  | PŮDORYS 1.PP, NOVÝ STAV : | [25 empty] | VV | 0
|  | KAČÍREK 8-16, TLOUŠŤKA VRSTVY 300mm, SYPANÝ MEZI OBJEKT A STÁVAJÍCÍ BETONOVOU ZÍDKU : | [25 empty] | VV | 0
|  | 0,30*0,53*8,04 |  | 1.2784 | [23 empty] | VV | 0
|  | Mezisoučet |  | 1.2784 | [23 empty] | VV | 1
Díl: | 61 | Úpravy povrchů vnitřní |  |  |  | 0 |  | 124159.8 |  | 245920.71 |  | 0 |  | 15.91 |  | 0 |  |  |  |  | 431.54 | [6 empty] | DIL
49 | 610991111R00 | Zakrývání výplní vnitřních otvorů | m2 | 512.141 |  | 0 | 19.69 | 10084.06 | 39.31 | 20132.26 | 12 | 0 | 4e-05 | 0.02 | 0 | 0 |  | RTS 24/ I | RTS 24/ I | 0.078 | 39.95 |  | Práce | Běžná |  |  |  | POL1_
|  | W/01 - OKNO TROJŘÍDLÉ : 2,33*1,46*49*1 |  | 166.6882 | [23 empty] | VV | 0
|  | W/02 - OKNO DVOUKŘÍDLÉ : 1,705*1,4*7*1 |  | 16.709 | [23 empty] | VV | 0
|  | W/03 - OKNO DVOUKŘÍDLÉ + BALKONOVÉ DVEŘE 1155/2535 + 1705/1530 : 5,536575*24*1 |  | 132.8778 | [23 empty] | VV | 0
|  | W/03r - OKNO DVOUKŘÍDLÉ + BALKONOVÉ DVEŘE 1155/2555 + 1705/1530 : 5,559675*4*1 |  | 22.2387 | [23 empty] | VV | 0
|  | W/04 - OKNO DVOUKŘÍDLÉ + BALKONOVÉ DVEŘE 1155/2535 + 1705/1530 : 5,536575*12*1 |  | 66.4389 | [23 empty] | VV | 0
|  | W/04r - OKNO DVOUKŘÍDLÉ + BALKONOVÉ DVEŘE 1155/2555 + 1705/1530 : 5,559675*2*1 |  | 11.1194 | [23 empty] | VV | 0
|  | W/05 - OKNO TROJŘÍDLÉ : 2,865*2,58*6*1 |  | 44.3502 | [23 empty] | VV | 0
|  | W/06o - OKNO JEDNOKŘÍDLÉ : 1,19*0,595*7*1 |  | 4.9563 | [23 empty] | VV | 0
|  | W/07 - OKNO JEDNOKŘÍDLÉ : 0,89*0,595*8*1 |  | 4.2364 | [23 empty] | VV | 0
|  | W/07o - OKNO JEDNOKŘÍDLÉ : 0,89*0,595*9*1 |  | 4.766 | [23 empty] | VV | 0
|  | W13 - OKNO JEDNOKŘÍDLÉ : 0,89*1,8*7*1 |  | 11.214 | [23 empty] | VV | 0
|  | W14 - OKNO JEDNOKŘÍDLÉ : 0,89*1,22*1*1 |  | 1.0858 | [23 empty] | VV | 0
|  | W15 - OKNO JEDNOKŘÍDLÉ : 0,89*0,61*1*1 |  | 0.5429 | [23 empty] | VV | 0
|  | W16 - OKNO JEDNOKŘÍDLÉ : 0,89*1,8*7*1 |  | 11.214 | [23 empty] | VV | 0
|  | W17 - OKNO JEDNOKŘÍDLÉ : 0,89*1,22*1*1 |  | 1.0858 | [23 empty] | VV | 0
|  | W18 - OKNO JEDNOKŘÍDLÉ : 0,89*0,62*1*1 |  | 0.5518 | [23 empty] | VV | 0
|  | Mezisoučet |  | 500.0752 | [23 empty] | VV | 1
|  | 1 - DVEŘE : 2,885*2,54*1*1 |  | 7.3279 | [23 empty] | VV | 0
|  | 6 - DVEŘE : 1,05*2,06*1*1 |  | 2.163 | [23 empty] | VV | 0
|  | 7 - DVEŘE : 1,25*2,06*1*1 |  | 2.575 | [23 empty] | VV | 0
|  | Mezisoučet |  | 12.0659 | [23 empty] | VV | 1
50 | 612421231R00 | Oprava omítek stěn do 10 % pl. - štukových | m2 | 260.5696 |  | 0 | 6.61 | 1722.37 | 99.89 | 26028.3 | 12 | 0 | 0.00543 | 1.41 | 0 | 0 |  | RTS 24/ I | RTS 24/ I | 0.16942 | 44.15 |  | Práce | Běžná |  |  |  | POL1_
|  | ostění : | [25 empty] | VV | 0
|  | oprava vnitřní omítek po montáži oken : | [25 empty] | VV | 0
|  | W/01 - OKNO TROJŘÍDLÉ : (2,33+1,46*2)*49*0,32 |  | 82.32 | [23 empty] | VV | 0
|  | W/02 - OKNO DVOUKŘÍDLÉ : (1,705+1,4*2)*7*0,32 |  | 10.0912 | [23 empty] | VV | 0
|  | W/03 - OKNO DVOUKŘÍDLÉ + BALKONOVÉ DVEŘE 1155/2535 + 1705/1530 : (2,86+2,535*2)*24*0,32 |  | 60.9024 | [23 empty] | VV | 0
|  | W/03r - OKNO DVOUKŘÍDLÉ + BALKONOVÉ DVEŘE 1155/2555 + 1705/1530 : (2,86+2,535*2)*4*0,32 |  | 10.1504 | [23 empty] | VV | 0
|  | W/04 - OKNO DVOUKŘÍDLÉ + BALKONOVÉ DVEŘE 1155/2535 + 1705/1530 : (2,86+2,535*2)*12*0,32 |  | 30.4512 | [23 empty] | VV | 0
|  | W/04r - OKNO DVOUKŘÍDLÉ + BALKONOVÉ DVEŘE 1155/2555 + 1705/1530 : (2,86+2,535*2)*2*0,32 |  | 5.0752 | [23 empty] | VV | 0
|  | W/05 - OKNO TROJŘÍDLÉ : (2,865+2,58*2)*6*0,32 |  | 15.408 | [23 empty] | VV | 0
|  | W/06o - OKNO JEDNOKŘÍDLÉ : (1,19+0,595*2)*7*0,32 |  | 5.3312 | [23 empty] | VV | 0
|  | W/07 - OKNO JEDNOKŘÍDLÉ : (0,89+0,595*2)*8*0,32 |  | 5.3248 | [23 empty] | VV | 0
|  | W/07o - OKNO JEDNOKŘÍDLÉ : (0,89+0,595*2)*9*0,32 |  | 5.9904 | [23 empty] | VV | 0
|  | W13 - OKNO JEDNOKŘÍDLÉ : (0,89+1,8*2)*7*0,32 |  | 10.0576 | [23 empty] | VV | 0
|  | W14 - OKNO JEDNOKŘÍDLÉ : (0,89+1,22*2)*1*0,32 |  | 1.0656 | [23 empty] | VV | 0
|  | W15 - OKNO JEDNOKŘÍDLÉ : (0,89+0,61*2)*1*0,32 |  | 0.6752 | [23 empty] | VV | 0
|  | W16 - OKNO JEDNOKŘÍDLÉ : (0,89+1,8*2)*7*0,32 |  | 10.0576 | [23 empty] | VV | 0
|  | W17 - OKNO JEDNOKŘÍDLÉ : (0,89+1,22*2)*1*0,32 |  | 1.0656 | [23 empty] | VV | 0
|  | W18 - OKNO JEDNOKŘÍDLÉ : (0,89+0,62*2)*1*0,32 |  | 0.6816 | [23 empty] | VV | 0
|  | 1 - DVEŘE : (2,885+2,54*2)*1*0,32 |  | 2.5488 | [23 empty] | VV | 0
|  | 6 - DVEŘE : (1,05+2,06*2)*1*0,32 |  | 1.6544 | [23 empty] | VV | 0
|  | 7 - DVEŘE : (1,25+2,06*2)*1*0,32 |  | 1.7184 | [23 empty] | VV | 0
|  | Mezisoučet |  | 260.5696 | [23 empty] | VV | 1
51 | 612425931R00 | Omítka vápenná vnitřního ostění - štuková | m2 | 260.5696 |  | 0 | 120.09 | 31291.8 | 679.91 | 177163.88 | 12 | 0 | 0.05369 | 13.99 | 0 | 0 |  | RTS 24/ I | RTS 24/ I | 1.1772 | 306.73 |  | Práce | Běžná |  |  |  | POL1_
|  | ostění : | [25 empty] | VV | 0
|  | oprava vnitřní omítek po montáži oken : | [25 empty] | VV | 0
|  | W/01 - OKNO TROJŘÍDLÉ : (2,33+1,46*2)*49*0,32 |  | 82.32 | [23 empty] | VV | 0
|  | W/02 - OKNO DVOUKŘÍDLÉ : (1,705+1,4*2)*7*0,32 |  | 10.0912 | [23 empty] | VV | 0
|  | W/03 - OKNO DVOUKŘÍDLÉ + BALKONOVÉ DVEŘE 1155/2535 + 1705/1530 : (2,86+2,535*2)*24*0,32 |  | 60.9024 | [23 empty] | VV | 0
|  | W/03r - OKNO DVOUKŘÍDLÉ + BALKONOVÉ DVEŘE 1155/2555 + 1705/1530 : (2,86+2,535*2)*4*0,32 |  | 10.1504 | [23 empty] | VV | 0
|  | W/04 - OKNO DVOUKŘÍDLÉ + BALKONOVÉ DVEŘE 1155/2535 + 1705/1530 : (2,86+2,535*2)*12*0,32 |  | 30.4512 | [23 empty] | VV | 0
|  | W/04r - OKNO DVOUKŘÍDLÉ + BALKONOVÉ DVEŘE 1155/2555 + 1705/1530 : (2,86+2,535*2)*2*0,32 |  | 5.0752 | [23 empty] | VV | 0
|  | W/05 - OKNO TROJŘÍDLÉ : (2,865+2,58*2)*6*0,32 |  | 15.408 | [23 empty] | VV | 0
|  | W/06o - OKNO JEDNOKŘÍDLÉ : (1,19+0,595*2)*7*0,32 |  | 5.3312 | [23 empty] | VV | 0
|  | W/07 - OKNO JEDNOKŘÍDLÉ : (0,89+0,595*2)*8*0,32 |  | 5.3248 | [23 empty] | VV | 0
|  | W/07o - OKNO JEDNOKŘÍDLÉ : (0,89+0,595*2)*9*0,32 |  | 5.9904 | [23 empty] | VV | 0
|  | W13 - OKNO JEDNOKŘÍDLÉ : (0,89+1,8*2)*7*0,32 |  | 10.0576 | [23 empty] | VV | 0
|  | W14 - OKNO JEDNOKŘÍDLÉ : (0,89+1,22*2)*1*0,32 |  | 1.0656 | [23 empty] | VV | 0
|  | W15 - OKNO JEDNOKŘÍDLÉ : (0,89+0,61*2)*1*0,32 |  | 0.6752 | [23 empty] | VV | 0
|  | W16 - OKNO JEDNOKŘÍDLÉ : (0,89+1,8*2)*7*0,32 |  | 10.0576 | [23 empty] | VV | 0
|  | W17 - OKNO JEDNOKŘÍDLÉ : (0,89+1,22*2)*1*0,32 |  | 1.0656 | [23 empty] | VV | 0
|  | W18 - OKNO JEDNOKŘÍDLÉ : (0,89+0,62*2)*1*0,32 |  | 0.6816 | [23 empty] | VV | 0
|  | 1 - DVEŘE : (2,885+2,54*2)*1*0,32 |  | 2.5488 | [23 empty] | VV | 0
|  | 6 - DVEŘE : (1,05+2,06*2)*1*0,32 |  | 1.6544 | [23 empty] | VV | 0
|  | 7 - DVEŘE : (1,25+2,06*2)*1*0,32 |  | 1.7184 | [23 empty] | VV | 0
|  | Mezisoučet |  | 260.5696 | [23 empty] | VV | 1
52 | 612473186R00 | Příplatek za zabudované rohovníky, stěny | m | 814.28 |  | 0 | 70.5 | 57406.74 | 0 | 0 | 12 | 0 | 0.00046 | 0.37 | 0 | 0 |  | RTS 24/ I | RTS 24/ I | 0 | 0 |  | Práce | Běžná |  |  |  | POL1_
|  | oprava vnitřní omítek po montáži oken : | [25 empty] | VV | 0
|  | W/01 - OKNO TROJŘÍDLÉ : (2,33+1,46*2)*49 |  | 257.25 | [23 empty] | VV | 0
|  | W/02 - OKNO DVOUKŘÍDLÉ : (1,705+1,4*2)*7 |  | 31.535 | [23 empty] | VV | 0
|  | W/03 - OKNO DVOUKŘÍDLÉ + BALKONOVÉ DVEŘE 1155/2535 + 1705/1530 : (2,86+2,535*2)*24 |  | 190.32 | [23 empty] | VV | 0
|  | W/03r - OKNO DVOUKŘÍDLÉ + BALKONOVÉ DVEŘE 1155/2555 + 1705/1530 : (2,86+2,535*2)*4 |  | 31.72 | [23 empty] | VV | 0
|  | W/04 - OKNO DVOUKŘÍDLÉ + BALKONOVÉ DVEŘE 1155/2535 + 1705/1530 : (2,86+2,535*2)*12 |  | 95.16 | [23 empty] | VV | 0
|  | W/04r - OKNO DVOUKŘÍDLÉ + BALKONOVÉ DVEŘE 1155/2555 + 1705/1530 : (2,86+2,535*2)*2 |  | 15.86 | [23 empty] | VV | 0
|  | W/05 - OKNO TROJŘÍDLÉ : (2,865+2,58*2)*6 |  | 48.15 | [23 empty] | VV | 0
|  | W/06o - OKNO JEDNOKŘÍDLÉ : (1,19+0,595*2)*7 |  | 16.66 | [23 empty] | VV | 0
|  | W/07 - OKNO JEDNOKŘÍDLÉ : (0,89+0,595*2)*8 |  | 16.64 | [23 empty] | VV | 0
|  | W/07o - OKNO JEDNOKŘÍDLÉ : (0,89+0,595*2)*9 |  | 18.72 | [23 empty] | VV | 0
|  | W13 - OKNO JEDNOKŘÍDLÉ : (0,89+1,8*2)*7 |  | 31.43 | [23 empty] | VV | 0
|  | W14 - OKNO JEDNOKŘÍDLÉ : (0,89+1,22*2)*1 |  | 3.33 | [23 empty] | VV | 0
|  | W15 - OKNO JEDNOKŘÍDLÉ : (0,89+0,61*2)*1 |  | 2.11 | [23 empty] | VV | 0
|  | W16 - OKNO JEDNOKŘÍDLÉ : (0,89+1,8*2)*7 |  | 31.43 | [23 empty] | VV | 0
|  | W17 - OKNO JEDNOKŘÍDLÉ : (0,89+1,22*2)*1 |  | 3.33 | [23 empty] | VV | 0
|  | W18 - OKNO JEDNOKŘÍDLÉ : (0,89+0,62*2)*1 |  | 2.13 | [23 empty] | VV | 0
|  | 1 - DVEŘE : (2,885+2,54*2)*1 |  | 7.965 | [23 empty] | VV | 0
|  | 6 - DVEŘE : (1,05+2,06*2)*1 |  | 5.17 | [23 empty] | VV | 0
|  | 7 - DVEŘE : (1,25+2,06*2)*1 |  | 5.37 | [23 empty] | VV | 0
53 | 622473187RT2 | Příplatek za okenní lištu (APU) - montáž včetně dodávky lišty | m | 814.28 |  | 0 | 29.05 | 23654.83 | 27.75 | 22596.27 | 12 | 0 | 0.00015 | 0.12 | 0 | 0 |  | RTS 24/ I | RTS 24/ I | 0.05 | 40.71 |  | Práce | Běžná |  |  |  | POL1_
|  | oprava vnitřní omítek po montáži oken : | [25 empty] | VV | 0
|  | W/01 - OKNO TROJŘÍDLÉ : (2,33+1,46*2)*49 |  | 257.25 | [23 empty] | VV | 0
|  | W/02 - OKNO DVOUKŘÍDLÉ : (1,705+1,4*2)*7 |  | 31.535 | [23 empty] | VV | 0
|  | W/03 - OKNO DVOUKŘÍDLÉ + BALKONOVÉ DVEŘE 1155/2535 + 1705/1530 : (2,86+2,535*2)*24 |  | 190.32 | [23 empty] | VV | 0
|  | W/03r - OKNO DVOUKŘÍDLÉ + BALKONOVÉ DVEŘE 1155/2555 + 1705/1530 : (2,86+2,535*2)*4 |  | 31.72 | [23 empty] | VV | 0
|  | W/04 - OKNO DVOUKŘÍDLÉ + BALKONOVÉ DVEŘE 1155/2535 + 1705/1530 : (2,86+2,535*2)*12 |  | 95.16 | [23 empty] | VV | 0
|  | W/04r - OKNO DVOUKŘÍDLÉ + BALKONOVÉ DVEŘE 1155/2555 + 1705/1530 : (2,86+2,535*2)*2 |  | 15.86 | [23 empty] | VV | 0
|  | W/05 - OKNO TROJŘÍDLÉ : (2,865+2,58*2)*6 |  | 48.15 | [23 empty] | VV | 0
|  | W/06o - OKNO JEDNOKŘÍDLÉ : (1,19+0,595*2)*7 |  | 16.66 | [23 empty] | VV | 0
|  | W/07 - OKNO JEDNOKŘÍDLÉ : (0,89+0,595*2)*8 |  | 16.64 | [23 empty] | VV | 0
|  | W/07o - OKNO JEDNOKŘÍDLÉ : (0,89+0,595*2)*9 |  | 18.72 | [23 empty] | VV | 0
|  | W13 - OKNO JEDNOKŘÍDLÉ : (0,89+1,8*2)*7 |  | 31.43 | [23 empty] | VV | 0
|  | W14 - OKNO JEDNOKŘÍDLÉ : (0,89+1,22*2)*1 |  | 3.33 | [23 empty] | VV | 0
|  | W15 - OKNO JEDNOKŘÍDLÉ : (0,89+0,61*2)*1 |  | 2.11 | [23 empty] | VV | 0
|  | W16 - OKNO JEDNOKŘÍDLÉ : (0,89+1,8*2)*7 |  | 31.43 | [23 empty] | VV | 0
|  | W17 - OKNO JEDNOKŘÍDLÉ : (0,89+1,22*2)*1 |  | 3.33 | [23 empty] | VV | 0
|  | W18 - OKNO JEDNOKŘÍDLÉ : (0,89+0,62*2)*1 |  | 2.13 | [23 empty] | VV | 0
|  | 1 - DVEŘE : (2,885+2,54*2)*1 |  | 7.965 | [23 empty] | VV | 0
|  | 6 - DVEŘE : (1,05+2,06*2)*1 |  | 5.17 | [23 empty] | VV | 0
|  | 7 - DVEŘE : (1,25+2,06*2)*1 |  | 5.37 | [23 empty] | VV | 0
Díl: | 62 | Úpravy povrchů vnější |  |  |  | 0 |  | 4030901.05 |  | 3494765.47 |  | 0 |  | 120.83 |  | 0 |  |  |  |  | 4928.71 | [6 empty] | DIL
54 | 620991121R00 | Zakrývání výplní vnějších otvorů z lešení | m2 | 512.141 |  | 0 | 19.79 | 10135.27 | 39.31 | 20132.26 | 12 | 0 | 4e-05 | 0.02 | 0 | 0 |  | RTS 24/ I | RTS 24/ I | 0.078 | 39.95 |  | Práce | Běžná |  |  |  | POL1_
|  | W/01 - OKNO TROJŘÍDLÉ : 2,33*1,46*49*1 |  | 166.6882 | [23 empty] | VV | 0
|  | W/02 - OKNO DVOUKŘÍDLÉ : 1,705*1,4*7*1 |  | 16.709 | [23 empty] | VV | 0
|  | W/03 - OKNO DVOUKŘÍDLÉ + BALKONOVÉ DVEŘE 1155/2535 + 1705/1530 : 5,536575*24*1 |  | 132.8778 | [23 empty] | VV | 0
|  | W/03r - OKNO DVOUKŘÍDLÉ + BALKONOVÉ DVEŘE 1155/2555 + 1705/1530 : 5,559675*4*1 |  | 22.2387 | [23 empty] | VV | 0
|  | W/04 - OKNO DVOUKŘÍDLÉ + BALKONOVÉ DVEŘE 1155/2535 + 1705/1530 : 5,536575*12*1 |  | 66.4389 | [23 empty] | VV | 0
|  | W/04r - OKNO DVOUKŘÍDLÉ + BALKONOVÉ DVEŘE 1155/2555 + 1705/1530 : 5,559675*2*1 |  | 11.1194 | [23 empty] | VV | 0
|  | W/05 - OKNO TROJŘÍDLÉ : 2,865*2,58*6*1 |  | 44.3502 | [23 empty] | VV | 0
|  | W/06o - OKNO JEDNOKŘÍDLÉ : 1,19*0,595*7*1 |  | 4.9563 | [23 empty] | VV | 0
|  | W/07 - OKNO JEDNOKŘÍDLÉ : 0,89*0,595*8*1 |  | 4.2364 | [23 empty] | VV | 0
|  | W/07o - OKNO JEDNOKŘÍDLÉ : 0,89*0,595*9*1 |  | 4.766 | [23 empty] | VV | 0
|  | W13 - OKNO JEDNOKŘÍDLÉ : 0,89*1,8*7*1 |  | 11.214 | [23 empty] | VV | 0
|  | W14 - OKNO JEDNOKŘÍDLÉ : 0,89*1,22*1*1 |  | 1.0858 | [23 empty] | VV | 0
|  | W15 - OKNO JEDNOKŘÍDLÉ : 0,89*0,61*1*1 |  | 0.5429 | [23 empty] | VV | 0
|  | W16 - OKNO JEDNOKŘÍDLÉ : 0,89*1,8*7*1 |  | 11.214 | [23 empty] | VV | 0
|  | W17 - OKNO JEDNOKŘÍDLÉ : 0,89*1,22*1*1 |  | 1.0858 | [23 empty] | VV | 0
|  | W18 - OKNO JEDNOKŘÍDLÉ : 0,89*0,62*1*1 |  | 0.5518 | [23 empty] | VV | 0
|  | Mezisoučet |  | 500.0752 | [23 empty] | VV | 1
|  | 1 - DVEŘE : 2,885*2,54*1*1 |  | 7.3279 | [23 empty] | VV | 0
|  | 6 - DVEŘE : 1,05*2,06*1*1 |  | 2.163 | [23 empty] | VV | 0
|  | 7 - DVEŘE : 1,25*2,06*1*1 |  | 2.575 | [23 empty] | VV | 0
|  | Mezisoučet |  | 12.0659 | [23 empty] | VV | 1
55 | 622904112R00 | Očištění fasád tlakovou vodou složitost 1 - 2 | m2 | 2429.4401 |  | 0 | 5.05 | 12268.67 | 63.85 | 155119.75 | 12 | 0 | 2e-05 | 0.05 | 0 | 0 |  | RTS 24/ I | RTS 24/ I | 0.11 | 267.24 |  | Práce | Běžná |  |  |  | POL1_
|  | Pod KZS : | [25 empty] | VV | 0
|  | Odkaz na mn. položky pořadí 57 : 75,10000 |  | 75.1 | [23 empty] | VV | 5
|  | Odkaz na mn. položky pořadí 58 : 1,28000 |  | 1.28 | [23 empty] | VV | 5
|  | Odkaz na mn. položky pořadí 59 : 3,36000 |  | 3.36 | [23 empty] | VV | 5
|  | Odkaz na mn. položky pořadí 60 : 113,60400 |  | 113.604 | [23 empty] | VV | 5
|  | Odkaz na mn. položky pořadí 61 : 1,28000 |  | 1.28 | [23 empty] | VV | 5
|  | Odkaz na mn. položky pořadí 62 : 3,36000 |  | 3.36 | [23 empty] | VV | 5
|  | Odkaz na mn. položky pořadí 64 : 99,91630 |  | 99.9163 | [23 empty] | VV | 5
|  | Odkaz na mn. položky pořadí 65 : 6,40000 |  | 6.4 | [23 empty] | VV | 5
|  | Odkaz na mn. položky pořadí 67 : 10,33020 |  | 10.3302 | [23 empty] | VV | 5
|  | Odkaz na mn. položky pořadí 66 : 22,40000 |  | 22.4 | [23 empty] | VV | 5
|  | Odkaz na mn. položky pořadí 70 : 1420,30640 |  | 1420.3064 | [23 empty] | VV | 5
|  | Odkaz na mn. položky pořadí 71 : 252,09100 |  | 252.091 | [23 empty] | VV | 5
|  | Odkaz na mn. položky pořadí 72 : 185,16225 |  | 185.1623 | [23 empty] | VV | 5
|  | Odkaz na mn. položky pořadí 73 : 234,85000 |  | 234.85 | [23 empty] | VV | 5
56 | 622477221R00 | Oprava vnější omítky stěn štukové, do 10 % | m2 | 2429.4401 |  | 0 | 32.16 | 78130.8 | 118.84 | 288714.67 | 12 | 0 | 0.00443 | 10.76 | 0 | 0 |  | RTS 24/ I | RTS 24/ I | 0.20636 | 501.34 |  | Práce | Běžná |  |  |  | POL1_
|  | Pod KZS : | [25 empty] | VV | 0
|  | Odkaz na mn. položky pořadí 57 : 75,10000 |  | 75.1 | [23 empty] | VV | 5
|  | Odkaz na mn. položky pořadí 58 : 1,28000 |  | 1.28 | [23 empty] | VV | 5
|  | Odkaz na mn. položky pořadí 59 : 3,36000 |  | 3.36 | [23 empty] | VV | 5
|  | Odkaz na mn. položky pořadí 60 : 113,60400 |  | 113.604 | [23 empty] | VV | 5
|  | Odkaz na mn. položky pořadí 61 : 1,28000 |  | 1.28 | [23 empty] | VV | 5
|  | Odkaz na mn. položky pořadí 62 : 3,36000 |  | 3.36 | [23 empty] | VV | 5
|  | Odkaz na mn. položky pořadí 64 : 99,91630 |  | 99.9163 | [23 empty] | VV | 5
|  | Odkaz na mn. položky pořadí 65 : 6,40000 |  | 6.4 | [23 empty] | VV | 5
|  | Odkaz na mn. položky pořadí 67 : 10,33020 |  | 10.3302 | [23 empty] | VV | 5
|  | Odkaz na mn. položky pořadí 66 : 22,40000 |  | 22.4 | [23 empty] | VV | 5
|  | Odkaz na mn. položky pořadí 70 : 1420,30640 |  | 1420.3064 | [23 empty] | VV | 5
|  | Odkaz na mn. položky pořadí 71 : 252,09100 |  | 252.091 | [23 empty] | VV | 5
|  | Odkaz na mn. položky pořadí 72 : 185,16225 |  | 185.1623 | [23 empty] | VV | 5
|  | Odkaz na mn. položky pořadí 73 : 234,85000 |  | 234.85 | [23 empty] | VV | 5
57 | 622311526RV1 | Zateplovací systém, sokl, XPS tl. 180 mm zakončený stěrkou s výztužnou tkaninou | m2 | 75.1 |  | 0 | 1316.65 | 98880.42 | 482.35 | 36224.49 | 12 | 0 | 0.01396 | 1.05 | 0 | 0 |  | RTS 24/ I | RTS 24/ I | 0.857 | 64.36 |  | Práce | Běžná |  |  |  | POL1_
|  | Položka obsahuje: nanesení lepicího tmelu na izolační desky, nalepení desek, zajištění talířovými hmoždinkami (6 ks/m2), přebroušení desek, natažení stěrky, vtlačení výztužné tkaniny (1,15 m2/m2). V položce je obsaženo 0,14 m rohových lišt na m2. | [25 empty] | POP |  | Položka obsahuje: nanesení lepicího tmelu na izolační desky, nalepení desek, zajištění talířovými hmoždinkami (6 ks/m2), přebroušení desek, natažení stěrky, vtlačení výztužné tkaniny (1,15 m2/m2). V položce je obsaženo 0,14 m rohových lišt na m2.
|  | Součinitel tepelné vodivosti izolantu 0,036 W/mK. | [25 empty] | POP
|  | Skladba SO04 : | [25 empty] | VV | 0
|  | panelák, suterén, pod terénem : | [25 empty] | VV | 0
|  | POHLED VÝCHODNÍ : | [25 empty] | VV | 0
|  | 11,60 |  | 11.6 | [23 empty] | VV | 0
|  | POHLED SEVERNÍ : | [25 empty] | VV | 0
|  | 7,80 |  | 7.8 | [23 empty] | VV | 0
|  | POHLED ZÁPADNÍ : | [25 empty] | VV | 0
|  | 43,0 |  | 43 | [23 empty] | VV | 0
|  | POHLED JIŽNÍ : | [25 empty] | VV | 0
|  | 12,7 |  | 12.7 | [23 empty] | VV | 0
|  | Mezisoučet |  | 75.1 | [23 empty] | VV | 1
58 | 622311525RV1x | Zateplovací systém, sokl, XPS tl. 160 mm zakončený stěrkou s výztužnou tkaninou | m2 | 1.28 |  | 0 | 0 | 0 | 1645 | 2105.6 | 12 | 0 | 0.01331 | 0.02 | 0 | 0 |  | Vlastní | RTS 24/ I | 0.857 | 1.1 |  | Práce | Běžná |  |  |  | POL1_
|  | Položka neobsahuje kontaktní nátěr a povrchovou úpravu omítkou. | [25 empty] | POP
|  | Součinitel tepelné vodivosti izolantu je 0,036 W/mK. | [25 empty] | POP
|  | Skladba SO07b : | [25 empty] | VV | 0
|  | výtah : | [25 empty] | VV | 0
|  | 1,60*0,40 |  | 0.64 | [23 empty] | VV | 0
|  | 1,60*0,40 |  | 0.64 | [23 empty] | VV | 0
|  | Mezisoučet |  | 1.28 | [23 empty] | VV | 1
59 | 622311522RV1x | Zateplovací systém, sokl, XPS tl. 100 mm zakončený stěrkou s výztužnou tkaninou | m2 | 3.36 |  | 0 | 0 | 0 | 1247 | 4189.92 | 12 | 0 | 0.01111 | 0.04 | 0 | 0 |  | Vlastní | RTS 24/ I | 0.857 | 2.88 |  | Práce | Běžná |  |  |  | POL1_
|  | Položka obsahuje: nanesení lepicího tmelu na izolační desky, nalepení desek, zajištění talířovými hmoždinkami (6 ks/m2), natažení stěrky, vtlačení výztužné tkaniny (1,15 m2/m2) a přehlazení stěrky. V položce je obsaženo 0,14 m rohových lišt na m2. | [25 empty] | POP |  | Položka obsahuje: nanesení lepicího tmelu na izolační desky, nalepení desek, zajištění talířovými hmoždinkami (6 ks/m2), natažení stěrky, vtlačení výztužné tkaniny (1,15 m2/m2) a přehlazení stěrky. V položce je obsaženo 0,14 m rohových lišt na m2.
|  | Součinitel tepelné vodivosti izolantu 0,036 W/mK. | [25 empty] | POP
|  | Skladba SO07a : | [25 empty] | VV | 0
|  | výtah : | [25 empty] | VV | 0
|  | 11,2*0,30 |  | 3.36 | [23 empty] | VV | 0
|  | Mezisoučet |  | 3.36 | [23 empty] | VV | 1
60 | 622311526RU1x | Zateplovací systém, sokl, XPS tl. 180 mm s mozaikovou omítkou 5,5 kg/m2 | m2 | 113.604 |  | 0 | 0 | 0 | 2665 | 302754.66 | 12 | 0 | 0.01999 | 2.27 | 0 | 0 |  | Vlastní | RTS 24/ I | 1.2558 | 142.66 |  | Práce | Běžná |  |  |  | POL1_
|  | Položka obsahuje: nanesení lepicího tmelu na izolační desky, nalepení desek, zajištění talířovými hmoždinkami (6 ks/m2), přebroušení desek, natažení stěrky, vtlačení výztužné tkaniny (1,15 m2/m2), přehlazení stěrky, kontaktní nátěr a povrchovou úpravu omítkou. V položce je obsaženo 0,14 m rohových lišt na m2. | [25 empty] | POP |  | Položka obsahuje: nanesení lepicího tmelu na izolační desky, nalepení desek, zajištění talířovými hmoždinkami (6 ks/m2), přebroušení desek, natažení stěrky, vtlačení výztužné tkaniny (1,15 m2/m2), přehlazení stěrky, kontaktní nátěr a povrchovou úpravu omítkou. V položce je obsaženo 0,14 m rohových lišt na m2.
|  | Součinitel tepelné vodivosti izolantu 0,036 W/mK. | [25 empty] | POP
|  | Skladba SO03b : | [25 empty] | VV | 0
|  | panelák, suterén, do 30cm nad terénem : | [25 empty] | VV | 0
|  | POHLED VÝCHODNÍ : | [25 empty] | VV | 0
|  | (22,1) |  | 22.1 | [23 empty] | VV | 0
|  | POHLED SEVERNÍ : | [25 empty] | VV | 0
|  | (12,5) |  | 12.5 | [23 empty] | VV | 0
|  | POHLED ZÁPADNÍ : | [25 empty] | VV | 0
|  | (53,6) |  | 53.6 | [23 empty] | VV | 0
|  | POHLED JIŽNÍ : | [25 empty] | VV | 0
|  | (18,4) |  | 18.4 | [23 empty] | VV | 0
|  | Odkaz na mn. položky pořadí 57 : 75,10000*-1 |  | -75.1 | [23 empty] | VV | 5
|  | Mezisoučet |  | 31.5 | [23 empty] | VV | 1
|  | Lodžie - vytažení : | [25 empty] | VV | 0
|  | PDL 04 : | [25 empty] | VV | 0
|  | podlaha lodžie 1.np : | [25 empty] | VV | 0
|  | POHLED VÝCHODNÍ : | [25 empty] | VV | 0
|  | 1*(7,30+1,10+1,10)*0,30 |  | 2.85 | [23 empty] | VV | 0
|  | 1*(3,00+1,10+1,10)*0,30 |  | 1.56 | [23 empty] | VV | 0
|  | 1*(3,13+1,10+1,10)*0,30 |  | 1.599 | [23 empty] | VV | 0
|  | POHLED ZÁPADNÍ : | [25 empty] | VV | 0
|  | 1*(7,30+1,10+1,10)*0,30 |  | 2.85 | [23 empty] | VV | 0
|  | 1*(3,13+1,10+1,10)*0,30 |  | 1.599 | [23 empty] | VV | 0
|  | PDL 05 : | [25 empty] | VV | 0
|  | podlaha lodžie 2-7.np : | [25 empty] | VV | 0
|  | POHLED VÝCHODNÍ : | [25 empty] | VV | 0
|  | 7*(7,30+1,10+1,10)*0,30 |  | 19.95 | [23 empty] | VV | 0
|  | 6*(3,00+1,10+1,10)*0,30 |  | 9.36 | [23 empty] | VV | 0
|  | 7*(3,13+1,10+1,10)*0,30 |  | 11.193 | [23 empty] | VV | 0
|  | POHLED ZÁPADNÍ : | [25 empty] | VV | 0
|  | 7*(7,30+1,10+1,10)*0,30 |  | 19.95 | [23 empty] | VV | 0
|  | 7*(3,13+1,10+1,10)*0,30 |  | 11.193 | [23 empty] | VV | 0
|  | Mezisoučet |  | 82.104 | [23 empty] | VV | 1
61 | 622311525RU1x | Zateplovací systém, sokl, XPS tl. 160 mm s mozaikovou omítkou 5,5 kg/m2 | m2 | 1.28 |  | 0 | 0 | 0 | 2510 | 3212.8 | 12 | 0 | 0.01933 | 0.02 | 0 | 0 |  | Vlastní | RTS 24/ I | 1.2558 | 1.61 |  | Práce | Běžná |  |  |  | POL1_
|  | Položka obsahuje: nanesení lepicího tmelu na izolační desky, nalepení desek, zajištění talířovými hmoždinkami (6 ks/m2), přebroušení desek, natažení stěrky, vtlačení výztužné tkaniny (1,15 m2/m2), přehlazení stěrky, kontaktní nátěr a povrchovou úpravu omítkou. V položce je obsaženo 0,14 m rohových lišt na m2. | [25 empty] | POP |  | Položka obsahuje: nanesení lepicího tmelu na izolační desky, nalepení desek, zajištění talířovými hmoždinkami (6 ks/m2), přebroušení desek, natažení stěrky, vtlačení výztužné tkaniny (1,15 m2/m2), přehlazení stěrky, kontaktní nátěr a povrchovou úpravu omítkou. V položce je obsaženo 0,14 m rohových lišt na m2.
|  | Součinitel tepelné vodivosti izolantu 0,036 W/mK. | [25 empty] | POP
|  | Skladba SO06c : | [25 empty] | VV | 0
|  | výtah : | [25 empty] | VV | 0
|  | 1,60*0,40 |  | 0.64 | [23 empty] | VV | 0
|  | 1,60*0,40 |  | 0.64 | [23 empty] | VV | 0
|  | Mezisoučet |  | 1.28 | [23 empty] | VV | 1
62 | 622311522RU1 | Zateplovací systém, sokl, XPS tl. 100 mm s mozaikovou omítkou 5,5 kg/m2 | m2 | 3.36 |  | 0 | 1390.13 | 4670.84 | 719.87 | 2418.76 | 12 | 0 | 0.01713 | 0.06 | 0 | 0 |  | RTS 24/ I | RTS 24/ I | 1.2558 | 4.22 |  | Práce | Běžná |  |  |  | POL1_
|  | Položka obsahuje: nanesení lepicího tmelu na izolační desky, nalepení desek, zajištění talířovými hmoždinkami (6 ks/m2), přebroušení desek, natažení stěrky, vtlačení výztužné tkaniny (1,15 m2/m2), přehlazení stěrky, kontaktní nátěr a povrchovou úpravu omítkou. V položce je obsaženo 0,14 m rohových lišt na m2. | [25 empty] | POP |  | Položka obsahuje: nanesení lepicího tmelu na izolační desky, nalepení desek, zajištění talířovými hmoždinkami (6 ks/m2), přebroušení desek, natažení stěrky, vtlačení výztužné tkaniny (1,15 m2/m2), přehlazení stěrky, kontaktní nátěr a povrchovou úpravu omítkou. V položce je obsaženo 0,14 m rohových lišt na m2.
|  | Součinitel tepelné vodivosti izolantu 0,036 W/mK. | [25 empty] | POP
|  | Skladba SO06a : | [25 empty] | VV | 0
|  | výtah : | [25 empty] | VV | 0
|  | 11,2*0,30 |  | 3.36 | [23 empty] | VV | 0
|  | Mezisoučet |  | 3.36 | [23 empty] | VV | 1
63 | 622421121R00 | Omítka vnější stěn, MVC, hrubá zatřená | m2 | 197.984 |  | 0 | 54.51 | 10792.11 | 257.99 | 51077.89 | 12 | 0 | 0.04593 | 9.09 | 0 | 0 |  | RTS 24/ I | RTS 24/ I | 0.511 | 101.17 |  | Práce | Běžná |  |  |  | POL1_
|  | pod terénem : | [25 empty] | VV | 0
|  | Odkaz na mn. položky pořadí 57 : 75,10000 |  | 75.1 | [23 empty] | VV | 5
|  | Odkaz na mn. položky pořadí 58 : 1,28000 |  | 1.28 | [23 empty] | VV | 5
|  | Odkaz na mn. položky pořadí 59 : 3,36000 |  | 3.36 | [23 empty] | VV | 5
|  | nad terénem : | [25 empty] | VV | 0
|  | Odkaz na mn. položky pořadí 60 : 113,60400 |  | 113.604 | [23 empty] | VV | 5
|  | Odkaz na mn. položky pořadí 61 : 1,28000 |  | 1.28 | [23 empty] | VV | 5
|  | Odkaz na mn. položky pořadí 62 : 3,36000 |  | 3.36 | [23 empty] | VV | 5
|  | Mezisoučet |  | 197.984 | [23 empty] | VV | 1
64 | 622311836RV1x | Zatepl.syst., fasáda, miner.desky PV 180 mm zakončený stěrkou s výztužnou tkaninou | m2 | 99.9163 |  | 0 | 0 | 0 | 2025 | 202330.51 | 12 | 0 | 0.04258 | 4.25 | 0 | 0 |  | Vlastní | RTS 24/ I | 1.017 | 101.61 |  | Práce | Běžná |  |  |  | POL1_
|  | Položka obsahuje: nanesení lepicího tmelu na izolační desky, nalepení desek, zajištění zapouštěcími hmoždinkami (6 ks/m2), kašírování desek stěrkovou hmotou, nanesení stěrky a výztužné tkaniny (1,15 m2/m2), přehlazení. V položce je obsaženo 0,14 m rohových lišt na m2. | [25 empty] | POP |  | Položka obsahuje: nanesení lepicího tmelu na izolační desky, nalepení desek, zajištění zapouštěcími hmoždinkami (6 ks/m2), kašírování desek stěrkovou hmotou, nanesení stěrky a výztužné tkaniny (1,15 m2/m2), přehlazení. V položce je obsaženo 0,14 m rohových lišt na m2.
|  | Součinitel tepelné vodivost izolantu 0,035 W/mK. | [25 empty] | POP
|  | Skladba SO03a : | [25 empty] | VV | 0
|  | panelák, suterén, více něž 30cm nad terénem : | [25 empty] | VV | 0
|  | POHLED VÝCHODNÍ : | [25 empty] | VV | 0
|  | 52,4 |  | 52.4 | [23 empty] | VV | 0
|  | POHLED SEVERNÍ : | [25 empty] | VV | 0
|  | 10,25+7,30 |  | 17.55 | [23 empty] | VV | 0
|  | POHLED ZÁPADNÍ : | [25 empty] | VV | 0
|  | 23,0 |  | 23 | [23 empty] | VV | 0
|  | POHLED JIŽNÍ : | [25 empty] | VV | 0
|  | 23,50 |  | 23.5 | [23 empty] | VV | 0
|  | Mezisoučet |  | 116.45 | [23 empty] | VV | 1
|  | - otvory : | [25 empty] | VV | 0
|  | W/06o - OKNO JEDNOKŘÍDLÉ : -1*1,19*0,595*7*1 |  | -4.9563 | [23 empty] | VV | 0
|  | W/07 - OKNO JEDNOKŘÍDLÉ : -1*0,89*0,595*8*1 |  | -4.2364 | [23 empty] | VV | 0
|  | W/07o - OKNO JEDNOKŘÍDLÉ : -1*0,89*0,595*9*1 |  | -4.766 | [23 empty] | VV | 0
|  | 7 - DVEŘE : -1*1,25*2,06*1*1 |  | -2.575 | [23 empty] | VV | 0
|  | Mezisoučet |  | -16.5337 | [23 empty] | VV | 1
65 | 622311835RV1x | Zatepl.syst., fasáda, miner.desky PV 160 mm zakončený stěrkou s výztužnou tkaninou | m2 | 6.4 |  | 0 | 0 | 0 | 1900 | 12160 | 12 | 0 | 0.03934 | 0.25 | 0 | 0 |  | Vlastní | RTS 24/ I | 1.017 | 6.51 |  | Práce | Běžná |  |  |  | POL1_
|  | Položka obsahuje: nanesení lepicího tmelu na izolační desky, nalepení desek, zajištění zapouštěcími hmoždinkami (6 ks/m2), kašírování desek stěrkovou hmotou, nanesení stěrky a výztužné tkaniny (1,15 m2/m2), přehlazení. V položce je obsaženo 0,14 m rohových lišt na m2. | [25 empty] | POP |  | Položka obsahuje: nanesení lepicího tmelu na izolační desky, nalepení desek, zajištění zapouštěcími hmoždinkami (6 ks/m2), kašírování desek stěrkovou hmotou, nanesení stěrky a výztužné tkaniny (1,15 m2/m2), přehlazení. V položce je obsaženo 0,14 m rohových lišt na m2.
|  | Součinitel tepelné vodivost izolantu 0,035 W/mK. | [25 empty] | POP
|  | Skladba SO06d : | [25 empty] | VV | 0
|  | výtah : | [25 empty] | VV | 0
|  | 1,60*2,00 |  | 3.2 | [23 empty] | VV | 0
|  | 1,60*2,00 |  | 3.2 | [23 empty] | VV | 0
|  | Mezisoučet |  | 6.4 | [23 empty] | VV | 1
66 | 622311832RV1x | Zatepl.syst., fasáda, miner.desky PV 100 mm zakončený stěrkou s výztužnou tkaninou | m2 | 22.4 |  | 0 | 0 | 0 | 1457 | 32636.8 | 12 | 0 | 0.02956 | 0.66 | 0 | 0 |  | Vlastní | RTS 24/ I | 1.017 | 22.78 |  | Práce | Běžná |  |  |  | POL1_
|  | Položka obsahuje: nanesení lepicího tmelu na izolační desky, nalepení desek, zajištění talířovými hmoždinkami (6 ks/m2), kašírování desek stěrkovou hmotou, nanesení stěrky a výztužné tkaniny (1,15 m2/m2), přehlazení. V položce je obsaženo 0,14 m rohových lišt na m2. | [25 empty] | POP |  | Položka obsahuje: nanesení lepicího tmelu na izolační desky, nalepení desek, zajištění talířovými hmoždinkami (6 ks/m2), kašírování desek stěrkovou hmotou, nanesení stěrky a výztužné tkaniny (1,15 m2/m2), přehlazení. V položce je obsaženo 0,14 m rohových lišt na m2.
|  | Součinitel tepelné vodivost izolantu 0,035 W/mK. | [25 empty] | POP
|  | Skladba SO06b : | [25 empty] | VV | 0
|  | výtah : | [25 empty] | VV | 0
|  | 11,2*2,00 |  | 22.4 | [23 empty] | VV | 0
|  | Mezisoučet |  | 22.4 | [23 empty] | VV | 1
67 | 622311853RV1x01 | D+M: Zatepl.syst., ostění, zakončený stěrkou s výztužnou tkaninou (dle PD) | m2 | 10.3302 |  | 0 | 1284.83 | 13272.55 | 2715.17 | 28048.25 | 12 | 0 | 0.01948 | 0.2 | 0 | 0 |  | Vlastní | Indiv | 2.492 | 25.74 |  | Práce | Běžná |  |  |  | POL1_
|  | Nalepení izolačních desek, podkladní stěrka, osazení omítkových napojovacích lišt (5 m/m2), rohových lišt (3,33 m/m2) a lišt s okapničkou (1,67 m/m2), armovaná stěrka. Včetně dodávek materiálu. | [25 empty] | POP |  | Nalepení izolačních desek, podkladní stěrka, osazení omítkových napojovacích lišt (5 m/m2), rohových lišt (3,33 m/m2) a lišt s okapničkou (1,67 m/m2), armovaná stěrka. Včetně dodávek materiálu.
POP
POP
|  | lepící stěrka | [25 empty] | POP
|  | deska PUR Λd = 0,023 | [25 empty] | POP
|  | stěrková hmota se sklotextilní síťovinou | [25 empty] | POP
|  | penetrační nátěr | [25 empty] | POP
|  | silikonová omítka, hrubost K2 | [25 empty] | POP
|  | TM 1a : | [25 empty] | VV | 0
|  | špalety 1.PP : | [25 empty] | VV | 0
|  | W/06o - OKNO JEDNOKŘÍDLÉ : (1,19+0,595*2)*7*0,18 |  | 2.9988 | [23 empty] | VV | 0
|  | W/07 - OKNO JEDNOKŘÍDLÉ : (0,89+0,595*2)*8*0,18 |  | 2.9952 | [23 empty] | VV | 0
|  | W/07o - OKNO JEDNOKŘÍDLÉ : (0,89+0,595*2)*9*0,18 |  | 3.3696 | [23 empty] | VV | 0
|  | 7 - DVEŘE : (1,25+2,06*2)*1*0,18 |  | 0.9666 | [23 empty] | VV | 0
|  | Mezisoučet |  | 10.3302 | [23 empty] | VV | 1
68 | 622311863R00x | D+M: Zatepl.systém, parapet (dle PD) | m2 | 4.2228 |  | 0 | 1758.25 | 7424.74 | 2241.75 | 9466.46 | 12 | 0 | 0.01827 | 0.08 | 0 | 0 |  | Vlastní | Indiv | 1.582 | 6.68 |  | Práce | Běžná |  |  |  | POL1_
|  | lepící stěrka | [25 empty] | POP
|  | deska PUR Λd = 0,023 | [25 empty] | POP
|  | stěrková hmota se sklotextilní síťovinou | [25 empty] | POP
|  | TM 1b : | [25 empty] | VV | 0
|  | parapety : | [25 empty] | VV | 0
|  | W/06o - OKNO JEDNOKŘÍDLÉ : 1,19*0,18*7 |  | 1.4994 | [23 empty] | VV | 0
|  | W/07 - OKNO JEDNOKŘÍDLÉ : 0,89*0,18*8 |  | 1.2816 | [23 empty] | VV | 0
|  | W/07o - OKNO JEDNOKŘÍDLÉ : 0,89*0,18*9 |  | 1.4418 | [23 empty] | VV | 0
|  | Mezisoučet |  | 4.2228 | [23 empty] | VV | 1
69 | 622432111R00 | Omítka stěn - marmolit jemnozrnná | m2 | 143.2693 |  | 0 | 397.46 | 56943.82 | 271.54 | 38903.35 | 12 | 0 | 0.00368 | 0.53 | 0 | 0 |  | RTS 24/ I | RTS 24/ I | 0.46 | 65.9 |  | Práce | Běžná |  |  |  | POL1_
|  | Dekorativní omítka na bázi akrylátových pryskyřic, nanáší se na podkladní nátěr. Je vysoce mechanicky odolná, vodoodpudivá, snadno udržovatelná, omyvatelná, odolná povětrnostním vlivům a průmyslovým zplodinám. | [25 empty] | POP |  | Dekorativní omítka na bázi akrylátových pryskyřic, nanáší se na podkladní nátěr. Je vysoce mechanicky odolná, vodoodpudivá, snadno udržovatelná, omyvatelná, odolná povětrnostním vlivům a průmyslovým zplodinám.
|  | Spotřeba 3,5 kg/m2. | [25 empty] | POP
|  | Sokl nad terénem : | [25 empty] | VV | 0
|  | Odkaz na mn. položky pořadí 64 : 99,91630 |  | 99.9163 | [23 empty] | VV | 5
|  | Odkaz na mn. položky pořadí 65 : 6,40000 |  | 6.4 | [23 empty] | VV | 5
|  | Odkaz na mn. položky pořadí 66 : 22,40000 |  | 22.4 | [23 empty] | VV | 5
|  | ostění a parapety : | [25 empty] | VV | 0
|  | Odkaz na mn. položky pořadí 67 : 10,33020 |  | 10.3302 | [23 empty] | VV | 5
|  | Odkaz na mn. položky pořadí 68 : 4,22280 |  | 4.2228 | [23 empty] | VV | 5
|  | Mezisoučet |  | 143.2693 | [23 empty] | VV | 1
70 | 622311836RU4 | Zatepl.syst., fasáda, miner.desky PV 180 mm s omítkou Silikon | m2 | 1420.3064 |  | 0 | 1702.17 | 2417602.94 | 807.83 | 1147366.12 | 12 | 0 | 0.04619 | 65.6 | 0 | 0 |  | RTS 24/ I | RTS 24/ I | 1.4158 | 2010.87 |  | Práce | Běžná |  |  |  | POL1_
|  | Položka obsahuje: nanesení lepicího tmelu na izolační desky, nalepení desek, zajištění zapouštěcími hmoždinkami (6 ks/m2), kašírování desek stěrkovou hmotou, natažení stěrky s výztužnou tkaninou (1,15 m2/m2), kontaktní nátěr a povrchovou úpravu omítkou. V položce je obsaženo 0,14 m rohových lišt na m2. | [25 empty] | POP |  | Položka obsahuje: nanesení lepicího tmelu na izolační desky, nalepení desek, zajištění zapouštěcími hmoždinkami (6 ks/m2), kašírování desek stěrkovou hmotou, natažení stěrky s výztužnou tkaninou (1,15 m2/m2), kontaktní nátěr a povrchovou úpravu omítkou. V položce je obsaženo 0,14 m rohových lišt na m2.
POP
|  | Součinitel tepelné vodivosti izolantu 0,035 W/mK. | [25 empty] | POP
|  | Skladba SO01a : | [25 empty] | VV | 0
|  | Skladba SO02 : | [25 empty] | VV | 0
|  | panelák, sendvičový panel, vytápěná část : | [25 empty] | VV | 0
|  | 1.NP - 7.NP : | [25 empty] | VV | 0
|  | délka * výška : (89,3)*20,600 |  | 1839.58 | [23 empty] | VV | 0
|  | - plocha lodžií : | [25 empty] | VV | 0
|  | Odkaz na mn. položky pořadí 73 : 234,85000*-1 |  | -234.85 | [23 empty] | VV | 5
|  | - okna : | [25 empty] | VV | 0
|  | W/01 - OKNO TROJŘÍDLÉ : -1*2,33*1,46*49*1 |  | -166.6882 | [23 empty] | VV | 0
|  | W/05 - OKNO TROJŘÍDLÉ : -1*2,865*2,58*6*1 |  | -44.3502 | [23 empty] | VV | 0
|  | W13 - OKNO JEDNOKŘÍDLÉ : -1*0,89*1,8*7*1 |  | -11.214 | [23 empty] | VV | 0
|  | W14 - OKNO JEDNOKŘÍDLÉ : -1*0,89*1,22*1*1 |  | -1.0858 | [23 empty] | VV | 0
|  | W15 - OKNO JEDNOKŘÍDLÉ : -1*0,89*0,61*1*1 |  | -0.5429 | [23 empty] | VV | 0
|  | W16 - OKNO JEDNOKŘÍDLÉ : -1*0,89*1,8*7*1 |  | -11.214 | [23 empty] | VV | 0
|  | W17 - OKNO JEDNOKŘÍDLÉ : -1*0,89*1,22*1*1 |  | -1.0858 | [23 empty] | VV | 0
|  | W18 - OKNO JEDNOKŘÍDLÉ : -1*0,89*0,62*1*1 |  | -0.5518 | [23 empty] | VV | 0
|  | 1 - DVEŘE : -1*2,885*2,54*1*1 |  | -7.3279 | [23 empty] | VV | 0
|  | 6 - DVEŘE : -1*1,05*2,06*1*1 |  | -2.163 | [23 empty] | VV | 0
|  | Mezisoučet |  | 1358.5064 | [23 empty] | VV | 1
|  | Skladba SO05b : | [25 empty] | VV | 0
|  | Skladba SO08 : | [25 empty] | VV | 0
|  | chodba a lůžkový výtah čelo : | [25 empty] | VV | 0
|  | (1,50+1,50)*20,60 |  | 61.8 | [23 empty] | VV | 0
|  | Mezisoučet |  | 61.8 | [23 empty] | VV | 1
71 | 622311833RT3 | Zatepl.syst., fasáda, miner.desky PV 120 mm s omítkou Silikon | m2 | 252.091 |  | 0 | 1302.17 | 328265.34 | 807.83 | 203646.67 | 12 | 0 | 0.0361 | 9.1 | 0 | 0 |  | RTS 24/ I | RTS 24/ I | 1.4158 | 356.91 |  | Práce | Běžná |  |  |  | POL1_
|  | Položka obsahuje: nanesení lepicího tmelu na izolační desky, nalepení desek, zajištění talířovými hmoždinkami (6 ks/m2), kašírování desek stěrkovou hmotou, natažení stěrky s výztužnou tkaninou (1,15 m2/m2), kontaktní nátěr a povrchovou úpravu omítkou. V položce je obsaženo 0,14 m rohových lišt na m2. | [25 empty] | POP |  | Položka obsahuje: nanesení lepicího tmelu na izolační desky, nalepení desek, zajištění talířovými hmoždinkami (6 ks/m2), kašírování desek stěrkovou hmotou, natažení stěrky s výztužnou tkaninou (1,15 m2/m2), kontaktní nátěr a povrchovou úpravu omítkou. V položce je obsaženo 0,14 m rohových lišt na m2.
POP
|  | Součinitel tepelné vodivosti izolantu 0,035 W/mK. | [25 empty] | POP
|  | Skladba SO05a : | [25 empty] | VV | 0
|  | lůžkový výtah : | [25 empty] | VV | 0
|  | 11,2*24,00 |  | 268.8 | [23 empty] | VV | 0
|  | - otvory : | [25 empty] | VV | 0
|  | W/02 - OKNO DVOUKŘÍDLÉ : -1*1,705*1,4*7*1 |  | -16.709 | [23 empty] | VV | 0
|  | Mezisoučet |  | 252.091 | [23 empty] | VV | 1
72 | 622311832RT3 | Zatepl.syst., fasáda, miner.desky PV 100 mm s omítkou Silikon | m2 | 185.1623 |  | 0 | 1172.17 | 217041.63 | 807.83 | 149579.62 | 12 | 0 | 0.03281 | 6.08 | 0 | 0 |  | RTS 24/ I | RTS 24/ I | 1.4158 | 262.15 |  | Práce | Běžná |  |  |  | POL1_
|  | Položka obsahuje: nanesení lepicího tmelu na izolační desky, nalepení desek, zajištění talířovými hmoždinkami (6 ks/m2), kašírování desek stěrkovou hmotou, natažení stěrky s výztužnou tkaninou (1,15 m2/m2), kontaktní nátěr a povrchovou úpravu omítkou. V položce je obsaženo 0,14 m rohových lišt na m2. | [25 empty] | POP |  | Položka obsahuje: nanesení lepicího tmelu na izolační desky, nalepení desek, zajištění talířovými hmoždinkami (6 ks/m2), kašírování desek stěrkovou hmotou, natažení stěrky s výztužnou tkaninou (1,15 m2/m2), kontaktní nátěr a povrchovou úpravu omítkou. V položce je obsaženo 0,14 m rohových lišt na m2.
POP
|  | Součinitel tepelné vodivosti izolantu 0,035 W/mK. | [25 empty] | POP
|  | Skladba SO01b : | [25 empty] | VV | 0
|  | panelák, sendvičový panel, parapet lodžie : | [25 empty] | VV | 0
|  | 1.NP : (6,55+3,30+6,55+3,30)*3,03 |  | 59.691 | [23 empty] | VV | 0
|  | 2.NP - 7.NP : 6*(6,55+3,30+6,55+3,30)*3,03 |  | 358.146 | [23 empty] | VV | 0
|  | Mezisoučet |  | 417.837 | [23 empty] | VV | 1
|  | - otvory lodžií : | [25 empty] | VV | 0
|  | W/03 - OKNO DVOUKŘÍDLÉ + BALKONOVÉ DVEŘE 1155/2535 + 1705/1530 : -1*5,536575*24*1 |  | -132.8778 | [23 empty] | VV | 0
|  | W/03r - OKNO DVOUKŘÍDLÉ + BALKONOVÉ DVEŘE 1155/2555 + 1705/1530 : -1*5,559675*4*1 |  | -22.2387 | [23 empty] | VV | 0
|  | W/04 - OKNO DVOUKŘÍDLÉ + BALKONOVÉ DVEŘE 1155/2535 + 1705/1530 : -1*5,536575*12*1 |  | -66.4389 | [23 empty] | VV | 0
|  | W/04r - OKNO DVOUKŘÍDLÉ + BALKONOVÉ DVEŘE 1155/2555 + 1705/1530 : -1*5,559675*2*1 |  | -11.1194 | [23 empty] | VV | 0
|  | Mezisoučet |  | -232.6747 | [23 empty] | VV | 1
73 | 622311830RT3 | Zatepl.syst., fasáda, miner.desky PV 60 mm s omítkou Silikon | m2 | 234.85 |  | 0 | 979.17 | 229958.07 | 807.83 | 189718.88 | 12 | 0 | 0.02633 | 6.18 | 0 | 0 |  | RTS 24/ I | RTS 24/ I | 1.4158 | 332.5 |  | Práce | Běžná |  |  |  | POL1_
|  | Položka obsahuje: nanesení lepicího tmelu na izolační desky, nalepení desek, zajištění talířovými hmoždinkami (6 ks/m2), kašírování desek stěrkovou hmotou, natažení stěrky s výztužnou tkaninou (1,15 m2/m2), kontaktní nátěr a povrchovou úpravu omítkou. V položce je obsaženo 0,14 m rohových lišt na m2. | [25 empty] | POP |  | Položka obsahuje: nanesení lepicího tmelu na izolační desky, nalepení desek, zajištění talířovými hmoždinkami (6 ks/m2), kašírování desek stěrkovou hmotou, natažení stěrky s výztužnou tkaninou (1,15 m2/m2), kontaktní nátěr a povrchovou úpravu omítkou. V položce je obsaženo 0,14 m rohových lišt na m2.
POP
|  | Součinitel tepelné vodivosti izolantu 0,035 W/mK. | [25 empty] | POP
|  | STR01 : | [25 empty] | VV | 0
|  | POHLED VÝCHODNÍ : | [25 empty] | VV | 0
|  | 8*7,30*1,25 |  | 73 | [23 empty] | VV | 0
|  | 7*3,00*1,25 |  | 26.25 | [23 empty] | VV | 0
|  | 8*3,13*1,25 |  | 31.3 | [23 empty] | VV | 0
|  | POHLED ZÁPADNÍ : | [25 empty] | VV | 0
|  | 8*7,30*1,25 |  | 73 | [23 empty] | VV | 0
|  | 8*3,13*1,25 |  | 31.3 | [23 empty] | VV | 0
|  | Mezisoučet |  | 234.85 | [23 empty] | VV | 1
74 | 622391003R00 | Příplatek-montáž KZS podhledu,izolant,tenk.om.,nátěr | m2 | 234.85 |  | 0 | 0 | 0 | 266.5 | 62587.53 | 12 | 0 | 0 | 0 | 0 | 0 |  | RTS 24/ I | RTS 24/ I | 0.46974 | 110.32 |  | Práce | Běžná |  |  |  | POL1_
|  | Nanesení lepicího tmelu na izolační desky, nalepení desek, zajištění talířovými hmoždinkami (6 ks/m2), natažení stěrky, vtlačení výztužné tkaniny (1,15 m2/m2), rohových lišt (0,14 m/m2), přehlazení stěrky, nanesení druhé vyrovnávací stěrky, kontaktní nátěr, tenkovrstvá omítka, egalizační nátěr. | [25 empty] | POP |  | Nanesení lepicího tmelu na izolační desky, nalepení desek, zajištění talířovými hmoždinkami (6 ks/m2), natažení stěrky, vtlačení výztužné tkaniny (1,15 m2/m2), rohových lišt (0,14 m/m2), přehlazení stěrky, nanesení druhé vyrovnávací stěrky, kontaktní nátěr, tenkovrstvá omítka, egalizační nátěr.
|  | Bez dodávky materiálu. | [25 empty] | POP
|  | STR01 : | [25 empty] | VV | 0
|  | Odkaz na mn. položky pořadí 73 : 234,85000 |  | 234.85 | [23 empty] | VV | 5
|  | Mezisoučet |  | 234.85 | [23 empty] | VV | 1
75 | 622311853RV1x | D+M: Zatepl.syst., ostění, s omítkou Silikon (dle PD) | m2 | 107.7033 |  | 0 | 1606.04 | 172975.81 | 3393.96 | 365540.69 | 12 | 0 | 0.01948 | 2.1 | 0 | 0 |  | Vlastní | Indiv | 2.492 | 268.4 |  | Práce | Běžná |  |  |  | POL1_
|  | Nalepení izolačních desek, podkladní stěrka, osazení omítkových napojovacích lišt (5 m/m2), rohových lišt (3,33 m/m2) a lišt s okapničkou (1,67 m/m2), armovaná stěrka. Včetně dodávek materiálu. | [25 empty] | POP |  | Nalepení izolačních desek, podkladní stěrka, osazení omítkových napojovacích lišt (5 m/m2), rohových lišt (3,33 m/m2) a lišt s okapničkou (1,67 m/m2), armovaná stěrka. Včetně dodávek materiálu.
POP
POP
|  | lepící stěrka | [25 empty] | POP
|  | deska PUR Λd = 0,023 | [25 empty] | POP
|  | stěrková hmota se sklotextilní síťovinou | [25 empty] | POP
|  | penetrační nátěr | [25 empty] | POP
|  | silikonová omítka, hrubost K2 | [25 empty] | POP
|  | W/01 - OKNO TROJŘÍDLÉ : (2,33+1,46*2)*49*0,18 |  | 46.305 | [23 empty] | VV | 0
|  | W/02 - OKNO DVOUKŘÍDLÉ : (1,705+1,4*2)*7*0,12 |  | 3.7842 | [23 empty] | VV | 0
|  | W/05 - OKNO TROJŘÍDLÉ : (2,865+2,58*2)*6*0,18 |  | 8.667 | [23 empty] | VV | 0
|  | W13 - OKNO JEDNOKŘÍDLÉ : (0,89+1,8*2)*7*0,18 |  | 5.6574 | [23 empty] | VV | 0
|  | W14 - OKNO JEDNOKŘÍDLÉ : (0,89+1,22*2)*1*0,18 |  | 0.5994 | [23 empty] | VV | 0
|  | W15 - OKNO JEDNOKŘÍDLÉ : (0,89+0,61*2)*1*0,18 |  | 0.3798 | [23 empty] | VV | 0
|  | W16 - OKNO JEDNOKŘÍDLÉ : (0,89+1,8*2)*7*0,18 |  | 5.6574 | [23 empty] | VV | 0
|  | W17 - OKNO JEDNOKŘÍDLÉ : (0,89+1,22*2)*1*0,18 |  | 0.5994 | [23 empty] | VV | 0
|  | W18 - OKNO JEDNOKŘÍDLÉ : (0,89+0,62*2)*1*0,18 |  | 0.3834 | [23 empty] | VV | 0
|  | 1 - DVEŘE : (2,885+2,54*2)*1*0,18 |  | 1.4337 | [23 empty] | VV | 0
|  | 6 - DVEŘE : (1,05+2,06*2)*1*0,18 |  | 0.9306 | [23 empty] | VV | 0
|  | Mezisoučet |  | 74.3973 | [23 empty] | VV | 1
|  | W/03 - OKNO DVOUKŘÍDLÉ + BALKONOVÉ DVEŘE 1155/2535 + 1705/1530 : (2,86+2,535*2)*24*0,1 |  | 19.032 | [23 empty] | VV | 0
|  | W/03r - OKNO DVOUKŘÍDLÉ + BALKONOVÉ DVEŘE 1155/2555 + 1705/1530 : (2,86+2,535*2)*4*0,1 |  | 3.172 | [23 empty] | VV | 0
|  | W/04 - OKNO DVOUKŘÍDLÉ + BALKONOVÉ DVEŘE 1155/2535 + 1705/1530 : (2,86+2,535*2)*12*0,1 |  | 9.516 | [23 empty] | VV | 0
|  | W/04r - OKNO DVOUKŘÍDLÉ + BALKONOVÉ DVEŘE 1155/2555 + 1705/1530 : (2,86+2,535*2)*2*0,1 |  | 1.586 | [23 empty] | VV | 0
|  | Mezisoučet |  | 33.306 | [23 empty] | VV | 1
76 | 622311863R00x | D+M: Zatepl.systém, parapet (dle PD) | m2 | 39.9726 |  | 0 | 1758.25 | 70281.82 | 2241.75 | 89608.58 | 12 | 0 | 0.01827 | 0.73 | 0 | 0 |  | Vlastní | Indiv | 1.582 | 63.24 |  | Práce | Běžná |  |  |  | POL1_
|  | lepící stěrka | [25 empty] | POP
|  | deska PUR Λd = 0,023 | [25 empty] | POP
|  | stěrková hmota se sklotextilní síťovinou | [25 empty] | POP
|  | Skladba SO01a : | [25 empty] | VV | 0
|  | W/01 - OKNO TROJŘÍDLÉ : 2,33*0,18*49 |  | 20.5506 | [23 empty] | VV | 0
|  | W/02 - OKNO DVOUKŘÍDLÉ : 1,705*0,12*7 |  | 1.4322 | [23 empty] | VV | 0
|  | W/05 - OKNO TROJŘÍDLÉ : 2,865*0,18*6 |  | 3.0942 | [23 empty] | VV | 0
|  | W13 - OKNO JEDNOKŘÍDLÉ : 0,89*0,18*7 |  | 1.1214 | [23 empty] | VV | 0
|  | W14 - OKNO JEDNOKŘÍDLÉ : 0,89*0,18*1 |  | 0.1602 | [23 empty] | VV | 0
|  | W15 - OKNO JEDNOKŘÍDLÉ : 0,89*0,18*1 |  | 0.1602 | [23 empty] | VV | 0
|  | W16 - OKNO JEDNOKŘÍDLÉ : 0,89*0,18*7 |  | 1.1214 | [23 empty] | VV | 0
|  | W17 - OKNO JEDNOKŘÍDLÉ : 0,89*0,18*1 |  | 0.1602 | [23 empty] | VV | 0
|  | W18 - OKNO JEDNOKŘÍDLÉ : 0,89*0,18*1 |  | 0.1602 | [23 empty] | VV | 0
|  | Mezisoučet |  | 27.9606 | [23 empty] | VV | 1
|  | Skladba SO01b : | [25 empty] | VV | 0
|  | W/03 - OKNO DVOUKŘÍDLÉ + BALKONOVÉ DVEŘE 1155/2535 + 1705/1530 : 2,86*0,1*24 |  | 6.864 | [23 empty] | VV | 0
|  | W/03r - OKNO DVOUKŘÍDLÉ + BALKONOVÉ DVEŘE 1155/2555 + 1705/1530 : 2,86*0,1*4 |  | 1.144 | [23 empty] | VV | 0
|  | W/04 - OKNO DVOUKŘÍDLÉ + BALKONOVÉ DVEŘE 1155/2535 + 1705/1530 : 2,86*0,1*12 |  | 3.432 | [23 empty] | VV | 0
|  | W/04r - OKNO DVOUKŘÍDLÉ + BALKONOVÉ DVEŘE 1155/2555 + 1705/1530 : 2,86*0,1*2 |  | 0.572 | [23 empty] | VV | 0
|  | Mezisoučet |  | 12.012 | [23 empty] | VV | 1
77 | 622432111R00 | Omítka stěn - marmolit jemnozrnná | m2 | 6.75 |  | 0 | 397.46 | 2682.86 | 271.54 | 1832.9 | 12 | 0 | 0.00368 | 0.02 | 0 | 0 |  | RTS 24/ I | RTS 24/ I | 0.46 | 3.11 |  | Práce | Běžná |  |  |  | POL1_
|  | Dekorativní omítka na bázi akrylátových pryskyřic, nanáší se na podkladní nátěr. Je vysoce mechanicky odolná, vodoodpudivá, snadno udržovatelná, omyvatelná, odolná povětrnostním vlivům a průmyslovým zplodinám. | [25 empty] | POP |  | Dekorativní omítka na bázi akrylátových pryskyřic, nanáší se na podkladní nátěr. Je vysoce mechanicky odolná, vodoodpudivá, snadno udržovatelná, omyvatelná, odolná povětrnostním vlivům a průmyslovým zplodinám.
|  | Spotřeba 3,5 kg/m2. | [25 empty] | POP
|  | vstupní schodiště : | [25 empty] | VV | 0
|  | 2*2,25*1,50 |  | 6.75 | [23 empty] | VV | 0
|  | Mezisoučet |  | 6.75 | [23 empty] | VV | 1
78 | 622474313R00 | Omítka vnější silikonová, třívrstvá, složitost 1 - 2 | m2 | 42.6752 |  | 0 | 921.21 | 39312.82 | 642.79 | 27431.19 | 12 | 0 | 0.02358 | 1.01 | 0 | 0 |  | RTS 24/ I | RTS 24/ I | 1.1553 | 49.3 |  | Práce | Běžná |  |  |  | POL1_
|  | Položka obsahuje postřik, jádrovou vrstvu tepelně izolační tl. 40 mm, vyrovnávací stěrku (nevyztuženou), penetraci a pastovitou omítku se zrnem 2 mm. | [25 empty] | POP |  | Položka obsahuje postřik, jádrovou vrstvu tepelně izolační tl. 40 mm, vyrovnávací stěrku (nevyztuženou), penetraci a pastovitou omítku se zrnem 2 mm.
|  | Položka neobsahuje náklady na použití rohových lišt. | [25 empty] | POP
|  | Skladba SO01c : | [25 empty] | VV | 0
|  | panelák, sendvičový panel, strojovna výtahu v 8.np : | [25 empty] | VV | 0
|  | (18,46)*2,87 |  | 52.9802 | [23 empty] | VV | 0
|  | - otvory : | [25 empty] | VV | 0
|  | -1*3,00*1,65 |  | -4.95 | [23 empty] | VV | 0
|  | -1*2,10*1,65 |  | -3.465 | [23 empty] | VV | 0
|  | -1*0,90*2,10 |  | -1.89 | [23 empty] | VV | 0
|  | Mezisoučet |  | 42.6752 | [23 empty] | VV | 1
79 | 622481211RT2 | Montáž výztužné sítě(perlinky)do stěrky-vněj.stěny včetně výztužné sítě a stěrkového tmelu | m2 | 49.4252 |  | 0 | 88.31 | 4364.74 | 213.19 | 10536.96 | 12 | 0 | 0.00367 | 0.18 | 0 | 0 |  | RTS 24/ I | RTS 24/ I | 0.362 | 17.89 |  | Práce | Běžná |  |  |  | POL1_
|  | marmolit : | [25 empty] | VV | 0
|  | Odkaz na mn. položky pořadí 77 : 6,75000 |  | 6.75 | [23 empty] | VV | 5
|  | omítka : | [25 empty] | VV | 0
|  | Odkaz na mn. položky pořadí 78 : 42,67520 |  | 42.6752 | [23 empty] | VV | 5
80 | 622473187RT2 | Příplatek za okenní lištu (APU) - montáž včetně dodávky lišty | m | 814.28 |  | 0 | 29.05 | 23654.83 | 27.75 | 22596.27 | 12 | 0 | 0.00015 | 0.12 | 0 | 0 |  | RTS 24/ I | RTS 24/ I | 0.05 | 40.71 |  | Práce | Běžná |  |  |  | POL1_
|  | oprava vnitřní omítek po montáži oken : | [25 empty] | VV | 0
|  | W/01 - OKNO TROJŘÍDLÉ : (2,33+1,46*2)*49 |  | 257.25 | [23 empty] | VV | 0
|  | W/02 - OKNO DVOUKŘÍDLÉ : (1,705+1,4*2)*7 |  | 31.535 | [23 empty] | VV | 0
|  | W/03 - OKNO DVOUKŘÍDLÉ + BALKONOVÉ DVEŘE 1155/2535 + 1705/1530 : (2,86+2,535*2)*24 |  | 190.32 | [23 empty] | VV | 0
|  | W/03r - OKNO DVOUKŘÍDLÉ + BALKONOVÉ DVEŘE 1155/2555 + 1705/1530 : (2,86+2,535*2)*4 |  | 31.72 | [23 empty] | VV | 0
|  | W/04 - OKNO DVOUKŘÍDLÉ + BALKONOVÉ DVEŘE 1155/2535 + 1705/1530 : (2,86+2,535*2)*12 |  | 95.16 | [23 empty] | VV | 0
|  | W/04r - OKNO DVOUKŘÍDLÉ + BALKONOVÉ DVEŘE 1155/2555 + 1705/1530 : (2,86+2,535*2)*2 |  | 15.86 | [23 empty] | VV | 0
|  | W/05 - OKNO TROJŘÍDLÉ : (2,865+2,58*2)*6 |  | 48.15 | [23 empty] | VV | 0
|  | W/06o - OKNO JEDNOKŘÍDLÉ : (1,19+0,595*2)*7 |  | 16.66 | [23 empty] | VV | 0
|  | W/07 - OKNO JEDNOKŘÍDLÉ : (0,89+0,595*2)*8 |  | 16.64 | [23 empty] | VV | 0
|  | W/07o - OKNO JEDNOKŘÍDLÉ : (0,89+0,595*2)*9 |  | 18.72 | [23 empty] | VV | 0
|  | W13 - OKNO JEDNOKŘÍDLÉ : (0,89+1,8*2)*7 |  | 31.43 | [23 empty] | VV | 0
|  | W14 - OKNO JEDNOKŘÍDLÉ : (0,89+1,22*2)*1 |  | 3.33 | [23 empty] | VV | 0
|  | W15 - OKNO JEDNOKŘÍDLÉ : (0,89+0,61*2)*1 |  | 2.11 | [23 empty] | VV | 0
|  | W16 - OKNO JEDNOKŘÍDLÉ : (0,89+1,8*2)*7 |  | 31.43 | [23 empty] | VV | 0
|  | W17 - OKNO JEDNOKŘÍDLÉ : (0,89+1,22*2)*1 |  | 3.33 | [23 empty] | VV | 0
|  | W18 - OKNO JEDNOKŘÍDLÉ : (0,89+0,62*2)*1 |  | 2.13 | [23 empty] | VV | 0
|  | 1 - DVEŘE : (2,885+2,54*2)*1 |  | 7.965 | [23 empty] | VV | 0
|  | 6 - DVEŘE : (1,05+2,06*2)*1 |  | 5.17 | [23 empty] | VV | 0
|  | 7 - DVEŘE : (1,25+2,06*2)*1 |  | 5.37 | [23 empty] | VV | 0
81 | 622391123R00x | Příplatek za dodávku a montáž síťoviny se zvýšenou mechanickou odolností (dle PD) | m2 | 326.7003 |  | 0 | 137.05 | 44774.28 | 12.95 | 4230.77 | 12 | 0 | 0.0001 | 0.03 | 0 | 0 |  | Vlastní | Indiv | 0.01 | 3.27 |  | Práce | Běžná |  |  |  | POL1_
|  | KZS : | [25 empty] | VV | 0
|  | 2 metry nad terén : | [25 empty] | VV | 0
|  | Odkaz na mn. položky pořadí 57 : 75,10000 |  | 75.1 | [23 empty] | VV | 5
|  | Odkaz na mn. položky pořadí 58 : 1,28000 |  | 1.28 | [23 empty] | VV | 5
|  | Odkaz na mn. položky pořadí 59 : 3,36000 |  | 3.36 | [23 empty] | VV | 5
|  | Odkaz na mn. položky pořadí 60 : 113,60400 |  | 113.604 | [23 empty] | VV | 5
|  | Odkaz na mn. položky pořadí 61 : 1,28000 |  | 1.28 | [23 empty] | VV | 5
|  | Odkaz na mn. položky pořadí 62 : 3,36000 |  | 3.36 | [23 empty] | VV | 5
|  | Odkaz na mn. položky pořadí 64 : 99,91630 |  | 99.9163 | [23 empty] | VV | 5
|  | Odkaz na mn. položky pořadí 65 : 6,40000 |  | 6.4 | [23 empty] | VV | 5
|  | Odkaz na mn. položky pořadí 66 : 22,40000 |  | 22.4 | [23 empty] | VV | 5
82 | 622391123R00 | Příplatek za zapuštěné hmoždinky (STR) 10 ks/m2 - zápustná montáž kotev | m2 | 2429.4401 |  | 0 | 62.06 | 150771.06 | 5.74 | 13944.99 | 12 | 0 | 0.0001 | 0.24 | 0 | 0 |  | RTS 24/ I | RTS 24/ I | 0.01 | 24.29 |  | Práce | Běžná |  |  |  | POL1_
|  | KZS : | [25 empty] | VV | 0
|  | Odkaz na mn. položky pořadí 57 : 75,10000 |  | 75.1 | [23 empty] | VV | 5
|  | Odkaz na mn. položky pořadí 58 : 1,28000 |  | 1.28 | [23 empty] | VV | 5
|  | Odkaz na mn. položky pořadí 59 : 3,36000 |  | 3.36 | [23 empty] | VV | 5
|  | Odkaz na mn. položky pořadí 60 : 113,60400 |  | 113.604 | [23 empty] | VV | 5
|  | Odkaz na mn. položky pořadí 61 : 1,28000 |  | 1.28 | [23 empty] | VV | 5
|  | Odkaz na mn. položky pořadí 62 : 3,36000 |  | 3.36 | [23 empty] | VV | 5
|  | Odkaz na mn. položky pořadí 64 : 99,91630 |  | 99.9163 | [23 empty] | VV | 5
|  | Odkaz na mn. položky pořadí 65 : 6,40000 |  | 6.4 | [23 empty] | VV | 5
|  | Odkaz na mn. položky pořadí 67 : 10,33020 |  | 10.3302 | [23 empty] | VV | 5
|  | Odkaz na mn. položky pořadí 66 : 22,40000 |  | 22.4 | [23 empty] | VV | 5
|  | Odkaz na mn. položky pořadí 70 : 1420,30640 |  | 1420.3064 | [23 empty] | VV | 5
|  | Odkaz na mn. položky pořadí 71 : 252,09100 |  | 252.091 | [23 empty] | VV | 5
|  | Odkaz na mn. položky pořadí 72 : 185,16225 |  | 185.1623 | [23 empty] | VV | 5
|  | Odkaz na mn. položky pořadí 73 : 234,85000 |  | 234.85 | [23 empty] | VV | 5
83 | 622300154RT3 | Montáž zakládací sady ETICS s dodávkou zadní a okapní lišty | m | 93.75 |  | 0 | 391.42 | 36695.63 | 177.58 | 16648.13 | 12 | 0 | 0.00093 | 0.09 | 0 | 0 |  | RTS 24/ I | RTS 24/ I | 0.32 | 30 |  | Práce | Běžná |  |  |  | POL1_
|  | bez dodávky materiálu | [25 empty] | POP
|  | obvod : | [25 empty] | VV | 0
|  | 93,75 |  | 93.75 | [23 empty] | VV | 0
|  | Mezisoučet |  | 93.75 | [23 empty] | VV | 1
Díl: | 63 | Podlahy a podlahové konstrukce |  |  |  | 0 |  | 303654.52 |  | 110991.98 |  | 0 |  | 5.42 |  | 0 |  |  |  |  | 104.03 | [6 empty] | DIL
84 | 632411901R00 | Nátěr - adhézní můstek | m2 | 215.998 |  | 0 | 95.53 | 20634.29 | 47.47 | 10253.43 | 12 | 0 | 0.0003 | 0.06 | 0 | 0 |  | RTS 24/ I | RTS 24/ I | 0.09 | 19.44 |  | Práce | Běžná |  |  |  | POL1_
|  | PDL 03 : | [25 empty] | VV | 0
|  | podlaha vstupní niky : | [25 empty] | VV | 0
|  | PŮDORYS 1.PP, BOURACÍ PLÁN : | [25 empty] | VV | 0
|  | 3,03 |  | 3.03 | [23 empty] | VV | 0
|  | pozn. 19 - schodiště : | [25 empty] | VV | 0
|  | 2,00*(0,15+0,30)*7 |  | 6.3 | [23 empty] | VV | 0
|  | Mezisoučet |  | 9.33 | [23 empty] | VV | 1
|  | PDL 04 : | [25 empty] | VV | 0
|  | podlaha lodžie 1.np : | [25 empty] | VV | 0
|  | PDL 05 : | [25 empty] | VV | 0
|  | podlaha lodžie 2-7.np : | [25 empty] | VV | 0
|  | POHLED VÝCHODNÍ : | [25 empty] | VV | 0
|  | 8*7,30*1,10 |  | 64.24 | [23 empty] | VV | 0
|  | 7*3,00*1,10 |  | 23.1 | [23 empty] | VV | 0
|  | 8*3,13*1,10 |  | 27.544 | [23 empty] | VV | 0
|  | POHLED ZÁPADNÍ : | [25 empty] | VV | 0
|  | 8*7,30*1,10 |  | 64.24 | [23 empty] | VV | 0
|  | 8*3,13*1,10 |  | 27.544 | [23 empty] | VV | 0
|  | Mezisoučet |  | 206.668 | [23 empty] | VV | 1
85 | 632411110R00 | Samonivelační stěrka, ruční zpracování tl. 10 mm | m2 | 215.998 |  | 0 | 455.55 | 98397.89 | 154.45 | 33360.89 | 12 | 0 | 0.01785 | 3.86 | 0 | 0 |  | RTS 24/ I | RTS 24/ I | 0.282 | 60.91 |  | Práce | Běžná |  |  |  | POL1_
|  | PDL 03 : | [25 empty] | VV | 0
|  | podlaha vstupní niky : | [25 empty] | VV | 0
|  | PŮDORYS 1.PP, BOURACÍ PLÁN : | [25 empty] | VV | 0
|  | 3,03 |  | 3.03 | [23 empty] | VV | 0
|  | pozn. 19 - schodiště : | [25 empty] | VV | 0
|  | 2,00*(0,15+0,30)*7 |  | 6.3 | [23 empty] | VV | 0
|  | Mezisoučet |  | 9.33 | [23 empty] | VV | 1
|  | PDL 04 : | [25 empty] | VV | 0
|  | podlaha lodžie 1.np : | [25 empty] | VV | 0
|  | PDL 05 : | [25 empty] | VV | 0
|  | podlaha lodžie 2-7.np : | [25 empty] | VV | 0
|  | POHLED VÝCHODNÍ : | [25 empty] | VV | 0
|  | 8*7,30*1,10 |  | 64.24 | [23 empty] | VV | 0
|  | 7*3,00*1,10 |  | 23.1 | [23 empty] | VV | 0
|  | 8*3,13*1,10 |  | 27.544 | [23 empty] | VV | 0
|  | POHLED ZÁPADNÍ : | [25 empty] | VV | 0
|  | 8*7,30*1,10 |  | 64.24 | [23 empty] | VV | 0
|  | 8*3,13*1,10 |  | 27.544 | [23 empty] | VV | 0
|  | Mezisoučet |  | 206.668 | [23 empty] | VV | 1
86 | 632000x01 | Odstranění stávající nášlapné vrstvy u lodžií včetně zapracení, pomocných prací a zednických přípomocí (dle PD) | kpl | 42 |  | 0 | 1465.26 | 61540.92 | 534.74 | 22459.08 | 12 | 0 | 0.01785 | 0.75 | 0 | 0 |  | Vlastní | Indiv | 0.282 | 11.84 |  | Práce | Běžná |  |  |  | POL1_
|  | Bourání - u dveří citlivě odstranit nášlapnou vrstvu podlah, u povlakových krytin ideálně odlepit a odrolovat ode dveří (případně vyříznout kus kolem dveří), u keramických odseknout jednu řada dlaždic. Vybourat rýhu v podlaze pro uložení nových dveří i osazovacího profilu. | [25 empty] | POP |  | Bourání - u dveří citlivě odstranit nášlapnou vrstvu podlah, u povlakových krytin ideálně odlepit a odrolovat ode dveří (případně vyříznout kus kolem dveří), u keramických odseknout jednu řada dlaždic. Vybourat rýhu v podlaze pro uložení nových dveří i osazovacího profilu.
|  | u nových balkonových dveří : | [25 empty] | VV | 0
|  | W/03 - OKNO DVOUKŘÍDLÉ + BALKONOVÉ DVEŘE 1155/2535 + 1705/1530 : 24 |  | 24 | [23 empty] | VV | 0
|  | W/03r - OKNO DVOUKŘÍDLÉ + BALKONOVÉ DVEŘE 1155/2555 + 1705/1530 : 4 |  | 4 | [23 empty] | VV | 0
|  | W/04 - OKNO DVOUKŘÍDLÉ + BALKONOVÉ DVEŘE 1155/2535 + 1705/1530 : 12 |  | 12 | [23 empty] | VV | 0
|  | W/04r - OKNO DVOUKŘÍDLÉ + BALKONOVÉ DVEŘE 1155/2555 + 1705/1530 : 2 |  | 2 | [23 empty] | VV | 0
|  | Mezisoučet |  | 42 | [23 empty] | VV | 1
87 | 632000x02 | Doplnění nášlapné vrstvy u lodžií včetně dodávky, pomocných prací a zednických přípomocí (dle PD) | kpl | 42 |  | 0 | 2930.51 | 123081.42 | 1069.49 | 44918.58 | 12 | 0 | 0.01785 | 0.75 | 0 | 0 |  | Vlastní | Indiv | 0.282 | 11.84 |  | Práce | Běžná |  |  |  | POL1_
|  | Nový stav - po osazení dveří a balkonových dveří vyspravit navazující podlahy, u povlakových krytin opětovně nalepit dočasně odhrnutý kus případně vlepit nový místo vyříznut části podlahy, u keramické dlažby doplnit vybouranou část dlažby. | [25 empty] | POP |  | Nový stav - po osazení dveří a balkonových dveří vyspravit navazující podlahy, u povlakových krytin opětovně nalepit dočasně odhrnutý kus případně vlepit nový místo vyříznut části podlahy, u keramické dlažby doplnit vybouranou část dlažby.
|  | u nových balkonových dveří : | [25 empty] | VV | 0
|  | W/03 - OKNO DVOUKŘÍDLÉ + BALKONOVÉ DVEŘE 1155/2535 + 1705/1530 : 24 |  | 24 | [23 empty] | VV | 0
|  | W/03r - OKNO DVOUKŘÍDLÉ + BALKONOVÉ DVEŘE 1155/2555 + 1705/1530 : 4 |  | 4 | [23 empty] | VV | 0
|  | W/04 - OKNO DVOUKŘÍDLÉ + BALKONOVÉ DVEŘE 1155/2535 + 1705/1530 : 12 |  | 12 | [23 empty] | VV | 0
|  | W/04r - OKNO DVOUKŘÍDLÉ + BALKONOVÉ DVEŘE 1155/2555 + 1705/1530 : 2 |  | 2 | [23 empty] | VV | 0
|  | Mezisoučet |  | 42 | [23 empty] | VV | 1
Díl: | 900 | HZS |  |  |  | 0 |  | 0 |  | 20407.5 |  | 0 |  | 0 |  | 0 |  |  |  |  | 45 | [6 empty] | DIL
88 | 900 RT1 | HZS Práce v tarifní třídě 4 | h | 45 |  | 0 | 0 | 0 | 453.5 | 20407.5 | 12 | 0 | 0 | 0 | 0 | 0 |  | RTS 24/ I | RTS 24/ I | 1 | 45 |  | Práce | Běžná |  |  |  | POL1_
|  | pomocné práce, drobné demontáže a montáže | [25 empty] | POP
|  | položka bude čerpána pouze se svolením zástupce investora, a její čerpání zapsáno do stavebního deníku s výčtem hodin | [25 empty] | POP |  | položka bude čerpána pouze se svolením zástupce investora, a její čerpání zapsáno do stavebního deníku s výčtem hodin
|  | Drobné montáže, práce nezahrnuté s soupisu : | [25 empty] | VV | 0
|  | 1.PP : 5 |  | 5 | [23 empty] | VV | 0
|  | 1.NP : 5 |  | 5 | [23 empty] | VV | 0
|  | 2.NP : 5 |  | 5 | [23 empty] | VV | 0
|  | 3.NP : 5 |  | 5 | [23 empty] | VV | 0
|  | 4.NP : 5 |  | 5 | [23 empty] | VV | 0
|  | 5.NP : 5 |  | 5 | [23 empty] | VV | 0
|  | 6.NP : 5 |  | 5 | [23 empty] | VV | 0
|  | 7.NP : 5 |  | 5 | [23 empty] | VV | 0
|  | střecha : 5 |  | 5 | [23 empty] | VV | 0
|  | Mezisoučet |  | 45 | [23 empty] | VV | 1
Díl: | 94 | Lešení a stavební výtahy |  |  |  | 0 |  | 77051.61 |  | 911708.8 |  | 0 |  | 44.88 |  | 0 |  |  |  |  | 737.08 | [6 empty] | DIL
89 | 941941042R00 | Montáž lešení leh.řad.s podlahami,š.1,2 m, H 30 m | m2 | 2422.245 |  | 0 | 0.01 | 24.22 | 90.19 | 218462.28 | 12 | 0 | 0.01838 | 44.52 | 0 | 0 |  | RTS 24/ I | RTS 24/ I | 0.139 | 336.69 |  | Práce | Běžná |  |  |  | POL1_
|  | Včetně kotvení lešení. | [25 empty] | POP
POP
|  | PO POSTAVENÍ LEŠENÍ PROVÉST KONTROLU PLÁŠTĚ BUDOVY, V PŘÍPADĚ STATICKÝCH PORUCH KONTAKTOVAT GP | [25 empty] | POP
|  | PŮDORYS 1.PP, BOURACÍ PLÁN : | [25 empty] | VV | 0
|  | POHLEDY, BOURACÍ PLÁN : | [25 empty] | VV | 0
|  | (délka) * (výška + přesah pro zábradlí) : | [25 empty] | VV | 0
|  | dům : | [25 empty] | VV | 0
|  | (100,3)*(22,95+1,20) |  | 2422.245 | [23 empty] | VV | 0
|  | Mezisoučet |  | 2422.245 | [23 empty] | VV | 1
90 | 941941111R00 | Pronájem lešení za den | m2 | 220424.295 |  | 0 | 0 | 0 | 2 | 440848.59 | 12 | 0 | 0 | 0 | 0 | 0 |  | RTS 24/ I | RTS 24/ I | 0 | 0 |  | Práce | Běžná |  |  |  | POL1_
|  | Odkaz na mn. položky pořadí 89 : 2422,24500 |  | 2422.245 | [23 empty] | VV | 5
|  | Mezisoučet |  | 2422.245 | [23 empty] | VV | 1
|  | Koeficient 90 dnů: 90 |  | 218002.05 | [23 empty] | VV | 4
91 | 941941842R00 | Demontáž lešení leh.řad.s podlahami,š.1,2 m,H 30 m | m2 | 2422.245 |  | 0 | 0 | 0 | 77.3 | 187239.54 | 12 | 0 | 0 | 0 | 0 | 0 |  | RTS 24/ I | RTS 24/ I | 0.117 | 283.4 |  | Práce | Běžná |  |  |  | POL1_
|  | Odkaz na mn. položky pořadí 89 : 2422,24500 |  | 2422.245 | [23 empty] | VV | 5
|  | Mezisoučet |  | 2422.245 | [23 empty] | VV | 1
92 | 944944011R00 | Montáž ochranné sítě z umělých vláken | m2 | 2422.245 |  | 0 | 0 | 0 | 16.9 | 40935.94 | 12 | 0 | 0 | 0 | 0 | 0 |  | RTS 24/ I | RTS 24/ I | 0.0303 | 73.39 |  | Práce | Běžná |  |  |  | POL1_
|  | Odkaz na mn. položky pořadí 89 : 2422,24500 |  | 2422.245 | [23 empty] | VV | 5
|  | Mezisoučet |  | 2422.245 | [23 empty] | VV | 1
93 | 944944031R00 | Příplatek za každý měsíc použití sítí k pol. 4011 | m2 | 7266.735 |  | 0 | 10.6 | 77027.39 | 0 | 0 | 12 | 0 | 5e-05 | 0.36 | 0 | 0 |  | RTS 24/ I | RTS 24/ I | 0 | 0 |  | Práce | Běžná |  |  |  | POL1_
|  | Odkaz na mn. položky pořadí 89 : 2422,24500 |  | 2422.245 | [23 empty] | VV | 5
|  | Mezisoučet |  | 2422.245 | [23 empty] | VV | 1
|  | Koeficient 90 dnů: 2 |  | 4844.49 | [23 empty] | VV | 4
94 | 944944081R00 | Demontáž ochranné sítě z umělých vláken | m2 | 2422.245 |  | 0 | 0 | 0 | 10 | 24222.45 | 12 | 0 | 0 | 0 | 0 | 0 |  | RTS 24/ I | RTS 24/ I | 0.018 | 43.6 |  | Práce | Běžná |  |  |  | POL1_
|  | Odkaz na mn. položky pořadí 89 : 2422,24500 |  | 2422.245 | [23 empty] | VV | 5
|  | Mezisoučet |  | 2422.245 | [23 empty] | VV | 1
Díl: | 95 | Dokončovací konstrukce na pozemních stavbách |  |  |  | 0 |  | 4616.54 |  | 282905.06 |  | 0 |  | 0.08 |  | 0 |  |  |  |  | 623.64 | [6 empty] | DIL
95 | 952901111R00 | Vyčištění budov o výšce podlaží do 4 m | m2 | 2024.8 |  | 0 | 2.28 | 4616.54 | 139.72 | 282905.06 | 12 | 0 | 4e-05 | 0.08 | 0 | 0 |  | RTS 24/ I | RTS 24/ I | 0.308 | 623.64 |  | Práce | Běžná |  |  |  | POL1_
|  | Vyčištění budov a ostatních objektů budov bytové nebo občanské výstavby - zametení a umytí podlah, dlažeb, obkladů, schodů v místnostech, chodbách a schodištích, vyčištění a umytí oken, dveří s rámy, zárubněmi, umytí a vyčištění jiných zasklených a natíraných ploch a zařizovacích předmětů před předáním do užívání světlá výška podlaží do 4 m | [25 empty] | POP |  | Vyčištění budov a ostatních objektů budov bytové nebo občanské výstavby - zametení a umytí podlah, dlažeb, obkladů, schodů v místnostech, chodbách a schodištích, vyčištění a umytí oken, dveří s rámy, zárubněmi, umytí a vyčištění jiných zasklených a natíraných ploch a zařizovacích předmětů před předáním do užívání světlá výška podlaží do 4 m
|  | (délka) * šířka * počet pater : | [25 empty] | VV | 0
|  | dům : | [25 empty] | VV | 0
|  | (100,3)*2,0*8 |  | 1604.8 | [23 empty] | VV | 0
|  | Mezisoučet |  | 1604.8 | [23 empty] | VV | 1
|  | střešní plášť : | [25 empty] | VV | 0
|  | 420 |  | 420 | [23 empty] | VV | 0
|  | Mezisoučet |  | 420 | [23 empty] | VV | 1
Díl: | 96 | Bourání konstrukcí |  |  |  | 0 |  | 278.26 |  | 1059582.49 |  | 0 |  | 0.01 |  | 381.73 |  |  |  |  | 1096.68 | [6 empty] | DIL
96 | 961044111R00 | Bourání základů z betonu prostého | m3 | 0.98 |  | 0 | 0 | 0 | 3990 | 3910.2 | 12 | 0 | 0 | 0 | 2 | 1.96 |  | RTS 24/ I | RTS 24/ I | 6.436 | 6.31 |  | Práce | Běžná |  |  |  | POL1_
|  | 2 patky : | [25 empty] | VV | 0
|  | 700x700x1000 : | [25 empty] | VV | 0
|  | 2*(0,70*0,70*1,00) |  | 0.98 | [23 empty] | VV | 0
|  | Mezisoučet |  | 0.98 | [23 empty] | VV | 1
97 | 962032241R00 | Bourání zdiva z cihel pálených na MC | m3 | 7.462 |  | 0 | 37.29 | 278.26 | 1040.71 | 7765.78 | 12 | 0 | 0.00128 | 0.01 | 1.95 | 14.55 |  | RTS 24/ I | RTS 24/ I | 1.701 | 12.69 |  | Práce | Běžná |  |  |  | POL1_
|  | PŮDORYS 1.PP, BOURACÍ PLÁN : | [25 empty] | VV | 0
|  | POHLEDY, BOURACÍ PLÁN : | [25 empty] | VV | 0
|  | pozn. č.2 - přizdívka : | [25 empty] | VV | 0
|  | POHLED VÝCHODNÍ : | [25 empty] | VV | 0
|  | (22,1)*0,07 |  | 1.547 | [23 empty] | VV | 0
|  | POHLED SEVERNÍ : | [25 empty] | VV | 0
|  | (12,5)*0,07 |  | 0.875 | [23 empty] | VV | 0
|  | POHLED ZÁPADNÍ : | [25 empty] | VV | 0
|  | (53,6)*0,07 |  | 3.752 | [23 empty] | VV | 0
|  | POHLED JIŽNÍ : | [25 empty] | VV | 0
|  | (18,4)*0,07 |  | 1.288 | [23 empty] | VV | 0
|  | Mezisoučet |  | 7.462 | [23 empty] | VV | 1
98 | 711140201R00 | Odstranění izolace proti vlhkosti na ploše svislé, asfaltové pásy přitavením, 1 vrstva | m2 | 106.6 |  | 0 | 0 | 0 | 21.2 | 2259.92 | 12 | 0 | 0 | 0 | 0.00524 | 0.56 |  | RTS 24/ I | RTS 24/ I | 0.042 | 4.48 |  | Práce | Běžná |  |  |  | POL1_
|  | PŮDORYS 1.PP, BOURACÍ PLÁN : | [25 empty] | VV | 0
|  | POHLEDY, BOURACÍ PLÁN : | [25 empty] | VV | 0
|  | pozn. č.2 - přizdívka : | [25 empty] | VV | 0
|  | POHLED VÝCHODNÍ : | [25 empty] | VV | 0
|  | (22,1) |  | 22.1 | [23 empty] | VV | 0
|  | POHLED SEVERNÍ : | [25 empty] | VV | 0
|  | (12,5) |  | 12.5 | [23 empty] | VV | 0
|  | POHLED ZÁPADNÍ : | [25 empty] | VV | 0
|  | (53,6) |  | 53.6 | [23 empty] | VV | 0
|  | POHLED JIŽNÍ : | [25 empty] | VV | 0
|  | (18,4) |  | 18.4 | [23 empty] | VV | 0
|  | Mezisoučet |  | 106.6 | [23 empty] | VV | 1
99 | 978015291R00 | Otlučení omítek vnějších MVC v složit.1-4 do 100 % | m2 | 106.6 |  | 0 | 0 | 0 | 125 | 13325 | 12 | 0 | 0 | 0 | 0.059 | 6.29 |  | RTS 24/ I | RTS 24/ I | 0.3 | 31.98 |  | Práce | Běžná |  |  |  | POL1_
|  | PŮDORYS 1.PP, BOURACÍ PLÁN : | [25 empty] | VV | 0
|  | POHLEDY, BOURACÍ PLÁN : | [25 empty] | VV | 0
|  | pozn. č.2 - přizdívka : | [25 empty] | VV | 0
|  | POHLED VÝCHODNÍ : | [25 empty] | VV | 0
|  | (22,1) |  | 22.1 | [23 empty] | VV | 0
|  | POHLED SEVERNÍ : | [25 empty] | VV | 0
|  | (12,5) |  | 12.5 | [23 empty] | VV | 0
|  | POHLED ZÁPADNÍ : | [25 empty] | VV | 0
|  | (53,6) |  | 53.6 | [23 empty] | VV | 0
|  | POHLED JIŽNÍ : | [25 empty] | VV | 0
|  | (18,4) |  | 18.4 | [23 empty] | VV | 0
|  | Mezisoučet |  | 106.6 | [23 empty] | VV | 1
100 | 978015221R00 | Otlučení omítek vnějších MVC v složit.1-4 do 10 % | m2 | 2690.0098 |  | 0 | 0 | 0 | 12.5 | 33625.12 | 12 | 0 | 0 | 0 | 0.005 | 13.45 |  | RTS 24/ I | RTS 24/ I | 0.03 | 80.7 |  | Práce | Běžná |  |  |  | POL1_
|  | Pod KZS : | [25 empty] | VV | 0
|  | Odkaz na mn. položky pořadí 57 : 75,10000 |  | 75.1 | [23 empty] | VV | 5
|  | Odkaz na mn. položky pořadí 58 : 1,28000 |  | 1.28 | [23 empty] | VV | 5
|  | Odkaz na mn. položky pořadí 59 : 3,36000 |  | 3.36 | [23 empty] | VV | 5
|  | Odkaz na mn. položky pořadí 60 : 113,60400 |  | 113.604 | [23 empty] | VV | 5
|  | Odkaz na mn. položky pořadí 61 : 1,28000 |  | 1.28 | [23 empty] | VV | 5
|  | Odkaz na mn. položky pořadí 62 : 3,36000 |  | 3.36 | [23 empty] | VV | 5
|  | Odkaz na mn. položky pořadí 64 : 99,91630 |  | 99.9163 | [23 empty] | VV | 5
|  | Odkaz na mn. položky pořadí 65 : 6,40000 |  | 6.4 | [23 empty] | VV | 5
|  | Odkaz na mn. položky pořadí 67 : 10,33020 |  | 10.3302 | [23 empty] | VV | 5
|  | Odkaz na mn. položky pořadí 66 : 22,40000 |  | 22.4 | [23 empty] | VV | 5
|  | Odkaz na mn. položky pořadí 70 : 1420,30640 |  | 1420.3064 | [23 empty] | VV | 5
|  | Odkaz na mn. položky pořadí 71 : 252,09100 |  | 252.091 | [23 empty] | VV | 5
|  | Odkaz na mn. položky pořadí 72 : 185,16225 |  | 185.1623 | [23 empty] | VV | 5
|  | Odkaz na mn. položky pořadí 73 : 234,85000 |  | 234.85 | [23 empty] | VV | 5
|  | Mezisoučet |  | 2429.4401 | [23 empty] | VV | 1
|  | ostění : | [25 empty] | VV | 0
|  | oprava vnitřní omítek po montáži oken : | [25 empty] | VV | 0
|  | W/01 - OKNO TROJŘÍDLÉ : (2,33+1,46*2)*49*0,32 |  | 82.32 | [23 empty] | VV | 0
|  | W/02 - OKNO DVOUKŘÍDLÉ : (1,705+1,4*2)*7*0,32 |  | 10.0912 | [23 empty] | VV | 0
|  | W/03 - OKNO DVOUKŘÍDLÉ + BALKONOVÉ DVEŘE 1155/2535 + 1705/1530 : (2,86+2,535*2)*24*0,32 |  | 60.9024 | [23 empty] | VV | 0
|  | W/03r - OKNO DVOUKŘÍDLÉ + BALKONOVÉ DVEŘE 1155/2555 + 1705/1530 : (2,86+2,535*2)*4*0,32 |  | 10.1504 | [23 empty] | VV | 0
|  | W/04 - OKNO DVOUKŘÍDLÉ + BALKONOVÉ DVEŘE 1155/2535 + 1705/1530 : (2,86+2,535*2)*12*0,32 |  | 30.4512 | [23 empty] | VV | 0
|  | W/04r - OKNO DVOUKŘÍDLÉ + BALKONOVÉ DVEŘE 1155/2555 + 1705/1530 : (2,86+2,535*2)*2*0,32 |  | 5.0752 | [23 empty] | VV | 0
|  | W/05 - OKNO TROJŘÍDLÉ : (2,865+2,58*2)*6*0,32 |  | 15.408 | [23 empty] | VV | 0
|  | W/06o - OKNO JEDNOKŘÍDLÉ : (1,19+0,595*2)*7*0,32 |  | 5.3312 | [23 empty] | VV | 0
|  | W/07 - OKNO JEDNOKŘÍDLÉ : (0,89+0,595*2)*8*0,32 |  | 5.3248 | [23 empty] | VV | 0
|  | W/07o - OKNO JEDNOKŘÍDLÉ : (0,89+0,595*2)*9*0,32 |  | 5.9904 | [23 empty] | VV | 0
|  | W13 - OKNO JEDNOKŘÍDLÉ : (0,89+1,8*2)*7*0,32 |  | 10.0576 | [23 empty] | VV | 0
|  | W14 - OKNO JEDNOKŘÍDLÉ : (0,89+1,22*2)*1*0,32 |  | 1.0656 | [23 empty] | VV | 0
|  | W15 - OKNO JEDNOKŘÍDLÉ : (0,89+0,61*2)*1*0,32 |  | 0.6752 | [23 empty] | VV | 0
|  | W16 - OKNO JEDNOKŘÍDLÉ : (0,89+1,8*2)*7*0,32 |  | 10.0576 | [23 empty] | VV | 0
|  | W17 - OKNO JEDNOKŘÍDLÉ : (0,89+1,22*2)*1*0,32 |  | 1.0656 | [23 empty] | VV | 0
|  | W18 - OKNO JEDNOKŘÍDLÉ : (0,89+0,62*2)*1*0,32 |  | 0.6816 | [23 empty] | VV | 0
|  | 1 - DVEŘE : (2,885+2,54*2)*1*0,32 |  | 2.5488 | [23 empty] | VV | 0
|  | 6 - DVEŘE : (1,05+2,06*2)*1*0,32 |  | 1.6544 | [23 empty] | VV | 0
|  | 7 - DVEŘE : (1,25+2,06*2)*1*0,32 |  | 1.7184 | [23 empty] | VV | 0
|  | Mezisoučet |  | 260.5696 | [23 empty] | VV | 1
101 | 978013191R00 | Otlučení omítek vnitřních stěn v rozsahu do 100 % | m2 | 60.1472 |  | 0 | 0 | 0 | 108 | 6495.9 | 12 | 0 | 0 | 0 | 0.046 | 2.77 |  | RTS 24/ I | RTS 24/ I | 0.26 | 15.64 |  | Práce | Běžná |  |  |  | POL1_
|  | pod oplechováním parapetů : | [25 empty] | VV | 0
|  | W/01 - OKNO TROJŘÍDLÉ : 2,33*0,32*49 |  | 36.5344 | [23 empty] | VV | 0
|  | W/02 - OKNO DVOUKŘÍDLÉ : 1,705*0,32*7 |  | 3.8192 | [23 empty] | VV | 0
|  | W/05 - OKNO TROJŘÍDLÉ : 2,865*0,32*6 |  | 5.5008 | [23 empty] | VV | 0
|  | W/06o - OKNO JEDNOKŘÍDLÉ : 1,19*0,32*7 |  | 2.6656 | [23 empty] | VV | 0
|  | W/07 - OKNO JEDNOKŘÍDLÉ : 0,89*0,32*8 |  | 2.2784 | [23 empty] | VV | 0
|  | W/07o - OKNO JEDNOKŘÍDLÉ : 0,89*0,32*9 |  | 2.5632 | [23 empty] | VV | 0
|  | W13 - OKNO JEDNOKŘÍDLÉ : 0,89*0,32*7 |  | 1.9936 | [23 empty] | VV | 0
|  | W14 - OKNO JEDNOKŘÍDLÉ : 0,89*0,32*1 |  | 0.2848 | [23 empty] | VV | 0
|  | W15 - OKNO JEDNOKŘÍDLÉ : 0,89*0,32*1 |  | 0.2848 | [23 empty] | VV | 0
|  | W16 - OKNO JEDNOKŘÍDLÉ : 0,89*0,32*7 |  | 1.9936 | [23 empty] | VV | 0
|  | W17 - OKNO JEDNOKŘÍDLÉ : 0,89*0,32*1 |  | 0.2848 | [23 empty] | VV | 0
|  | W18 - OKNO JEDNOKŘÍDLÉ : 0,89*0,32*1 |  | 0.2848 | [23 empty] | VV | 0
|  | 1 - DVEŘE : 2,885*0,32*1 |  | 0.9232 | [23 empty] | VV | 0
|  | 6 - DVEŘE : 1,05*0,32*1 |  | 0.336 | [23 empty] | VV | 0
|  | 7 - DVEŘE : 1,25*0,32*1 |  | 0.4 | [23 empty] | VV | 0
102 | 713103322R00 | Odstranění tepelné izolace stěn, lepené, z desek minerálních, tl. 100 - 200 mm | m2 | 291.5 |  | 0 | 0 | 0 | 49.4 | 14400.1 | 12 | 0 | 0 | 0 | 0.036 | 10.49 |  | RTS 24/ I | RTS 24/ I | 0.098 | 28.57 |  | Práce | Běžná |  |  |  | POL1_
|  | PŮDORYS 1.PP, BOURACÍ PLÁN : | [25 empty] | VV | 0
|  | POHLED SEVERNÍ : | [25 empty] | VV | 0
|  | 291,5 |  | 291.5 | [23 empty] | VV | 0
|  | Mezisoučet |  | 291.5 | [23 empty] | VV | 1
103 | 767134801R00 | Demontáž oplechování stěn plechy | m2 | 291.5 |  | 0 | 0 | 0 | 94.8 | 27634.2 | 12 | 0 | 0 | 0 | 0.009 | 2.62 |  | RTS 24/ I | RTS 24/ I | 0.165 | 48.1 |  | Práce | Běžná |  |  |  | POL1_
|  | PŮDORYS 1.PP, BOURACÍ PLÁN : | [25 empty] | VV | 0
|  | POHLED SEVERNÍ : | [25 empty] | VV | 0
|  | 291,5 |  | 291.5 | [23 empty] | VV | 0
|  | Mezisoučet |  | 291.5 | [23 empty] | VV | 1
104 | 767135821R00 | Demontáž roštu pro obložení | m2 | 291.5 |  | 0 | 0 | 0 | 101.5 | 29587.25 | 12 | 0 | 0 | 0 | 0.0102 | 2.97 |  | RTS 24/ I | RTS 24/ I | 0.176 | 51.3 |  | Práce | Běžná |  |  |  | POL1_
|  | PŮDORYS 1.PP, BOURACÍ PLÁN : | [25 empty] | VV | 0
|  | POHLED SEVERNÍ : | [25 empty] | VV | 0
|  | 291,5 |  | 291.5 | [23 empty] | VV | 0
|  | Mezisoučet |  | 291.5 | [23 empty] | VV | 1
105 | 96000x01 | D+M: vyvěšení dveřních křídel, včetně vybourání zárubní, prahu a příslušenství včetně pomocných prací, zapravení a dalších prací, (dle PD) | m2 | 12.0659 |  | 0 | 0 | 0 | 300 | 3619.77 | 12 | 0 | 0 | 0 | 0 | 0 |  | Vlastní | Indiv | 0 | 0 |  | Práce | Běžná |  |  |  | POL1_
|  | bourané výplně : | [25 empty] | VV | 0
|  | 1 - DVEŘE : 2,885*2,54*1*1 |  | 7.3279 | [23 empty] | VV | 0
|  | 6 - DVEŘE : 1,05*2,06*1*1 |  | 2.163 | [23 empty] | VV | 0
|  | 7 - DVEŘE : 1,25*2,06*1*1 |  | 2.575 | [23 empty] | VV | 0
106 | 96000x02 | D+M: vyvěšení okeních křídel, včetně vybourání rámů, parapetů a příslušenství včetně pomocných prací, zapravení a dalších prací, (dle PD) | m2 | 500.0752 |  | 0 | 0 | 0 | 250 | 125018.79 | 12 | 0 | 0 | 0 | 0 | 0 |  | Vlastní | Indiv | 0 | 0 |  | Práce | Běžná |  |  |  | POL1_
|  | bourané výplně : | [25 empty] | VV | 0
|  | W/01 - OKNO TROJŘÍDLÉ : 2,33*1,46*49*1 |  | 166.6882 | [23 empty] | VV | 0
|  | W/02 - OKNO DVOUKŘÍDLÉ : 1,705*1,4*7*1 |  | 16.709 | [23 empty] | VV | 0
|  | W/03 - OKNO DVOUKŘÍDLÉ + BALKONOVÉ DVEŘE 1155/2535 + 1705/1530 : 5,536575*24*1 |  | 132.8778 | [23 empty] | VV | 0
|  | W/03r - OKNO DVOUKŘÍDLÉ + BALKONOVÉ DVEŘE 1155/2555 + 1705/1530 : 5,559675*4*1 |  | 22.2387 | [23 empty] | VV | 0
|  | W/04 - OKNO DVOUKŘÍDLÉ + BALKONOVÉ DVEŘE 1155/2535 + 1705/1530 : 5,536575*12*1 |  | 66.4389 | [23 empty] | VV | 0
|  | W/04r - OKNO DVOUKŘÍDLÉ + BALKONOVÉ DVEŘE 1155/2555 + 1705/1530 : 5,559675*2*1 |  | 11.1194 | [23 empty] | VV | 0
|  | W/05 - OKNO TROJŘÍDLÉ : 2,865*2,58*6*1 |  | 44.3502 | [23 empty] | VV | 0
|  | W/06o - OKNO JEDNOKŘÍDLÉ : 1,19*0,595*7*1 |  | 4.9563 | [23 empty] | VV | 0
|  | W/07 - OKNO JEDNOKŘÍDLÉ : 0,89*0,595*8*1 |  | 4.2364 | [23 empty] | VV | 0
|  | W/07o - OKNO JEDNOKŘÍDLÉ : 0,89*0,595*9*1 |  | 4.766 | [23 empty] | VV | 0
|  | W13 - OKNO JEDNOKŘÍDLÉ : 0,89*1,8*7*1 |  | 11.214 | [23 empty] | VV | 0
|  | W14 - OKNO JEDNOKŘÍDLÉ : 0,89*1,22*1*1 |  | 1.0858 | [23 empty] | VV | 0
|  | W15 - OKNO JEDNOKŘÍDLÉ : 0,89*0,61*1*1 |  | 0.5429 | [23 empty] | VV | 0
|  | W16 - OKNO JEDNOKŘÍDLÉ : 0,89*1,8*7*1 |  | 11.214 | [23 empty] | VV | 0
|  | W17 - OKNO JEDNOKŘÍDLÉ : 0,89*1,22*1*1 |  | 1.0858 | [23 empty] | VV | 0
|  | W18 - OKNO JEDNOKŘÍDLÉ : 0,89*0,62*1*1 |  | 0.5518 | [23 empty] | VV | 0
107 | 968096002R00 | Bourání parapetů plastových š. do 50 cm | m | 39.48 |  | 0 | 0 | 0 | 60.5 | 2388.54 | 12 | 0 | 0 | 0 | 0.01383 | 0.55 |  | RTS 24/ I | RTS 24/ I | 0.12 | 4.74 |  | Práce | Běžná |  |  |  | POL1_
|  | W/06o - OKNO JEDNOKŘÍDLÉ : 1,19*7 |  | 8.33 | [23 empty] | VV | 0
|  | W/07 - OKNO JEDNOKŘÍDLÉ : 0,89*8 |  | 7.12 | [23 empty] | VV | 0
|  | W/07o - OKNO JEDNOKŘÍDLÉ : 0,89*9 |  | 8.01 | [23 empty] | VV | 0
|  | W13 - OKNO JEDNOKŘÍDLÉ : 0,89*7 |  | 6.23 | [23 empty] | VV | 0
|  | W14 - OKNO JEDNOKŘÍDLÉ : 0,89*1 |  | 0.89 | [23 empty] | VV | 0
|  | W15 - OKNO JEDNOKŘÍDLÉ : 0,89*1 |  | 0.89 | [23 empty] | VV | 0
|  | W16 - OKNO JEDNOKŘÍDLÉ : 0,89*7 |  | 6.23 | [23 empty] | VV | 0
|  | W17 - OKNO JEDNOKŘÍDLÉ : 0,89*1 |  | 0.89 | [23 empty] | VV | 0
|  | W18 - OKNO JEDNOKŘÍDLÉ : 0,89*1 |  | 0.89 | [23 empty] | VV | 0
|  | Mezisoučet |  | 39.48 | [23 empty] | VV | 1
108 | 978059621R00 | Odsekání vnějších obkladů stěn do 2 m2 | m2 | 4.943 |  | 0 | 0 | 0 | 272 | 1344.5 | 12 | 0 | 0 | 0 | 0.089 | 0.44 |  | RTS 24/ I | RTS 24/ I | 0.6 | 2.97 |  | Práce | Běžná |  |  |  | POL1_
|  | PŮDORYS 1.PP, BOURACÍ PLÁN : | [25 empty] | VV | 0
|  | POHLEDY, BOURACÍ PLÁN : | [25 empty] | VV | 0
|  | POHLED VÝCHODNÍ : | [25 empty] | VV | 0
|  | (3,55)*0,30 |  | 1.065 | [23 empty] | VV | 0
|  | POHLED ZÁPADNÍ : | [25 empty] | VV | 0
|  | (4,90)*0,37 |  | 1.813 | [23 empty] | VV | 0
|  | POHLED JIŽNÍ : | [25 empty] | VV | 0
|  | (5,90)*0,35 |  | 2.065 | [23 empty] | VV | 0
|  | Mezisoučet |  | 4.943 | [23 empty] | VV | 1
109 | 965081702R00 | Bourání soklíků z dlažeb keramických | m | 463.36 |  | 0 | 0 | 0 | 31.8 | 14734.85 | 12 | 0 | 0 | 0 | 0.0004 | 0.19 |  | RTS 24/ I | RTS 24/ I | 0.07 | 32.44 |  | Práce | Běžná |  |  |  | POL1_
|  | PDL 03 : | [25 empty] | VV | 0
|  | podlaha vstupní niky : | [25 empty] | VV | 0
|  | PŮDORYS 1.PP, BOURACÍ PLÁN : | [25 empty] | VV | 0
|  | 0,90*2 |  | 1.8 | [23 empty] | VV | 0
|  | Mezisoučet |  | 1.8 | [23 empty] | VV | 1
|  | vytažení : | [25 empty] | VV | 0
|  | PDL 04 : | [25 empty] | VV | 0
|  | podlaha lodžie 1.np : | [25 empty] | VV | 0
|  | 1*(7,30+1,10+7,30+1,10) |  | 16.8 | [23 empty] | VV | 0
|  | 1*(3,00+1,10+3,00+1,10) |  | 8.2 | [23 empty] | VV | 0
|  | 1*(3,13+1,10+3,13+1,10) |  | 8.46 | [23 empty] | VV | 0
|  | POHLED ZÁPADNÍ : | [25 empty] | VV | 0
|  | 1*(7,30+1,10+7,30+1,10) |  | 16.8 | [23 empty] | VV | 0
|  | 1*(3,13+1,10+3,13+1,10) |  | 8.46 | [23 empty] | VV | 0
|  | PDL 05 : | [25 empty] | VV | 0
|  | podlaha lodžie 2-7.np : | [25 empty] | VV | 0
|  | POHLED VÝCHODNÍ : | [25 empty] | VV | 0
|  | 7*(7,30+1,10+7,30+1,10) |  | 117.6 | [23 empty] | VV | 0
|  | 6*(3,00+1,10+3,00+1,10) |  | 49.2 | [23 empty] | VV | 0
|  | 7*(3,13+1,10+3,13+1,10) |  | 59.22 | [23 empty] | VV | 0
|  | POHLED ZÁPADNÍ : | [25 empty] | VV | 0
|  | 7*(7,30+1,10+7,30+1,10) |  | 117.6 | [23 empty] | VV | 0
|  | 7*(3,13+1,10+3,13+1,10) |  | 59.22 | [23 empty] | VV | 0
|  | Mezisoučet |  | 461.56 | [23 empty] | VV | 1
110 | 965081713RT1 | Bourání dlažeb keramických tl.10 mm, nad 1 m2 ručně, dlaždice keramické | m2 | 9.33 |  | 0 | 0 | 0 | 104.5 | 974.99 | 12 | 0 | 0 | 0 | 0.02 | 0.19 |  | RTS 24/ I | RTS 24/ I | 0.23 | 2.15 |  | Práce | Běžná |  |  |  | POL1_
|  | PDL 03 : | [25 empty] | VV | 0
|  | podlaha vstupní niky : | [25 empty] | VV | 0
|  | PŮDORYS 1.PP, BOURACÍ PLÁN : | [25 empty] | VV | 0
|  | 3,03 |  | 3.03 | [23 empty] | VV | 0
|  | pozn. 19 - schodiště : | [25 empty] | VV | 0
|  | 2,00*(0,15+0,30)*7 |  | 6.3 | [23 empty] | VV | 0
|  | Mezisoučet |  | 9.33 | [23 empty] | VV | 1
111 | 965048515R00 | Broušení betonových povrchů do tl. 5 mm | m2 | 215.998 |  | 0 | 0 | 0 | 361 | 77975.28 | 12 | 0 | 0 | 0 | 0.0126 | 2.72 |  | RTS 24/ I | RTS 24/ I | 0.33 | 71.28 |  | Práce | Běžná |  |  |  | POL1_
|  | PDL 03 : | [25 empty] | VV | 0
|  | podlaha vstupní niky : | [25 empty] | VV | 0
|  | PŮDORYS 1.PP, BOURACÍ PLÁN : | [25 empty] | VV | 0
|  | 3,03 |  | 3.03 | [23 empty] | VV | 0
|  | pozn. 19 - schodiště : | [25 empty] | VV | 0
|  | 2,00*(0,15+0,30)*7 |  | 6.3 | [23 empty] | VV | 0
|  | Mezisoučet |  | 9.33 | [23 empty] | VV | 1
|  | PDL 04 : | [25 empty] | VV | 0
|  | podlaha lodžie 1.np : | [25 empty] | VV | 0
|  | PDL 05 : | [25 empty] | VV | 0
|  | podlaha lodžie 2-7.np : | [25 empty] | VV | 0
|  | POHLED VÝCHODNÍ : | [25 empty] | VV | 0
|  | 8*7,30*1,10 |  | 64.24 | [23 empty] | VV | 0
|  | 7*3,00*1,10 |  | 23.1 | [23 empty] | VV | 0
|  | 8*3,13*1,10 |  | 27.544 | [23 empty] | VV | 0
|  | POHLED ZÁPADNÍ : | [25 empty] | VV | 0
|  | 8*7,30*1,10 |  | 64.24 | [23 empty] | VV | 0
|  | 8*3,13*1,10 |  | 27.544 | [23 empty] | VV | 0
|  | Mezisoučet |  | 206.668 | [23 empty] | VV | 1
112 | 965042141RT1 | Bourání mazanin betonových tl. 10 cm, nad 4 m2 ručně tl. mazaniny 5 - 8 cm | m3 | 14.8721 |  | 0 | 0 | 0 | 4590 | 68262.85 | 12 | 0 | 0 | 0 | 2.2 | 32.72 |  | RTS 24/ I | RTS 24/ I | 11.05 | 164.34 |  | Práce | Běžná |  |  |  | POL1_
|  | PDL 03 : | [25 empty] | VV | 0
|  | podlaha vstupní niky : | [25 empty] | VV | 0
|  | PŮDORYS 1.PP, BOURACÍ PLÁN : | [25 empty] | VV | 0
|  | 0,4*3,03 |  | 1.212 | [23 empty] | VV | 0
|  | pozn. 19 - schodiště : | [25 empty] | VV | 0
|  | 0,2*2,00*(0,15+0,30)*7 |  | 1.26 | [23 empty] | VV | 0
|  | Mezisoučet |  | 2.472 | [23 empty] | VV | 1
|  | PDL 04 : | [25 empty] | VV | 0
|  | podlaha lodžie 1.np : | [25 empty] | VV | 0
|  | PDL 05 : | [25 empty] | VV | 0
|  | podlaha lodžie 2-7.np : | [25 empty] | VV | 0
|  | POHLED VÝCHODNÍ : | [25 empty] | VV | 0
|  | 0,06*8*7,30*1,10 |  | 3.8544 | [23 empty] | VV | 0
|  | 0,06*7*3,00*1,10 |  | 1.386 | [23 empty] | VV | 0
|  | 0,06*8*3,13*1,10 |  | 1.6526 | [23 empty] | VV | 0
|  | POHLED ZÁPADNÍ : | [25 empty] | VV | 0
|  | 0,06*8*7,30*1,10 |  | 3.8544 | [23 empty] | VV | 0
|  | 0,06*8*3,13*1,10 |  | 1.6526 | [23 empty] | VV | 0
|  | Mezisoučet |  | 12.4001 | [23 empty] | VV | 1
113 | 711140101R00 | Odstranění izolace proti vlhkosti na ploše vodorovné, asfaltové pásy přitavením, 1 vrstva | m2 | 215.998 |  | 0 | 0 | 0 | 20.7 | 4471.16 | 12 | 0 | 0 | 0 | 0.00487 | 1.05 |  | RTS 24/ I | RTS 24/ I | 0.041 | 8.86 |  | Práce | Běžná |  |  |  | POL1_
|  | PDL 03 : | [25 empty] | VV | 0
|  | podlaha vstupní niky : | [25 empty] | VV | 0
|  | PŮDORYS 1.PP, BOURACÍ PLÁN : | [25 empty] | VV | 0
|  | 3,03 |  | 3.03 | [23 empty] | VV | 0
|  | pozn. 19 - schodiště : | [25 empty] | VV | 0
|  | 2,00*(0,15+0,30)*7 |  | 6.3 | [23 empty] | VV | 0
|  | Mezisoučet |  | 9.33 | [23 empty] | VV | 1
|  | PDL 04 : | [25 empty] | VV | 0
|  | podlaha lodžie 1.np : | [25 empty] | VV | 0
|  | PDL 05 : | [25 empty] | VV | 0
|  | podlaha lodžie 2-7.np : | [25 empty] | VV | 0
|  | POHLED VÝCHODNÍ : | [25 empty] | VV | 0
|  | 8*7,30*1,10 |  | 64.24 | [23 empty] | VV | 0
|  | 7*3,00*1,10 |  | 23.1 | [23 empty] | VV | 0
|  | 8*3,13*1,10 |  | 27.544 | [23 empty] | VV | 0
|  | POHLED ZÁPADNÍ : | [25 empty] | VV | 0
|  | 8*7,30*1,10 |  | 64.24 | [23 empty] | VV | 0
|  | 8*3,13*1,10 |  | 27.544 | [23 empty] | VV | 0
|  | Mezisoučet |  | 206.668 | [23 empty] | VV | 1
114 | 96000x03 | D+M: zřízení vybourání betonového prahu pod balkonovými dveřmi včetně pomocných prací, řezání, zapravení a dalších prací (dle PD) | kpl | 56 |  | 0 | 0 | 0 | 3000 | 168000 | 12 | 0 | 0 | 0 | 0 | 0 |  | Vlastní | Indiv | 0 | 0 |  | Práce | Běžná |  |  |  | POL1_
|  | Ubourání 120mm práh pod balkonovými dveřmi, vybourán až na stropní panel. Bourání bude prováděno v nenosné části panelu. | [25 empty] | POP |  | Ubourání 120mm práh pod balkonovými dveřmi, vybourán až na stropní panel. Bourání bude prováděno v nenosné části panelu.
|  | POHLED VÝCHODNÍ : | [25 empty] | VV | 0
|  | 5*7 |  | 35 | [23 empty] | VV | 0
|  | POHLED ZÁPADNÍ : | [25 empty] | VV | 0
|  | 3*7 |  | 21 | [23 empty] | VV | 0
|  | Mezisoučet |  | 56 | [23 empty] | VV | 1
115 | 96000x04 | D+M: zřízení ubourání 370 mm parapetní části panelu včetně pomocných prací, řezání, zapravení a dalších prací (dle PD) | kpl | 42 |  | 0 | 0 | 0 | 5000 | 210000 | 12 | 0 | 0 | 0 | 0 | 0 |  | Vlastní | Indiv | 0 | 0 |  | Práce | Běžná |  |  |  | POL1_
|  | Ubourání 370mm parapetní části panelu. Bourání bude prováděno v nenosné části panelu. | [25 empty] | POP
|  | POHLED VÝCHODNÍ : | [25 empty] | VV | 0
|  | 3*7 |  | 21 | [23 empty] | VV | 0
|  | POHLED ZÁPADNÍ : | [25 empty] | VV | 0
|  | 3*7 |  | 21 | [23 empty] | VV | 0
|  | Mezisoučet |  | 42 | [23 empty] | VV | 1
116 | 965082923R00 | Odstranění násypu tl. do 10 cm, plocha nad 2 m2 | m3 | 22.261 |  | 0 | 0 | 0 | 522 | 11620.24 | 12 | 0 | 0 | 0 | 1.4 | 31.17 |  | RTS 24/ I | RTS 24/ I | 1.257 | 27.98 |  | Práce | Běžná |  |  |  | POL1_
|  | SCH01 : | [25 empty] | VV | 0
|  | panelák, sklon 3% : | [25 empty] | VV | 0
|  | plocha = 400 m2 : | [25 empty] | VV | 0
|  | 400*(0,05) |  | 20 | [23 empty] | VV | 0
|  | Mezisoučet |  | 20 | [23 empty] | VV | 1
|  | SCH02 : | [25 empty] | VV | 0
|  | výtahová šachta, sklon 3% : | [25 empty] | VV | 0
|  | plocha = 22,61 m2 : | [25 empty] | VV | 0
|  | škvárový násyp : 22,61*0,10 |  | 2.261 | [23 empty] | VV | 0
|  | Mezisoučet |  | 2.261 | [23 empty] | VV | 1
117 | 965082933RT2 | Odstranění násypu tl. do 20 cm, plocha nad 2 m2 | m3 | 60 |  | 0 | 0 | 0 | 436.5 | 26190 | 12 | 0 | 0 | 0 | 1.4 | 84 |  | RTS 24/ I | RTS 24/ I | 1.051 | 63.06 |  | Práce | Běžná |  |  |  | POL1_
|  | SCH01 : | [25 empty] | VV | 0
|  | panelák, sklon 3% : | [25 empty] | VV | 0
|  | plocha = 400 m2 : | [25 empty] | VV | 0
|  | 400*(0,05+0,10) |  | 60 | [23 empty] | VV | 0
|  | Mezisoučet |  | 60 | [23 empty] | VV | 1
118 | 965042141R00 | Bourání mazanin betonových tl. 10 cm, nad 4 m2 | m3 | 21.5827 |  | 0 | 0 | 0 | 3495 | 75431.54 | 12 | 0 | 0 | 0 | 2.2 | 47.48 |  | RTS 24/ I | RTS 24/ I | 7.195 | 155.29 |  | Práce | Běžná |  |  |  | POL1_
|  | SCH01 : | [25 empty] | VV | 0
|  | panelák, sklon 3% : | [25 empty] | VV | 0
|  | plocha = 400 m2 : | [25 empty] | VV | 0
|  | 400*0,05 |  | 20 | [23 empty] | VV | 0
|  | Mezisoučet |  | 20 | [23 empty] | VV | 1
|  | SCH02 : | [25 empty] | VV | 0
|  | výtahová šachta, sklon 3% : | [25 empty] | VV | 0
|  | plocha = 22,61 m2 : | [25 empty] | VV | 0
|  | 22,61*0,07 |  | 1.5827 | [23 empty] | VV | 0
|  | Mezisoučet |  | 1.5827 | [23 empty] | VV | 1
119 | 965049111RT1 | Příplatek, bourání mazanin se svař. síťí tl. 10 cm jednostranná výztuž svařovanou sítí | m3 | 21.5827 |  | 0 | 0 | 0 | 2005 | 43273.31 | 12 | 0 | 0 | 0 | 0 | 0 |  | RTS 24/ I | RTS 24/ I | 4.828 | 104.2 |  | Práce | Běžná |  |  |  | POL1_
|  | SCH01 : | [25 empty] | VV | 0
|  | panelák, sklon 3% : | [25 empty] | VV | 0
|  | plocha = 400 m2 : | [25 empty] | VV | 0
|  | 400*0,05 |  | 20 | [23 empty] | VV | 0
|  | Mezisoučet |  | 20 | [23 empty] | VV | 1
|  | SCH02 : | [25 empty] | VV | 0
|  | výtahová šachta, sklon 3% : | [25 empty] | VV | 0
|  | plocha = 22,61 m2 : | [25 empty] | VV | 0
|  | 22,61*0,07 |  | 1.5827 | [23 empty] | VV | 0
|  | Mezisoučet |  | 1.5827 | [23 empty] | VV | 1
120 | 713104111R00 | Odstranění tepelné izolace střech plochých, volně uložené, z desek EPS, tl. do 100 mm | m2 | 400 |  | 0 | 0 | 0 | 19.2 | 7680 | 12 | 0 | 0 | 0 | 0.002 | 0.8 |  | RTS 24/ I | RTS 24/ I | 0.038 | 15.2 |  | Práce | Běžná |  |  |  | POL1_
|  | SCH01 : | [25 empty] | VV | 0
|  | panelák, sklon 3% : | [25 empty] | VV | 0
|  | plocha = 400 m2 : | [25 empty] | VV | 0
|  | 400 |  | 400 | [23 empty] | VV | 0
|  | Mezisoučet |  | 400 | [23 empty] | VV | 1
121 | 713104121R00 | Odstranění tepelné izolace střech plochých, volně uložené, z desek minerálních, tl. do 100 mm | m2 | 400 |  | 0 | 0 | 0 | 20.2 | 8080 | 12 | 0 | 0 | 0 | 0.015 | 6 |  | RTS 24/ I | RTS 24/ I | 0.04 | 16 |  | Práce | Běžná |  |  |  | POL1_
|  | SCH01 : | [25 empty] | VV | 0
|  | panelák, sklon 3% : | [25 empty] | VV | 0
|  | plocha = 400 m2 : | [25 empty] | VV | 0
|  | 400 |  | 400 | [23 empty] | VV | 0
|  | Mezisoučet |  | 400 | [23 empty] | VV | 1
122 | 965032131R00 | Bourání podlah z cihel na stojato, plochy nad 1 m2 | m2 | 400 |  | 0 | 0 | 0 | 94.4 | 37760 | 12 | 0 | 0 | 0 | 0.272 | 108.8 |  | RTS 24/ I | RTS 24/ I | 0.185 | 74 |  | Práce | Běžná |  |  |  | POL1_
|  | SCH01 : | [25 empty] | VV | 0
|  | panelák, sklon 3% : | [25 empty] | VV | 0
|  | plocha = 400 m2 : | [25 empty] | VV | 0
|  | plynosilikátové tvárnice - výška 150 mm : | [25 empty] | VV | 0
|  | 400 |  | 400 | [23 empty] | VV | 0
|  | Mezisoučet |  | 400 | [23 empty] | VV | 1
123 | 712300831R00 | Odstranění povlakové krytiny střech do 10°, 1 vrstva | m2 | 915.61 |  | 0 | 0 | 0 | 23.6 | 21608.4 | 12 | 0 | 0 | 0 | 0.006 | 5.49 |  | RTS 24/ I | RTS 24/ I | 0.052 | 47.61 |  | Práce | Běžná |  |  |  | POL1_
|  | SCH01 : | [25 empty] | VV | 0
|  | živičná hydroizolace s posypem : | [25 empty] | VV | 0
|  | panelák, sklon 3% : | [25 empty] | VV | 0
|  | plocha = 400 m2 : | [25 empty] | VV | 0
|  | 400 |  | 400 | [23 empty] | VV | 0
|  | vytažení : | [25 empty] | VV | 0
|  | 93*0,50 |  | 46.5 | [23 empty] | VV | 0
|  | Mezisoučet |  | 446.5 | [23 empty] | VV | 1
|  | SCH01 : | [25 empty] | VV | 0
|  | lepenka : | [25 empty] | VV | 0
|  | panelák, sklon 3% : | [25 empty] | VV | 0
|  | plocha = 400 m2 : | [25 empty] | VV | 0
|  | 400 |  | 400 | [23 empty] | VV | 0
|  | vytažení : | [25 empty] | VV | 0
|  | 93*0,50 |  | 46.5 | [23 empty] | VV | 0
|  | Mezisoučet |  | 446.5 | [23 empty] | VV | 1
|  | SCH02 : | [25 empty] | VV | 0
|  | živičná hydroizolace s posypem : | [25 empty] | VV | 0
|  | výtahová šachta, sklon 3% : | [25 empty] | VV | 0
|  | plocha = 22,61 m2 : | [25 empty] | VV | 0
|  | 22,61 |  | 22.61 | [23 empty] | VV | 0
|  | Mezisoučet |  | 22.61 | [23 empty] | VV | 1
124 | 712300832R00 | Odstranění povlakové krytiny střech do 10° , 2 vrstvy | m2 | 446.5 |  | 0 | 0 | 0 | 27.2 | 12144.8 | 12 | 0 | 0 | 0 | 0.01 | 4.47 |  | RTS 24/ I | RTS 24/ I | 0.06 | 26.79 |  | Práce | Běžná |  |  |  | POL1_
|  | SCH01 : | [25 empty] | VV | 0
|  | živičná hydroizolace s posypem : | [25 empty] | VV | 0
|  | panelák, sklon 3% : | [25 empty] | VV | 0
|  | plocha = 400 m2 : | [25 empty] | VV | 0
|  | 400 |  | 400 | [23 empty] | VV | 0
|  | vytažení : | [25 empty] | VV | 0
|  | 93*0,50 |  | 46.5 | [23 empty] | VV | 0
|  | Mezisoučet |  | 446.5 | [23 empty] | VV | 1
Díl: | 99 | Staveništní přesun hmot |  |  |  | 0 |  | 0 |  | 712304.85 |  | 0 |  | 0 |  | 0 |  |  |  |  | 1470.05 | [6 empty] | DIL
125 | 999281151R00 | Přesun hmot pro opravy a údržbu do v. 25 m,nošením | t | 267.2814 |  | 0 | 0 | 0 | 2665 | 712304.85 | 12 | 0 | 0 | 0 | 0 | 0 |  | RTS 24/ I | RTS 24/ I | 5.5 | 1470.05 |  | Přesun hmot | Běžná |  |  |  | POL7_
Díl: | 711 | Izolace proti vodě |  |  |  | 0 |  | 121702.17 |  | 59823.5 |  | 0 |  | 1.4 |  | 0 |  |  |  |  | 91.01 | [6 empty] | DIL
126 | 711823121R00 | Montáž nopové fólie svisle | m2 | 106.6 |  | 0 | 0 | 0 | 91.9 | 9796.54 | 12 | 0 | 0 | 0 | 0 | 0 |  | RTS 24/ I | RTS 24/ I | 0.16 | 17.06 |  | Práce | Běžná |  |  |  | POL1_
|  | Skladba SO03- nad terénem : | [25 empty] | VV | 0
|  | Skladba SO04 - pod terénem : | [25 empty] | VV | 0
|  | POHLED VÝCHODNÍ : | [25 empty] | VV | 0
|  | (22,1) |  | 22.1 | [23 empty] | VV | 0
|  | POHLED SEVERNÍ : | [25 empty] | VV | 0
|  | (12,5) |  | 12.5 | [23 empty] | VV | 0
|  | POHLED ZÁPADNÍ : | [25 empty] | VV | 0
|  | (53,6) |  | 53.6 | [23 empty] | VV | 0
|  | POHLED JIŽNÍ : | [25 empty] | VV | 0
|  | (18,4) |  | 18.4 | [23 empty] | VV | 0
|  | Mezisoučet |  | 106.6 | [23 empty] | VV | 1
127 | 28323137R | Fólie nopová izolační zemní drenážní; výška nopů 8,0 mm; HDPE; kašírování PP geotextilie (dle PD) | m2 | 117.26 |  | 0 | 167 | 19582.42 | 0 | 0 | 12 | 0 | 0.0002 | 0.02 | 0 | 0 | SPCM | RTS 24/ I | RTS 24/ I | 0 | 0 |  | Specifikace | Běžná |  |  |  | POL3_
|  | Vysokohustotní speciální polyetylén bez recyklátů s navařenou filtrační geotextilií na vrcholcích nopů. | [25 empty] | POP |  | Vysokohustotní speciální polyetylén bez recyklátů s navařenou filtrační geotextilií na vrcholcích nopů.
|  | Dvouvrstvý drenážní pás pro spodní stavbu se speciální filtrační textilií. | [25 empty] | POP
|  | Skladba SO03- nad terénem : | [25 empty] | VV | 0
|  | Skladba SO04 - pod terénem : | [25 empty] | VV | 0
|  | POHLED VÝCHODNÍ : | [25 empty] | VV | 0
|  | (22,1) |  | 22.1 | [23 empty] | VV | 0
|  | POHLED SEVERNÍ : | [25 empty] | VV | 0
|  | (12,5) |  | 12.5 | [23 empty] | VV | 0
|  | POHLED ZÁPADNÍ : | [25 empty] | VV | 0
|  | (53,6) |  | 53.6 | [23 empty] | VV | 0
|  | POHLED JIŽNÍ : | [25 empty] | VV | 0
|  | (18,4) |  | 18.4 | [23 empty] | VV | 0
|  | Mezisoučet |  | 106.6 | [23 empty] | VV | 1
|  | Koeficient ztratné: 0,10 |  | 10.66 | [23 empty] | VV | 4
128 | 711823129RT4 | Montáž ukončovací lišty k nopové fólii včetně dodávky lišty | m | 83.1 |  | 0 | 53.6 | 4454.16 | 57.4 | 4769.94 | 12 | 0 | 0.00053 | 0.04 | 0 | 0 |  | RTS 24/ I | RTS 24/ I | 0.1 | 8.31 |  | Práce | Běžná |  |  |  | POL1_
|  | Skladba SO03- nad terénem : | [25 empty] | VV | 0
|  | Skladba SO04 - pod terénem : | [25 empty] | VV | 0
|  | POHLED VÝCHODNÍ : | [25 empty] | VV | 0
|  | 31,60 |  | 31.6 | [23 empty] | VV | 0
|  | POHLED SEVERNÍ : | [25 empty] | VV | 0
|  | 9,62 |  | 9.62 | [23 empty] | VV | 0
|  | POHLED ZÁPADNÍ : | [25 empty] | VV | 0
|  | 26,1 |  | 26.1 | [23 empty] | VV | 0
|  | POHLED JIŽNÍ : | [25 empty] | VV | 0
|  | 15,78 |  | 15.78 | [23 empty] | VV | 0
|  | Mezisoučet |  | 83.1 | [23 empty] | VV | 1
129 | 711112001R00 | Provedení izolace proti vlhkosti na ploše svislé, 1x asfaltovým penetračním nátěr | m2 | 106.6 |  | 0 | 4.96 | 528.74 | 25.54 | 2722.56 | 12 | 0 | 0.00017 | 0.02 | 0 | 0 |  | RTS 24/ I | RTS 24/ I | 0.049 | 5.22 |  | Práce | Běžná |  |  |  | POL1_
|  | Skladba SO03- nad terénem : | [25 empty] | VV | 0
|  | Skladba SO04 - pod terénem : | [25 empty] | VV | 0
|  | POHLED VÝCHODNÍ : | [25 empty] | VV | 0
|  | (22,1) |  | 22.1 | [23 empty] | VV | 0
|  | POHLED SEVERNÍ : | [25 empty] | VV | 0
|  | (12,5) |  | 12.5 | [23 empty] | VV | 0
|  | POHLED ZÁPADNÍ : | [25 empty] | VV | 0
|  | (53,6) |  | 53.6 | [23 empty] | VV | 0
|  | POHLED JIŽNÍ : | [25 empty] | VV | 0
|  | (18,4) |  | 18.4 | [23 empty] | VV | 0
|  | Mezisoučet |  | 106.6 | [23 empty] | VV | 1
130 | 11163161R | Lak asfaltový izolační | kg | 51.168 |  | 0 | 73 | 3735.26 | 0 | 0 | 12 | 0 | 0.001 | 0.05 | 0 | 0 | SPCM | RTS 24/ I | RTS 24/ I | 0 | 0 |  | Specifikace | Běžná |  |  |  | POL3_
|  | spotřeba 0,4 kg/m2 : | [25 empty] | VV | 0
|  | Odkaz na mn. položky pořadí 129 : 106,60000*0,4 |  | 42.64 | [23 empty] | VV | 5
|  | Mezisoučet |  | 42.64 | [23 empty] | VV | 1
|  | Koeficient ztratné: 0,2 |  | 8.528 | [23 empty] | VV | 4
131 | 711142559RT2 | Provedení izolace proti vlhkosti na ploše svislé, asfaltovými pásy přitavením 2 vrstvy - pásy ve specifikaci | m2 | 106.6 |  | 0 | 25.96 | 2767.34 | 280.04 | 29852.26 | 12 | 0 | 0.00099 | 0.11 | 0 | 0 |  | RTS 24/ I | RTS 24/ I | 0.532 | 56.71 |  | Práce | Běžná |  |  |  | POL1_
|  | Skladba SO03- nad terénem : | [25 empty] | VV | 0
|  | Skladba SO04 - pod terénem : | [25 empty] | VV | 0
|  | POHLED VÝCHODNÍ : | [25 empty] | VV | 0
|  | (22,1) |  | 22.1 | [23 empty] | VV | 0
|  | POHLED SEVERNÍ : | [25 empty] | VV | 0
|  | (12,5) |  | 12.5 | [23 empty] | VV | 0
|  | POHLED ZÁPADNÍ : | [25 empty] | VV | 0
|  | (53,6) |  | 53.6 | [23 empty] | VV | 0
|  | POHLED JIŽNÍ : | [25 empty] | VV | 0
|  | (18,4) |  | 18.4 | [23 empty] | VV | 0
|  | Mezisoučet |  | 106.6 | [23 empty] | VV | 1
132 | 628522691R | Pás asfaltový modifikovaný, mineral, natavovací | m2 | 255.84 |  | 0 | 348 | 89032.32 | 0 | 0 | 12 | 0 | 0.0045 | 1.15 | 0 | 0 | SPCM | RTS 24/ I | RTS 24/ I | 0 | 0 |  | Specifikace | Běžná |  |  |  | POL3_
|  | SVISLÁ : | [25 empty] | VV | 0
|  | Odkaz na mn. položky pořadí 131 : 106,60000 |  | 106.6 | [23 empty] | VV | 5
|  | Odkaz na mn. položky pořadí 131 : 106,60000 |  | 106.6 | [23 empty] | VV | 5
|  | Mezisoučet |  | 213.2 | [23 empty] | VV | 1
|  | Koeficient ztratné: 0,2 |  | 42.64 | [23 empty] | VV | 4
133 | 711000x01 | D+M: systémové řešení prostupů hydroizolací - elektro, potrubí vody a plynu (dle PD) | kpl | 1 |  | 0 | 0 | 0 | 10000 | 10000 | 12 | 0 | 0 | 0 | 0 | 0 |  | Vlastní | Indiv | 0 | 0 |  | Práce | Běžná |  |  |  | POL1_
134 | 711212000R00 | Penetrace podkladu pod hydroizolační hmoty, včetně dodávky | m2 | 3.03 |  | 0 | 25.69 | 77.84 | 50.11 | 151.83 | 12 | 0 | 0.00021 | 0 | 0 | 0 |  | RTS 24/ I | RTS 24/ I | 0.095 | 0.29 |  | Práce | Běžná |  |  |  | POL1_
|  | PDL 03 : | [25 empty] | VV | 0
|  | podlaha vstupní niky : | [25 empty] | VV | 0
|  | PŮDORYS 1.PP, BOURACÍ PLÁN : | [25 empty] | VV | 0
|  | 3,03 |  | 3.03 | [23 empty] | VV | 0
|  | Mezisoučet |  | 3.03 | [23 empty] | VV | 1
135 | 711212002R00 | Stěrka hydroizolační, vč. dodávky HI hmoty | m2 | 3.03 |  | 0 | 503 | 1524.09 | 221 | 669.63 | 12 | 0 | 0.00368 | 0.01 | 0 | 0 |  | RTS 24/ I | RTS 24/ I | 0.385 | 1.17 |  | Práce | Běžná |  |  |  | POL1_
|  | dvouvrstvá | [25 empty] | POP
|  | PDL 03 : | [25 empty] | VV | 0
|  | podlaha vstupní niky : | [25 empty] | VV | 0
|  | PŮDORYS 1.PP, BOURACÍ PLÁN : | [25 empty] | VV | 0
|  | 3,03 |  | 3.03 | [23 empty] | VV | 0
|  | Mezisoučet |  | 3.03 | [23 empty] | VV | 1
136 | 998711102R00 | Přesun hmot pro izolace proti vodě, výšky do 12 m | t | 1.4054 |  | 0 | 0 | 0 | 1324 | 1860.74 | 12 | 0 | 0 | 0 | 0 | 0 |  | RTS 24/ I | RTS 24/ I | 1.598 | 2.25 |  | Přesun hmot | Běžná |  |  |  | POL7_
Díl: | 712 | Povlakové krytiny |  |  |  | 0 |  | 907160.36 |  | 716660.72 |  | 0 |  | 36.86 |  | 0 |  |  |  |  | 832.52 | [6 empty] | DIL
137 | 712311101RZ1 | Provedení povlakové krytiny střech do 10°, asfaltovým penetračním nátěrem 1x nátěr - včetně dodávky asfaltového penetračního nátěru | m2 | 206.668 |  | 0 | 37.69 | 7789.32 | 14.51 | 2998.75 | 12 | 0 | 0.00033 | 0.07 | 0 | 0 |  | RTS 24/ I | RTS 24/ I | 0.0275 | 5.68 |  | Práce | Běžná |  |  |  | POL1_
|  | PDL 04 : | [25 empty] | VV | 0
|  | podlaha lodžie 1.np : | [25 empty] | VV | 0
|  | 1*7,30*1,10 |  | 8.03 | [23 empty] | VV | 0
|  | 1*3,00*1,10 |  | 3.3 | [23 empty] | VV | 0
|  | 1*3,13*1,10 |  | 3.443 | [23 empty] | VV | 0
|  | POHLED ZÁPADNÍ : | [25 empty] | VV | 0
|  | 1*7,30*1,10 |  | 8.03 | [23 empty] | VV | 0
|  | 1*3,13*1,10 |  | 3.443 | [23 empty] | VV | 0
|  | Mezisoučet |  | 26.246 | [23 empty] | VV | 1
|  | PDL 05 : | [25 empty] | VV | 0
|  | podlaha lodžie 2-7.np : | [25 empty] | VV | 0
|  | POHLED VÝCHODNÍ : | [25 empty] | VV | 0
|  | 7*7,30*1,10 |  | 56.21 | [23 empty] | VV | 0
|  | 6*3,00*1,10 |  | 19.8 | [23 empty] | VV | 0
|  | 7*3,13*1,10 |  | 24.101 | [23 empty] | VV | 0
|  | POHLED ZÁPADNÍ : | [25 empty] | VV | 0
|  | 7*7,30*1,10 |  | 56.21 | [23 empty] | VV | 0
|  | 7*3,13*1,10 |  | 24.101 | [23 empty] | VV | 0
|  | Mezisoučet |  | 180.422 | [23 empty] | VV | 1
138 | 712311101X01 | D+M: lepící stěrka s výztužnou sklotextilní síťovinou (dle PD) | m2 | 206.668 |  | 0 | 87.39 | 18060.72 | 32.61 | 6739.44 | 12 | 0 | 0.00033 | 0.07 | 0 | 0 |  | Vlastní | Indiv | 0.0275 | 5.68 |  | Práce | Běžná |  |  |  | POL1_
|  | PDL 04 : | [25 empty] | VV | 0
|  | podlaha lodžie 1.np : | [25 empty] | VV | 0
|  | 1*7,30*1,10 |  | 8.03 | [23 empty] | VV | 0
|  | 1*3,00*1,10 |  | 3.3 | [23 empty] | VV | 0
|  | 1*3,13*1,10 |  | 3.443 | [23 empty] | VV | 0
|  | POHLED ZÁPADNÍ : | [25 empty] | VV | 0
|  | 1*7,30*1,10 |  | 8.03 | [23 empty] | VV | 0
|  | 1*3,13*1,10 |  | 3.443 | [23 empty] | VV | 0
|  | Mezisoučet |  | 26.246 | [23 empty] | VV | 1
|  | PDL 05 : | [25 empty] | VV | 0
|  | podlaha lodžie 2-7.np : | [25 empty] | VV | 0
|  | POHLED VÝCHODNÍ : | [25 empty] | VV | 0
|  | 7*7,30*1,10 |  | 56.21 | [23 empty] | VV | 0
|  | 6*3,00*1,10 |  | 19.8 | [23 empty] | VV | 0
|  | 7*3,13*1,10 |  | 24.101 | [23 empty] | VV | 0
|  | POHLED ZÁPADNÍ : | [25 empty] | VV | 0
|  | 7*7,30*1,10 |  | 56.21 | [23 empty] | VV | 0
|  | 7*3,13*1,10 |  | 24.101 | [23 empty] | VV | 0
|  | Mezisoučet |  | 180.422 | [23 empty] | VV | 1
139 | 712361703R00 | Provedení povlakové krytiny střech do 10°, fólií, lepenou v celé ploše | m2 | 322.058 |  | 0 | 226.57 | 72968.68 | 80.93 | 26064.15 | 12 | 0 | 0.00071 | 0.23 | 0 | 0 |  | RTS 24/ I | RTS 24/ I | 0.141 | 45.41 |  | Práce | Běžná |  |  |  | POL1_
|  | PDL 04 : | [25 empty] | VV | 0
|  | podlaha lodžie 1.np : | [25 empty] | VV | 0
|  | 1*7,30*1,10 |  | 8.03 | [23 empty] | VV | 0
|  | 1*3,00*1,10 |  | 3.3 | [23 empty] | VV | 0
|  | 1*3,13*1,10 |  | 3.443 | [23 empty] | VV | 0
|  | POHLED ZÁPADNÍ : | [25 empty] | VV | 0
|  | 1*7,30*1,10 |  | 8.03 | [23 empty] | VV | 0
|  | 1*3,13*1,10 |  | 3.443 | [23 empty] | VV | 0
|  | PDL 05 : | [25 empty] | VV | 0
|  | podlaha lodžie 2-7.np : | [25 empty] | VV | 0
|  | POHLED VÝCHODNÍ : | [25 empty] | VV | 0
|  | 7*7,30*1,10 |  | 56.21 | [23 empty] | VV | 0
|  | 6*3,00*1,10 |  | 19.8 | [23 empty] | VV | 0
|  | 7*3,13*1,10 |  | 24.101 | [23 empty] | VV | 0
|  | POHLED ZÁPADNÍ : | [25 empty] | VV | 0
|  | 7*7,30*1,10 |  | 56.21 | [23 empty] | VV | 0
|  | 7*3,13*1,10 |  | 24.101 | [23 empty] | VV | 0
|  | Mezisoučet |  | 206.668 | [23 empty] | VV | 1
|  | vytažení : | [25 empty] | VV | 0
|  | PDL 04 : | [25 empty] | VV | 0
|  | podlaha lodžie 1.np : | [25 empty] | VV | 0
|  | 1*(7,30+1,10+7,30+1,10)*0,25 |  | 4.2 | [23 empty] | VV | 0
|  | 1*(3,00+1,10+3,00+1,10)*0,25 |  | 2.05 | [23 empty] | VV | 0
|  | 1*(3,13+1,10+3,13+1,10)*0,25 |  | 2.115 | [23 empty] | VV | 0
|  | POHLED ZÁPADNÍ : | [25 empty] | VV | 0
|  | 1*(7,30+1,10+7,30+1,10)*0,25 |  | 4.2 | [23 empty] | VV | 0
|  | 1*(3,13+1,10+3,13+1,10)*0,25 |  | 2.115 | [23 empty] | VV | 0
|  | PDL 05 : | [25 empty] | VV | 0
|  | podlaha lodžie 2-7.np : | [25 empty] | VV | 0
|  | POHLED VÝCHODNÍ : | [25 empty] | VV | 0
|  | 7*(7,30+1,10+7,30+1,10)*0,25 |  | 29.4 | [23 empty] | VV | 0
|  | 6*(3,00+1,10+3,00+1,10)*0,25 |  | 12.3 | [23 empty] | VV | 0
|  | 7*(3,13+1,10+3,13+1,10)*0,25 |  | 14.805 | [23 empty] | VV | 0
|  | POHLED ZÁPADNÍ : | [25 empty] | VV | 0
|  | 7*(7,30+1,10+7,30+1,10)*0,25 |  | 29.4 | [23 empty] | VV | 0
|  | 7*(3,13+1,10+3,13+1,10)*0,25 |  | 14.805 | [23 empty] | VV | 0
|  | Mezisoučet |  | 115.39 | [23 empty] | VV | 1
140 | 712362701R00 | Provedení povlakové krytiny střech do 10°, fólií, zesílení spojů páskem fólie včetně zalití okrajů | m2 | 80.5145 |  | 0 | 60.89 | 4902.53 | 39.61 | 3189.18 | 12 | 0 | 0.00017 | 0.01 | 0 | 0 |  | RTS 24/ I | RTS 24/ I | 0.069 | 5.56 |  | Práce | Běžná |  |  |  | POL1_
|  | přesahy a spoje : | [25 empty] | VV | 0
|  | Odkaz na mn. položky pořadí 139 : 322,05800*0,25 |  | 80.5145 | [23 empty] | VV | 5
141 | 283220022Rx | hydroizolační fólie ve flexibilním lepidle (dle PD) | m2 | 386.4696 |  | 0 | 358.5 | 138549.35 | 0 | 0 | 12 | 0 | 0.0018 | 0.7 | 0 | 0 |  | Vlastní | RTS 24/ I | 0 | 0 |  | Specifikace | Běžná |  |  |  | POL3_
|  | PDL 04 : | [25 empty] | VV | 0
|  | podlaha lodžie 1.np : | [25 empty] | VV | 0
|  | 1*7,30*1,10 |  | 8.03 | [23 empty] | VV | 0
|  | 1*3,00*1,10 |  | 3.3 | [23 empty] | VV | 0
|  | 1*3,13*1,10 |  | 3.443 | [23 empty] | VV | 0
|  | POHLED ZÁPADNÍ : | [25 empty] | VV | 0
|  | 1*7,30*1,10 |  | 8.03 | [23 empty] | VV | 0
|  | 1*3,13*1,10 |  | 3.443 | [23 empty] | VV | 0
|  | PDL 05 : | [25 empty] | VV | 0
|  | podlaha lodžie 2-7.np : | [25 empty] | VV | 0
|  | POHLED VÝCHODNÍ : | [25 empty] | VV | 0
|  | 7*7,30*1,10 |  | 56.21 | [23 empty] | VV | 0
|  | 6*3,00*1,10 |  | 19.8 | [23 empty] | VV | 0
|  | 7*3,13*1,10 |  | 24.101 | [23 empty] | VV | 0
|  | POHLED ZÁPADNÍ : | [25 empty] | VV | 0
|  | 7*7,30*1,10 |  | 56.21 | [23 empty] | VV | 0
|  | 7*3,13*1,10 |  | 24.101 | [23 empty] | VV | 0
|  | Mezisoučet |  | 206.668 | [23 empty] | VV | 1
|  | vytažení : | [25 empty] | VV | 0
|  | PDL 04 : | [25 empty] | VV | 0
|  | podlaha lodžie 1.np : | [25 empty] | VV | 0
|  | 1*(7,30+1,10+7,30+1,10)*0,25 |  | 4.2 | [23 empty] | VV | 0
|  | 1*(3,00+1,10+3,00+1,10)*0,25 |  | 2.05 | [23 empty] | VV | 0
|  | 1*(3,13+1,10+3,13+1,10)*0,25 |  | 2.115 | [23 empty] | VV | 0
|  | POHLED ZÁPADNÍ : | [25 empty] | VV | 0
|  | 1*(7,30+1,10+7,30+1,10)*0,25 |  | 4.2 | [23 empty] | VV | 0
|  | 1*(3,13+1,10+3,13+1,10)*0,25 |  | 2.115 | [23 empty] | VV | 0
|  | PDL 05 : | [25 empty] | VV | 0
|  | podlaha lodžie 2-7.np : | [25 empty] | VV | 0
|  | POHLED VÝCHODNÍ : | [25 empty] | VV | 0
|  | 7*(7,30+1,10+7,30+1,10)*0,25 |  | 29.4 | [23 empty] | VV | 0
|  | 6*(3,00+1,10+3,00+1,10)*0,25 |  | 12.3 | [23 empty] | VV | 0
|  | 7*(3,13+1,10+3,13+1,10)*0,25 |  | 14.805 | [23 empty] | VV | 0
|  | POHLED ZÁPADNÍ : | [25 empty] | VV | 0
|  | 7*(7,30+1,10+7,30+1,10)*0,25 |  | 29.4 | [23 empty] | VV | 0
|  | 7*(3,13+1,10+3,13+1,10)*0,25 |  | 14.805 | [23 empty] | VV | 0
|  | Mezisoučet |  | 115.39 | [23 empty] | VV | 1
|  | Koeficient ztratné: 0,2 |  | 64.4116 | [23 empty] | VV | 4
142 | 712311101RT1 | Provedení povlakové krytiny střech do 10°, asfaltovým penetračním nátěrem 1x nátěr - nátěr ve specifikaci | m2 | 425.046 |  | 0 | 0 | 0 | 14.6 | 6205.67 | 12 | 0 | 0 | 0 | 0 | 0 |  | RTS 24/ I | RTS 24/ I | 0.0275 | 11.69 |  | Práce | Běžná |  |  |  | POL1_
|  | SCH01 : | [25 empty] | VV | 0
|  | živičná hydroizolace s posypem : | [25 empty] | VV | 0
|  | panelák, sklon 3% : | [25 empty] | VV | 0
|  | plocha = 367 m2 : | [25 empty] | VV | 0
|  | 367 |  | 367 | [23 empty] | VV | 0
|  | Mezisoučet |  | 367 | [23 empty] | VV | 1
|  | SCH02 : | [25 empty] | VV | 0
|  | živičná hydroizolace s posypem : | [25 empty] | VV | 0
|  | výtahová šachta, sklon 3% : | [25 empty] | VV | 0
|  | plocha = 22,18 m2 : | [25 empty] | VV | 0
|  | 22,18 |  | 22.18 | [23 empty] | VV | 0
|  | plocha = 13,09 m2 : | [25 empty] | VV | 0
|  | 13,09 |  | 13.09 | [23 empty] | VV | 0
|  | Mezisoučet |  | 35.27 | [23 empty] | VV | 1
|  | nástavba nad instalačním jádrem : | [25 empty] | VV | 0
|  | 6*0,70 |  | 4.2 | [23 empty] | VV | 0
|  | 6*3,44*0,90 |  | 18.576 | [23 empty] | VV | 0
|  | Mezisoučet |  | 22.776 | [23 empty] | VV | 1
143 | 712811101RT1 | Provedení povlakové krytiny střech, samostatné vytažení povlaku, asfaltový penetrační nátěr 1x nátěr - nátěr ve specifikaci | m2 | 93.109 |  | 0 | 0 | 0 | 19 | 1769.07 | 12 | 0 | 0 | 0 | 0 | 0 |  | RTS 24/ I | RTS 24/ I | 0.036 | 3.35 |  | Práce | Běžná |  |  |  | POL1_
|  | SCH01 : | [25 empty] | VV | 0
|  | živičná hydroizolace s posypem : | [25 empty] | VV | 0
|  | panelák, sklon 3% : | [25 empty] | VV | 0
|  | vytažení : | [25 empty] | VV | 0
|  | 81,28*1,05 |  | 85.344 | [23 empty] | VV | 0
|  | Mezisoučet |  | 85.344 | [23 empty] | VV | 1
|  | SCH02 : | [25 empty] | VV | 0
|  | živičná hydroizolace s posypem : | [25 empty] | VV | 0
|  | výtahová šachta, sklon 3% : | [25 empty] | VV | 0
|  | vytažení : | [25 empty] | VV | 0
|  | 15,53*0,50 |  | 7.765 | [23 empty] | VV | 0
|  | Mezisoučet |  | 7.765 | [23 empty] | VV | 1
144 | 11163161R | Lak asfaltový izolační | kg | 248.7144 |  | 0 | 73 | 18156.15 | 0 | 0 | 12 | 0 | 0.001 | 0.25 | 0 | 0 | SPCM | RTS 24/ I | RTS 24/ I | 0 | 0 |  | Specifikace | Běžná |  |  |  | POL3_
|  | penetrace pod parotěs : | [25 empty] | VV | 0
|  | spotřeba 0,4 kg/m2 : | [25 empty] | VV | 0
|  | VODOROVNÁ : | [25 empty] | VV | 0
|  | Odkaz na mn. položky pořadí 142 : 425,04600*0,4 |  | 170.0184 | [23 empty] | VV | 5
|  | Mezisoučet |  | 170.0184 | [23 empty] | VV | 1
|  | SVISLÁ : | [25 empty] | VV | 0
|  | Odkaz na mn. položky pořadí 143 : 93,10900*0,4 |  | 37.2436 | [23 empty] | VV | 5
|  | Mezisoučet |  | 37.2436 | [23 empty] | VV | 1
|  | Koeficient ztratné: 0,2 |  | 41.4524 | [23 empty] | VV | 4
145 | 712341559R00 | Provedení povlakové krytiny střech do 10°, asfaltovými pásy, přitavení celoplošně | m2 | 425.046 |  | 0 | 13.55 | 5759.37 | 114.95 | 48859.04 | 12 | 0 | 0.00035 | 0.15 | 0 | 0 |  | RTS 24/ I | RTS 24/ I | 0.2 | 85.01 |  | Práce | Běžná |  |  |  | POL1_
|  | SCH01 : | [25 empty] | VV | 0
|  | panelák, sklon 3% : | [25 empty] | VV | 0
|  | plocha = 367 m2 : | [25 empty] | VV | 0
|  | 367 |  | 367 | [23 empty] | VV | 0
|  | Mezisoučet |  | 367 | [23 empty] | VV | 1
|  | SCH02 : | [25 empty] | VV | 0
|  | výtahová šachta, sklon 3% : | [25 empty] | VV | 0
|  | plocha = 22,18 m2 : | [25 empty] | VV | 0
|  | 22,18 |  | 22.18 | [23 empty] | VV | 0
|  | plocha = 13,09 m2 : | [25 empty] | VV | 0
|  | 13,09 |  | 13.09 | [23 empty] | VV | 0
|  | Mezisoučet |  | 35.27 | [23 empty] | VV | 1
|  | nástavba nad instalačním jádrem : | [25 empty] | VV | 0
|  | 6*0,70 |  | 4.2 | [23 empty] | VV | 0
|  | 6*3,44*0,90 |  | 18.576 | [23 empty] | VV | 0
|  | Mezisoučet |  | 22.776 | [23 empty] | VV | 1
146 | 712841559R00 | Provedení povlakové krytiny střech, samostatné vytažení povlaku, asfaltové pásy přitavením | m2 | 93.109 |  | 0 | 10.89 | 1013.96 | 166.61 | 15512.89 | 12 | 0 | 0.00042 | 0.04 | 0 | 0 |  | RTS 24/ I | RTS 24/ I | 0.29 | 27 |  | Práce | Běžná |  |  |  | POL1_
|  | SCH01 : | [25 empty] | VV | 0
|  | panelák, sklon 3% : | [25 empty] | VV | 0
|  | vytažení : | [25 empty] | VV | 0
|  | 81,28*1,05 |  | 85.344 | [23 empty] | VV | 0
|  | Mezisoučet |  | 85.344 | [23 empty] | VV | 1
|  | SCH02 : | [25 empty] | VV | 0
|  | výtahová šachta, sklon 3% : | [25 empty] | VV | 0
|  | vytažení : | [25 empty] | VV | 0
|  | 15,53*0,50 |  | 7.765 | [23 empty] | VV | 0
|  | Mezisoučet |  | 7.765 | [23 empty] | VV | 1
147 | 62852265Rx | pás hydroizolační z modifikovaného asfaltu, natavovací, kotvicí, nosná vložka skleněná tkanina | m2 | 621.786 |  | 0 | 349.5 | 217314.21 | 0 | 0 | 12 | 0 | 0.0045 | 2.8 | 0 | 0 |  | Vlastní | RTS 24/ I | 0 | 0 |  | Specifikace | Běžná |  |  |  | POL3_
|  | natavitelný pás z SBS modifikovaného asfaltu, vložkou ze skleněné tkaniny o plošné hmotnosti 200g/m2, na povrchu se separačním posypem | [25 empty] | POP |  | natavitelný pás z SBS modifikovaného asfaltu, vložkou ze skleněné tkaniny o plošné hmotnosti 200g/m2, na povrchu se separačním posypem
|  | parotěs : | [25 empty] | VV | 0
|  | vodorovná : | [25 empty] | VV | 0
|  | Odkaz na mn. položky pořadí 145 : 425,04600 |  | 425.046 | [23 empty] | VV | 5
|  | Mezisoučet |  | 425.046 | [23 empty] | VV | 1
|  | vytažení : | [25 empty] | VV | 0
|  | Odkaz na mn. položky pořadí 146 : 93,10900 |  | 93.109 | [23 empty] | VV | 5
|  | Mezisoučet |  | 93.109 | [23 empty] | VV | 1
|  | Koeficient ztratné: 0,2 |  | 103.631 | [23 empty] | VV | 4
148 | 712372111RW1x | Provedení povlakové krytiny střech do 10°, fólií kotvenou do betonového podkladu, 6 kotev/m2 pro tloušťku tepelné izolace do 400 mm, bez dodávky fólie | m2 | 475.12 |  | 0 | 132.01 | 62720.59 | 667.99 | 317375.41 | 12 | 0 | 4e-05 | 0.02 | 0 | 0 |  | Vlastní | Indiv | 0.848 | 402.9 |  | Práce | Běžná |  |  |  | POL1_
|  | včetně ukotvení k podkladu hmoždinkami, svaření všech spojů a překrytí kotev fólií, lepení/svařování spojů, dodávky i montáže náběhových klínů, lišt a dalších systémových detailů dle dodavatele | [25 empty] | POP |  | včetně ukotvení k podkladu hmoždinkami, svaření všech spojů a překrytí kotev fólií, lepení/svařování spojů, dodávky i montáže náběhových klínů, lišt a dalších systémových detailů dle dodavatele
|  | SCH01 : | [25 empty] | VV | 0
|  | panelák, sklon 3% : | [25 empty] | VV | 0
|  | plocha = 367 m2 : | [25 empty] | VV | 0
|  | 367 |  | 367 | [23 empty] | VV | 0
|  | vytažení : | [25 empty] | VV | 0
|  | 81,28*1,05 |  | 85.344 | [23 empty] | VV | 0
|  | Mezisoučet |  | 452.344 | [23 empty] | VV | 1
|  | nástavba nad instalačním jádrem : | [25 empty] | VV | 0
|  | 6*0,70 |  | 4.2 | [23 empty] | VV | 0
|  | 6*3,44*0,90 |  | 18.576 | [23 empty] | VV | 0
|  | Mezisoučet |  | 22.776 | [23 empty] | VV | 1
149 | 283220023Rx | Fólie hydroizolační PVC-P, tl. 2,0 mm, střešní | m2 | 570.144 |  | 0 | 463.5 | 264261.74 | 0 | 0 | 12 | 0 | 0.00215 | 1.23 | 0 | 0 |  | Vlastní | RTS 24/ I | 0 | 0 |  | Specifikace | Běžná |  |  |  | POL3_
|  | fólie z PVC-P (měkčený polyvinylchlorid) se skleněnou výztužnou vložkou, odolná proti prorůstání kořenů, určená k přítížení, tloušťka 2mm, s klasifikací BROOF (t3) | [25 empty] | POP |  | fólie z PVC-P (měkčený polyvinylchlorid) se skleněnou výztužnou vložkou, odolná proti prorůstání kořenů, určená k přítížení, tloušťka 2mm, s klasifikací BROOF (t3)
|  | folie : | [25 empty] | VV | 0
|  | Odkaz na mn. položky pořadí 148 : 475,12000 |  | 475.12 | [23 empty] | VV | 5
|  | Mezisoučet |  | 475.12 | [23 empty] | VV | 1
|  | Koeficient ztratné: 0,2 |  | 95.024 | [23 empty] | VV | 4
150 | 712372111RV1x | Provedení povlakové krytiny střech do 10°, fólií kotvenou do betonového podkladu, 6 kotev/m2 pro tloušťku tepelné izolace do 300 mm, fólie ve specifikaci | m2 | 43.035 |  | 0 | 82.39 | 3545.65 | 667.61 | 28730.6 | 12 | 0 | 4e-05 | 0 | 0 | 0 |  | Vlastní | Indiv | 0.848 | 36.49 |  | Práce | Běžná |  |  |  | POL1_
|  | včetně ukotvení k podkladu hmoždinkami, svaření všech spojů a překrytí kotev fólií, lepení/svařování spojů, dodávky i montáže náběhových klínů, lišt a dalších systémových detailů dle dodavatele | [25 empty] | POP |  | včetně ukotvení k podkladu hmoždinkami, svaření všech spojů a překrytí kotev fólií, lepení/svařování spojů, dodávky i montáže náběhových klínů, lišt a dalších systémových detailů dle dodavatele
|  | SCH02 : | [25 empty] | VV | 0
|  | výtahová šachta, sklon 3% : | [25 empty] | VV | 0
|  | plocha = 22,18 m2 : | [25 empty] | VV | 0
|  | 22,18 |  | 22.18 | [23 empty] | VV | 0
|  | plocha = 13,09 m2 : | [25 empty] | VV | 0
|  | 13,09 |  | 13.09 | [23 empty] | VV | 0
|  | vytažení : | [25 empty] | VV | 0
|  | 15,53*0,50 |  | 7.765 | [23 empty] | VV | 0
|  | Mezisoučet |  | 43.035 | [23 empty] | VV | 1
151 | 283220013Rx | Fólie hydroizolační PVC-P, tl. 2,0 mm, střešní | m2 | 51.642 |  | 0 | 443.5 | 22903.23 | 0 | 0 | 12 | 0 | 0.0022 | 0.11 | 0 | 0 |  | Vlastní | RTS 24/ I | 0 | 0 |  | Specifikace | Běžná |  |  |  | POL3_
|  | fólie z PVC-P (měkčený polyvinylchlorid) s výztužnou vložkou z PES (polyesteru) určená ke kotvení, tloušťka 2mm, s klasifikací BROOF (t3), kotvení do žb panelu | [25 empty] | POP |  | fólie z PVC-P (měkčený polyvinylchlorid) s výztužnou vložkou z PES (polyesteru) určená ke kotvení, tloušťka 2mm, s klasifikací BROOF (t3), kotvení do žb panelu
|  | folie : | [25 empty] | VV | 0
|  | Odkaz na mn. položky pořadí 150 : 43,03500 |  | 43.035 | [23 empty] | VV | 5
|  | Mezisoučet |  | 43.035 | [23 empty] | VV | 1
|  | Koeficient ztratné: 0,2 |  | 8.607 | [23 empty] | VV | 4
152 | 712391171RT1 | Položení podkladní textilie na střechách do 10° 1 vrstva - textilie ve specifikaci | m2 | 518.155 |  | 0 | 0 | 0 | 57.4 | 29742.1 | 12 | 0 | 0 | 0 | 0 | 0 |  | RTS 24/ I | RTS 24/ I | 0.1 | 51.82 |  | Práce | Běžná |  |  |  | POL1_
|  | SCH01 : | [25 empty] | VV | 0
|  | panelák, sklon 3% : | [25 empty] | VV | 0
|  | plocha = 367 m2 : | [25 empty] | VV | 0
|  | 367 |  | 367 | [23 empty] | VV | 0
|  | vytažení : | [25 empty] | VV | 0
|  | 81,28*1,05 |  | 85.344 | [23 empty] | VV | 0
|  | Mezisoučet |  | 452.344 | [23 empty] | VV | 1
|  | SCH02 : | [25 empty] | VV | 0
|  | výtahová šachta, sklon 3% : | [25 empty] | VV | 0
|  | plocha = 22,18 m2 : | [25 empty] | VV | 0
|  | 22,18 |  | 22.18 | [23 empty] | VV | 0
|  | plocha = 13,09 m2 : | [25 empty] | VV | 0
|  | 13,09 |  | 13.09 | [23 empty] | VV | 0
|  | vytažení : | [25 empty] | VV | 0
|  | 15,53*0,50 |  | 7.765 | [23 empty] | VV | 0
|  | Mezisoučet |  | 43.035 | [23 empty] | VV | 1
|  | nástavba nad instalačním jádrem : | [25 empty] | VV | 0
|  | 6*0,70 |  | 4.2 | [23 empty] | VV | 0
|  | 6*3,44*0,90 |  | 18.576 | [23 empty] | VV | 0
|  | Mezisoučet |  | 22.776 | [23 empty] | VV | 1
153 | 69366195R | Textilie sklovláknitá 120 g/m2 | m2 | 621.786 |  | 0 | 21.1 | 13119.68 | 0 | 0 | 12 | 0 | 0.00012 | 0.07 | 0 | 0 | SPCM | RTS 24/ I | RTS 24/ I | 0 | 0 |  | Specifikace | Běžná |  |  |  | POL3_
|  | sklovláknitá netkaná textilie, 100% skleněných vláken a pojiva, 120g/m2 | [25 empty] | POP
|  | podkladní textilie : | [25 empty] | VV | 0
|  | Odkaz na mn. položky pořadí 152 : 518,15500 |  | 518.155 | [23 empty] | VV | 5
|  | Mezisoučet |  | 518.155 | [23 empty] | VV | 1
|  | Koeficient ztratné: 0,2 |  | 103.631 | [23 empty] | VV | 4
154 | 712391172RT1 | Položení ochranné textilie na střechách do 10° 1 vrstva - textilie ve specifikaci | m2 | 452.344 |  | 0 | 6.65 | 3008.09 | 67.55 | 30555.84 | 12 | 0 | 3e-05 | 0.01 | 0 | 0 |  | RTS 24/ I | RTS 24/ I | 0.11765 | 53.22 |  | Práce | Běžná |  |  |  | POL1_
|  | SCH01 : | [25 empty] | VV | 0
|  | panelák, sklon 3% : | [25 empty] | VV | 0
|  | plocha = 367 m2 : | [25 empty] | VV | 0
|  | 367 |  | 367 | [23 empty] | VV | 0
|  | vytažení : | [25 empty] | VV | 0
|  | 81,28*1,05 |  | 85.344 | [23 empty] | VV | 0
|  | Mezisoučet |  | 452.344 | [23 empty] | VV | 1
155 | 69366199R | Geotextilie netkaná 500 g/m2 | m2 | 542.8128 |  | 0 | 97.8 | 53087.09 | 0 | 0 | 12 | 0 | 0.0005 | 0.27 | 0 | 0 | SPCM | RTS 24/ I | RTS 24/ I | 0 | 0 |  | Specifikace | Běžná |  |  |  | POL3_
|  | netkaná textilie z polypropylenových vláken, jednostranně tavená, 500g/m2 | [25 empty] | POP
|  | ochranná textilie : | [25 empty] | VV | 0
|  | Odkaz na mn. položky pořadí 154 : 452,34400 |  | 452.344 | [23 empty] | VV | 5
|  | Mezisoučet |  | 452.344 | [23 empty] | VV | 1
|  | Koeficient ztratné: 0,2 |  | 90.4688 | [23 empty] | VV | 4
156 | 631571005R00x | Násyp z kameniva těž. praného - kačírek, prané říční kamenivo frakce 16–22mm včetně dodávky | m3 | 18.35 |  | 0 | 0 | 0 | 7725 | 141753.75 | 12 | 0 | 1.68 | 30.83 | 0 | 0 |  | Vlastní | RTS 24/ I | 1.836 | 33.69 |  | Práce | Běžná |  |  |  | POL1_
|  | SCH01 : | [25 empty] | VV | 0
|  | panelák, sklon 3% : | [25 empty] | VV | 0
|  | plocha = 367 m2 : | [25 empty] | VV | 0
|  | 0,05*367 |  | 18.35 | [23 empty] | VV | 0
|  | Mezisoučet |  | 18.35 | [23 empty] | VV | 1
157 | 998712104R00 | Přesun hmot pro povlakové krytiny, výšky do 36 m | t | 36.8568 |  | 0 | 0 | 0 | 1551 | 57164.83 | 12 | 0 | 0 | 0 | 0 | 0 |  | RTS 24/ I | RTS 24/ I | 1.764 | 65.02 |  | Přesun hmot | Běžná |  |  |  | POL7_
Díl: | 713 | Izolace tepelné |  |  |  | 0 |  | 954531.09 |  | 181430.21 |  | 0 |  | 8.4 |  | 0 |  |  |  |  | 312.85 | [6 empty] | DIL
158 | 713121211R00 | Montáž tepelné izolace podlah balkónů a lodžií, lepená, 1 vrstva | m2 | 206.668 |  | 0 | 79.46 | 16421.84 | 120.54 | 24911.76 | 12 | 0 | 0.00394 | 0.81 | 0 | 0 |  | RTS 24/ I | RTS 24/ I | 0.21 | 43.4 |  | Práce | Běžná |  |  |  | POL1_
|  | PDL 04 : | [25 empty] | VV | 0
|  | podlaha lodžie 1.np : | [25 empty] | VV | 0
|  | 1*7,30*1,10 |  | 8.03 | [23 empty] | VV | 0
|  | 1*3,00*1,10 |  | 3.3 | [23 empty] | VV | 0
|  | 1*3,13*1,10 |  | 3.443 | [23 empty] | VV | 0
|  | POHLED ZÁPADNÍ : | [25 empty] | VV | 0
|  | 1*7,30*1,10 |  | 8.03 | [23 empty] | VV | 0
|  | 1*3,13*1,10 |  | 3.443 | [23 empty] | VV | 0
|  | Mezisoučet |  | 26.246 | [23 empty] | VV | 1
|  | PDL 05 : | [25 empty] | VV | 0
|  | podlaha lodžie 2-7.np : | [25 empty] | VV | 0
|  | POHLED VÝCHODNÍ : | [25 empty] | VV | 0
|  | 7*7,30*1,10 |  | 56.21 | [23 empty] | VV | 0
|  | 6*3,00*1,10 |  | 19.8 | [23 empty] | VV | 0
|  | 7*3,13*1,10 |  | 24.101 | [23 empty] | VV | 0
|  | POHLED ZÁPADNÍ : | [25 empty] | VV | 0
|  | 7*7,30*1,10 |  | 56.21 | [23 empty] | VV | 0
|  | 7*3,13*1,10 |  | 24.101 | [23 empty] | VV | 0
|  | Mezisoučet |  | 180.422 | [23 empty] | VV | 1
159 | 28375972R | Deska spádová EPS 150 | m3 | 17.7147 |  | 0 | 3455 | 61204.15 | 0 | 0 | 12 | 0 | 0.025 | 0.44 | 0 | 0 | SPCM | RTS 24/ I | RTS 24/ I | 0 | 0 |  | Specifikace | Běžná |  |  |  | POL3_
|  | PDL 04 : | [25 empty] | VV | 0
|  | podlaha lodžie 1.np : | [25 empty] | VV | 0
[28 empty] | VV | 0
|  | (0,14+0,01)*1*7,30*1,10 |  | 1.2045 | [23 empty] | VV | 0
|  | (0,14+0,01)*1*3,00*1,10 |  | 0.495 | [23 empty] | VV | 0
|  | (0,14+0,01)*1*3,13*1,10 |  | 0.51645 | [23 empty] | VV | 0
|  | POHLED ZÁPADNÍ : | [25 empty] | VV | 0
|  | (0,14+0,01)*1*7,30*1,10 |  | 1.2045 | [23 empty] | VV | 0
|  | (0,14+0,01)*1*3,13*1,10 |  | 0.51645 | [23 empty] | VV | 0
|  | Mezisoučet |  | 3.9369 | [23 empty] | VV | 1
|  | PDL 05 : | [25 empty] | VV | 0
|  | podlaha lodžie 2-7.np : | [25 empty] | VV | 0
|  | POHLED VÝCHODNÍ : | [25 empty] | VV | 0
|  | (0,05+0,01)*7*7,30*1,10 |  | 3.3726 | [23 empty] | VV | 0
|  | (0,05+0,01)*6*3,00*1,10 |  | 1.188 | [23 empty] | VV | 0
|  | (0,05+0,01)*7*3,13*1,10 |  | 1.4461 | [23 empty] | VV | 0
|  | POHLED ZÁPADNÍ : | [25 empty] | VV | 0
|  | (0,05+0,01)*7*7,30*1,10 |  | 3.3726 | [23 empty] | VV | 0
|  | (0,05+0,01)*7*3,13*1,10 |  | 1.4461 | [23 empty] | VV | 0
|  | Mezisoučet |  | 10.8253 | [23 empty] | VV | 1
|  | Koeficient ztratné: 0,2 |  | 2.9524 | [23 empty] | VV | 4
160 | 713141714R00 | Montáž spádových klínů plochých střech, na pruhy lepidla, 1 vrstva | m2 | 425.046 |  | 0 | 84.46 | 35899.39 | 120.54 | 51235.04 | 12 | 0 | 0.00016 | 0.07 | 0 | 0 |  | RTS 24/ I | RTS 24/ I | 0.21 | 89.26 |  | Práce | Běžná |  |  |  | POL1_
|  | SCH01 : | [25 empty] | VV | 0
|  | panelák, sklon 3% : | [25 empty] | VV | 0
|  | plocha = 367 m2 : | [25 empty] | VV | 0
|  | 367 |  | 367 | [23 empty] | VV | 0
|  | Mezisoučet |  | 367 | [23 empty] | VV | 1
|  | SCH02 : | [25 empty] | VV | 0
|  | výtahová šachta, sklon 3% : | [25 empty] | VV | 0
|  | plocha = 22,18 m2 : | [25 empty] | VV | 0
|  | 22,18 |  | 22.18 | [23 empty] | VV | 0
|  | plocha = 13,09 m2 : | [25 empty] | VV | 0
|  | 13,09 |  | 13.09 | [23 empty] | VV | 0
|  | Mezisoučet |  | 35.27 | [23 empty] | VV | 1
|  | nástavba nad instalačním jádrem : | [25 empty] | VV | 0
|  | 6*0,70 |  | 4.2 | [23 empty] | VV | 0
|  | 6*3,44*0,90 |  | 18.576 | [23 empty] | VV | 0
|  | Mezisoučet |  | 22.776 | [23 empty] | VV | 1
161 | 28375972R | Deska spádová EPS 150 | m3 | 88.814 |  | 0 | 3455 | 306852.37 | 0 | 0 | 12 | 0 | 0.025 | 2.22 | 0 | 0 | SPCM | RTS 24/ I | RTS 24/ I | 0 | 0 |  | Specifikace | Běžná |  |  |  | POL3_
|  | spádové klíny spád 3%, EPS 150S, Λd = 0,035, min. tloušťka 20mm, montážně lepený na asfaltové pásy | [25 empty] | POP
|  | SCH01 : | [25 empty] | VV | 0
|  | panelák, sklon 3% : | [25 empty] | VV | 0
|  | plocha = 367 m2 : | [25 empty] | VV | 0
|  | (0,02+0,20)*367 |  | 80.74 | [23 empty] | VV | 0
|  | Mezisoučet |  | 80.74 | [23 empty] | VV | 1
|  | Koeficient ztratné: 0,10 |  | 8.074 | [23 empty] | VV | 4
162 | 28375971R | Deska spádová EPS 100 | m3 | 7.6621 |  | 0 | 2940 | 22526.49 | 0 | 0 | 12 | 0 | 0.02 | 0.15 | 0 | 0 | SPCM | RTS 24/ I | RTS 24/ I | 0 | 0 |  | Specifikace | Běžná |  |  |  | POL3_
|  | spádové klíny spád 3%, EPS 100S, Λd = 0,037, min. tloušťka 20mm, montážně lepený na asfaltové pásy | [25 empty] | POP
|  | SCH02 : | [25 empty] | VV | 0
|  | výtahová šachta, sklon 3% : | [25 empty] | VV | 0
|  | plocha = 22,18 m2 : | [25 empty] | VV | 0
|  | (0,02+0,10)*22,18 |  | 2.6616 | [23 empty] | VV | 0
|  | plocha = 13,09 m2 : | [25 empty] | VV | 0
|  | (0,02+0,10)*13,09 |  | 1.5708 | [23 empty] | VV | 0
|  | Mezisoučet |  | 4.2324 | [23 empty] | VV | 1
|  | nástavba nad instalačním jádrem : | [25 empty] | VV | 0
|  | (0,02+0,10)*6*0,70 |  | 0.504 | [23 empty] | VV | 0
|  | (0,02+0,10)*6*3,44*0,90 |  | 2.2291 | [23 empty] | VV | 0
|  | Mezisoučet |  | 2.7331 | [23 empty] | VV | 1
|  | Koeficient ztratné: 0,10 |  | 0.69655 | [23 empty] | VV | 4
163 | 713141131R00 | Montáž tepelné izolace střech, plně lepená asfaltovým lepidlem za studena, 1 vrstva | m2 | 425.046 |  | 0 | 155.9 | 66264.67 | 182.6 | 77613.4 | 12 | 0 | 0.00255 | 1.08 | 0 | 0 |  | RTS 24/ I | RTS 24/ I | 0.3181 | 135.21 |  | Práce | Běžná |  |  |  | POL1_
|  | SCH01 : | [25 empty] | VV | 0
|  | panelák, sklon 3% : | [25 empty] | VV | 0
|  | plocha = 367 m2 : | [25 empty] | VV | 0
|  | 367 |  | 367 | [23 empty] | VV | 0
|  | Mezisoučet |  | 367 | [23 empty] | VV | 1
|  | SCH02 : | [25 empty] | VV | 0
|  | výtahová šachta, sklon 3% : | [25 empty] | VV | 0
|  | plocha = 22,18 m2 : | [25 empty] | VV | 0
|  | 22,18 |  | 22.18 | [23 empty] | VV | 0
|  | plocha = 13,09 m2 : | [25 empty] | VV | 0
|  | 13,09 |  | 13.09 | [23 empty] | VV | 0
|  | Mezisoučet |  | 35.27 | [23 empty] | VV | 1
|  | nástavba nad instalačním jádrem : | [25 empty] | VV | 0
|  | 6*0,70 |  | 4.2 | [23 empty] | VV | 0
|  | 6*3,44*0,90 |  | 18.576 | [23 empty] | VV | 0
|  | Mezisoučet |  | 22.776 | [23 empty] | VV | 1
164 | 28375705R | Deska izolační EPS 150 | m3 | 113.036 |  | 0 | 3310 | 374149.16 | 0 | 0 | 12 | 0 | 0.025 | 2.83 | 0 | 0 | SPCM | RTS 24/ I | Indiv | 0 | 0 |  | Specifikace | Běžná |  |  |  | POL3_
|  | pěnový polystyren EPS 150S, Λd = 0,035, montážně lepený | [25 empty] | POP
|  | SCH01 : | [25 empty] | VV | 0
|  | panelák, sklon 3% : | [25 empty] | VV | 0
|  | plocha = 367 m2 : | [25 empty] | VV | 0
|  | 0,280*367 |  | 102.76 | [23 empty] | VV | 0
|  | Mezisoučet |  | 102.76 | [23 empty] | VV | 1
|  | Koeficient ztratné: 0,10 |  | 10.276 | [23 empty] | VV | 4
165 | 28375704R | Deska izolační EPS 100 | m3 | 11.4931 |  | 0 | 2650 | 30456.74 | 0 | 0 | 12 | 0 | 0.02 | 0.23 | 0 | 0 | SPCM | RTS 24/ I | RTS 24/ I | 0 | 0 |  | Specifikace | Běžná |  |  |  | POL3_
|  | pěnový polystyren EPS 100S, Λd = 0,037, montážně lepený | [25 empty] | POP
|  | SCH02 : | [25 empty] | VV | 0
|  | výtahová šachta, sklon 3% : | [25 empty] | VV | 0
|  | plocha = 22,18 m2 : | [25 empty] | VV | 0
|  | 0,180*22,18 |  | 3.9924 | [23 empty] | VV | 0
|  | plocha = 13,09 m2 : | [25 empty] | VV | 0
|  | 0,180*13,09 |  | 2.3562 | [23 empty] | VV | 0
|  | Mezisoučet |  | 6.3486 | [23 empty] | VV | 1
|  | nástavba nad instalačním jádrem : | [25 empty] | VV | 0
|  | 0,180*6*0,70 |  | 0.756 | [23 empty] | VV | 0
|  | 0,180*6*3,44*0,90 |  | 3.3437 | [23 empty] | VV | 0
|  | Mezisoučet |  | 4.0997 | [23 empty] | VV | 1
|  | Koeficient ztratné: 0,10 |  | 1.0448 | [23 empty] | VV | 4
166 | 713131131R00 | Montáž tepelné izolace stěn lepením | m2 | 97.56 |  | 0 | 50.24 | 4901.41 | 160.76 | 15683.75 | 12 | 0 | 0.003 | 0.29 | 0 | 0 |  | RTS 24/ I | RTS 24/ I | 0.28 | 27.32 |  | Práce | Běžná |  |  |  | POL1_
|  | Očištění povrchu stěny od prachu, nařezání izolačních desek na požadovaný rozměr, nanesení lepicího tmelu, osazení desek. | [25 empty] | POP |  | Očištění povrchu stěny od prachu, nařezání izolačních desek na požadovaný rozměr, nanesení lepicího tmelu, osazení desek.
|  | Atika EPS : | [25 empty] | VV | 0
|  | SCH01 : | [25 empty] | VV | 0
|  | panelák, sklon 3% : | [25 empty] | VV | 0
|  | 80,0*0,50 |  | 40 | [23 empty] | VV | 0
|  | Mezisoučet |  | 40 | [23 empty] | VV | 1
|  | SCH02 : | [25 empty] | VV | 0
|  | výtahová šachta, sklon 3% : | [25 empty] | VV | 0
|  | plocha = 13,09 m2 : | [25 empty] | VV | 0
|  | 15,0*0,50 |  | 7.5 | [23 empty] | VV | 0
|  | Mezisoučet |  | 7.5 | [23 empty] | VV | 1
|  | Atika XPS : | [25 empty] | VV | 0
|  | SCH01 : | [25 empty] | VV | 0
|  | panelák, sklon 3% : | [25 empty] | VV | 0
|  | 80,0*0,50 |  | 40 | [23 empty] | VV | 0
|  | Mezisoučet |  | 40 | [23 empty] | VV | 1
|  | SCH02 : | [25 empty] | VV | 0
|  | výtahová šachta, sklon 3% : | [25 empty] | VV | 0
|  | plocha = 13,09 m2 : | [25 empty] | VV | 0
|  | 15,0*0,50 |  | 7.5 | [23 empty] | VV | 0
|  | Mezisoučet |  | 7.5 | [23 empty] | VV | 1
|  | okap : | [25 empty] | VV | 0
|  | 3,20*0,40*2 |  | 2.56 | [23 empty] | VV | 0
|  | Mezisoučet |  | 2.56 | [23 empty] | VV | 1
167 | 28375704R | Deska izolační EPS 100 | m3 | 5.225 |  | 0 | 2650 | 13846.25 | 0 | 0 | 12 | 0 | 0.02 | 0.1 | 0 | 0 | SPCM | RTS 24/ I | RTS 24/ I | 0 | 0 |  | Specifikace | Běžná |  |  |  | POL3_
|  | Atika : | [25 empty] | VV | 0
|  | SCH01 : | [25 empty] | VV | 0
|  | panelák, sklon 3% : | [25 empty] | VV | 0
|  | 0,10*80,0*0,50 |  | 4 | [23 empty] | VV | 0
|  | Mezisoučet |  | 4 | [23 empty] | VV | 1
|  | SCH02 : | [25 empty] | VV | 0
|  | výtahová šachta, sklon 3% : | [25 empty] | VV | 0
|  | plocha = 13,09 m2 : | [25 empty] | VV | 0
|  | 0,10*15,0*0,50 |  | 0.75 | [23 empty] | VV | 0
|  | Mezisoučet |  | 0.75 | [23 empty] | VV | 1
|  | Koeficient ztratné: 0,10 |  | 0.475 | [23 empty] | VV | 4
168 | 283754601R | Deska izolační XPS | m3 | 5.0248 |  | 0 | 4380 | 22008.62 | 0 | 0 | 12 | 0 | 0.035 | 0.18 | 0 | 0 | SPCM | RTS 24/ I | RTS 24/ I | 0 | 0 |  | Specifikace | Běžná |  |  |  | POL3_
|  | Atika : | [25 empty] | VV | 0
|  | SCH01 : | [25 empty] | VV | 0
|  | panelák, sklon 3% : | [25 empty] | VV | 0
|  | 0,08*80,0*0,50 |  | 3.2 | [23 empty] | VV | 0
|  | Mezisoučet |  | 3.2 | [23 empty] | VV | 1
|  | SCH02 : | [25 empty] | VV | 0
|  | výtahová šachta, sklon 3% : | [25 empty] | VV | 0
|  | plocha = 13,09 m2 : | [25 empty] | VV | 0
|  | 0,08*15,0*0,50 |  | 0.6 | [23 empty] | VV | 0
|  | Mezisoučet |  | 0.6 | [23 empty] | VV | 1
|  | okap : | [25 empty] | VV | 0
|  | 0,30*3,20*0,40*2 |  | 0.768 | [23 empty] | VV | 0
|  | Mezisoučet |  | 0.768 | [23 empty] | VV | 1
|  | Koeficient ztratné: 0,10 |  | 0.4568 | [23 empty] | VV | 4
169 | 998713104R00 | Přesun hmot pro izolace tepelné, výšky do 36 m | t | 8.4114 |  | 0 | 0 | 0 | 1425 | 11986.26 | 12 | 0 | 0 | 0 | 0 | 0 |  | RTS 24/ I | RTS 24/ I | 2.099 | 17.66 |  | Přesun hmot | Běžná |  |  |  | POL7_
Díl: | 763 | Dřevostavby |  |  |  | 0 |  | 240911.12 |  | 34132.06 |  | 0 |  | 3.37 |  | 0 |  |  |  |  | 56.42 | [6 empty] | DIL
170 | 763612232R00 | Montáž obložení stěn z dřevoštěpkových desek P+D tl. nad 18 mm, šroubováním | m2 | 165.725 |  | 0 | 39.08 | 6476.53 | 177.92 | 29485.79 | 12 | 0 | 0.00074 | 0.12 | 0 | 0 |  | RTS 24/ I | RTS 24/ I | 0.3169 | 52.52 |  | Práce | Běžná |  |  |  | POL1_
|  | SCH01 : | [25 empty] | VV | 0
|  | Atika : | [25 empty] | VV | 0
|  | 80,81*0,50 |  | 40.405 | [23 empty] | VV | 0
|  | Mezisoučet |  | 40.405 | [23 empty] | VV | 1
|  | SCH02 : | [25 empty] | VV | 0
|  | výtahová šachta, sklon 3% : | [25 empty] | VV | 0
|  | střední výtah : | [25 empty] | VV | 0
|  | 19,40*0,50 |  | 9.7 | [23 empty] | VV | 0
|  | krajní výtah : | [25 empty] | VV | 0
|  | 18,40*0,50 |  | 9.2 | [23 empty] | VV | 0
|  | Mezisoučet |  | 18.9 | [23 empty] | VV | 1
|  | PDL 04 : | [25 empty] | VV | 0
|  | podlaha lodžie 1.np : | [25 empty] | VV | 0
|  | PDL 05 : | [25 empty] | VV | 0
|  | podlaha lodžie 2-7.np : | [25 empty] | VV | 0
|  | POHLED VÝCHODNÍ : | [25 empty] | VV | 0
|  | 8*(7,30+0,32+0,32)*0,50 |  | 31.76 | [23 empty] | VV | 0
|  | 7*(3,00+0,32+0,32)*0,50 |  | 12.74 | [23 empty] | VV | 0
|  | 8*(3,13+0,32+0,32)*0,50 |  | 15.08 | [23 empty] | VV | 0
|  | POHLED ZÁPADNÍ : | [25 empty] | VV | 0
|  | 8*(7,30+0,32+0,32)*0,50 |  | 31.76 | [23 empty] | VV | 0
|  | 8*(3,13+0,32+0,32)*0,50 |  | 15.08 | [23 empty] | VV | 0
|  | Mezisoučet |  | 106.42 | [23 empty] | VV | 1
171 | 60624196R | Překližka foliovaná hladká bříza tl. 21 mm, F/F | m2 | 182.2975 |  | 0 | 1286 | 234434.59 | 0 | 0 | 12 | 0 | 0.01785 | 3.25 | 0 | 0 | SPCM | RTS 24/ I | RTS 24/ I | 0 | 0 |  | Specifikace | Běžná |  |  |  | POL3_
|  | Odkaz na mn. položky pořadí 170 : 165,72500 |  | 165.725 | [23 empty] | VV | 5
|  | Mezisoučet |  | 165.725 | [23 empty] | VV | 1
|  | Koeficient ztratné: 0,1 |  | 16.5725 | [23 empty] | VV | 4
172 | 998763101R00x | Přesun hmot pro dřevostavby, výšky do 36 m | t | 3.3767 |  | 0 | 0 | 0 | 1376 | 4646.27 | 12 | 0 | 0 | 0 | 0 | 0 |  | Vlastní | RTS 24/ I | 1.156 | 3.9 |  | Přesun hmot | Běžná |  |  |  | POL7_
Díl: | 764 | Konstrukce klempířské |  |  |  | 0 |  | 0 |  | 41417.38 |  | 0 |  | 0 |  | 1.32 |  |  |  |  | 48.58 | [6 empty] | DIL
173 | 764410850R00 | Demontáž oplechování parapetů,rš od 100 do 330 mm | m | 279.435 |  | 0 | 0 | 0 | 61.8 | 17269.08 | 12 | 0 | 0 | 0 | 0.00135 | 0.38 |  | RTS 24/ I | RTS 24/ I | 0.092 | 25.71 |  | Práce | Běžná |  |  |  | POL1_
|  | W/01 - OKNO TROJŘÍDLÉ : 2,33*49 |  | 114.17 | [23 empty] | VV | 0
|  | W/02 - OKNO DVOUKŘÍDLÉ : 1,705*7 |  | 11.935 | [23 empty] | VV | 0
|  | W/03 - OKNO DVOUKŘÍDLÉ + BALKONOVÉ DVEŘE 1155/2535 + 1705/1530 : 2,86*24 |  | 68.64 | [23 empty] | VV | 0
|  | W/03r - OKNO DVOUKŘÍDLÉ + BALKONOVÉ DVEŘE 1155/2555 + 1705/1530 : 2,86*4 |  | 11.44 | [23 empty] | VV | 0
|  | W/04 - OKNO DVOUKŘÍDLÉ + BALKONOVÉ DVEŘE 1155/2535 + 1705/1530 : 2,86*12 |  | 34.32 | [23 empty] | VV | 0
|  | W/04r - OKNO DVOUKŘÍDLÉ + BALKONOVÉ DVEŘE 1155/2555 + 1705/1530 : 2,86*2 |  | 5.72 | [23 empty] | VV | 0
|  | W/05 - OKNO TROJŘÍDLÉ : 2,865*6 |  | 17.19 | [23 empty] | VV | 0
|  | W13 - OKNO JEDNOKŘÍDLÉ : 0,89*7 |  | 6.23 | [23 empty] | VV | 0
|  | W14 - OKNO JEDNOKŘÍDLÉ : 0,89*1 |  | 0.89 | [23 empty] | VV | 0
|  | W15 - OKNO JEDNOKŘÍDLÉ : 0,89*1 |  | 0.89 | [23 empty] | VV | 0
|  | W16 - OKNO JEDNOKŘÍDLÉ : 0,89*7 |  | 6.23 | [23 empty] | VV | 0
|  | W17 - OKNO JEDNOKŘÍDLÉ : 0,89*1 |  | 0.89 | [23 empty] | VV | 0
|  | W18 - OKNO JEDNOKŘÍDLÉ : 0,89*1 |  | 0.89 | [23 empty] | VV | 0
|  | Mezisoučet |  | 279.435 | [23 empty] | VV | 1
174 | 764322830R00 | Demontáž oplechování okapů | m | 212.84 |  | 0 | 0 | 0 | 35.6 | 7577.1 | 12 | 0 | 0 | 0 | 0.00326 | 0.69 |  | RTS 24/ I | RTS 24/ I | 0.0575 | 12.24 |  | Práce | Běžná |  |  |  | POL1_
|  | PDL 04 : | [25 empty] | VV | 0
|  | podlaha lodžie 1.np : | [25 empty] | VV | 0
|  | PDL 05 : | [25 empty] | VV | 0
|  | podlaha lodžie 2-7.np : | [25 empty] | VV | 0
|  | POHLED VÝCHODNÍ : | [25 empty] | VV | 0
|  | 8*(7,30+0,32+0,32) |  | 63.52 | [23 empty] | VV | 0
|  | 7*(3,00+0,32+0,32) |  | 25.48 | [23 empty] | VV | 0
|  | 8*(3,13+0,32+0,32) |  | 30.16 | [23 empty] | VV | 0
|  | POHLED ZÁPADNÍ : | [25 empty] | VV | 0
|  | 8*(7,30+0,32+0,32) |  | 63.52 | [23 empty] | VV | 0
|  | 8*(3,13+0,32+0,32) |  | 30.16 | [23 empty] | VV | 0
|  | Mezisoučet |  | 212.84 | [23 empty] | VV | 1
175 | 764430840R00 | Demontáž oplechování zdí,rš od 330 do 500 mm | m | 96 |  | 0 | 0 | 0 | 64.1 | 6153.6 | 12 | 0 | 0 | 0 | 0.0023 | 0.22 |  | RTS 24/ I | RTS 24/ I | 0.1035 | 9.94 |  | Práce | Běžná |  |  |  | POL1_
|  | atika : | [25 empty] | VV | 0
|  | 96,00 |  | 96 | [23 empty] | VV | 0
176 | 764454802R00 | Demontáž odpadních trub kruhových, D 120 mm | m | 9 |  | 0 | 0 | 0 | 46.4 | 417.6 | 12 | 0 | 0 | 0 | 0.00285 | 0.03 |  | RTS 24/ I | RTS 24/ I | 0.069 | 0.62 |  | Práce | Běžná |  |  |  | POL1_
|  | 9,0 |  | 9 | [23 empty] | VV | 0
177 | 764000x01 | D+M: Demontáž ostatních klempířských konstrukcí - mřížky, příslušenství a ostatní doplňky (dle PD) | kpl | 1 |  | 0 | 0 | 0 | 10000 | 10000 | 12 | 0 | 0 | 0 | 0.00285 | 0 |  | Vlastní | Indiv | 0.069 | 0.07 |  | Práce | Běžná |  |  |  | POL1_
|  | včetně zapracení, pomocných prací a zednických přípomocí | [25 empty] | POP
Díl: | 767 | Konstrukce zámečnické |  |  |  | 0 |  | 17486.56 |  | 58063.45 |  | 0 |  | 0 |  | 2.19 |  |  |  |  | 9.03 | [6 empty] | DIL
178 | 767996803R00x | D+M: Demontáž zabradlí | m | 218.5 |  | 0 | 80.03 | 17486.56 | 219.97 | 48063.45 | 12 | 0 | 0 | 0 | 0.01 | 2.19 |  | Vlastní | Indiv | 0.041 | 8.96 |  | Práce | Běžná |  |  |  | POL1_
|  | včetně zapravení, pomocných prací a zednických přípomocí | [25 empty] | POP
|  | PDL 04 : | [25 empty] | VV | 0
|  | podlaha lodžie 1.np : | [25 empty] | VV | 0
|  | PDL 05 : | [25 empty] | VV | 0
|  | podlaha lodžie 2-7.np : | [25 empty] | VV | 0
|  | POHLED VÝCHODNÍ : | [25 empty] | VV | 0
|  | 8*(7,30+0,32+0,32) |  | 63.52 | [23 empty] | VV | 0
|  | 7*(3,00+0,32+0,32) |  | 25.48 | [23 empty] | VV | 0
|  | 8*(3,13+0,32+0,32) |  | 30.16 | [23 empty] | VV | 0
|  | POHLED ZÁPADNÍ : | [25 empty] | VV | 0
|  | 8*(7,30+0,32+0,32) |  | 63.52 | [23 empty] | VV | 0
|  | 8*(3,13+0,32+0,32) |  | 30.16 | [23 empty] | VV | 0
|  | Mezisoučet |  | 212.84 | [23 empty] | VV | 1
|  | vstupní schodiště : | [25 empty] | VV | 0
|  | 2*2,83 |  | 5.66 | [23 empty] | VV | 0
|  | Mezisoučet |  | 5.66 | [23 empty] | VV | 1
179 | 767000x01 | D+M: Demontáž ostatních zámečnických konstrukcí - mříže, příslušenství a ostatní doplňky (dle PD) | kpl | 1 |  | 0 | 0 | 0 | 10000 | 10000 | 12 | 0 | 0 | 0 | 0.00285 | 0 |  | Vlastní | Indiv | 0.069 | 0.07 |  | Práce | Běžná |  |  |  | POL1_
|  | včetně zapravení, pomocných prací a zednických přípomocí | [25 empty] | POP
Díl: | 771 | Podlahy z dlaždic a obklady |  |  |  | 0 |  | 375193.17 |  | 154027.17 |  | 0 |  | 10.82 |  | 0 |  |  |  |  | 267.75 | [6 empty] | DIL
180 | 771101101R00 | Vysávání podlah prům.vysavačem pro pokládku dlažby | m2 | 209.698 |  | 0 | 0 | 0 | 8.1 | 1698.55 | 12 | 0 | 0 | 0 | 0 | 0 |  | RTS 24/ I | RTS 24/ I | 0.016 | 3.36 |  | Práce | Běžná |  |  |  | POL1_
|  | PDL 04 : | [25 empty] | VV | 0
|  | podlaha lodžie 1.np : | [25 empty] | VV | 0
|  | 1*7,30*1,10 |  | 8.03 | [23 empty] | VV | 0
|  | 1*3,00*1,10 |  | 3.3 | [23 empty] | VV | 0
|  | 1*3,13*1,10 |  | 3.443 | [23 empty] | VV | 0
|  | POHLED ZÁPADNÍ : | [25 empty] | VV | 0
|  | 1*7,30*1,10 |  | 8.03 | [23 empty] | VV | 0
|  | 1*3,13*1,10 |  | 3.443 | [23 empty] | VV | 0
|  | PDL 05 : | [25 empty] | VV | 0
|  | podlaha lodžie 2-7.np : | [25 empty] | VV | 0
|  | POHLED VÝCHODNÍ : | [25 empty] | VV | 0
|  | 7*7,30*1,10 |  | 56.21 | [23 empty] | VV | 0
|  | 6*3,00*1,10 |  | 19.8 | [23 empty] | VV | 0
|  | 7*3,13*1,10 |  | 24.101 | [23 empty] | VV | 0
|  | POHLED ZÁPADNÍ : | [25 empty] | VV | 0
|  | 7*7,30*1,10 |  | 56.21 | [23 empty] | VV | 0
|  | 7*3,13*1,10 |  | 24.101 | [23 empty] | VV | 0
|  | Mezisoučet |  | 206.668 | [23 empty] | VV | 1
|  | PDL 03 : | [25 empty] | VV | 0
|  | podlaha vstupní niky : | [25 empty] | VV | 0
|  | PŮDORYS 1.PP, BOURACÍ PLÁN : | [25 empty] | VV | 0
|  | 3,03 |  | 3.03 | [23 empty] | VV | 0
|  | Mezisoučet |  | 3.03 | [23 empty] | VV | 1
181 | 771101210R00 | Penetrace podkladu pod dlažby | m2 | 209.698 |  | 0 | 25.7 | 5389.24 | 28.7 | 6018.33 | 12 | 0 | 0.00021 | 0.04 | 0 | 0 |  | RTS 24/ I | RTS 24/ I | 0.05 | 10.48 |  | Práce | Běžná |  |  |  | POL1_
|  | PDL 04 : | [25 empty] | VV | 0
|  | podlaha lodžie 1.np : | [25 empty] | VV | 0
|  | 1*7,30*1,10 |  | 8.03 | [23 empty] | VV | 0
|  | 1*3,00*1,10 |  | 3.3 | [23 empty] | VV | 0
|  | 1*3,13*1,10 |  | 3.443 | [23 empty] | VV | 0
|  | POHLED ZÁPADNÍ : | [25 empty] | VV | 0
|  | 1*7,30*1,10 |  | 8.03 | [23 empty] | VV | 0
|  | 1*3,13*1,10 |  | 3.443 | [23 empty] | VV | 0
|  | PDL 05 : | [25 empty] | VV | 0
|  | podlaha lodžie 2-7.np : | [25 empty] | VV | 0
|  | POHLED VÝCHODNÍ : | [25 empty] | VV | 0
|  | 7*7,30*1,10 |  | 56.21 | [23 empty] | VV | 0
|  | 6*3,00*1,10 |  | 19.8 | [23 empty] | VV | 0
|  | 7*3,13*1,10 |  | 24.101 | [23 empty] | VV | 0
|  | POHLED ZÁPADNÍ : | [25 empty] | VV | 0
|  | 7*7,30*1,10 |  | 56.21 | [23 empty] | VV | 0
|  | 7*3,13*1,10 |  | 24.101 | [23 empty] | VV | 0
|  | Mezisoučet |  | 206.668 | [23 empty] | VV | 1
|  | PDL 03 : | [25 empty] | VV | 0
|  | podlaha vstupní niky : | [25 empty] | VV | 0
|  | PŮDORYS 1.PP, BOURACÍ PLÁN : | [25 empty] | VV | 0
|  | 3,03 |  | 3.03 | [23 empty] | VV | 0
|  | Mezisoučet |  | 3.03 | [23 empty] | VV | 1
182 | 771775107R00 | Montáž podlah vnější, hladké, tmel, 20x20 cm | m2 | 206.668 |  | 0 | 180.93 | 37392.44 | 636.07 | 131455.31 | 12 | 0 | 0.00693 | 1.43 | 0 | 0 |  | RTS 24/ I | RTS 24/ I | 1.1066 | 228.7 |  | Práce | Běžná |  |  |  | POL1_
|  | PDL 04 : | [25 empty] | VV | 0
|  | podlaha lodžie 1.np : | [25 empty] | VV | 0
|  | 1*7,30*1,10 |  | 8.03 | [23 empty] | VV | 0
|  | 1*3,00*1,10 |  | 3.3 | [23 empty] | VV | 0
|  | 1*3,13*1,10 |  | 3.443 | [23 empty] | VV | 0
|  | POHLED ZÁPADNÍ : | [25 empty] | VV | 0
|  | 1*7,30*1,10 |  | 8.03 | [23 empty] | VV | 0
|  | 1*3,13*1,10 |  | 3.443 | [23 empty] | VV | 0
|  | PDL 05 : | [25 empty] | VV | 0
|  | podlaha lodžie 2-7.np : | [25 empty] | VV | 0
|  | POHLED VÝCHODNÍ : | [25 empty] | VV | 0
|  | 7*7,30*1,10 |  | 56.21 | [23 empty] | VV | 0
|  | 6*3,00*1,10 |  | 19.8 | [23 empty] | VV | 0
|  | 7*3,13*1,10 |  | 24.101 | [23 empty] | VV | 0
|  | POHLED ZÁPADNÍ : | [25 empty] | VV | 0
|  | 7*7,30*1,10 |  | 56.21 | [23 empty] | VV | 0
|  | 7*3,13*1,10 |  | 24.101 | [23 empty] | VV | 0
|  | Mezisoučet |  | 206.668 | [23 empty] | VV | 1
183 | 597643113Rx | keramická mrazuvzdorná dlažba, slinutá neglazovaná, šedá matná, imitace kámen, rektifikovaná 200/200/10 mm (dle PD) | m2 | 248.0016 |  | 0 | 1300 | 322402.08 | 0 | 0 | 12 | 0 | 0.0335 | 8.31 | 0 | 0 |  | Vlastní | Indiv | 0 | 0 |  | Specifikace | Běžná |  |  |  | POL3_
|  | PDL 04 : | [25 empty] | VV | 0
|  | podlaha lodžie 1.np : | [25 empty] | VV | 0
|  | 1*7,30*1,10 |  | 8.03 | [23 empty] | VV | 0
|  | 1*3,00*1,10 |  | 3.3 | [23 empty] | VV | 0
|  | 1*3,13*1,10 |  | 3.443 | [23 empty] | VV | 0
|  | POHLED ZÁPADNÍ : | [25 empty] | VV | 0
|  | 1*7,30*1,10 |  | 8.03 | [23 empty] | VV | 0
|  | 1*3,13*1,10 |  | 3.443 | [23 empty] | VV | 0
|  | PDL 05 : | [25 empty] | VV | 0
|  | podlaha lodžie 2-7.np : | [25 empty] | VV | 0
|  | POHLED VÝCHODNÍ : | [25 empty] | VV | 0
|  | 7*7,30*1,10 |  | 56.21 | [23 empty] | VV | 0
|  | 6*3,00*1,10 |  | 19.8 | [23 empty] | VV | 0
|  | 7*3,13*1,10 |  | 24.101 | [23 empty] | VV | 0
|  | POHLED ZÁPADNÍ : | [25 empty] | VV | 0
|  | 7*7,30*1,10 |  | 56.21 | [23 empty] | VV | 0
|  | 7*3,13*1,10 |  | 24.101 | [23 empty] | VV | 0
|  | Mezisoučet |  | 206.668 | [23 empty] | VV | 1
|  | Koeficient ztratné: 0,2 |  | 41.3336 | [23 empty] | VV | 4
184 | 771775109R00 | Montáž podlah vnější, hladké, tmel, 30x30 cm | m2 | 9.33 |  | 0 | 232.82 | 2172.21 | 629.18 | 5870.25 | 12 | 0 | 0.00714 | 0.07 | 0 | 0 |  | RTS 24/ I | RTS 24/ I | 1.0946 | 10.21 |  | Práce | Běžná |  |  |  | POL1_
|  | PDL 03 : | [25 empty] | VV | 0
|  | podlaha vstupní niky : | [25 empty] | VV | 0
|  | PŮDORYS 1.PP, BOURACÍ PLÁN : | [25 empty] | VV | 0
|  | 3,03 |  | 3.03 | [23 empty] | VV | 0
|  | Mezisoučet |  | 3.03 | [23 empty] | VV | 1
|  | pozn. 19 - schodiště : | [25 empty] | VV | 0
|  | stupnice a podstupice : | [25 empty] | VV | 0
|  | 2,00*(0,15+0,30)*7 |  | 6.3 | [23 empty] | VV | 0
|  | Mezisoučet |  | 6.3 | [23 empty] | VV | 1
185 | 592453320Rx01 | jednovrstvá plošná betonová dlažba, 300x300x20mm, tryskaný, impregnovaný (protiskluzný povrch) barva světle šedá (dle PD) | m2 | 11.196 |  | 0 | 700 | 7837.2 | 0 | 0 | 12 | 0 | 0.087 | 0.97 | 0 | 0 |  | Vlastní | Indiv | 0 | 0 |  | Specifikace | Běžná |  |  |  | POL3_
|  | PDL 03 : | [25 empty] | VV | 0
|  | podlaha vstupní niky : | [25 empty] | VV | 0
|  | PŮDORYS 1.PP, BOURACÍ PLÁN : | [25 empty] | VV | 0
|  | 3,03 |  | 3.03 | [23 empty] | VV | 0
|  | Mezisoučet |  | 3.03 | [23 empty] | VV | 1
|  | pozn. 19 - schodiště : | [25 empty] | VV | 0
|  | stupnice a podstupice : | [25 empty] | VV | 0
|  | 2,00*(0,15+0,30)*7 |  | 6.3 | [23 empty] | VV | 0
|  | Mezisoučet |  | 6.3 | [23 empty] | VV | 1
|  | Koeficient ztratné: 0,2 |  | 1.866 | [23 empty] | VV | 4
186 | 998771104R00 | Přesun hmot pro podlahy z dlaždic, výšky do 36 m | t | 10.825 |  | 0 | 0 | 0 | 830 | 8984.73 | 12 | 0 | 0 | 0 | 0 | 0 |  | RTS 24/ I | RTS 24/ I | 1.386 | 15 |  | Přesun hmot | Běžná |  |  |  | POL7_
Díl: | 784 | Malby |  |  |  | 0 |  | 22736.25 |  | 80273.93 |  | 0 |  | 0.31 |  | 0 |  |  |  |  | 167.69 | [6 empty] | DIL
187 | 784011121R00 | Broušení štuků a nových omítek | m2 | 860.5696 |  | 0 | 0 | 0 | 12.1 | 10412.89 | 12 | 0 | 0 | 0 | 0 | 0 |  | RTS 24/ I | RTS 24/ I | 0.021 | 18.07 |  | Práce | Běžná |  |  |  | POL1_
|  | Nové vnitřní omítky : | [25 empty] | VV | 0
|  | vnitřní ostění : | [25 empty] | VV | 0
|  | Odkaz na mn. položky pořadí 51 : 260,56960 |  | 260.5696 | [23 empty] | VV | 5
|  | Mezisoučet |  | 260.5696 | [23 empty] | VV | 1
|  | navazující výmalba : | [25 empty] | VV | 0
|  | jednotlivých bytů : | [25 empty] | VV | 0
|  | 600 |  | 600 | [23 empty] | VV | 0
|  | Mezisoučet |  | 600 | [23 empty] | VV | 1
188 | 784011111R00 | Oprášení/ometení podkladu | m2 | 860.5696 |  | 0 | 0 | 0 | 3.9 | 3356.22 | 12 | 0 | 0 | 0 | 0 | 0 |  | RTS 24/ I | RTS 24/ I | 0.007 | 6.02 |  | Práce | Běžná |  |  |  | POL1_
|  | Odkaz na mn. položky pořadí 187 : 860,56960 |  | 860.5696 | [23 empty] | VV | 5
189 | 784191201R00 | Penetrace podkladu hloubková 1x | m2 | 860.5696 |  | 0 | 7.51 | 6462.88 | 18.69 | 16084.05 | 12 | 0 | 7e-05 | 0.06 | 0 | 0 |  | RTS 24/ I | RTS 24/ I | 0.06496 | 55.9 |  | Práce | Běžná |  |  |  | POL1_
|  | Penetrační a zpevňující nátěr, odstín podobný finální interiérové barvě | [25 empty] | POP
|  | Odkaz na mn. položky pořadí 187 : 860,56960 |  | 860.5696 | [23 empty] | VV | 5
190 | 784195412R00 | Malba, bílá, bez penetrace, 2 x | m2 | 860.5696 |  | 0 | 18.91 | 16273.37 | 58.59 | 50420.77 | 12 | 0 | 0.00029 | 0.25 | 0 | 0 |  | RTS 24/ I | RTS 24/ I | 0.10191 | 87.7 |  | Práce | Běžná |  |  |  | POL1_
|  | Interiérová barva pro finální nátěr, ve dvou vrstvách, spotřeba cca 0,13 l/m2 na jeden nátěr | [25 empty] | POP
|  | Odkaz na mn. položky pořadí 187 : 860,56960 |  | 860.5696 | [23 empty] | VV | 5
Díl: | 799 | Ostatní |  |  |  | 0 |  | 159395.61 |  | 52174.06 |  | 0 |  | 105.76 |  | 0 |  |  |  |  | 18653.58 | [6 empty] | DIL
191 | 799000x02 | D+M: demontování oplocení bezprostředně navazující na objekt (dle PD) | Soubor | 1 |  | 0 | 7500 | 7500 | 0 | 0 | 12 | 0 | 0 | 0 | 0 | 0 |  | Vlastní | Indiv | 0 | 0 |  | Agregovaná položka | Běžná |  |  |  | POL2_
|  | včetně zapravení, pomocných prací a zednických přípomocí | [25 empty] | POP
192 | 799000x03 | D+M: demontáž odkouření kotlů (dle PD) | Soubor | 0 |  | 0 | 5000 | 0 | 0 | 0 | 12 | 0 | 0 | 0 | 0 | 0 |  | Vlastní | Indiv | 0 | 0 |  | Agregovaná položka | Běžná |  |  |  | POL2_
|  | včetně zapravení, pomocných prací a zednických přípomocí | [25 empty] | POP
193 | 799000x05 | D+M: odseknutí ostění a nadpraží u dveří 1.PP, dle detailu D16 (dle PD) | Soubor | 1 |  | 0 | 10000 | 10000 | 0 | 0 | 12 | 0 | 0 | 0 | 0 | 0 |  | Vlastní | Indiv | 0 | 0 |  | Agregovaná položka | Běžná |  |  |  | POL2_
|  | včetně zapravení, pomocných prací a zednických přípomocí | [25 empty] | POP
194 | 799000x08 | D+M: demontáž plechové krytiny stávajícího přístřešku (dle PD) | Soubor | 1 |  | 0 | 8000 | 8000 | 0 | 0 | 12 | 0 | 0 | 0 | 0 | 0 |  | Vlastní | Indiv | 0 | 0 |  | Agregovaná položka | Běžná |  |  |  | POL2_
|  | včetně zapravení, pomocných prací a zednických přípomocí | [25 empty] | POP
195 | 799000x09 | D+M: zřízení prosupu atikou pro solární systém (dle PD - pozn. č.14) | Soubor | 2 |  | 0 | 4000 | 8000 | 0 | 0 | 12 | 0 | 0 | 0 | 0 | 0 |  | Vlastní | Indiv | 0 | 0 |  | Agregovaná položka | Běžná |  |  |  | POL2_
|  | včetně zapravení, pomocných prací a zednických přípomocí | [25 empty] | POP
196 | 799000x10 | D+M: zřízení prosupu atikou pro nouzový přepad - 14a (dle PD - pozn. č.14a) | Soubor | 4 |  | 0 | 5000 | 20000 | 0 | 0 | 12 | 0 | 0 | 0 | 0 | 0 |  | Vlastní | Indiv | 0 | 0 |  | Agregovaná položka | Běžná |  |  |  | POL2_
|  | včetně zapravení, pomocných prací a zednických přípomocí | [25 empty] | POP
197 | 799000x11 | D+M: demontáž a uskladnění stávající antény / paraboly (dle PD - pozn. č.17) | Soubor | 1 |  | 0 | 5000 | 5000 | 0 | 0 | 12 | 0 | 0 | 0 | 0 | 0 |  | Vlastní | Indiv | 0 | 0 |  | Agregovaná položka | Běžná |  |  |  | POL2_
|  | včetně zapravení, pomocných prací a zednických přípomocí | [25 empty] | POP
198 | 799000x12 | D+M: zaslepení větracích otvorů v atice (dle PD - pozn. č.1) | Soubor | 56 |  | 0 | 250 | 14000 | 0 | 0 | 12 | 0 | 0 | 0 | 0 | 0 |  | Vlastní | Indiv | 0 | 0 |  | Agregovaná položka | Běžná |  |  |  | POL2_
|  | včetně zapravení, pomocných prací a zednických přípomocí | [25 empty] | POP
POP
|  | ZASLEPENÍ VĚTRACÍCH OTVORŮ V ATICE JEDNOSMĚRNÝMI UZÁVĚRAMI, ZÁVĚS Z LEHKÉ DRÁTĚNÉ NEBO PLASTOVÉ SÍŤKY. JEDNOSMĚRNÉ UZÁVĚRY BUDOU OSAZENY BEZPROSTŘEDNĚ PO OBDOBÍ ZIMOVÁNÍ (1.10. – 31.3.), V MEZIDOBÍ OD 1.4. DO 13.4., TAK ABY SE ZAMEZILO ZAHNÍZDĚNÍ ŽIVOČICHŮ V DUTINÁCH STŘECHY. | [25 empty] | POP |  | ZASLEPENÍ VĚTRACÍCH OTVORŮ V ATICE JEDNOSMĚRNÝMI UZÁVĚRAMI, ZÁVĚS Z LEHKÉ DRÁTĚNÉ NEBO PLASTOVÉ SÍŤKY. JEDNOSMĚRNÉ UZÁVĚRY BUDOU OSAZENY BEZPROSTŘEDNĚ PO OBDOBÍ ZIMOVÁNÍ (1.10. – 31.3.), V MEZIDOBÍ OD 1.4. DO 13.4., TAK ABY SE ZAMEZILO ZAHNÍZDĚNÍ ŽIVOČICHŮ V DUTINÁCH STŘECHY.
|  | POHLED VÝCHODNÍ : | [25 empty] | VV | 0
|  | 28 |  | 28 | [23 empty] | VV | 0
|  | POHLED ZÁPADNÍ : | [25 empty] | VV | 0
|  | 28 |  | 28 | [23 empty] | VV | 0
199 | 799000x13 | D+M: vybourání stavající střešní nástavby nad instalačními jádry (dle PD - pozn. č.15) | Soubor | 6 |  | 0 | 5000 | 30000 | 0 | 0 | 12 | 0 | 0 | 0 | 0 | 0 |  | Vlastní | Indiv | 0 | 0 |  | Agregovaná položka | Běžná |  |  |  | POL2_
|  | včetně zapravení, pomocných prací a zednických přípomocí | [25 empty] | POP
200 | 799000x14 | D+M: vybourání stavající konstrukce schodiště do strojovny výtahu (dle PD - pozn. č.16) | Soubor | 1 |  | 0 | 10000 | 10000 | 0 | 0 | 12 | 0 | 0 | 0 | 0 | 0 |  | Vlastní | Indiv | 0 | 0 |  | Agregovaná položka | Běžná |  |  |  | POL2_
|  | včetně zapravení, pomocných prací a zednických přípomocí | [25 empty] | POP
201 | 799000x20 | D+M: demontáž a odstranění ocelového přístřešku, včetně komůrkového plastu a založení (dle PD - pozn. č.20) | Soubor | 1 |  | 0 | 30000 | 30000 | 0 | 0 | 12 | 0 | 0 | 0 | 0 | 0 |  | Vlastní | Indiv | 0 | 0 |  | Agregovaná položka | Běžná |  |  |  | POL2_
|  | včetně zapravení, pomocných prací a zednických přípomocí | [25 empty] | POP
202 | 799000x21 | D+M: vybourání stavající betonové stříšky nad vstupem (dle PD - pozn. č.21) | Soubor | 1 |  | 0 | 10000 | 10000 | 0 | 0 | 12 | 0 | 0 | 0 | 0 | 0 |  | Vlastní | Indiv | 0 | 0 |  | Agregovaná položka | Běžná |  |  |  | POL2_
|  | včetně zapravení, pomocných prací a zednických přípomocí | [25 empty] | POP
203 | 762088116R00x01 | Zakrývání provizorní plachtou, vč.odstranění (dle PD) | m2 | 621.786 |  | 0 | 11.09 | 6895.61 | 83.91 | 52174.06 | 12 | 0 | 0.17009 | 105.76 | 0 | 0 |  | Vlastní | Indiv | 30 | 18653.58 |  | Práce | Běžná |  |  |  | POL1_
|  | Zakrývání rozpracovaných tesařských konstrukcí těžkou plachtou na ochranu před srážkovou vodou. | [25 empty] | POP
|  | vodorovná : | [25 empty] | VV | 0
|  | Odkaz na mn. položky pořadí 145 : 425,04600 |  | 425.046 | [23 empty] | VV | 5
|  | Mezisoučet |  | 425.046 | [23 empty] | VV | 1
|  | vytažení : | [25 empty] | VV | 0
|  | Odkaz na mn. položky pořadí 146 : 93,10900 |  | 93.109 | [23 empty] | VV | 5
|  | Mezisoučet |  | 93.109 | [23 empty] | VV | 1
|  | Koeficient ztratné: 0,2 |  | 103.631 | [23 empty] | VV | 4
Díl: | D96 | Přesuny suti a vybouraných hmot |  |  |  | 0 |  | 0 |  | 2155050.98 |  | 0 |  | 0 |  | 0 |  |  |  |  | 3351.22 | [6 empty] | DIL
204 | 979087311R00 | Vodorovné přemístění suti nošením do 10 m | t | 474.9468 |  | 0 | 0 | 0 | 341 | 161956.86 | 12 | 0 | 0 | 0 | 0 | 0 |  | RTS 24/ I | RTS 24/ I | 0.752 | 357.16 |  | Přesun suti | Běžná |  |  |  | POL8_
|  | S naložením suti nebo vybouraných hmot do dopravního prostředku a na jejich vyložením, popřípadě přeložením na normální dopravní prostředek. | [25 empty] | POP |  | S naložením suti nebo vybouraných hmot do dopravního prostředku a na jejich vyložením, popřípadě přeložením na normální dopravní prostředek.
205 | 979087391R00 | Příplatek za nošení suti každých dalších 10 m | t | 474.9468 |  | 0 | 0 | 0 | 163.5 | 77653.8 | 12 | 0 | 0 | 0 | 0 | 0 |  | RTS 24/ I | RTS 24/ I | 0.36 | 170.98 |  | Přesun suti | Běžná |  |  |  | POL8_
206 | 979011111R00 | Svislá doprava suti a vybour. hmot za 2.NP a 1.PP | t | 474.9468 |  | 0 | 0 | 0 | 427 | 202802.28 | 12 | 0 | 0 | 0 | 0 | 0 |  | RTS 24/ I | RTS 24/ I | 0.933 | 443.13 |  | Přesun suti | Běžná |  |  |  | POL8_
207 | 979011121R00 | Příplatek za každé další podlaží | t | 2849.6807 |  | 0 | 0 | 0 | 271.5 | 773688.32 | 12 | 0 | 0 | 0 | 0 | 0 |  | RTS 24/ I | RTS 24/ I | 0.653 | 1860.84 |  | Přesun suti | Běžná |  |  |  | POL8_
208 | 979011311R00 | Svislá doprava suti a vybouraných hmot shozem | t | 474.9468 |  | 0 | 0 | 0 | 228.5 | 108525.34 | 12 | 0 | 0 | 0 | 0 | 0 |  | RTS 24/ I | RTS 24/ I | 0.55 | 261.22 |  | Přesun suti | Běžná |  |  |  | POL8_
|  | Položka je určena pro dopravu suti a vybouraných hmot za prvé podlaží nad základním podlažím. | [25 empty] | POP
|  | Vyprázdnění nádoby a kontrola rukávu. | [25 empty] | POP
209 | 979081111R00 | Odvoz suti a vybour. hmot na skládku do 1 km | t | 474.9468 |  | 0 | 0 | 0 | 275.5 | 130847.84 | 12 | 0 | 0 | 0 | 0 | 0 |  | RTS 24/ I | RTS 24/ I | 0.49 | 232.72 |  | Přesun suti | Běžná |  |  |  | POL8_
|  | Včetně naložení na dopravní prostředek a složení na skládku, bez poplatku za skládku. | [25 empty] | POP
210 | 979081121R00 | Příplatek k odvozu za každý další 1 km | t | 9498.9358 |  | 0 | 0 | 0 | 25 | 237473.4 | 12 | 0 | 0 | 0 | 0 | 0 |  | RTS 24/ I | RTS 24/ I | 0 | 0 |  | Přesun suti | Běžná |  |  |  | POL8_
211 | 979999999R00 | Poplatek za ukládku suť do 10 % příměsí (skup.170107) | t | 474.9468 |  | 0 | 0 | 0 | 580 | 275469.14 | 12 | 0 | 0 | 0 | 0 | 0 |  | RTS 24/ I | RTS 24/ I | 0 | 0 |  | Přesun suti | Běžná |  |  |  | POL8_
212 | 979011321R00 | Montáž a demontáž shozu za 2.NP | kus | 2 |  | 0 | 0 | 0 | 4460 | 8920 | 12 | 0 | 0 | 0 | 0 | 0 |  | RTS 24/ I | RTS 24/ I | 8.84 | 17.68 |  | Práce | Běžná |  |  |  | POL1_
|  | POHLED VÝCHODNÍ : | [25 empty] | VV | 0
|  | 1 |  | 1 | [23 empty] | VV | 0
|  | POHLED ZÁPADNÍ : | [25 empty] | VV | 0
|  | 1 |  | 1 | [23 empty] | VV | 0
213 | 979011329R00 | Přípl. k mont.a dem. shozu za každé další podlaží | podlaž | 14 |  | 0 | 0 | 0 | 270 | 3780 | 12 | 0 | 0 | 0 | 0 | 0 |  | RTS 24/ I | RTS 24/ I | 0.535 | 7.49 |  | Práce | Běžná |  |  |  | POL1_
|  | POHLED VÝCHODNÍ : | [25 empty] | VV | 0
|  | 8.NP : 7 |  | 7 | [23 empty] | VV | 0
|  | POHLED ZÁPADNÍ : | [25 empty] | VV | 0
|  | 8.NP : 7 |  | 7 | [23 empty] | VV | 0
214 | 979011331R00 | Pronájem shozu (za metr) | den | 4320 |  | 0 | 0 | 0 | 37.8 | 163296 | 12 | 0 | 0 | 0 | 0 | 0 |  | RTS 24/ I | RTS 24/ I | 0 | 0 |  | Práce | Běžná |  |  |  | POL1_
|  | POHLED VÝCHODNÍ : | [25 empty] | VV | 0
|  | výška 24 m : | [25 empty] | VV | 0
|  | 3 měsíce : 3*30*24 |  | 2160 | [23 empty] | VV | 0
|  | POHLED ZÁPADNÍ : | [25 empty] | VV | 0
|  | výška 24 m : | [25 empty] | VV | 0
|  | 3 měsíce : 3*30*24 |  | 2160 | [23 empty] | VV | 0
215 | 979011332R00 | Pronájem násypky (za kus) | den | 180 |  | 0 | 0 | 0 | 59.1 | 10638 | 12 | 0 | 0 | 0 | 0 | 0 |  | RTS 24/ I | RTS 24/ I | 0 | 0 |  | Práce | Běžná |  |  |  | POL1_
|  | POHLED VÝCHODNÍ : | [25 empty] | VV | 0
|  | 3*30 |  | 90 | [23 empty] | VV | 0
|  | POHLED ZÁPADNÍ : | [25 empty] | VV | 0
|  | 3*30 |  | 90 | [23 empty] | VV | 0
[26 empty] | 12 | 21 | DPH
| Celkem |  |  |  |  | 0 | [19 empty] | 0 | 0 | SUM
Poznámky uchazeče k zadání
POPUZIV
END

## P2 2.02 Pol
Položkový rozpočet | [27 empty] | #TypZaznamu#
S: | 24MM011 | Domov Sedlčany – Revitalizace plášťů budov a tech. vybavení | [25 empty] | STA
O: | P2 | Pavilon 2 | [22 empty] | STA |  |  | OBJ
R: | 2.02 | Stavební úpravy stoupacího potrubí | [25 empty] | ROZ
P.č. | Číslo položky | Název položky | MJ | Množství | Cena / MJ | Celkem | Dodávka | Dodávka celk. | Montáž | Montáž celk. | DPH | Cena s DPH | Hmotnost / MJ | Hmotnost celk.(t) | Dem. hmotnost / MJ | Dem. hmotnost celk.(t) | Ceník | Cen. soustava / platnost | Cenová úroveň | Nhod / MJ | Nhod celk. | Dodavatel | Typ položky | Stav položky
Díl: | 3 | Svislé a kompletní konstrukce |  |  |  | 0 |  | 64795.69 |  | 34152.55 |  | 0 |  | 8.58 |  | 0 |  |  |  |  | 60.27 | [6 empty] | DIL
1 | 342255024x01 | D+M: zazdívka otvorů z desek porobetonových tl. 100 mm včetně dodávky, nakotvení, pomocných prací a příslušenství (dle PD) | m2 | 37.1856 |  | 0 | 589.36 | 21915.71 | 310.64 | 11551.33 | 12 | 0 | 0.07534 | 2.8 | 0 | 0 |  | Vlastní | Indiv | 0.52915 | 19.68 |  | Práce | Běžná |  |  |  | POL1_
|  | STOUPAČKA 1 - 6 : | [25 empty] | VV | 0
|  | Odkaz na mn. položky pořadí 9 : 25,45080 |  | 25.4508 | [23 empty] | VV | 5
|  | Mezisoučet |  | 25.4508 | [23 empty] | VV | 1
|  | STOUPAČKA 8 : | [25 empty] | VV | 0
|  | poznámka č.7 : | [25 empty] | VV | 0
|  | 1.NP : 0,66*2,54 |  | 1.6764 | [23 empty] | VV | 0
|  | 2.NP : 0,66*2,54 |  | 1.6764 | [23 empty] | VV | 0
|  | 3.NP : 0,66*2,54 |  | 1.6764 | [23 empty] | VV | 0
|  | 4.NP : 0,66*2,54 |  | 1.6764 | [23 empty] | VV | 0
|  | 5.NP : 0,66*2,54 |  | 1.6764 | [23 empty] | VV | 0
|  | 6.NP : 0,66*2,54 |  | 1.6764 | [23 empty] | VV | 0
|  | 7.NP : 0,66*2,54 |  | 1.6764 | [23 empty] | VV | 0
|  | Mezisoučet |  | 11.7348 | [23 empty] | VV | 1
2 | 342255024x02 | D+M: zpětná montáž dočasně demontovaných umakartových dílců včetně dodávky, nakotvení, pomocných prací a příslušenství (dle PD) | m2 | 58.928 |  | 0 | 589.36 | 34729.81 | 310.64 | 18305.39 | 12 | 0 | 0.07534 | 4.44 | 0 | 0 |  | Vlastní | Indiv | 0.52915 | 31.18 |  | Práce | Běžná |  |  |  | POL1_
|  | STOUPAČKA 1 - 6 : | [25 empty] | VV | 0
|  | demontované umakartové panely : | [25 empty] | VV | 0
|  | Odkaz na mn. položky pořadí 10 : 58,92800 |  | 58.928 | [23 empty] | VV | 5
3 | 342255024x03 | D+M: zazdívka svislých rozovdů včetně dodávky, nakotvení, pomocných prací a příslušenství (dle PD) | m | 17.78 |  | 0 | 458.39 | 8150.17 | 241.61 | 4295.83 | 12 | 0 | 0.07534 | 1.34 | 0 | 0 |  | Vlastní | Indiv | 0.52915 | 9.41 |  | Práce | Běžná |  |  |  | POL1_
|  | STOUPAČKA 7 : | [25 empty] | VV | 0
|  | poznámka č.6 : | [25 empty] | VV | 0
|  | Odkaz na mn. položky pořadí 11 : 17,78000 |  | 17.78 | [23 empty] | VV | 5
Díl: | 416 | Podhledy a mezistropy montované lehké |  |  |  | 0 |  | 1508.29 |  | 2251.71 |  | 0 |  | 0.07 |  | 0 |  |  |  |  | 3.62 | [6 empty] | DIL
4 | 416022221R00 | Podhledy SDK,ocel.dvouúrov.křížový rošt,2x RB 12,5 | m2 | 3.2 |  | 0 | 471.34 | 1508.29 | 703.66 | 2251.71 | 12 | 0 | 0.02241 | 0.07 | 0 | 0 |  | RTS 24/ I | RTS 24/ I | 1.13 | 3.62 |  | Práce | Běžná |  |  |  | POL1_
|  | s úpravou rohů, koutů a hran konstrukcí, přebroušení a tmelení spár, | [25 empty] | POP
|  | PŮDORYS 1.PP, NOVÝ STAV : | [25 empty] | VV | 0
|  | zpětná montáž SDK : | [25 empty] | VV | 0
|  | Odkaz na mn. položky pořadí 14 : 3,20000 |  | 3.2 | [23 empty] | VV | 5
|  | Mezisoučet |  | 3.2 | [23 empty] | VV | 1
Díl: | 61 | Úpravy povrchů vnitřní |  |  |  | 0 |  | 12058.35 |  | 19711.76 |  | 0 |  | 1.62 |  | 0 |  |  |  |  | 33.58 | [6 empty] | DIL
5 | 612474922R00 | Omítka stěn vnitřní,VPC jádro,sádrový.štuk,strojně | m2 | 54.9656 |  | 0 | 219.38 | 12058.35 | 358.62 | 19711.76 | 12 | 0 | 0.0295 | 1.62 | 0 | 0 |  | RTS 24/ I | RTS 24/ I | 0.611 | 33.58 |  | Práce | Běžná |  |  |  | POL1_
|  | Zadívky a dozdívky : | [25 empty] | VV | 0
|  | Odkaz na mn. položky pořadí 1 : 37,18560 |  | 37.1856 | [23 empty] | VV | 5
|  | Odkaz na mn. položky pořadí 3 : 17,78000 |  | 17.78 | [23 empty] | VV | 5
Díl: | 900 | HZS |  |  |  | 0 |  | 0 |  | 15872.5 |  | 0 |  | 0 |  | 0 |  |  |  |  | 35 | [6 empty] | DIL
6 | 900 RT1 | HZS Práce v tarifní třídě 4 | h | 35 |  | 0 | 0 | 0 | 453.5 | 15872.5 | 12 | 0 | 0 | 0 | 0 | 0 |  | RTS 24/ I | RTS 24/ I | 1 | 35 |  | Práce | Běžná |  |  |  | POL1_
|  | pomocné práce, drobné demontáže a montáže | [25 empty] | POP
|  | položka bude čerpána pouze se svolením zástupce investora, a její čerpání zapsáno do stavebního deníku s výčtem hodin | [25 empty] | POP |  | položka bude čerpána pouze se svolením zástupce investora, a její čerpání zapsáno do stavebního deníku s výčtem hodin
|  | Drobné montáže, práce nezahrnuté s soupisu : | [25 empty] | VV | 0
|  | 1.NP : 5 |  | 5 | [23 empty] | VV | 0
|  | 2.NP : 5 |  | 5 | [23 empty] | VV | 0
|  | 3.NP : 5 |  | 5 | [23 empty] | VV | 0
|  | 4.NP : 5 |  | 5 | [23 empty] | VV | 0
|  | 5.NP : 5 |  | 5 | [23 empty] | VV | 0
|  | 6.NP : 5 |  | 5 | [23 empty] | VV | 0
|  | 7.NP : 5 |  | 5 | [23 empty] | VV | 0
|  | Mezisoučet |  | 35 | [23 empty] | VV | 1
Díl: | 94 | Lešení a stavební výtahy |  |  |  | 0 |  | 10232.52 |  | 14927.16 |  | 0 |  | 0.22 |  | 0 |  |  |  |  | 29.58 | [6 empty] | DIL
7 | 941955002R00 | Lešení lehké pomocné, výška podlahy do 1,9 m | m2 | 138.24 |  | 0 | 74.02 | 10232.52 | 107.98 | 14927.16 | 12 | 0 | 0.00158 | 0.22 | 0 | 0 |  | RTS 24/ I | RTS 24/ I | 0.214 | 29.58 |  | Práce | Běžná |  |  |  | POL1_
|  | STOUPAČKA 1 : | [25 empty] | VV | 0
|  | 7*2,0*1,0 |  | 14 | [23 empty] | VV | 0
|  | Mezisoučet |  | 14 | [23 empty] | VV | 1
|  | STOUPAČKA 2 : | [25 empty] | VV | 0
|  | 7*2,0*1,0 |  | 14 | [23 empty] | VV | 0
|  | Mezisoučet |  | 14 | [23 empty] | VV | 1
|  | STOUPAČKA 3 : | [25 empty] | VV | 0
|  | 7*2,0*1,0 |  | 14 | [23 empty] | VV | 0
|  | Mezisoučet |  | 14 | [23 empty] | VV | 1
|  | STOUPAČKA 4 : | [25 empty] | VV | 0
|  | 7*2,0*1,0 |  | 14 | [23 empty] | VV | 0
|  | Mezisoučet |  | 14 | [23 empty] | VV | 1
|  | STOUPAČKA 5 : | [25 empty] | VV | 0
|  | 7*2,0*1,0 |  | 14 | [23 empty] | VV | 0
|  | Mezisoučet |  | 14 | [23 empty] | VV | 1
|  | STOUPAČKA 6 : | [25 empty] | VV | 0
|  | 7*2,0*1,0 |  | 14 | [23 empty] | VV | 0
|  | Mezisoučet |  | 14 | [23 empty] | VV | 1
|  | STOUPAČKA 7 : | [25 empty] | VV | 0
|  | 7*2,0*1,0 |  | 14 | [23 empty] | VV | 0
|  | Mezisoučet |  | 14 | [23 empty] | VV | 1
|  | STOUPAČKA 8 : | [25 empty] | VV | 0
|  | 7*2,0*1,0 |  | 14 | [23 empty] | VV | 0
|  | Mezisoučet |  | 14 | [23 empty] | VV | 1
|  | PŮDORYS 1.PP, BOURACÍ PLÁN : | [25 empty] | VV | 0
|  | demontáž SDK : | [25 empty] | VV | 0
|  | 3,20 |  | 3.2 | [23 empty] | VV | 0
|  | Mezisoučet |  | 3.2 | [23 empty] | VV | 1
|  | Koeficient návaznosti: 0,20 |  | 23.04 | [23 empty] | VV | 4
Díl: | 95 | Dokončovací konstrukce na pozemních stavbách |  |  |  | 0 |  | 315.19 |  | 19314.89 |  | 0 |  | 0.01 |  | 0 |  |  |  |  | 42.58 | [6 empty] | DIL
8 | 952901111R00 | Vyčištění budov o výšce podlaží do 4 m | m2 | 138.24 |  | 0 | 2.28 | 315.19 | 139.72 | 19314.89 | 12 | 0 | 4e-05 | 0.01 | 0 | 0 |  | RTS 24/ I | RTS 24/ I | 0.308 | 42.58 |  | Práce | Běžná |  |  |  | POL1_
|  | Vyčištění budov a ostatních objektů budov bytové nebo občanské výstavby - zametení a umytí podlah, dlažeb, obkladů, schodů v místnostech, chodbách a schodištích, vyčištění a umytí oken, dveří s rámy, zárubněmi, umytí a vyčištění jiných zasklených a natíraných ploch a zařizovacích předmětů před předáním do užívání světlá výška podlaží do 4 m | [25 empty] | POP |  | Vyčištění budov a ostatních objektů budov bytové nebo občanské výstavby - zametení a umytí podlah, dlažeb, obkladů, schodů v místnostech, chodbách a schodištích, vyčištění a umytí oken, dveří s rámy, zárubněmi, umytí a vyčištění jiných zasklených a natíraných ploch a zařizovacích předmětů před předáním do užívání světlá výška podlaží do 4 m
|  | STOUPAČKA 1 : | [25 empty] | VV | 0
|  | 7*2,0*1,0 |  | 14 | [23 empty] | VV | 0
|  | Mezisoučet |  | 14 | [23 empty] | VV | 1
|  | STOUPAČKA 2 : | [25 empty] | VV | 0
|  | 7*2,0*1,0 |  | 14 | [23 empty] | VV | 0
|  | Mezisoučet |  | 14 | [23 empty] | VV | 1
|  | STOUPAČKA 3 : | [25 empty] | VV | 0
|  | 7*2,0*1,0 |  | 14 | [23 empty] | VV | 0
|  | Mezisoučet |  | 14 | [23 empty] | VV | 1
|  | STOUPAČKA 4 : | [25 empty] | VV | 0
|  | 7*2,0*1,0 |  | 14 | [23 empty] | VV | 0
|  | Mezisoučet |  | 14 | [23 empty] | VV | 1
|  | STOUPAČKA 5 : | [25 empty] | VV | 0
|  | 7*2,0*1,0 |  | 14 | [23 empty] | VV | 0
|  | Mezisoučet |  | 14 | [23 empty] | VV | 1
|  | STOUPAČKA 6 : | [25 empty] | VV | 0
|  | 7*2,0*1,0 |  | 14 | [23 empty] | VV | 0
|  | Mezisoučet |  | 14 | [23 empty] | VV | 1
|  | STOUPAČKA 7 : | [25 empty] | VV | 0
|  | 7*2,0*1,0 |  | 14 | [23 empty] | VV | 0
|  | Mezisoučet |  | 14 | [23 empty] | VV | 1
|  | STOUPAČKA 8 : | [25 empty] | VV | 0
|  | 7*2,0*1,0 |  | 14 | [23 empty] | VV | 0
|  | Mezisoučet |  | 14 | [23 empty] | VV | 1
|  | PŮDORYS 1.PP, BOURACÍ PLÁN : | [25 empty] | VV | 0
|  | demontáž SDK : | [25 empty] | VV | 0
|  | 3,20 |  | 3.2 | [23 empty] | VV | 0
|  | Mezisoučet |  | 3.2 | [23 empty] | VV | 1
|  | Koeficient návaznosti: 0,20 |  | 23.04 | [23 empty] | VV | 4
Díl: | 96 | Bourání konstrukcí |  |  |  | 0 |  | 525.39 |  | 12607.38 |  | 0 |  | 0.06 |  | 12.93 |  |  |  |  | 15.75 | [6 empty] | DIL
9 | 962031143R00 | Bourání příček z tvárnic pórobetonových tl. 100 mm | m2 | 25.4508 |  | 0 | 19.43 | 494.51 | 80.57 | 2050.57 | 12 | 0 | 0.00067 | 0.02 | 0.107 | 2.72 |  | RTS 24/ I | RTS 24/ I | 0.158 | 4.02 |  | Práce | Běžná |  |  |  | POL1_
|  | STOUPAČKA 1 : | [25 empty] | VV | 0
|  | 1.NP : 0 | [25 empty] | VV | 0
|  | 2.NP : 0,55*2,54 |  | 1.397 | [23 empty] | VV | 0
|  | 3.NP : 0 | [25 empty] | VV | 0
|  | 4.NP : 0,75*2,54 |  | 1.905 | [23 empty] | VV | 0
|  | 5.NP : 0 | [25 empty] | VV | 0
|  | 6.NP : 0 | [25 empty] | VV | 0
|  | 7.NP : 0,55*2,54 |  | 1.397 | [23 empty] | VV | 0
|  | Mezisoučet |  | 4.699 | [23 empty] | VV | 1
|  | STOUPAČKA 2 : | [25 empty] | VV | 0
|  | 1.NP : 0,55*2,54 |  | 1.397 | [23 empty] | VV | 0
|  | 2.NP : 0 | [25 empty] | VV | 0
|  | 3.NP : 0 | [25 empty] | VV | 0
|  | 4.NP : 0 | [25 empty] | VV | 0
|  | 5.NP : 0 | [25 empty] | VV | 0
|  | 6.NP : 0,55*2,54 |  | 1.397 | [23 empty] | VV | 0
|  | 7.NP : 0,55*2,54 |  | 1.397 | [23 empty] | VV | 0
|  | Mezisoučet |  | 4.191 | [23 empty] | VV | 1
|  | STOUPAČKA 3 : | [25 empty] | VV | 0
|  | 1.NP : 0 | [25 empty] | VV | 0
|  | 2.NP : 0,75*2,54 |  | 1.905 | [23 empty] | VV | 0
|  | 3.NP : 0 | [25 empty] | VV | 0
|  | 4.NP : 0 | [25 empty] | VV | 0
|  | 5.NP : 0 | [25 empty] | VV | 0
|  | 6.NP : 0 | [25 empty] | VV | 0
|  | 7.NP : 0,55*2,54 |  | 1.397 | [23 empty] | VV | 0
|  | Mezisoučet |  | 3.302 | [23 empty] | VV | 1
|  | STOUPAČKA 4 : | [25 empty] | VV | 0
|  | 1.NP : 0,75*2,54 |  | 1.905 | [23 empty] | VV | 0
|  | 2.NP : 0,75*2,54 |  | 1.905 | [23 empty] | VV | 0
|  | 3.NP : 0 | [25 empty] | VV | 0
|  | 4.NP : 0 | [25 empty] | VV | 0
|  | 5.NP : 0 | [25 empty] | VV | 0
|  | 6.NP : 0 | [25 empty] | VV | 0
|  | 7.NP : 0 | [25 empty] | VV | 0
|  | Mezisoučet |  | 3.81 | [23 empty] | VV | 1
|  | STOUPAČKA 5 : | [25 empty] | VV | 0
|  | 1.NP : 0 | [25 empty] | VV | 0
|  | 2.NP : 0,75*2,54 |  | 1.905 | [23 empty] | VV | 0
|  | 3.NP : 0 | [25 empty] | VV | 0
|  | 4.NP : 0,75*2,54 |  | 1.905 | [23 empty] | VV | 0
|  | 5.NP : 0 | [25 empty] | VV | 0
|  | 6.NP : 0 | [25 empty] | VV | 0
|  | 7.NP : 0,55*2,54 |  | 1.397 | [23 empty] | VV | 0
|  | Mezisoučet |  | 5.207 | [23 empty] | VV | 1
|  | STOUPAČKA 6 : | [25 empty] | VV | 0
|  | 1.NP : 0 | [25 empty] | VV | 0
|  | 2.NP : 0 | [25 empty] | VV | 0
|  | 3.NP : 0 | [25 empty] | VV | 0
|  | 4.NP : 0 | [25 empty] | VV | 0
|  | 5.NP : 0 | [25 empty] | VV | 0
|  | 6.NP : 0 | [25 empty] | VV | 0
|  | 7.NP : 0 | [25 empty] | VV | 0
|  | Mezisoučet | [25 empty] | VV | 1
|  | Koeficient již zrekonstruované koupelny: 0,20 |  | 4.2418 | [23 empty] | VV | 4
10 | 96203114x01 | Demontáž dílce umakartového jádra | m2 | 58.928 |  | 0 | 0 | 0 | 100 | 5892.8 | 12 | 0 | 0.00067 | 0.04 | 0.107 | 6.31 |  | Vlastní | RTS 24/ I | 0.158 | 9.31 |  | Práce | Běžná |  |  |  | POL1_
|  | STOUPAČKA 1 : | [25 empty] | VV | 0
|  | 1.NP : 0,80*2,54 |  | 2.032 | [23 empty] | VV | 0
|  | 2.NP : 0 | [25 empty] | VV | 0
|  | 3.NP : 0,80*2,54 |  | 2.032 | [23 empty] | VV | 0
|  | 4.NP : 0 | [25 empty] | VV | 0
|  | 5.NP : 0,80*2,54 |  | 2.032 | [23 empty] | VV | 0
|  | 6.NP : 0,80*2,54 |  | 2.032 | [23 empty] | VV | 0
|  | 7.NP : 0 | [25 empty] | VV | 0
|  | Mezisoučet |  | 8.128 | [23 empty] | VV | 1
|  | STOUPAČKA 2 : | [25 empty] | VV | 0
|  | 1.NP : 0 | [25 empty] | VV | 0
|  | 2.NP : 0,80*2,54 |  | 2.032 | [23 empty] | VV | 0
|  | 3.NP : 0,80*2,54 |  | 2.032 | [23 empty] | VV | 0
|  | 4.NP : 0,80*2,54 |  | 2.032 | [23 empty] | VV | 0
|  | 5.NP : 0,80*2,54 |  | 2.032 | [23 empty] | VV | 0
|  | 6.NP : 0 | [25 empty] | VV | 0
|  | 7.NP : 0 | [25 empty] | VV | 0
|  | Mezisoučet |  | 8.128 | [23 empty] | VV | 1
|  | STOUPAČKA 3 : | [25 empty] | VV | 0
|  | 1.NP : 0,80*2,54 |  | 2.032 | [23 empty] | VV | 0
|  | 2.NP : 0 | [25 empty] | VV | 0
|  | 3.NP : 0,80*2,54 |  | 2.032 | [23 empty] | VV | 0
|  | 4.NP : 0,80*2,54 |  | 2.032 | [23 empty] | VV | 0
|  | 5.NP : 0,80*2,54 |  | 2.032 | [23 empty] | VV | 0
|  | 6.NP : 0,80*2,54 |  | 2.032 | [23 empty] | VV | 0
|  | 7.NP : 0 | [25 empty] | VV | 0
|  | Mezisoučet |  | 10.16 | [23 empty] | VV | 1
|  | STOUPAČKA 4 : | [25 empty] | VV | 0
|  | 1.NP : 0 | [25 empty] | VV | 0
|  | 2.NP : 0 | [25 empty] | VV | 0
|  | 3.NP : 0,80*2,54 |  | 2.032 | [23 empty] | VV | 0
|  | 4.NP : 0,80*2,54 |  | 2.032 | [23 empty] | VV | 0
|  | 5.NP : 0,80*2,54 |  | 2.032 | [23 empty] | VV | 0
|  | 6.NP : 0,80*2,54 |  | 2.032 | [23 empty] | VV | 0
|  | 7.NP : 0,80*2,54 |  | 2.032 | [23 empty] | VV | 0
|  | Mezisoučet |  | 10.16 | [23 empty] | VV | 1
|  | STOUPAČKA 5 : | [25 empty] | VV | 0
|  | 1.NP : 0,80*2,54 |  | 2.032 | [23 empty] | VV | 0
|  | 2.NP : 0 | [25 empty] | VV | 0
|  | 3.NP : 0,80*2,54 |  | 2.032 | [23 empty] | VV | 0
|  | 4.NP : 0 | [25 empty] | VV | 0
|  | 5.NP : 0,80*2,54 |  | 2.032 | [23 empty] | VV | 0
|  | 6.NP : 0,80*2,54 |  | 2.032 | [23 empty] | VV | 0
|  | 7.NP : 0 | [25 empty] | VV | 0
|  | Mezisoučet |  | 8.128 | [23 empty] | VV | 1
|  | STOUPAČKA 6 : | [25 empty] | VV | 0
|  | 1.NP : 0,80*2,54 |  | 2.032 | [23 empty] | VV | 0
|  | 2.NP : 0,80*2,54 |  | 2.032 | [23 empty] | VV | 0
|  | 3.NP : 0,80*2,54 |  | 2.032 | [23 empty] | VV | 0
|  | 4.NP : 0,80*2,54 |  | 2.032 | [23 empty] | VV | 0
|  | 5.NP : 0,80*2,54 |  | 2.032 | [23 empty] | VV | 0
|  | 6.NP : 0,80*2,54 |  | 2.032 | [23 empty] | VV | 0
|  | 7.NP : 0,80*2,54 |  | 2.032 | [23 empty] | VV | 0
|  | Mezisoučet |  | 14.224 | [23 empty] | VV | 1
11 | 9620311x01 | Vybourání zazdívky svislých rozvodů požárního vodovodu včetně zapravení, pomocných prací (dle PD) | m | 17.78 |  | 0 | 0 | 0 | 100 | 1778 | 12 | 0 | 0 | 0 | 0.1 | 1.78 |  | Vlastní | Indiv | 0 | 0 |  | Práce | Běžná |  |  |  | POL1_
|  | STOUPAČKA 7 : | [25 empty] | VV | 0
|  | poznámka č.6 : | [25 empty] | VV | 0
|  | 1.NP : 2,54 |  | 2.54 | [23 empty] | VV | 0
|  | 2.NP : 2,54 |  | 2.54 | [23 empty] | VV | 0
|  | 3.NP : 2,54 |  | 2.54 | [23 empty] | VV | 0
|  | 4.NP : 2,54 |  | 2.54 | [23 empty] | VV | 0
|  | 5.NP : 2,54 |  | 2.54 | [23 empty] | VV | 0
|  | 6.NP : 2,54 |  | 2.54 | [23 empty] | VV | 0
|  | 7.NP : 2,54 |  | 2.54 | [23 empty] | VV | 0
|  | Mezisoučet |  | 17.78 | [23 empty] | VV | 1
12 | 9620311x02 | Vybourání obezdívky deštových svodů včetně zapravení, pomocných prací (dle PD) | m | 17.78 |  | 0 | 0 | 0 | 100 | 1778 | 12 | 0 | 0 | 0 | 0.1 | 1.78 |  | Vlastní | Indiv | 0 | 0 |  | Práce | Běžná |  |  |  | POL1_
|  | STOUPAČKA 8 : | [25 empty] | VV | 0
|  | poznámka č.7 : | [25 empty] | VV | 0
|  | 1.NP : 2,54 |  | 2.54 | [23 empty] | VV | 0
|  | 2.NP : 2,54 |  | 2.54 | [23 empty] | VV | 0
|  | 3.NP : 2,54 |  | 2.54 | [23 empty] | VV | 0
|  | 4.NP : 2,54 |  | 2.54 | [23 empty] | VV | 0
|  | 5.NP : 2,54 |  | 2.54 | [23 empty] | VV | 0
|  | 6.NP : 2,54 |  | 2.54 | [23 empty] | VV | 0
|  | 7.NP : 2,54 |  | 2.54 | [23 empty] | VV | 0
|  | Mezisoučet |  | 17.78 | [23 empty] | VV | 1
13 | 978059531R00 | Odsekání vnitřních obkladů stěn nad 2 m2 | m2 | 3.9624 |  | 0 | 0 | 0 | 136 | 538.89 | 12 | 0 | 0 | 0 | 0.068 | 0.27 |  | RTS 24/ I | RTS 24/ I | 0.3 | 1.19 |  | Práce | Běžná |  |  |  | POL1_
|  | STOUPAČKA 1 : | [25 empty] | VV | 0
|  | poznámka č.9 : | [25 empty] | VV | 0
|  | 2.NP : 0,55*2,54 |  | 1.397 | [23 empty] | VV | 0
|  | 4.NP : 0,75*2,54 |  | 1.905 | [23 empty] | VV | 0
|  | Mezisoučet |  | 3.302 | [23 empty] | VV | 1
|  | Koeficient již zrekonstruované koupelny: 0,20 |  | 0.6604 | [23 empty] | VV | 4
14 | 963016113R00 | Demontáž podhledu SDK, kovová kce., 2xoplášť.12,5 mm | m2 | 3.2 |  | 0 | 9.65 | 30.88 | 177.85 | 569.12 | 12 | 0 | 0.00033 | 0 | 0.0221 | 0.07 |  | RTS 24/ I | RTS 24/ I | 0.385 | 1.23 |  | Práce | Běžná |  |  |  | POL1_
|  | PŮDORYS 1.PP, BOURACÍ PLÁN : | [25 empty] | VV | 0
|  | demontáž SDK : | [25 empty] | VV | 0
|  | 3,20 |  | 3.2 | [23 empty] | VV | 0
|  | Mezisoučet |  | 3.2 | [23 empty] | VV | 1
Díl: | 99 | Staveništní přesun hmot |  |  |  | 0 |  | 0 |  | 28130.35 |  | 0 |  | 0 |  | 0 |  |  |  |  | 58.06 | [6 empty] | DIL
15 | 999281151R00 | Přesun hmot pro opravy a údržbu do v. 25 m,nošením | t | 10.5555 |  | 0 | 0 | 0 | 2665 | 28130.35 | 12 | 0 | 0 | 0 | 0 | 0 |  | RTS 24/ I | RTS 24/ I | 5.5 | 58.06 |  | Přesun hmot | Běžná |  |  |  | POL7_
Díl: | 711 | Izolace proti vodě |  |  |  | 0 |  | 930.88 |  | 752.55 |  | 0 |  | 0 |  | 0 |  |  |  |  | 1.34 | [6 empty] | DIL
16 | 711212000R00 | Penetrace podkladu pod hydroizolační nátěr,vč.dod. | m2 | 3.9624 |  | 0 | 25.69 | 101.79 | 50.11 | 198.56 | 12 | 0 | 0.00021 | 0 | 0 | 0 |  | RTS 24/ I | RTS 24/ I | 0.095 | 0.38 |  | Práce | Běžná |  |  |  | POL1_
|  | STOUPAČKA 1 : | [25 empty] | VV | 0
|  | poznámka č.9 : | [25 empty] | VV | 0
|  | Odkaz na mn. položky pořadí 13 : 3,96240 |  | 3.9624 | [23 empty] | VV | 5
|  | Mezisoučet |  | 3.9624 | [23 empty] | VV | 1
17 | 711212001R00 | Hydroizolační povlak - nátěr | m2 | 3.9624 |  | 0 | 209.24 | 829.09 | 137.76 | 545.86 | 12 | 0 | 0.00126 | 0 | 0 | 0 |  | RTS 24/ I | RTS 24/ I | 0.24 | 0.95 |  | Práce | Běžná |  |  |  | POL1_
|  | STOUPAČKA 1 : | [25 empty] | VV | 0
|  | poznámka č.9 : | [25 empty] | VV | 0
|  | Odkaz na mn. položky pořadí 13 : 3,96240 |  | 3.9624 | [23 empty] | VV | 5
|  | Mezisoučet |  | 3.9624 | [23 empty] | VV | 1
18 | 998711103R00 | Přesun hmot pro izolace proti vodě, výšky do 60 m | t | 0.00582 |  | 0 | 0 | 0 | 1397 | 8.13 | 12 | 0 | 0 | 0 | 0 | 0 |  | RTS 24/ I | RTS 24/ I | 1.637 | 0.01 |  | Přesun hmot | Běžná |  |  |  | POL7_
Díl: | 781 | Obklady keramické |  |  |  | 0 |  | 4179.26 |  | 2369.82 |  | 0 |  | 0.08 |  | 0 |  |  |  |  | 4.1 | [6 empty] | DIL
19 | 781101210R00 | Penetrace podkladu pod obklady | m2 | 3.9624 |  | 0 | 25.7 | 101.83 | 28.7 | 113.72 | 12 | 0 | 0.00021 | 0 | 0 | 0 |  | RTS 24/ I | RTS 24/ I | 0.05 | 0.2 |  | Práce | Běžná |  |  |  | POL1_
|  | včetně dodávky materiálu. | [25 empty] | POP
|  | STOUPAČKA 1 : | [25 empty] | VV | 0
|  | poznámka č.9 : | [25 empty] | VV | 0
|  | Odkaz na mn. položky pořadí 13 : 3,96240 |  | 3.9624 | [23 empty] | VV | 5
|  | Mezisoučet |  | 3.9624 | [23 empty] | VV | 1
20 | 781475116R00 | Obklad vnitřní stěn keramický, do tmele | m2 | 3.9624 |  | 0 | 189.03 | 749.01 | 553.97 | 2195.05 | 12 | 0 | 0.00524 | 0.02 | 0 | 0 |  | RTS 24/ I | RTS 24/ I | 0.9584 | 3.8 |  | Práce | Běžná |  |  |  | POL1_
|  | STOUPAČKA 1 : | [25 empty] | VV | 0
|  | poznámka č.9 : | [25 empty] | VV | 0
|  | Odkaz na mn. položky pořadí 13 : 3,96240 |  | 3.9624 | [23 empty] | VV | 5
|  | Mezisoučet |  | 3.9624 | [23 empty] | VV | 1
21 | 597813600Rx | Obkládačka, dle původních obkladů | m2 | 4.7549 |  | 0 | 700 | 3328.42 | 0 | 0 | 12 | 0 | 0.0122 | 0.06 | 0 | 0 |  | Vlastní | Indiv | 0 | 0 |  | Specifikace | Běžná |  |  |  | POL3_
|  | STOUPAČKA 1 : | [25 empty] | VV | 0
|  | poznámka č.9 : | [25 empty] | VV | 0
|  | Odkaz na mn. položky pořadí 13 : 3,96240 |  | 3.9624 | [23 empty] | VV | 5
|  | Mezisoučet |  | 3.9624 | [23 empty] | VV | 1
|  | Koeficient ztratné: 0,20 |  | 0.79248 | [23 empty] | VV | 4
22 | 998781103R00 | Přesun hmot pro obklady keramické, výšky do 24 m | t | 0.0796 |  | 0 | 0 | 0 | 767 | 61.05 | 12 | 0 | 0 | 0 | 0 | 0 |  | RTS 24/ I | RTS 24/ I | 1.305 | 0.1 |  | Přesun hmot | Běžná |  |  |  | POL7_
Díl: | 784 | Malby |  |  |  | 0 |  | 1452.19 |  | 5127.19 |  | 0 |  | 0.02 |  | 0 |  |  |  |  | 10.7 | [6 empty] | DIL
23 | 784011121R00 | Broušení štuků a nových omítek | m2 | 54.9656 |  | 0 | 0 | 0 | 12.1 | 665.08 | 12 | 0 | 0 | 0 | 0 | 0 |  | RTS 24/ I | RTS 24/ I | 0.021 | 1.15 |  | Práce | Běžná |  |  |  | POL1_
|  | Nové vnitřní omítky : | [25 empty] | VV | 0
|  | vnitřní ostění : | [25 empty] | VV | 0
|  | Odkaz na mn. položky pořadí 5 : 54,96560 |  | 54.9656 | [23 empty] | VV | 5
|  | Mezisoučet |  | 54.9656 | [23 empty] | VV | 1
24 | 784011111R00 | Oprášení/ometení podkladu | m2 | 54.9656 |  | 0 | 0 | 0 | 3.9 | 214.37 | 12 | 0 | 0 | 0 | 0 | 0 |  | RTS 24/ I | RTS 24/ I | 0.007 | 0.38 |  | Práce | Běžná |  |  |  | POL1_
|  | Nové vnitřní omítky : | [25 empty] | VV | 0
|  | vnitřní ostění : | [25 empty] | VV | 0
|  | Odkaz na mn. položky pořadí 5 : 54,96560 |  | 54.9656 | [23 empty] | VV | 5
|  | Mezisoučet |  | 54.9656 | [23 empty] | VV | 1
25 | 784191201R00 | Penetrace podkladu hloubková 1x | m2 | 54.9656 |  | 0 | 7.51 | 412.79 | 18.69 | 1027.31 | 12 | 0 | 7e-05 | 0 | 0 | 0 |  | RTS 24/ I | RTS 24/ I | 0.06496 | 3.57 |  | Práce | Běžná |  |  |  | POL1_
|  | Penetrační a zpevňující nátěr, odstín podobný finální interiérové barvě | [25 empty] | POP
|  | Nové vnitřní omítky : | [25 empty] | VV | 0
|  | vnitřní ostění : | [25 empty] | VV | 0
|  | Odkaz na mn. položky pořadí 5 : 54,96560 |  | 54.9656 | [23 empty] | VV | 5
|  | Mezisoučet |  | 54.9656 | [23 empty] | VV | 1
26 | 784195412R00 | Malba, bílá, bez penetrace, 2 x | m2 | 54.9656 |  | 0 | 18.91 | 1039.4 | 58.59 | 3220.43 | 12 | 0 | 0.00029 | 0.02 | 0 | 0 |  | RTS 24/ I | RTS 24/ I | 0.10191 | 5.6 |  | Práce | Běžná |  |  |  | POL1_
|  | Interiérová barva pro finální nátěr, ve dvou vrstvách, spotřeba cca 0,13 l/m2 na jeden nátěr | [25 empty] | POP
|  | Nové vnitřní omítky : | [25 empty] | VV | 0
|  | vnitřní ostění : | [25 empty] | VV | 0
|  | Odkaz na mn. položky pořadí 5 : 54,96560 |  | 54.9656 | [23 empty] | VV | 5
|  | Mezisoučet |  | 54.9656 | [23 empty] | VV | 1
Díl: | D96 | Přesuny suti a vybouraných hmot |  |  |  | 0 |  | 0 |  | 53566.39 |  | 0 |  | 0 |  | 0 |  |  |  |  | 90.51 | [6 empty] | DIL
27 | 979087311R00 | Vodorovné přemístění suti nošením do 10 m | t | 12.9247 |  | 0 | 0 | 0 | 341 | 4407.32 | 12 | 0 | 0 | 0 | 0 | 0 |  | RTS 24/ I | RTS 24/ I | 0.752 | 9.72 |  | Přesun suti | Běžná |  |  |  | POL8_
|  | S naložením suti nebo vybouraných hmot do dopravního prostředku a na jejich vyložením, popřípadě přeložením na normální dopravní prostředek. | [25 empty] | POP |  | S naložením suti nebo vybouraných hmot do dopravního prostředku a na jejich vyložením, popřípadě přeložením na normální dopravní prostředek.
28 | 979087391R00 | Příplatek za nošení suti každých dalších 10 m | t | 12.9247 |  | 0 | 0 | 0 | 163.5 | 2113.19 | 12 | 0 | 0 | 0 | 0 | 0 |  | RTS 24/ I | RTS 24/ I | 0.36 | 4.65 |  | Přesun suti | Běžná |  |  |  | POL8_
29 | 979011111R00 | Svislá doprava suti a vybour. hmot za 2.NP a 1.PP | t | 12.9247 |  | 0 | 0 | 0 | 427 | 5518.84 | 12 | 0 | 0 | 0 | 0 | 0 |  | RTS 24/ I | RTS 24/ I | 0.933 | 12.06 |  | Přesun suti | Běžná |  |  |  | POL8_
30 | 979011121R00 | Příplatek za každé další podlaží | t | 77.5482 |  | 0 | 0 | 0 | 271.5 | 21054.33 | 12 | 0 | 0 | 0 | 0 | 0 |  | RTS 24/ I | RTS 24/ I | 0.653 | 50.64 |  | Přesun suti | Běžná |  |  |  | POL8_
31 | 979011311R00 | Svislá doprava suti a vybouraných hmot shozem | t | 12.9247 |  | 0 | 0 | 0 | 228.5 | 2953.29 | 12 | 0 | 0 | 0 | 0 | 0 |  | RTS 24/ I | RTS 24/ I | 0.55 | 7.11 |  | Přesun suti | Běžná |  |  |  | POL8_
|  | Položka je určena pro dopravu suti a vybouraných hmot za prvé podlaží nad základním podlažím. | [25 empty] | POP
|  | Vyprázdnění nádoby a kontrola rukávu. | [25 empty] | POP
32 | 979081111R00 | Odvoz suti a vybour. hmot na skládku do 1 km | t | 12.9247 |  | 0 | 0 | 0 | 275.5 | 3560.75 | 12 | 0 | 0 | 0 | 0 | 0 |  | RTS 24/ I | RTS 24/ I | 0.49 | 6.33 |  | Přesun suti | Běžná |  |  |  | POL8_
|  | Včetně naložení na dopravní prostředek a složení na skládku, bez poplatku za skládku. | [25 empty] | POP
33 | 979081121R00 | Příplatek k odvozu za každý další 1 km | t | 258.4939 |  | 0 | 0 | 0 | 25 | 6462.35 | 12 | 0 | 0 | 0 | 0 | 0 |  | RTS 24/ I | RTS 24/ I | 0 | 0 |  | Přesun suti | Běžná |  |  |  | POL8_
34 | 979999999R00 | Poplatek za ukládku suť do 10 % příměsí (skup.170107) | t | 12.9247 |  | 0 | 0 | 0 | 580 | 7496.32 | 12 | 0 | 0 | 0 | 0 | 0 |  | RTS 24/ I | RTS 24/ I | 0 | 0 |  | Přesun suti | Běžná |  |  |  | POL8_
[26 empty] | 12 | 21 | DPH
| Celkem |  |  |  |  | 0 | [19 empty] | 0 | 0 | SUM
Poznámky uchazeče k zadání
POPUZIV
END

## P2 2.03 Pol
Položkový rozpočet | [27 empty] | #TypZaznamu#
S: | 24MM011 | Domov Sedlčany – Revitalizace plášťů budov a tech. vybavení | [25 empty] | STA
O: | P2 | Pavilon 2 | [22 empty] | STA |  |  | OBJ
R: | 2.03 | Výrobky | [25 empty] | ROZ
P.č. | Číslo položky | Název položky | MJ | Množství | Cena / MJ | Celkem | Dodávka | Dodávka celk. | Montáž | Montáž celk. | DPH | Cena s DPH | Hmotnost / MJ | Hmotnost celk.(t) | Dem. hmotnost / MJ | Dem. hmotnost celk.(t) | Ceník | Cen. soustava / platnost | Cenová úroveň | Nhod / MJ | Nhod celk. | Dodavatel | Typ položky | Stav položky
Díl: | 64.1 | Výplně otvorů - okna |  |  |  | 0 |  | 6037200 |  | 309700 |  | 0 |  | 0 |  | 0 |  |  |  |  | 0 | [6 empty] | DIL
1 | 641000W/01V | D+M: W/01V - VÝCHOD - OKNO TROJŘÍDLÉ, 2330x1460 mm (dle PD - D.1.1.24) | Soubor | 21 |  | 0 | 40900 | 858900 | 0 | 0 | 12 | 0 | 0 | 0 | 0 | 0 |  | Vlastní | Indiv | 0 | 0 |  | Specifikace | Běžná |  |  |  | POL3_0
|  | včetně kotvících a spojovacích prvků, kování, závěsu, lemování, příslušenství, značení, doplňků a povrchové úpravy | [25 empty] | POP | včetně kotvících a spojovacích prvků, kování, závěsu, lemování, příslušenství, značení, doplňků a povrchové úpravy
2 | 641000W/01Z | D+M: W/01Z - ZÁPAD - OKNO TROJŘÍDLÉ, 2330x1460 mm (dle PD - D.1.1.24) | Soubor | 28 |  | 0 | 46300 | 1296400 | 0 | 0 | 12 | 0 | 0 | 0 | 0 | 0 |  | Vlastní | Indiv | 0 | 0 |  | Specifikace | Běžná |  |  |  | POL3_0
|  | včetně kotvících a spojovacích prvků, kování, závěsu, lemování, příslušenství, značení, protisluneční folie, doplňků a povrchové úpravy | [25 empty] | POP | včetně kotvících a spojovacích prvků, kování, závěsu, lemování, příslušenství, značení, protisluneční folie, doplňků a povrchové úpravy
3 | 641000W/02 | D+M: W/02 - OKNO DVOUKŘÍDLÉ, 1705x1400 mm (dle PD - D.1.1.24) | Soubor | 7 |  | 0 | 28700 | 200900 | 0 | 0 | 12 | 0 | 0 | 0 | 0 | 0 |  | Vlastní | Indiv | 0 | 0 |  | Specifikace | Běžná |  |  |  | POL3_0
|  | včetně kotvících a spojovacích prvků, kování, závěsu, lemování, příslušenství, značení, doplňků a povrchové úpravy | [25 empty] | POP | včetně kotvících a spojovacích prvků, kování, závěsu, lemování, příslušenství, značení, doplňků a povrchové úpravy
4 | 641000W/03V | D+M: W/03V - VÝCHOD - OKNO DVOUKŘÍDLÉ + BALKONOVÉ DVEŘE 1155/2535 + 1705/1530 (dle PD - D.1.1.24) | Soubor | 12 |  | 0 | 66500 | 798000 | 0 | 0 | 12 | 0 | 0 | 0 | 0 | 0 |  | Vlastní | Indiv | 0 | 0 |  | Specifikace | Běžná |  |  |  | POL3_0
|  | včetně kotvících a spojovacích prvků, kování, závěsu, lemování, příslušenství, značení, doplňků a povrchové úpravy | [25 empty] | POP | včetně kotvících a spojovacích prvků, kování, závěsu, lemování, příslušenství, značení, doplňků a povrchové úpravy
5 | 641000W/03Z | D+M: W/03Z - ZÁPAD - OKNO DVOUKŘÍDLÉ + BALKONOVÉ DVEŘE 1155/2535 + 1705/1530 (dle PD - D.1.1.24) | Soubor | 12 |  | 0 | 75300 | 903600 | 0 | 0 | 12 | 0 | 0 | 0 | 0 | 0 |  | Vlastní | Indiv | 0 | 0 |  | Specifikace | Běžná |  |  |  | POL3_0
|  | včetně kotvících a spojovacích prvků, kování, závěsu, lemování, příslušenství, značení, protisluneční folie, doplňků a povrchové úpravy | [25 empty] | POP | včetně kotvících a spojovacích prvků, kování, závěsu, lemování, příslušenství, značení, protisluneční folie, doplňků a povrchové úpravy
6 | 641000W/03rV | D+M: W/03rV - VÝCHOD - OKNO DVOUKŘÍDLÉ + BALKONOVÉ DVEŘE 1155/2555 + 1705/1530 (dle PD - D.1.1.24) | Soubor | 2 |  | 0 | 66800 | 133600 | 0 | 0 | 12 | 0 | 0 | 0 | 0 | 0 |  | Vlastní | Indiv | 0 | 0 |  | Specifikace | Běžná |  |  |  | POL3_0
|  | včetně kotvících a spojovacích prvků, kování, závěsu, lemování, příslušenství, značení, doplňků a povrchové úpravy | [25 empty] | POP | včetně kotvících a spojovacích prvků, kování, závěsu, lemování, příslušenství, značení, doplňků a povrchové úpravy
7 | 641000W/03rZ | D+M: W/03rZ - ZÁPAD - OKNO DVOUKŘÍDLÉ + BALKONOVÉ DVEŘE 1155/2555 + 1705/1530 (dle PD - D.1.1.24) | Soubor | 2 |  | 0 | 75700 | 151400 | 0 | 0 | 12 | 0 | 0 | 0 | 0 | 0 |  | Vlastní | Indiv | 0 | 0 |  | Specifikace | Běžná |  |  |  | POL3_0
|  | včetně kotvících a spojovacích prvků, kování, závěsu, lemování, příslušenství, značení, protisluneční folie, doplňků a povrchové úpravy | [25 empty] | POP | včetně kotvících a spojovacích prvků, kování, závěsu, lemování, příslušenství, značení, protisluneční folie, doplňků a povrchové úpravy
8 | 641000W/04V | D+M: W/04V - VÝCHOD - OKNO DVOUKŘÍDLÉ + BALKONOVÉ DVEŘE 1155/2535 + 1705/1530 (dle PD - D.1.1.24) | Soubor | 6 |  | 0 | 66500 | 399000 | 0 | 0 | 12 | 0 | 0 | 0 | 0 | 0 |  | Vlastní | Indiv | 0 | 0 |  | Specifikace | Běžná |  |  |  | POL3_0
|  | včetně kotvících a spojovacích prvků, kování, závěsu, lemování, příslušenství, značení, doplňků a povrchové úpravy | [25 empty] | POP | včetně kotvících a spojovacích prvků, kování, závěsu, lemování, příslušenství, značení, doplňků a povrchové úpravy
9 | 641000W/04Z | D+M: W/04Z - ZÁPAD - OKNO DVOUKŘÍDLÉ + BALKONOVÉ DVEŘE 1155/2535 + 1705/1530 (dle PD - D.1.1.24) | Soubor | 6 |  | 0 | 75300 | 451800 | 0 | 0 | 12 | 0 | 0 | 0 | 0 | 0 |  | Vlastní | Indiv | 0 | 0 |  | Specifikace | Běžná |  |  |  | POL3_0
|  | včetně kotvících a spojovacích prvků, kování, závěsu, lemování, příslušenství, značení, protisluneční folie, doplňků a povrchové úpravy | [25 empty] | POP | včetně kotvících a spojovacích prvků, kování, závěsu, lemování, příslušenství, značení, protisluneční folie, doplňků a povrchové úpravy
10 | 641000W/04rV | D+M: W/04rV - VÝCHOD - OKNO DVOUKŘÍDLÉ + BALKONOVÉ DVEŘE 1155/2555 + 1705/1530 (dle PD - D.1.1.24) | Soubor | 1 |  | 0 | 66800 | 66800 | 0 | 0 | 12 | 0 | 0 | 0 | 0 | 0 |  | Vlastní | Indiv | 0 | 0 |  | Specifikace | Běžná |  |  |  | POL3_0
|  | včetně kotvících a spojovacích prvků, kování, závěsu, lemování, příslušenství, značení, doplňků a povrchové úpravy | [25 empty] | POP | včetně kotvících a spojovacích prvků, kování, závěsu, lemování, příslušenství, značení, doplňků a povrchové úpravy
11 | 641000W/04rZ | D+M: W/04rZ - ZÁPAD - OKNO DVOUKŘÍDLÉ + BALKONOVÉ DVEŘE 1155/2555 + 1705/1530 (dle PD - D.1.1.24) | Soubor | 1 |  | 0 | 75700 | 75700 | 0 | 0 | 12 | 0 | 0 | 0 | 0 | 0 |  | Vlastní | Indiv | 0 | 0 |  | Specifikace | Běžná |  |  |  | POL3_0
|  | včetně kotvících a spojovacích prvků, kování, závěsu, lemování, příslušenství, značení, protisluneční folie, doplňků a povrchové úpravy | [25 empty] | POP | včetně kotvících a spojovacích prvků, kování, závěsu, lemování, příslušenství, značení, protisluneční folie, doplňků a povrchové úpravy
12 | 641000W/05 | D+M: W/05 - OKNO TROJŘÍDLÉ, 2865x2580 mm (dle PD - D.1.1.24) | Soubor | 6 |  | 0 | 88800 | 532800 | 0 | 0 | 12 | 0 | 0 | 0 | 0 | 0 |  | Vlastní | Indiv | 0 | 0 |  | Specifikace | Běžná |  |  |  | POL3_0
|  | včetně kotvících a spojovacích prvků, kování, závěsu, lemování, příslušenství, značení, doplňků a povrchové úpravy | [25 empty] | POP | včetně kotvících a spojovacích prvků, kování, závěsu, lemování, příslušenství, značení, doplňků a povrchové úpravy
13 | 641000W/06o | D+M: W/06o - OKNO JEDNOKŘÍDLÉ, 1190x595 mm (dle PD - D.1.1.24) | Soubor | 7 |  | 0 | 8500 | 59500 | 0 | 0 | 12 | 0 | 0 | 0 | 0 | 0 |  | Vlastní | Indiv | 0 | 0 |  | Specifikace | Běžná |  |  |  | POL3_0
|  | včetně kotvících a spojovacích prvků, kování, závěsu, lemování, příslušenství, značení, doplňků a povrchové úpravy | [25 empty] | POP | včetně kotvících a spojovacích prvků, kování, závěsu, lemování, příslušenství, značení, doplňků a povrchové úpravy
14 | 641000W/07 | D+M: W/07 - OKNO JEDNOKŘÍDLÉ, 890x595 mm (dle PD - D.1.1.24) | Soubor | 8 |  | 0 | 6400 | 51200 | 0 | 0 | 12 | 0 | 0 | 0 | 0 | 0 |  | Vlastní | Indiv | 0 | 0 |  | Specifikace | Běžná |  |  |  | POL3_0
|  | včetně kotvících a spojovacích prvků, kování, závěsu, lemování, příslušenství, značení, doplňků a povrchové úpravy | [25 empty] | POP | včetně kotvících a spojovacích prvků, kování, závěsu, lemování, příslušenství, značení, doplňků a povrchové úpravy
15 | 641000W/07o | D+M: W/07o - OKNO JEDNOKŘÍDLÉ, 890x595 mm (dle PD - D.1.1.24) | Soubor | 9 |  | 0 | 6400 | 57600 | 0 | 0 | 12 | 0 | 0 | 0 | 0 | 0 |  | Vlastní | Indiv | 0 | 0 |  | Specifikace | Běžná |  |  |  | POL3_0
|  | včetně kotvících a spojovacích prvků, kování, závěsu, lemování, příslušenství, značení, doplňků a povrchové úpravy | [25 empty] | POP | včetně kotvících a spojovacích prvků, kování, závěsu, lemování, příslušenství, značení, doplňků a povrchové úpravy
16 | 641000W13 | D+M: W13 - OKNO JEDNOKŘÍDLÉ, 890x1800 mm (dle PD - D.1.1.24) | Soubor | 7 |  | 0 | 0 | 0 | 19300 | 135100 | 12 | 0 | 0 | 0 | 0 | 0 |  | Vlastní | Indiv | 0 | 0 |  | Práce | Běžná |  |  |  | POL1_1
|  | včetně kotvících a spojovacích prvků, kování, závěsu, lemování, příslušenství, značení, doplňků a povrchové úpravy | [25 empty] | POP | včetně kotvících a spojovacích prvků, kování, závěsu, lemování, příslušenství, značení, doplňků a povrchové úpravy
17 | 641000W14 | D+M: W14 - OKNO JEDNOKŘÍDLÉ, 890x1220 mm (dle PD - D.1.1.24) | Soubor | 1 |  | 0 | 0 | 0 | 13100 | 13100 | 12 | 0 | 0 | 0 | 0 | 0 |  | Vlastní | Indiv | 0 | 0 |  | Práce | Běžná |  |  |  | POL1_1
|  | včetně kotvících a spojovacích prvků, kování, závěsu, lemování, příslušenství, značení, doplňků a povrchové úpravy | [25 empty] | POP | včetně kotvících a spojovacích prvků, kování, závěsu, lemování, příslušenství, značení, doplňků a povrchové úpravy
18 | 641000W15 | D+M: W15 - OKNO JEDNOKŘÍDLÉ, 890x610 mm (dle PD - D.1.1.24) | Soubor | 1 |  | 0 | 0 | 0 | 6600 | 6600 | 12 | 0 | 0 | 0 | 0 | 0 |  | Vlastní | Indiv | 0 | 0 |  | Práce | Běžná |  |  |  | POL1_1
|  | včetně kotvících a spojovacích prvků, kování, závěsu, lemování, příslušenství, značení, doplňků a povrchové úpravy | [25 empty] | POP | včetně kotvících a spojovacích prvků, kování, závěsu, lemování, příslušenství, značení, doplňků a povrchové úpravy
19 | 641000W16 | D+M: W16 - OKNO JEDNOKŘÍDLÉ, 890x1800 mm (dle PD - D.1.1.24) | Soubor | 7 |  | 0 | 0 | 0 | 19300 | 135100 | 12 | 0 | 0 | 0 | 0 | 0 |  | Vlastní | Indiv | 0 | 0 |  | Práce | Běžná |  |  |  | POL1_1
|  | včetně kotvících a spojovacích prvků, kování, závěsu, lemování, příslušenství, značení, doplňků a povrchové úpravy | [25 empty] | POP | včetně kotvících a spojovacích prvků, kování, závěsu, lemování, příslušenství, značení, doplňků a povrchové úpravy
20 | 641000W17 | D+M: W17 - OKNO JEDNOKŘÍDLÉ, 890x1220 mm (dle PD - D.1.1.24) | Soubor | 1 |  | 0 | 0 | 0 | 13100 | 13100 | 12 | 0 | 0 | 0 | 0 | 0 |  | Vlastní | Indiv | 0 | 0 |  | Práce | Běžná |  |  |  | POL1_1
|  | včetně kotvících a spojovacích prvků, kování, závěsu, lemování, příslušenství, značení, doplňků a povrchové úpravy | [25 empty] | POP | včetně kotvících a spojovacích prvků, kování, závěsu, lemování, příslušenství, značení, doplňků a povrchové úpravy
21 | 641000W18 | D+M: W18 - OKNO JEDNOKŘÍDLÉ, 890x620 mm (dle PD - D.1.1.24) | Soubor | 1 |  | 0 | 0 | 0 | 6700 | 6700 | 12 | 0 | 0 | 0 | 0 | 0 |  | Vlastní | Indiv | 0 | 0 |  | Práce | Běžná |  |  |  | POL1_1
|  | včetně kotvících a spojovacích prvků, kování, závěsu, lemování, příslušenství, značení, doplňků a povrchové úpravy | [25 empty] | POP | včetně kotvících a spojovacích prvků, kování, závěsu, lemování, příslušenství, značení, doplňků a povrchové úpravy
Díl: | 64.2 | Výplně otvorů - dveře |  |  |  | 0 |  | 181200 |  | 0 |  | 0 |  | 0 |  | 0 |  |  |  |  | 0 | [6 empty] | DIL
22 | 6420001 | D+M: 1 - DVEŘE , 2885x2540 mm (dle PD - D.1.1.24) | Soubor | 1 |  | 0 | 110000 | 110000 | 0 | 0 | 12 | 0 | 0 | 0 | 0 | 0 |  | Vlastní | Indiv | 0 | 0 |  | Specifikace | Běžná |  |  |  | POL3_0
|  | včetně kotvících a spojovacích prvků, kování, závěsu, zárubně, lemování, příslušenství, značení, doplňků a povrchové úpravy | [25 empty] | POP | včetně kotvících a spojovacích prvků, kování, závěsu, zárubně, lemování, příslušenství, značení, doplňků a povrchové úpravy
23 | 6420006 | D+M: 6 - DVEŘE , 1050x2060 mm (dle PD - D.1.1.24) | Soubor | 1 |  | 0 | 32500 | 32500 | 0 | 0 | 12 | 0 | 0 | 0 | 0 | 0 |  | Vlastní | Indiv | 0 | 0 |  | Specifikace | Běžná |  |  |  | POL3_0
|  | včetně kotvících a spojovacích prvků, kování, závěsu, zárubně, lemování, příslušenství, značení, doplňků a povrchové úpravy | [25 empty] | POP | včetně kotvících a spojovacích prvků, kování, závěsu, zárubně, lemování, příslušenství, značení, doplňků a povrchové úpravy
24 | 6420007 | D+M: 7 - DVEŘE , 1250x2060 mm (dle PD - D.1.1.24) | Soubor | 1 |  | 0 | 38700 | 38700 | 0 | 0 | 12 | 0 | 0 | 0 | 0 | 0 |  | Vlastní | Indiv | 0 | 0 |  | Specifikace | Běžná |  |  |  | POL3_0
|  | včetně kotvících a spojovacích prvků, kování, závěsu, zárubně, lemování, příslušenství, značení, doplňků a povrchové úpravy | [25 empty] | POP | včetně kotvících a spojovacích prvků, kování, závěsu, zárubně, lemování, příslušenství, značení, doplňků a povrchové úpravy
Díl: | 764 | Klempířské kce |  |  |  | 0 |  | 479300 |  | 0 |  | 0 |  | 0 |  | 0 |  |  |  |  | 0 | [6 empty] | DIL
25 | 764000KL/01 | D+M: KL/01 - OPLECHOVÁNÍ PARAPETU OKNA, RŠ 440 mm, L 123000 mm (dle PD - D.1.1.24) | soubor | 1 |  | 0 | 151600 | 151600 | 0 | 0 | 12 | 0 | 0 | 0 | 0 | 0 |  | Vlastní | Indiv | 0 | 0 |  | Specifikace | Běžná |  |  |  | POL3_0
|  | včetně kotvících, ukončovacích a spojovacích prvků, nosné podkonstrukce, příslušenství, značení, doplňků a povrchové úpravy | [25 empty] | POP | včetně kotvících, ukončovacích a spojovacích prvků, nosné podkonstrukce, příslušenství, značení, doplňků a povrchové úpravy
26 | 764000KL/02 | D+M: KL/02 - OPLECHOVÁNÍ PARAPETU OKNA, RŠ 360 mm, L 68500 mm (dle PD - D.1.1.24) | soubor | 1 |  | 0 | 69100 | 69100 | 0 | 0 | 12 | 0 | 0 | 0 | 0 | 0 |  | Vlastní | Indiv | 0 | 0 |  | Specifikace | Běžná |  |  |  | POL3_0
|  | včetně kotvících, ukončovacích a spojovacích prvků, nosné podkonstrukce, příslušenství, značení, doplňků a povrchové úpravy | [25 empty] | POP | včetně kotvících, ukončovacích a spojovacích prvků, nosné podkonstrukce, příslušenství, značení, doplňků a povrchové úpravy
27 | 764000KL/03 | D+M: KL/03 - OPLECHOVÁNÍ PARAPETU OKNA, RŠ 320 mm, L 37000 mm (dle PD - D.1.1.24) | soubor | 1 |  | 0 | 33200 | 33200 | 0 | 0 | 12 | 0 | 0 | 0 | 0 | 0 |  | Vlastní | Indiv | 0 | 0 |  | Specifikace | Běžná |  |  |  | POL3_0
|  | včetně kotvících, ukončovacích a spojovacích prvků, nosné podkonstrukce, příslušenství, značení, doplňků a povrchové úpravy | [25 empty] | POP | včetně kotvících, ukončovacích a spojovacích prvků, nosné podkonstrukce, příslušenství, značení, doplňků a povrchové úpravy
28 | 764000KL/06 | D+M: KL/06 - SYSTÉMOVÁ BALKONOVÁ OKAPNÍ LIŠTA, RŠ 250 mm, L 176000 mm (dle PD - D.1.1.24) | soubor | 1 |  | 0 | 123200 | 123200 | 0 | 0 | 12 | 0 | 0 | 0 | 0 | 0 |  | Vlastní | Indiv | 0 | 0 |  | Specifikace | Běžná |  |  |  | POL3_0
|  | včetně kotvících, ukončovacích a spojovacích prvků, nosné podkonstrukce, příslušenství, značení, doplňků a povrchové úpravy | [25 empty] | POP | včetně kotvících, ukončovacích a spojovacích prvků, nosné podkonstrukce, příslušenství, značení, doplňků a povrchové úpravy
29 | 764000KL/07 | D+M: KL/07 - SYSTÉMOVÁ ATIKOVÁ OKPANICE HÁKOVÁ, RŠ 250 mm, L 95500 mm (dle PD - D.1.1.24) | soubor | 1 |  | 0 | 66900 | 66900 | 0 | 0 | 12 | 0 | 0 | 0 | 0 | 0 |  | Vlastní | Indiv | 0 | 0 |  | Specifikace | Běžná |  |  |  | POL3_0
|  | včetně kotvících, ukončovacích a spojovacích prvků, nosné podkonstrukce, příslušenství, značení, doplňků a povrchové úpravy | [25 empty] | POP | včetně kotvících, ukončovacích a spojovacích prvků, nosné podkonstrukce, příslušenství, značení, doplňků a povrchové úpravy
30 | 764000KL/08 | D+M: KL/08 - SYSTÉMOVÝ OKAPNÍ PLECH, RŠ 435 mm, L 10500 mm (dle PD - D.1.1.24) | soubor | 1 |  | 0 | 12800 | 12800 | 0 | 0 | 12 | 0 | 0 | 0 | 0 | 0 |  | Vlastní | Indiv | 0 | 0 |  | Specifikace | Běžná |  |  |  | POL3_0
|  | včetně kotvících, ukončovacích a spojovacích prvků, nosné podkonstrukce, příslušenství, značení, doplňků a povrchové úpravy | [25 empty] | POP | včetně kotvících, ukončovacích a spojovacích prvků, nosné podkonstrukce, příslušenství, značení, doplňků a povrchové úpravy
31 | 764000KL/09 | D+M: KL/09 - SYSTÉMOVÁ ZÁVĚTRNA LIŠTA, RŠ 490 mm, L 12000 mm (dle PD - D.1.1.24) | soubor | 1 |  | 0 | 16500 | 16500 | 0 | 0 | 12 | 0 | 0 | 0 | 0 | 0 |  | Vlastní | Indiv | 0 | 0 |  | Specifikace | Běžná |  |  |  | POL3_0
|  | včetně kotvících, ukončovacích a spojovacích prvků, nosné podkonstrukce, příslušenství, značení, doplňků a povrchové úpravy | [25 empty] | POP | včetně kotvících, ukončovacích a spojovacích prvků, nosné podkonstrukce, příslušenství, značení, doplňků a povrchové úpravy
32 | 764000KL/10 | D+M: KL/10 - DEŠŤOVÝ ŽLAB, RŠ 250 mm, L 2500 mm (dle PD - D.1.1.24) | soubor | 1 |  | 0 | 1800 | 1800 | 0 | 0 | 12 | 0 | 0 | 0 | 0 | 0 |  | Vlastní | Indiv | 0 | 0 |  | Specifikace | Běžná |  |  |  | POL3_0
|  | včetně kotvících, ukončovacích a spojovacích prvků, nosné podkonstrukce, příslušenství, značení, doplňků a povrchové úpravy | [25 empty] | POP | včetně kotvících, ukončovacích a spojovacích prvků, nosné podkonstrukce, příslušenství, značení, doplňků a povrchové úpravy
33 | 764000KL/11 | D+M: KL/11 - DEŠŤOVÝ SVOD , PRŮM 80 mm, L 3500 mm (dle PD - D.1.1.24) | soubor | 1 |  | 0 | 4200 | 4200 | 0 | 0 | 12 | 0 | 0 | 0 | 0 | 0 |  | Vlastní | Indiv | 0 | 0 |  | Specifikace | Běžná |  |  |  | POL3_0
|  | včetně kotvících, ukončovacích a spojovacích prvků, nosné podkonstrukce, příslušenství, značení, doplňků a povrchové úpravy | [25 empty] | POP | včetně kotvících, ukončovacích a spojovacích prvků, nosné podkonstrukce, příslušenství, značení, doplňků a povrchové úpravy
Díl: | 766 | Konstrukce truhlářské |  |  |  | 0 |  | 0 |  | 30000 |  | 0 |  | 0 |  | 0 |  |  |  |  | 0 | [6 empty] | DIL
34 | 76001TR01 | D+M: TR01 - NÁSTAVEC NA INSTALAČNÍ ŠACHTĚ (dle PD - D.1.1.24) | soubor | 6 |  | 0 | 0 | 0 | 5000 | 30000 | 12 | 0 | 0 | 0 | 0 | 0 |  | Vlastní | Indiv | 0 | 0 |  | Práce | Běžná |  |  |  | POL1_7
|  | včetně kotvících, ukončovacích a spojovacích prvků, nosné podkonstrukce, příslušenství, značení, doplňků a povrchové úpravy | [25 empty] | POP | včetně kotvících, ukončovacích a spojovacích prvků, nosné podkonstrukce, příslušenství, značení, doplňků a povrchové úpravy
Díl: | 767 | Zámečnícké kce |  |  |  | 0 |  | 0 |  | 1514200 |  | 0 |  | 0 |  | 0 |  |  |  |  | 0 | [6 empty] | DIL
35 | 767010Z01 | D+M: Z01 - ZÁBRADLÍ LODŽIÍ BYTŮ A MEZIPODEST SCHODIŠTĚ (dle PD - D.1.1.24) | soubor | 14 |  | 0 | 0 | 0 | 24400 | 341600 | 12 | 0 | 0 | 0 | 0 | 0 |  | Vlastní | Indiv | 0 | 0 |  | Práce | Běžná |  |  |  | POL1_7
|  | včetně kotvících, ukončovacích a spojovacích prvků, svařování, nosné podkonstrukce, příslušenství, značení, doplňků a povrchové úpravy | [25 empty] | POP | včetně kotvících, ukončovacích a spojovacích prvků, svařování, nosné podkonstrukce, příslušenství, značení, doplňků a povrchové úpravy
36 | 767010Z02 | D+M: Z02 - ZÁBRADLÍ LODŽIÍ BYTŮ A MEZIPODEST SCHODIŠTĚ (dle PD - D.1.1.24) | soubor | 14 |  | 0 | 0 | 0 | 58400 | 817600 | 12 | 0 | 0 | 0 | 0 | 0 |  | Vlastní | Indiv | 0 | 0 |  | Práce | Běžná |  |  |  | POL1_7
|  | včetně kotvících, ukončovacích a spojovacích prvků, svařování, nosné podkonstrukce, příslušenství, značení, doplňků a povrchové úpravy | [25 empty] | POP | včetně kotvících, ukončovacích a spojovacích prvků, svařování, nosné podkonstrukce, příslušenství, značení, doplňků a povrchové úpravy
37 | 767010Z03 | D+M: Z03 - ZÁBRADLÍ VSTUPU ZE SCHODIŠTĚ (dle PD - D.1.1.24) | soubor | 2 |  | 0 | 0 | 0 | 20000 | 40000 | 12 | 0 | 0 | 0 | 0 | 0 |  | Vlastní | Indiv | 0 | 0 |  | Práce | Běžná |  |  |  | POL1_7
|  | včetně kotvících, ukončovacích a spojovacích prvků, svařování, nosné podkonstrukce, příslušenství, značení, doplňků a povrchové úpravy | [25 empty] | POP | včetně kotvících, ukončovacích a spojovacích prvků, svařování, nosné podkonstrukce, příslušenství, značení, doplňků a povrchové úpravy
38 | 767010Z05 | D+M: Z05 - SCHODIŠTĚ PŘED STROJOVNOU VÝTAHU (dle PD - D.1.1.24) | soubor | 1 |  | 0 | 0 | 0 | 10000 | 10000 | 12 | 0 | 0 | 0 | 0 | 0 |  | Vlastní | Indiv | 0 | 0 |  | Práce | Běžná |  |  |  | POL1_7
|  | včetně kotvících, ukončovacích a spojovacích prvků, svařování, nosné podkonstrukce, příslušenství, značení, doplňků a povrchové úpravy | [25 empty] | POP | včetně kotvících, ukončovacích a spojovacích prvků, svařování, nosné podkonstrukce, příslušenství, značení, doplňků a povrchové úpravy
39 | 767010Z06 | D+M: Z06 - PŘÍSTŘEŠEK U LŮŽKOVÉHO VÝTAHU (dle PD - D.1.1.22, D.1.1.24) | soubor | 1 |  | 0 | 0 | 0 | 300000 | 300000 | 12 | 0 | 0 | 0 | 0 | 0 |  | Vlastní | Indiv | 0 | 0 |  | Práce | Běžná |  |  |  | POL1_7
|  | včetně kotvících, ukončovacích a spojovacích prvků, svařování, nosné podkonstrukce, příslušenství, značení, doplňků a povrchové úpravy | [25 empty] | POP | včetně kotvících, ukončovacích a spojovacích prvků, svařování, nosné podkonstrukce, příslušenství, značení, doplňků a povrchové úpravy
40 | 767010Z10 | D+M: Z10 - ANTÉNÍ STOŽÁR - odstranění nátěru, odmaštění, očištění -> nový nátěr; ZKRÁCENÍ A ZAVÍČKOVÁNÍ (dle PD - D.1.1.24) | soubor | 1 |  | 0 | 0 | 0 | 5000 | 5000 | 12 | 0 | 0 | 0 | 0 | 0 |  | Vlastní | Indiv | 0 | 0 |  | Práce | Běžná |  |  |  | POL1_7
|  | odstranění starého nátěru, očištění, odmastění; nový nátěr 1x základní + 2x vrchní nátěr; včetně kotvících, ukončovacích a spojovacích prvků, svařování, nosné podkonstrukce, příslušenství, značení, doplňků a povrchové úpravy | [25 empty] | POP | odstranění starého nátěru, očištění, odmastění; nový nátěr 1x základní + 2x vrchní nátěr; včetně kotvících, ukončovacích a spojovacích prvků, svařování, nosné podkonstrukce, příslušenství, značení, doplňků a povrchové úpravy
Díl: | 799 | Ostatní |  |  |  | 0 |  | 199300 |  | 12000 |  | 0 |  | 0 |  | 0 |  |  |  |  | 0 | [6 empty] | DIL
41 | 799000OT01 | D+M: OT01 - BUDKA PRO RORÝSE 380/190/150 mm (dle PD - D.1.1.24) | Soubor | 7 |  | 0 | 3000 | 21000 | 0 | 0 | 12 | 0 | 0 | 0 | 0 | 0 |  | Vlastní | Indiv | 0 | 0 |  | Specifikace | Běžná |  |  |  | POL3_0
|  | včetně kotvících, ukončovacích a spojovacích prvků, nosné podkonstrukce, příslušenství, značení, doplňků a povrchové úpravy | [25 empty] | POP | včetně kotvících, ukončovacích a spojovacích prvků, nosné podkonstrukce, příslušenství, značení, doplňků a povrchové úpravy
42 | 799000OT02 | D+M: OT02 - BUDKA PRO NETOPÝRY 400/400/100 mm (dle PD - D.1.1.24) | Soubor | 2 |  | 0 | 4000 | 8000 | 0 | 0 | 12 | 0 | 0 | 0 | 0 | 0 |  | Vlastní | Indiv | 0 | 0 |  | Specifikace | Běžná |  |  |  | POL3_0
|  | včetně kotvících, ukončovacích a spojovacích prvků, nosné podkonstrukce, příslušenství, značení, doplňků a povrchové úpravy | [25 empty] | POP | včetně kotvících, ukončovacích a spojovacích prvků, nosné podkonstrukce, příslušenství, značení, doplňků a povrchové úpravy
43 | 799000OT03 | D+M: OT03 - VENTILAČNÍ TURBÍNA (dle PD - D.1.1.24) | Soubor | 6 |  | 0 | 5000 | 30000 | 0 | 0 | 12 | 0 | 0 | 0 | 0 | 0 |  | Vlastní | Indiv | 0 | 0 |  | Specifikace | Běžná |  |  |  | POL3_0
|  | včetně kotvících, ukončovacích a spojovacích prvků, nosné podkonstrukce, příslušenství, značení, doplňků a povrchové úpravy | [25 empty] | POP | včetně kotvících, ukončovacích a spojovacích prvků, nosné podkonstrukce, příslušenství, značení, doplňků a povrchové úpravy
44 | 799000OT04 | D+M: OT04 - SANAČNÍ ODVĚTRÁNÍ KANALIZACE (dle PD - D.1.1.24) | Soubor | 6 |  | 0 | 2200 | 13200 | 0 | 0 | 12 | 0 | 0 | 0 | 0 | 0 |  | Vlastní | Indiv | 0 | 0 |  | Specifikace | Běžná |  |  |  | POL3_0
|  | včetně kotvících, ukončovacích a spojovacích prvků, nosné podkonstrukce, příslušenství, značení, doplňků a povrchové úpravy | [25 empty] | POP | včetně kotvících, ukončovacích a spojovacích prvků, nosné podkonstrukce, příslušenství, značení, doplňků a povrchové úpravy
45 | 799000OT05 | D+M: OT05 - SANAČNÍ STŘEŠNÍ VPUSŤ (dle PD - D.1.1.24) | Soubor | 2 |  | 0 | 2500 | 5000 | 0 | 0 | 12 | 0 | 0 | 0 | 0 | 0 |  | Vlastní | Indiv | 0 | 0 |  | Specifikace | Běžná |  |  |  | POL3_0
|  | včetně kotvících, ukončovacích a spojovacích prvků, nosné podkonstrukce, příslušenství, značení, doplňků a povrchové úpravy | [25 empty] | POP | včetně kotvících, ukončovacích a spojovacích prvků, nosné podkonstrukce, příslušenství, značení, doplňků a povrchové úpravy
46 | 799000OT06 | D+M: OT06 - PROSTUP PRO KABELY (dle PD - D.1.1.24) | Soubor | 2 |  | 0 | 3000 | 6000 | 0 | 0 | 12 | 0 | 0 | 0 | 0 | 0 |  | Vlastní | Indiv | 0 | 0 |  | Specifikace | Běžná |  |  |  | POL3_0
|  | včetně kotvících, ukončovacích a spojovacích prvků, nosné podkonstrukce, příslušenství, značení, doplňků a povrchové úpravy | [25 empty] | POP | včetně kotvících, ukončovacích a spojovacích prvků, nosné podkonstrukce, příslušenství, značení, doplňků a povrchové úpravy
47 | 799000OT07 | D+M: OT07 - TĚSNÍCÍ MANŽETA PATKA (dle PD - D.1.1.24) | Soubor | 20 |  | 0 | 600 | 12000 | 0 | 0 | 12 | 0 | 0 | 0 | 0 | 0 |  | Vlastní | Indiv | 0 | 0 |  | Specifikace | Běžná |  |  |  | POL3_0
|  | včetně kotvících, ukončovacích a spojovacích prvků, nosné podkonstrukce, příslušenství, značení, doplňků a povrchové úpravy | [25 empty] | POP | včetně kotvících, ukončovacích a spojovacích prvků, nosné podkonstrukce, příslušenství, značení, doplňků a povrchové úpravy
48 | 799000OT08 | D+M: OT08 - TĚSNÍCÍ MANŽETA POTRUBÍ / TYČOVINA (dle PD - D.1.1.24) | Soubor | 24 |  | 0 | 600 | 14400 | 0 | 0 | 12 | 0 | 0 | 0 | 0 | 0 |  | Vlastní | Indiv | 0 | 0 |  | Specifikace | Běžná |  |  |  | POL3_0
|  | včetně kotvících, ukončovacích a spojovacích prvků, nosné podkonstrukce, příslušenství, značení, doplňků a povrchové úpravy | [25 empty] | POP | včetně kotvících, ukončovacích a spojovacích prvků, nosné podkonstrukce, příslušenství, značení, doplňků a povrchové úpravy
49 | 799000OT09 | D+M: OT09 - SIGNALIZAČNÍ PŘEPAD (dle PD - D.1.1.24) | Soubor | 3 |  | 0 | 4000 | 12000 | 0 | 0 | 12 | 0 | 0 | 0 | 0 | 0 |  | Vlastní | Indiv | 0 | 0 |  | Specifikace | Běžná |  |  |  | POL3_0
|  | včetně kotvících, ukončovacích a spojovacích prvků, nosné podkonstrukce, příslušenství, značení, doplňků a povrchové úpravy | [25 empty] | POP | včetně kotvících, ukončovacích a spojovacích prvků, nosné podkonstrukce, příslušenství, značení, doplňků a povrchové úpravy
50 | 799000OT09A | D+M: OT09A - POJISTNÝ PŘEPAD (dle PD - D.1.1.24) | Soubor | 4 |  | 0 | 4000 | 16000 | 0 | 0 | 12 | 0 | 0 | 0 | 0 | 0 |  | Vlastní | Indiv | 0 | 0 |  | Specifikace | Běžná |  |  |  | POL3_0
|  | včetně kotvících, ukončovacích a spojovacích prvků, nosné podkonstrukce, příslušenství, značení, doplňků a povrchové úpravy | [25 empty] | POP | včetně kotvících, ukončovacích a spojovacích prvků, nosné podkonstrukce, příslušenství, značení, doplňků a povrchové úpravy
51 | 799000OT10 | D+M: OT10 - FASÁDNÍ DRŽÁK VLAJEK (dle PD - D.1.1.24) | Soubor | 2 |  | 0 | 800 | 1600 | 0 | 0 | 12 | 0 | 0 | 0 | 0 | 0 |  | Vlastní | Indiv | 0 | 0 |  | Specifikace | Běžná |  |  |  | POL3_0
|  | včetně kotvících, ukončovacích a spojovacích prvků, nosné podkonstrukce, příslušenství, značení, doplňků a povrchové úpravy | [25 empty] | POP | včetně kotvících, ukončovacích a spojovacích prvků, nosné podkonstrukce, příslušenství, značení, doplňků a povrchové úpravy
52 | 799000OT11 | D+M: OT11 - MONTÁŽNÍ DESKA DO ZATEPLENÍ (dle PD - D.1.1.24) | Soubor | 3 |  | 0 | 600 | 1800 | 0 | 0 | 12 | 0 | 0 | 0 | 0 | 0 |  | Vlastní | Indiv | 0 | 0 |  | Specifikace | Běžná |  |  |  | POL3_0
|  | včetně kotvících, ukončovacích a spojovacích prvků, nosné podkonstrukce, příslušenství, značení, doplňků a povrchové úpravy | [25 empty] | POP | včetně kotvících, ukončovacích a spojovacích prvků, nosné podkonstrukce, příslušenství, značení, doplňků a povrchové úpravy
53 | 799000OT12 | D+M: OT12 - MONTÁŽNÍ DESKA DO ZATEPLENÍ (dle PD - D.1.1.24) | Soubor | 2 |  | 0 | 500 | 1000 | 0 | 0 | 12 | 0 | 0 | 0 | 0 | 0 |  | Vlastní | Indiv | 0 | 0 |  | Specifikace | Běžná |  |  |  | POL3_0
|  | včetně kotvících, ukončovacích a spojovacích prvků, nosné podkonstrukce, příslušenství, značení, doplňků a povrchové úpravy | [25 empty] | POP | včetně kotvících, ukončovacích a spojovacích prvků, nosné podkonstrukce, příslušenství, značení, doplňků a povrchové úpravy
54 | 799000OT13 | D+M: OT13 - DVÍŘKA ZAPUŠTĚNÉ SKŘÍNĚ ELEKTRO (dle PD - D.1.1.24) | Soubor | 2 |  | 0 | 4000 | 8000 | 0 | 0 | 12 | 0 | 0 | 0 | 0 | 0 |  | Vlastní | Indiv | 0 | 0 |  | Specifikace | Běžná |  |  |  | POL3_0
|  | včetně kotvících, ukončovacích a spojovacích prvků, nosné podkonstrukce, příslušenství, značení, doplňků a povrchové úpravy | [25 empty] | POP | včetně kotvících, ukončovacích a spojovacích prvků, nosné podkonstrukce, příslušenství, značení, doplňků a povrchové úpravy
55 | 799000OT15 | D+M: OT15 - ODVZDUŠNĚNÍ PLYNOVÝCH KOTLŮ (dle PD - D.1.1.24) | Soubor | 1 |  | 0 | 3000 | 3000 | 0 | 0 | 12 | 0 | 0 | 0 | 0 | 0 |  | Vlastní | Indiv | 0 | 0 |  | Specifikace | Běžná |  |  |  | POL3_0
|  | včetně kotvících, ukončovacích a spojovacích prvků, nosné podkonstrukce, příslušenství, značení, doplňků a povrchové úpravy | [25 empty] | POP | včetně kotvících, ukončovacích a spojovacích prvků, nosné podkonstrukce, příslušenství, značení, doplňků a povrchové úpravy
56 | 799000OT16 | D+M: OT16 - LOGO DOMOVA SEDLČANY (dle PD - D.1.1.26) | Soubor | 1 |  | 0 | 10000 | 10000 | 0 | 0 | 12 | 0 | 0 | 0 | 0 | 0 |  | Vlastní | Indiv | 0 | 0 |  | Specifikace | Běžná |  |  |  | POL3_0
|  | po provedení zateplení osazení nového sloupku, nová výplň, očištění, odmastění; nový nátěr 1x základní + 2x vrchní nátěr; včetně kotvících, ukončovacích a spojovacích prvků, svařování, nosné podkonstrukce, příslušenství, značení, doplňků a povrchové úpravy | [25 empty] | POP | po provedení zateplení osazení nového sloupku, nová výplň, očištění, odmastění; nový nátěr 1x základní + 2x vrchní nátěr; včetně kotvících, ukončovacích a spojovacích prvků, svařování, nosné podkonstrukce, příslušenství, značení, doplňků a povrchové úpravy
57 | 799000OT19 | D+M: OT19 - DEMONTOVÁNÍ A ZPĚTNÁ MONTÁŽ 1 POLE STÁVAJÍCÍHO OPLOCENÍ (dle PD - D.1.1.24) | Soubor | 2 |  | 0 | 0 | 0 | 6000 | 12000 | 12 | 0 | 0 | 0 | 0 | 0 |  | Vlastní | Indiv | 0 | 0 |  | Práce | Běžná |  |  |  | POL1_7
|  | po provedení zateplení osazení nového sloupku, nová výplň, očištění, odmastění; nový nátěr 1x základní + 2x vrchní nátěr; včetně kotvících, ukončovacích a spojovacích prvků, svařování, nosné podkonstrukce, příslušenství, značení, doplňků a povrchové úpravy | [25 empty] | POP | po provedení zateplení osazení nového sloupku, nová výplň, očištění, odmastění; nový nátěr 1x základní + 2x vrchní nátěr; včetně kotvících, ukončovacích a spojovacích prvků, svařování, nosné podkonstrukce, příslušenství, značení, doplňků a povrchové úpravy
58 | 799000OT23 | D+M: OT23 - REVIZNÍ DVÍŘKA DO ZDIVA (dle PD - D.1.1.24) | Soubor | 8 |  | 0 | 4000 | 32000 | 0 | 0 | 12 | 0 | 0 | 0 | 0 | 0 |  | Vlastní | Indiv | 0 | 0 |  | Specifikace | Běžná |  |  |  | POL3_0
|  | včetně kotvících, ukončovacích a spojovacích prvků, nosné podkonstrukce, příslušenství, značení, doplňků a povrchové úpravy | [25 empty] | POP | včetně kotvících, ukončovacích a spojovacích prvků, nosné podkonstrukce, příslušenství, značení, doplňků a povrchové úpravy
59 | 799000OT24 | D+M: OT24 - REVIZNÍ DVÍŘKA DO SDK PODHLEDU (dle PD - D.1.1.24) | Soubor | 1 |  | 0 | 4000 | 4000 | 0 | 0 | 12 | 0 | 0 | 0 | 0 | 0 |  | Vlastní | Indiv | 0 | 0 |  | Specifikace | Běžná |  |  |  | POL3_0
|  | včetně kotvících, ukončovacích a spojovacích prvků, nosné podkonstrukce, příslušenství, značení, doplňků a povrchové úpravy | [25 empty] | POP | včetně kotvících, ukončovacích a spojovacích prvků, nosné podkonstrukce, příslušenství, značení, doplňků a povrchové úpravy
60 | 799000OT25 | D+M: OT25 - VENTILAČNÍ MŘÍŽKA KRUHOVÁ (dle PD - D.1.1.24) | Soubor | 1 |  | 0 | 300 | 300 | 0 | 0 | 12 | 0 | 0 | 0 | 0 | 0 |  | Vlastní | Indiv | 0 | 0 |  | Specifikace | Běžná |  |  |  | POL3_0
|  | včetně kotvících, ukončovacích a spojovacích prvků, nosné podkonstrukce, příslušenství, značení, doplňků a povrchové úpravy | [25 empty] | POP | včetně kotvících, ukončovacích a spojovacích prvků, nosné podkonstrukce, příslušenství, značení, doplňků a povrchové úpravy
Díl: | 799.32 | Ostatní |  |  |  | 0 |  | 0 |  | 0 |  | 0 |  | 0 |  | 0 |  |  |  |  | 0 | [6 empty] | DIL
61 | 799000x01 | D+M: odkouření kotlů K1 - KOMÍN, KONZOLY, UKONČENÍ KOMÍNU, NAPOJENÍ (dle PD) | Soubor | 0 |  | 0 | 0 | 0 | 164300 | 0 | 12 | 0 | 0 | 0 | 0 | 0 |  | Vlastní | Indiv | 0 | 0 |  | Práce | Běžná |  |  |  | POL1_7
|  | vypouští se - provedeno před realizací stavby | [25 empty] | POP | vypouští se - provedeno před realizací stavby
[26 empty] | 12 | 21 | DPH
| Celkem |  |  |  |  | 0 | [19 empty] | 0 | 0 | SUM
Poznámky uchazeče k zadání
POPUZIV
END

## P2 2.04 Pol
Položkový rozpočet | [27 empty] | #TypZaznamu#
S: | 24MM011 | Domov Sedlčany – Revitalizace plášťů budov a tech. vybavení | [25 empty] | STA
O: | P2 | Pavilon 2 | [22 empty] | STA |  |  | OBJ
R: | 2.04 | Zádržný systém | [25 empty] | ROZ
P.č. | Číslo položky | Název položky | MJ | Množství | Cena / MJ | Celkem | Dodávka | Dodávka celk. | Montáž | Montáž celk. | DPH | Cena s DPH | Hmotnost / MJ | Hmotnost celk.(t) | Dem. hmotnost / MJ | Dem. hmotnost celk.(t) | Ceník | Cen. soustava / platnost | Cenová úroveň | Nhod / MJ | Nhod celk. | Dodavatel | Typ položky | Stav položky
Díl: | P2 | Zádržný systém |  |  |  | 0 |  | 78730 |  | 33000 |  | 0 |  | 0 |  | 0 |  |  |  |  | 0 | [6 empty] | DIL
1 | P201x001 | Kotvící bod, kotvení do žb dutinového panelu, výška 700mm | ks | 6 |  | 0 | 2890 | 17340 | 0 | 0 | 12 | 0 | 0 | 0 | 0 | 0 |  | Vlastní | Indiv | 0 | 0 |  | Specifikace | Běžná |  |  |  | POL3_0
2 | P201x002 | Kotvící bod, kotvení do dutinového panelu, výška 800mm | ks | 13 |  | 0 | 3930 | 51090 | 0 | 0 | 12 | 0 | 0 | 0 | 0 | 0 |  | Vlastní | Indiv | 0 | 0 |  | Specifikace | Běžná |  |  |  | POL3_0
3 | P201x003 | Montáž systému | kpl | 1 |  | 0 | 0 | 0 | 33000 | 33000 | 12 | 0 | 0 | 0 | 0 | 0 |  | Vlastní | Indiv | 0 | 0 |  | Práce | Běžná |  |  |  | POL1_1
4 | P201x004 | Tahové zkoušky | kpl | 1 |  | 0 | 5500 | 5500 | 0 | 0 | 12 | 0 | 0 | 0 | 0 | 0 |  | Vlastní | Indiv | 0 | 0 |  | Specifikace | Běžná |  |  |  | POL3_0
5 | P201x005 | Revize, předání do užívání | kpl | 1 |  | 0 | 4800 | 4800 | 0 | 0 | 12 | 0 | 0 | 0 | 0 | 0 |  | Vlastní | Indiv | 0 | 0 |  | Specifikace | Běžná |  |  |  | POL3_0
[26 empty] | 12 | 21 | DPH
| Celkem |  |  |  |  | 0 | [19 empty] | 0 | 0 | SUM
Poznámky uchazeče k zadání
POPUZIV
END

## P2 2.05 Pol
Položkový rozpočet | [27 empty] | #TypZaznamu#
S: | 24MM011 | Domov Sedlčany – Revitalizace plášťů budov a tech. vybavení | [25 empty] | STA
O: | P2 | Pavilon 2 | [22 empty] | STA |  |  | OBJ
R: | 2.05 | Silnoproudé a slaboproudé elektroinstalace | [25 empty] | ROZ
P.č. | Číslo položky | Název položky | MJ | Množství | Cena / MJ | Celkem | Dodávka | Dodávka celk. | Montáž | Montáž celk. | DPH | Cena s DPH | Hmotnost / MJ | Hmotnost celk.(t) | Dem. hmotnost / MJ | Dem. hmotnost celk.(t) | Ceník | Cen. soustava / platnost | Cenová úroveň | Nhod / MJ | Nhod celk. | Dodavatel | Typ položky | Stav položky
Díl: | _1 | Silnoproud |  |  |  | 0 |  | 0 |  | 7000 |  | 0 |  | 0 |  | 0 |  |  |  |  | 0 | [6 empty] | DIL
1 | Pol__0001 | Venkovní stropní svítidlo D+M LED venkovní kruhové stropní svítidlo 30W/230V IP54. Plastové, průměr 320mm, výška cca 115mm. Barva bílá. Integrovaný LED modul, světelný tok 2200lm, úhel vyzařování 120°. | ks | 1 |  | 0 | 0 | 0 | 3750 | 3750 | 12 | 0 | 0 | 0 | 0 | 0 |  | Vlastní | Indiv | 0 | 0 |  | Práce | Běžná |  |  |  | POL1_1
2 | Pol__0002 | Venkovní nástěnné svítidlo D+M LED venkovní kruhové stropní svítidlo 18W/230V IP54. Plastové, průměr 220mm, výška cca 90mm. Barva bílá. Integrovaný LED modul, světelný tok 2800lm, úhel vyzařování 120°. | ks | 1 |  | 0 | 0 | 0 | 3250 | 3250 | 12 | 0 | 0 | 0 | 0 | 0 |  | Vlastní | Indiv | 0 | 0 |  | Práce | Běžná |  |  |  | POL1_1
Díl: | _2 | Slaboproud |  |  |  | 0 |  | 0 |  | 203200 |  | 0 |  | 0 |  | 0 |  |  |  |  | 0 | [6 empty] | DIL
3 | Pol__0003 | Čidlo nespecifikované - Demontáž, uskladnění, opětovná montáž a zprovoznění | ks | 2 |  | 0 | 0 | 0 | 1500 | 3000 | 12 | 0 | 0 | 0 | 0 | 0 |  | Vlastní | Indiv | 0 | 0 |  | Práce | Běžná |  |  |  | POL1_1
4 | Pol__0004 | Datové rozvody D+M Plastová vkládací lišta 40/40mm | m | 21 |  | 0 | 0 | 0 | 3000 | 63000 | 12 | 0 | 0 | 0 | 0 | 0 |  | Vlastní | Indiv | 0 | 0 |  | Práce | Běžná |  |  |  | POL1_1
5 | Pol__0005 | Systém STA D+M Plastová vkládací lišta 40/40mm | m | 335 |  | 0 | 0 | 0 | 175 | 58625 | 12 | 0 | 0 | 0 | 0 | 0 |  | Vlastní | Indiv | 0 | 0 |  | Práce | Běžná |  |  |  | POL1_1
6 | Pol__0006 | Systém STA D+M Kabel koaxiální 75Ohm | m | 365 |  | 0 | 0 | 0 | 175 | 63875 | 12 | 0 | 0 | 0 | 0 | 0 |  | Vlastní | Indiv | 0 | 0 |  | Práce | Běžná |  |  |  | POL1_1
7 | Pol__0007 | Systém STA D+M Koncová zásuvka SAT/TV/R včetně nástěnné krabice | ks | 84 |  | 0 | 0 | 0 | 175 | 14700 | 12 | 0 | 0 | 0 | 0 | 0 |  | Vlastní | Indiv | 0 | 0 |  | Práce | Běžná |  |  |  | POL1_1
Díl: | 799 | Ostatní |  |  |  | 0 |  | 0 |  | 20000 |  | 0 |  | 0 |  | 0 |  |  |  |  | 0 | [6 empty] | DIL
8 | Pol__0008 | Revize silnoproudu | ks | 1 |  | 0 | 0 | 0 | 4500 | 4500 | 12 | 0 | 0 | 0 | 0 | 0 |  | Vlastní | Indiv | 0 | 0 |  | Práce | Běžná |  |  |  | POL1_7
9 | Pol__0009 | Demontáže | kpl | 1 |  | 0 | 0 | 0 | 5000 | 5000 | 12 | 0 | 0 | 0 | 0 | 0 |  | Vlastní | Indiv | 0 | 0 |  | Práce | Běžná |  |  |  | POL1_7
10 | Pol__0010 | Doprava | kpl | 1 |  | 0 | 0 | 0 | 5000 | 5000 | 12 | 0 | 0 | 0 | 0 | 0 |  | Vlastní | Indiv | 0 | 0 |  | Práce | Běžná |  |  |  | POL1_7
11 | Pol__0011 | Drobný instalační materiál | kpl | 1 |  | 0 | 0 | 0 | 1000 | 1000 | 12 | 0 | 0 | 0 | 0 | 0 |  | Vlastní | Indiv | 0 | 0 |  | Práce | Běžná |  |  |  | POL1_7
12 | Pol__0012 | Stavební přípomoce (uvolnění kabelů v omítce, prostupy stropy/stěnami, utěsnění prostupů) | kpl | 1 |  | 0 | 0 | 0 | 4500 | 4500 | 12 | 0 | 0 | 0 | 0 | 0 |  | Vlastní | Indiv | 0 | 0 |  | Práce | Běžná |  |  |  | POL1_7
[26 empty] | 12 | 21 | DPH
| Celkem |  |  |  |  | 0 | [19 empty] | 0 | 0 | SUM
Poznámky uchazeče k zadání
POPUZIV
END

## P2 2.06 Pol
Položkový rozpočet | [27 empty] | #TypZaznamu#
S: | 24MM011 | Domov Sedlčany – Revitalizace plášťů budov a tech. vybavení | [25 empty] | STA
O: | P2 | Pavilon 2 | [22 empty] | STA |  |  | OBJ
R: | 2.06 | Solárně termický systém | [25 empty] | ROZ
P.č. | Číslo položky | Název položky | MJ | Množství | Cena / MJ | Celkem | Dodávka | Dodávka celk. | Montáž | Montáž celk. | DPH | Cena s DPH | Hmotnost / MJ | Hmotnost celk.(t) | Dem. hmotnost / MJ | Dem. hmotnost celk.(t) | Ceník | Cen. soustava / platnost | Cenová úroveň | Nhod / MJ | Nhod celk. | Dodavatel | Typ položky | Stav položky
Díl: | _1 | Solární systém |  |  |  | 0 |  | 0 |  | 1016233.2 |  | 0 |  | 0 |  | 0 |  |  |  |  | 0 | [6 empty] | DIL
1 | Pol__0001 | Solární kolektor s optickou účinností 80,3 %, 1895x1063mm | ks | 30 |  | 0 | 0 | 0 | 17490 | 524700 | 12 | 0 | 0 | 0 | 0 | 0 |  | Vlastní | Indiv | 0 | 0 |  | Práce | Běžná |  |  |  | POL1_1
2 | Pol__0002 | Instalační sada rovná plocha - 6 kolektorů | kpl | 5 |  | 0 | 0 | 0 | 27549.5 | 137747.5 | 12 | 0 | 0 | 0 | 0 | 0 |  | Vlastní | Indiv | 0 | 0 |  | Práce | Běžná |  |  |  | POL1_1
3 | Pol__0003 | Ocelová podkonstrukce D+M. Konstrukce žárově zinkovaná. | kpl | 1 | 0 | 0 | 0 | 0 | 201087 | 201087 | 12 | 0 | 0 | 0 | 0 | 0 |  | Vlastní | Indiv | 0 | 0 |  | Práce | Běžná |  |  |  | POL1_1
|  | trubka pr.102mm, tl.4mm, výška 1000mm, včetně osazovací konzole na nosníky | ks | 20 |  | 0
|  | nosné profily IPE120 | m | 45 |  | 0
|  | příčné profily IPE140 | m | 82 |  | 0
|  | zavětrování v příčném směru | ks | 4 |  | 0
|  | zavětrování v podélném směru | ks | 4 |  | 0
4 | Pol__0004 | Propojovací sada pro Cu trubky 6 kolektorů | kpl | 5 |  | 0 | 0 | 0 | 3404.5 | 17022.5 | 12 | 0 | 0 | 0 | 0 | 0 |  | Vlastní | Indiv | 0 | 0 |  | Práce | Běžná |  |  |  | POL1_1
5 | Pol__0005 | Mosazné výztužné pouzdro 22x1 s tepelnou izolací | ks | 120 |  | 0 | 0 | 0 | 57.2 | 6864 | 12 | 0 | 0 | 0 | 0 | 0 |  | Vlastní | Indiv | 0 | 0 |  | Práce | Běžná |  |  |  | POL1_1
6 | Pol__0006 | Solární stanice s ventilovou technikou a integrovanou tepelnou tlumicí smyčkou, pernamentní odvzdušnění, s oběhovým čerpadlem | ks | 1 |  | 0 | 0 | 0 | 35449.7 | 35449.7 | 12 | 0 | 0 | 0 | 0 | 0 |  | Vlastní | Indiv | 0 | 0 |  | Práce | Běžná |  |  |  | POL1_1
7 | Pol__0007 | Ploché těsnění solár 20x30x1,5 -1" | ks | 2 |  | 0 | 0 | 0 | 60.5 | 121 | 12 | 0 | 0 | 0 | 0 | 0 |  | Vlastní | Indiv | 0 | 0 |  | Práce | Běžná |  |  |  | POL1_1
8 | Pol__0008 | Solární expanzní nádoba 200 litrů/10 bar, s nožkami | ks | 1 |  | 0 | 0 | 0 | 22869 | 22869 | 12 | 0 | 0 | 0 | 0 | 0 |  | Vlastní | Indiv | 0 | 0 |  | Práce | Běžná |  |  |  | POL1_1
9 | Pol__0009 | Solární kapalina 10l v kanystru PET | ks | 19 |  | 0 | 0 | 0 | 1490.5 | 28319.5 | 12 | 0 | 0 | 0 | 0 | 0 |  | Vlastní | Indiv | 0 | 0 |  | Práce | Běžná |  |  |  | POL1_1
10 | Pol__0010 | Solární regulace – řídící jednotka s programem pro řízení ohřevu vody, s možností přístupu přes internet | ks | 2 |  | 0 | 0 | 0 | 7139 | 14278 | 12 | 0 | 0 | 0 | 0 | 0 |  | Vlastní | Indiv | 0 | 0 |  | Práce | Běžná |  |  |  | POL1_1
11 | Pol__0011 | Datový teplotní senzor, -55°C - +125°C | ks | 10 |  | 0 | 0 | 0 | 326.7 | 3267 | 12 | 0 | 0 | 0 | 0 | 0 |  | Vlastní | Indiv | 0 | 0 |  | Práce | Běžná |  |  |  | POL1_1
12 | Pol__0012 | Anténa WiFi k regulaci - vysoká citlivost (8 dBi) | ks | 8 |  | 0 | 0 | 0 | 616 | 4928 | 12 | 0 | 0 | 0 | 0 | 0 |  | Vlastní | Indiv | 0 | 0 |  | Práce | Běžná |  |  |  | POL1_1
13 | Pol__0013 | Potrubí primárního okruhu s vysoceteplotní izolací |  |  |  | 0 | 0 | 0 | 184800 | 0 | 12 | 0 | 0 | 0 | 0 | 0 |  | Vlastní | Indiv | 0 | 0 |  | Práce | Běžná |  |  |  | POL1_1
|  | potrubí Cu 35/1,5mm s izolací EPDM 25mm | m | 123 |  | 0
|  | potrubí Cu 35/1,5mm s izolací minerální vata 30mm s hliníkovým povrchem | m | 67 |  | 0
14 | Pol__0014 | Drobný instalační materiál | kpl | 1 |  | 0 | 0 | 0 | 6380 | 6380 | 12 | 0 | 0 | 0 | 0 | 0 |  | Vlastní | Indiv | 0 | 0 |  | Práce | Běžná |  |  |  | POL1_1
15 | Pol__0015 | Elektroinstalační materiál | kpl | 1 |  | 0 | 0 | 0 | 13200 | 13200 | 12 | 0 | 0 | 0 | 0 | 0 |  | Vlastní | Indiv | 0 | 0 |  | Práce | Běžná |  |  |  | POL1_1
Díl: | _2 | Vybavení kotelny |  |  |  | 0 |  | 0 |  | 488174.5 |  | 0 |  | 0 |  | 0 |  |  |  |  | 0 | [6 empty] | DIL
16 | Pol__0016 | Zásobník kombinovaný 750 litrů/TV nerez, izolace 80 mm | ks | 4 |  | 0 | 0 | 0 | 82157.9 | 328631.6 | 12 | 0 | 0 | 0 | 0 | 0 |  | Vlastní | Indiv | 0 | 0 |  | Práce | Běžná |  |  |  | POL1_1
17 | Pol__0017 | Sada pro připojení zásobníku | kpl | 4 |  | 0 | 0 | 0 | 7260 | 29040 | 12 | 0 | 0 | 0 | 0 | 0 |  | Vlastní | Indiv | 0 | 0 |  | Práce | Běžná |  |  |  | POL1_1
18 | Pol__0018 | přepínací ventil 1" + servopohon | ks | 1 |  | 0 | 0 | 0 | 7601 | 7601 | 12 | 0 | 0 | 0 | 0 | 0 |  | Vlastní | Indiv | 0 | 0 |  | Práce | Běžná |  |  |  | POL1_1
19 | Pol__0019 | vyvažovací ventil 3/4" 2-12l/min | ks | 3 |  | 0 | 0 | 0 | 4950 | 14850 | 12 | 0 | 0 | 0 | 0 | 0 |  | Vlastní | Indiv | 0 | 0 |  | Práce | Běžná |  |  |  | POL1_1
20 | Pol__0020 | Termostatický třícest.ventil 5/4", velké průtoky | ks | 1 |  | 0 | 0 | 0 | 3663 | 3663 | 12 | 0 | 0 | 0 | 0 | 0 |  | Vlastní | Indiv | 0 | 0 |  | Práce | Běžná |  |  |  | POL1_1
21 | Pol__0021 | přepínací ventil kuličkový 1" | ks | 1 |  | 0 | 0 | 0 | 4750.9 | 4750.9 | 12 | 0 | 0 | 0 | 0 | 0 |  | Vlastní | Indiv | 0 | 0 |  | Práce | Běžná |  |  |  | POL1_1
22 | Pol__0022 | Cirkulační čerpadlo | ks | 1 |  | 0 | 0 | 0 | 14080 | 14080 | 12 | 0 | 0 | 0 | 0 | 0 |  | Vlastní | Indiv | 0 | 0 |  | Práce | Běžná |  |  |  | POL1_1
23 | Pol__0023 | Expanzní nádoba pro pitnou vodu 50 litrů/10bar, s nožkami | ks | 1 |  | 0 | 0 | 0 | 3896.2 | 3896.2 | 12 | 0 | 0 | 0 | 0 | 0 |  | Vlastní | Indiv | 0 | 0 |  | Práce | Běžná |  |  |  | POL1_1
24 | Pol__0024 | Expanzní nádoba 300l, 6 bar | ks | 1 |  | 0 | 0 | 0 | 14504.6 | 14504.6 | 12 | 0 | 0 | 0 | 0 | 0 |  | Vlastní | Indiv | 0 | 0 |  | Práce | Běžná |  |  |  | POL1_1
25 | Pol__0025 | Pojišťovací ventil 8 bar 3/4"/3/4" – voda | ks | 4 |  | 0 | 0 | 0 | 915.2 | 3660.8 | 12 | 0 | 0 | 0 | 0 | 0 |  | Vlastní | Indiv | 0 | 0 |  | Práce | Běžná |  |  |  | POL1_1
26 | Pol__0026 | Pojišťovací ventil 3 bar 3/4"/1"- topení | ks | 4 |  | 0 | 0 | 0 | 804.1 | 3216.4 | 12 | 0 | 0 | 0 | 0 | 0 |  | Vlastní | Indiv | 0 | 0 |  | Práce | Běžná |  |  |  | POL1_1
27 | Pol__0027 | Potrubní trasa vody, včetně izolace a kotvení | m | 40 |  | 0 | 0 | 0 | 269.5 | 10780 | 12 | 0 | 0 | 0 | 0 | 0 |  | Vlastní | Indiv | 0 | 0 |  | Práce | Běžná |  |  |  | POL1_1
28 | Pol__0028 | Nespecifikované fitinky | kpl | 1 |  | 0 | 0 | 0 | 23650 | 23650 | 12 | 0 | 0 | 0 | 0 | 0 |  | Vlastní | Indiv | 0 | 0 |  | Práce | Běžná |  |  |  | POL1_1
29 | Pol__0029 | Drobný instalační materiál | kpl | 1 |  | 0 | 0 | 0 | 14850 | 14850 | 12 | 0 | 0 | 0 | 0 | 0 |  | Vlastní | Indiv | 0 | 0 |  | Práce | Běžná |  |  |  | POL1_1
30 | Pol__0030 | Elektroinstalační materiál | kpl | 1 |  | 0 | 0 | 0 | 11000 | 11000 | 12 | 0 | 0 | 0 | 0 | 0 |  | Vlastní | Indiv | 0 | 0 |  | Práce | Běžná |  |  |  | POL1_1
Díl: | _3 | Demontáže |  |  |  | 0 |  | 0 |  | 200000 |  | 0 |  | 0 |  | 0 |  |  |  |  | 0 | [6 empty] | DIL
31 | Pol__0031 | Demontáž stávajícího systému, likvidace | kpl | 1 |  | 0 | 0 | 0 | 200000 | 200000 | 12 | 0 | 0 | 0 | 0 | 0 |  | Vlastní | Indiv | 0 | 0 |  | Práce | Běžná |  |  |  | POL1_1
Díl: | _4 | Montáž a doprava |  |  |  | 0 |  | 0 |  | 349360 |  | 0 |  | 0 |  | 0 |  |  |  |  | 0 | [6 empty] | DIL
32 | Pol__0032 | Montáž solárního systému a přidružené technologie | kpl | 1 |  | 0 | 0 | 0 | 269500 | 269500 | 12 | 0 | 0 | 0 | 0 | 0 |  | Vlastní | Indiv | 0 | 0 |  | Práce | Běžná |  |  |  | POL1_1
33 | Pol__0033 | Montáž vybavení kotelny a přidružené technologie | kpl | 1 |  | 0 | 0 | 0 | 48950 | 48950 | 12 | 0 | 0 | 0 | 0 | 0 |  | Vlastní | Indiv | 0 | 0 |  | Práce | Běžná |  |  |  | POL1_1
34 | Pol__0034 | Elektroinstalace, programování regulace | kpl | 1 |  | 0 | 0 | 0 | 6160 | 6160 | 12 | 0 | 0 | 0 | 0 | 0 |  | Vlastní | Indiv | 0 | 0 |  | Práce | Běžná |  |  |  | POL1_1
35 | Pol__0035 | Doprava materiálu a pracovníků | kpl | 1 |  | 0 | 0 | 0 | 24750 | 24750 | 12 | 0 | 0 | 0 | 0 | 0 |  | Vlastní | Indiv | 0 | 0 |  | Práce | Běžná |  |  |  | POL1_1
Díl: | 799 | Ostatní |  |  |  | 0 |  | 0 |  | 52250 |  | 0 |  | 0 |  | 0 |  |  |  |  | 0 | [6 empty] | DIL
36 | Pol__0036 | Provozní, tlakové a další zkoušky, školení obsluhy | ks | 1 |  | 0 | 0 | 0 | 24750 | 24750 | 12 | 0 | 0 | 0 | 0 | 0 |  | Vlastní | Indiv | 0 | 0 |  | Práce | Běžná |  |  |  | POL1_7
37 | Pol__0037 | Stavební přípomoce, prostupy, utěsnění prostupů | kpl | 1 |  | 0 | 0 | 0 | 27500 | 27500 | 12 | 0 | 0 | 0 | 0 | 0 |  | Vlastní | Indiv | 0 | 0 |  | Práce | Běžná |  |  |  | POL1_7
[26 empty] | 12 | 21 | DPH
| Celkem |  |  |  |  | 0 | [19 empty] | 0 | 0 | SUM
Poznámky uchazeče k zadání
POPUZIV
END

## P2 2.07 Pol
Položkový rozpočet | [27 empty] | #TypZaznamu#
S: | 24MM011 | Domov Sedlčany – Revitalizace plášťů budov a tech. vybavení | [25 empty] | STA
O: | P2 | Pavilon 2 | [22 empty] | STA |  |  | OBJ
R: | 2.07 | Hromosvodová soustava | [25 empty] | ROZ
P.č. | Číslo položky | Název položky | MJ | Množství | Cena / MJ | Celkem | Dodávka | Dodávka celk. | Montáž | Montáž celk. | DPH | Cena s DPH | Hmotnost / MJ | Hmotnost celk.(t) | Dem. hmotnost / MJ | Dem. hmotnost celk.(t) | Ceník | Cen. soustava / platnost | Cenová úroveň | Nhod / MJ | Nhod celk. | Dodavatel | Typ položky | Stav položky
Díl: | _1 | Hromosvod |  |  |  | 0 |  | 779668.14 |  | 13578.51 |  | 0 |  | 0 |  | 0 |  |  |  |  | 0 | [6 empty] | DIL
|  | Hromosvod - materiál | [25 empty] | POP
1 | 100.0010 | Izol. jímač 4 m na trojnohém podstavci, dva boční jímače:-Izolovaný jímací stožár 4000mm GFK světle šedá | ks | 2 |  | 0 | 11294.76 | 22589.52 | 0 | 0 | 12 | 0 | 0 | 0 | 0 | 0 |  | Vlastní | Indiv | 0 | 0 |  | Specifikace | Běžná |  |  |  | POL3_0
2 | 100.0020 | Stojan jímacího stožáru pro izolovaný jímací stožár 1,25x1,35m Alu | ks | 2 |  | 0 | 8748.62 | 17497.24 | 0 | 0 | 12 | 0 | 0 | 0 | 0 | 0 |  | Vlastní | Indiv | 0 | 0 |  | Specifikace | Běžná |  |  |  | POL3_0
3 | 100.0040 | Připojovací deska pro vedení 16x8-10mm A2 1.4301 | ks | 2 |  | 0 | 411.75 | 823.5 | 0 | 0 | 12 | 0 | 0 | 0 | 0 | 0 |  | Vlastní | Indiv | 0 | 0 |  | Specifikace | Běžná |  |  |  | POL3_0
4 | 100.0050 | Připojovací deska pro dvě vedení 16x8-10mm A2 1.4301 | ks | 2 |  | 0 | 511.79 | 1023.58 | 0 | 0 | 12 | 0 | 0 | 0 | 0 | 0 |  | Vlastní | Indiv | 0 | 0 |  | Specifikace | Běžná |  |  |  | POL3_0
5 | 100.0060 | Závitová tyč na 2 bet. podstavce 340mm A2 1.4301 | ks | 6 |  | 0 | 781.41 | 4688.46 | 0 | 0 | 12 | 0 | 0 | 0 | 0 | 0 |  | Vlastní | Indiv | 0 | 0 |  | Specifikace | Běžná |  |  |  | POL3_0
6 | 100.0070 | Plastový podstavec pro 16kg PP černá | ks | 6 |  | 0 | 67.69 | 406.14 | 0 | 0 | 12 | 0 | 0 | 0 | 0 | 0 |  | Vlastní | Indiv | 0 | 0 |  | Specifikace | Běžná |  |  |  | POL3_0
7 | 100.0080 | Podstavec s chráničem hrany a svorkou 16kg BET | ks | 12 |  | 0 | 238.03 | 2856.36 | 0 | 0 | 12 | 0 | 0 | 0 | 0 | 0 |  | Vlastní | Indiv | 0 | 0 |  | Specifikace | Běžná |  |  |  | POL3_0
8 | 100.0090 | Pásková uzemňovací objímka 3/8-4 | ks | 4 |  | 0 | 111.52 | 446.08 | 0 | 0 | 12 | 0 | 0 | 0 | 0 | 0 |  | Vlastní | Indiv | 0 | 0 |  | Specifikace | Běžná |  |  |  | POL3_0
9 | 100.0100 | Stahovací pásek odolná proti UV-záření 7,6x380mm PA černá | ks | 8 |  | 0 | 7.23 | 57.84 | 0 | 0 | 12 | 0 | 0 | 0 | 0 | 0 |  | Vlastní | Indiv | 0 | 0 |  | Specifikace | Běžná |  |  |  | POL3_0
10 | 100.0110 | Jímací tyč pro 1000mm Alu | ks | 4 |  | 0 | 115.36 | 461.44 | 0 | 0 | 12 | 0 | 0 | 0 | 0 | 0 |  | Vlastní | Indiv | 0 | 0 |  | Specifikace | Běžná |  |  |  | POL3_0
11 | 100.0120 | Rychlospojka 50x40mm | ks | 4 |  | 0 | 171.88 | 687.52 | 0 | 0 | 12 | 0 | 0 | 0 | 0 | 0 |  | Vlastní | Indiv | 0 | 0 |  | Specifikace | Běžná |  |  |  | POL3_0
12 | 100.0130 | Izol. jímač 6 m na podstavci, 1 boční jímač:6000 AL, Izolovaný jímací stožár 6000mm GFK světle šedá | ks | 2 |  | 0 | 13467.58 | 26935.16 | 0 | 0 | 12 | 0 | 0 | 0 | 0 | 0 |  | Vlastní | Indiv | 0 | 0 |  | Specifikace | Běžná |  |  |  | POL3_0
13 | 100.0140 | Držák stožáru pro izolovaný jímací stožár 1,65x1,85m Alu | ks | 2 |  | 0 | 14355.13 | 28710.26 | 0 | 0 | 12 | 0 | 0 | 0 | 0 | 0 |  | Vlastní | Indiv | 0 | 0 |  | Specifikace | Běžná |  |  |  | POL3_0
14 | 100.0150 | Připojovací deska pro dvě vedení 16x8-10mm | ks | 4 |  | 0 | 511.79 | 2047.16 | 0 | 0 | 12 | 0 | 0 | 0 | 0 | 0 |  | Vlastní | Indiv | 0 | 0 |  | Specifikace | Běžná |  |  |  | POL3_0
15 | 100.0160 | Závitová tyč na 3 bet. podstavce 430mm | ks | 6 |  | 0 | 929.64 | 5577.84 | 0 | 0 | 12 | 0 | 0 | 0 | 0 | 0 |  | Vlastní | Indiv | 0 | 0 |  | Specifikace | Běžná |  |  |  | POL3_0
16 | 100.0170 | Plastový podstavec pro 16kg PP černá | ks | 6 |  | 0 | 67.69 | 406.14 | 0 | 0 | 12 | 0 | 0 | 0 | 0 | 0 |  | Vlastní | Indiv | 0 | 0 |  | Specifikace | Běžná |  |  |  | POL3_0
17 | 100.0180 | Podstavec pro 16kg BET | ks | 18 |  | 0 | 238.03 | 4284.54 | 0 | 0 | 12 | 0 | 0 | 0 | 0 | 0 |  | Vlastní | Indiv | 0 | 0 |  | Specifikace | Běžná |  |  |  | POL3_0
18 | 100.0190 | Pásková uzemňovací objímka 3/8-4" | ks | 4 |  | 0 | 111.52 | 446.08 | 0 | 0 | 12 | 0 | 0 | 0 | 0 | 0 |  | Vlastní | Indiv | 0 | 0 |  | Specifikace | Běžná |  |  |  | POL3_0
19 | 100.0200 | Stahovací pásek odolná proti UV-záření 7,6x380mm PA černá | ks | 12 |  | 0 | 7.23 | 86.76 | 0 | 0 | 12 | 0 | 0 | 0 | 0 | 0 |  | Vlastní | Indiv | 0 | 0 |  | Specifikace | Běžná |  |  |  | POL3_0
20 | 100.0210 | Jímací tyč pro 1000mm Alu | ks | 2 |  | 0 | 115.37 | 230.74 | 0 | 0 | 12 | 0 | 0 | 0 | 0 | 0 |  | Vlastní | Indiv | 0 | 0 |  | Specifikace | Běžná |  |  |  | POL3_0
21 | 100.0220 | Rychlospojka 50x40mm A | ks | 2 |  | 0 | 171.88 | 343.76 | 0 | 0 | 12 | 0 | 0 | 0 | 0 | 0 |  | Vlastní | Indiv | 0 | 0 |  | Specifikace | Běžná |  |  |  | POL3_0
22 | 100.0230 | Izol. jímač 6 m na trojnohém podstavci, 2 boční jímače: 6000 AL Izolovaný jímací stožár 6000mm GFK světle šedá | ks | 2 |  | 0 | 13467.58 | 26935.16 | 0 | 0 | 12 | 0 | 0 | 0 | 0 | 0 |  | Vlastní | Indiv | 0 | 0 |  | Specifikace | Běžná |  |  |  | POL3_0
23 | 100.0240 | Držák stožáru pro izolovaný jímací stožár 1,65x1,85m Alu | ks | 2 |  | 0 | 14355.13 | 28710.26 | 0 | 0 | 12 | 0 | 0 | 0 | 0 | 0 |  | Vlastní | Indiv | 0 | 0 |  | Specifikace | Běžná |  |  |  | POL3_0
24 | 100.0250 | Připojovací deska pro dvě vedení 16x8-10mm | ks | 4 |  | 0 | 511.79 | 2047.16 | 0 | 0 | 12 | 0 | 0 | 0 | 0 | 0 |  | Vlastní | Indiv | 0 | 0 |  | Specifikace | Běžná |  |  |  | POL3_0
25 | 100.0260 | Závitová tyč na 3 bet. podstavce 430mm | ks | 6 |  | 0 | 929.64 | 5577.84 | 0 | 0 | 12 | 0 | 0 | 0 | 0 | 0 |  | Vlastní | Indiv | 0 | 0 |  | Specifikace | Běžná |  |  |  | POL3_0
26 | 100.0270 | Plastový podstavec pro 16kg PP černá | ks | 6 |  | 0 | 67.69 | 406.14 | 0 | 0 | 12 | 0 | 0 | 0 | 0 | 0 |  | Vlastní | Indiv | 0 | 0 |  | Specifikace | Běžná |  |  |  | POL3_0
27 | 100.0280 | Podstavec pro 16kg BET | ks | 18 |  | 0 | 238.03 | 4284.54 | 0 | 0 | 12 | 0 | 0 | 0 | 0 | 0 |  | Vlastní | Indiv | 0 | 0 |  | Specifikace | Běžná |  |  |  | POL3_0
28 | 100.0290 | Pásková uzemňovací objímka 3/8-4" | ks | 4 |  | 0 | 111.52 | 446.08 | 0 | 0 | 12 | 0 | 0 | 0 | 0 | 0 |  | Vlastní | Indiv | 0 | 0 |  | Specifikace | Běžná |  |  |  | POL3_0
29 | 100.0300 | Stahovací pásek odolná proti UV-záření 7,6x380mm PA černá | ks | 12 |  | 0 | 7.23 | 86.76 | 0 | 0 | 12 | 0 | 0 | 0 | 0 | 0 |  | Vlastní | Indiv | 0 | 0 |  | Specifikace | Běžná |  |  |  | POL3_0
30 | 100.0310 | Jímací tyč pro 1000mm Alu | ks | 4 |  | 0 | 115.37 | 461.48 | 0 | 0 | 12 | 0 | 0 | 0 | 0 | 0 |  | Vlastní | Indiv | 0 | 0 |  | Specifikace | Běžná |  |  |  | POL3_0
31 | 100.0320 | Rychlospojka 50x40mm | ks | 4 |  | 0 | 171.88 | 687.52 | 0 | 0 | 12 | 0 | 0 | 0 | 0 | 0 |  | Vlastní | Indiv | 0 | 0 |  | Specifikace | Běžná |  |  |  | POL3_0
32 | 100.0330 | Izol. jímač 4 m na podstavci, 3 boční jímače:4000 AL, Izolovaný jímací stožár 4000mm GFK světle šedá | ks | 1 |  | 0 | 11294.76 | 11294.76 | 0 | 0 | 12 | 0 | 0 | 0 | 0 | 0 |  | Vlastní | Indiv | 0 | 0 |  | Specifikace | Běžná |  |  |  | POL3_0
33 | 100.0340 | Stojan jímacího stožáru pro izolovaný jímací stožár 1,25x1,35m Alu | ks | 1 |  | 0 | 8748.62 | 8748.62 | 0 | 0 | 12 | 0 | 0 | 0 | 0 | 0 |  | Vlastní | Indiv | 0 | 0 |  | Specifikace | Běžná |  |  |  | POL3_0
34 | 100.0350 | Připojovací deska pro vedení 16x8-10mm | ks | 1 |  | 0 | 411.75 | 411.75 | 0 | 0 | 12 | 0 | 0 | 0 | 0 | 0 |  | Vlastní | Indiv | 0 | 0 |  | Specifikace | Běžná |  |  |  | POL3_0
35 | 100.0360 | Připojovací deska pro dvě vedení 16x8-10mm | ks | 1 |  | 0 | 511.79 | 511.79 | 0 | 0 | 12 | 0 | 0 | 0 | 0 | 0 |  | Vlastní | Indiv | 0 | 0 |  | Specifikace | Běžná |  |  |  | POL3_0
36 | 100.0370 | Závitová tyč na 2 bet. podstavce 340mm | ks | 3 |  | 0 | 781.41 | 2344.23 | 0 | 0 | 12 | 0 | 0 | 0 | 0 | 0 |  | Vlastní | Indiv | 0 | 0 |  | Specifikace | Běžná |  |  |  | POL3_0
37 | 100.0380 | Plastový podstavec pro 6kg PP černá | ks | 3 |  | 0 | 67.69 | 203.07 | 0 | 0 | 12 | 0 | 0 | 0 | 0 | 0 |  | Vlastní | Indiv | 0 | 0 |  | Specifikace | Běžná |  |  |  | POL3_0
38 | 100.0390 | Podstavec pro 16kg BET | ks | 6 |  | 0 | 238.03 | 1428.18 | 0 | 0 | 12 | 0 | 0 | 0 | 0 | 0 |  | Vlastní | Indiv | 0 | 0 |  | Specifikace | Běžná |  |  |  | POL3_0
39 | 100.0400 | Pásková uzemňovací objímka 3/8-4" | ks | 2 |  | 0 | 111.52 | 223.04 | 0 | 0 | 12 | 0 | 0 | 0 | 0 | 0 |  | Vlastní | Indiv | 0 | 0 |  | Specifikace | Běžná |  |  |  | POL3_0
40 | 100.0410 | Stahovací pásek odolná proti UV-záření 7,6x380mm PA černá | ks | 4 |  | 0 | 7.23 | 28.92 | 0 | 0 | 12 | 0 | 0 | 0 | 0 | 0 |  | Vlastní | Indiv | 0 | 0 |  | Specifikace | Běžná |  |  |  | POL3_0
41 | 100.0420 | Jímací tyč 1000mm Alu | ks | 3 |  | 0 | 115.37 | 346.11 | 0 | 0 | 12 | 0 | 0 | 0 | 0 | 0 |  | Vlastní | Indiv | 0 | 0 |  | Specifikace | Běžná |  |  |  | POL3_0
42 | 100.0430 | Rychlospojka 50x40mm A2 1.4301 | ks | 3 |  | 0 | 171.88 | 515.64 | 0 | 0 | 12 | 0 | 0 | 0 | 0 | 0 |  | Vlastní | Indiv | 0 | 0 |  | Specifikace | Běžná |  |  |  | POL3_0
43 | 100.0440 | Vysokonapěťově izol. vodičSe=0,75m, ochranný plášť, Cu žíla min. 28 mm2, včetně zakončení a upevnění: Izolovaný svod Role 100 m O26mm světle šedá | m | 495 |  | 0 | 945.5 | 468022.5 | 0 | 0 | 12 | 0 | 0 | 0 | 0 | 0 |  | Vlastní | Indiv | 0 | 0 |  | Specifikace | Běžná |  |  |  | POL3_0
44 | 100.0450 | Připojovací prvek pro vedení O23mm | ks | 32 |  | 0 | 670.39 | 21452.48 | 0 | 0 | 12 | 0 | 0 | 0 | 0 | 0 |  | Vlastní | Indiv | 0 | 0 |  | Specifikace | Běžná |  |  |  | POL3_0
45 | 100.0470 | Příchytka 24-28mm PA světle šedá RAL 7035 | ks | 330 |  | 0 | 28.42 | 9378.6 | 0 | 0 | 12 | 0 | 0 | 0 | 0 | 0 |  | Vlastní | Indiv | 0 | 0 |  | Specifikace | Běžná |  |  |  | POL3_0
46 | 100.0480 | Adapt. pro stř. držák vodiče univerzální O4mm PP černá | ks | 130 |  | 0 | 7.93 | 1030.9 | 0 | 0 | 12 | 0 | 0 | 0 | 0 | 0 |  | Vlastní | Indiv | 0 | 0 |  | Specifikace | Běžná |  |  |  | POL3_0
47 | 100.0490 | Střešní držáky vedení pro ploché střechy 8-10mm PA/PE černá | ks | 130 |  | 0 | 0 | 0 | 38.25 | 4972.5 | 12 | 0 | 0 | 0 | 0 | 0 |  | Vlastní | Indiv | 0 | 0 |  | Práce | Běžná |  |  |  | POL1_1
48 | 100.0500 | Měřící svorka v chodníkové pochozí a pojízdné (do 4 t) skříni, Rozpojovací díl 8-10mm | ks | 7 |  | 0 | 84.77 | 593.39 | 0 | 0 | 12 | 0 | 0 | 0 | 0 | 0 |  | Vlastní | Indiv | 0 | 0 |  | Specifikace | Běžná |  |  |  | POL3_0
49 | 100.0510 |  | ks | 7 |  | 0 | 2527.23 | 17690.61 | 0 | 0 | 12 | 0 | 0 | 0 | 0 | 0 |  | Vlastní | Indiv | 0 | 0 |  | Specifikace | Běžná |  |  |  | POL3_0
50 | 100.0520 | Vedení Al pro vyrovnání potenciálů: Kruhový vodič 8mm Alu | m | 80 |  | 0 | 0 | 0 | 27.51 | 2200.8 | 12 | 0 | 0 | 0 | 0 | 0 |  | Vlastní | Indiv | 0 | 0 |  | Práce | Běžná |  |  |  | POL1_1
51 | 100.0530 | Kruhový vodič s opláštěním bez halogenů 8mm Alu krémová bílá RAL 9001 | m | 56 |  | 0 | 73.21 | 4099.76 | 0 | 0 | 12 | 0 | 0 | 0 | 0 | 0 |  | Vlastní | Indiv | 0 | 0 |  | Specifikace | Běžná |  |  |  | POL3_0
52 | 100.0540 | Litinová skříň se svorkou s rozpojovacím místem 227x155x115 EN-GJL černá | ks | 2 |  | 0 | 3679.52 | 7359.04 | 0 | 0 | 12 | 0 | 0 | 0 | 0 | 0 |  | Vlastní | Indiv | 0 | 0 |  | Specifikace | Běžná |  |  |  | POL3_0
53 | 100.0545 | Držák vedení 30mm PA šedá | ks | 50 |  | 0 | 11.06 | 553 | 0 | 0 | 12 | 0 | 0 | 0 | 0 | 0 |  | Vlastní | Indiv | 0 | 0 |  | Specifikace | Běžná |  |  |  | POL3_0
54 | 100.0550 | Střešní držáky vedení pro ploché střechy 8-10mm PA/PE černá | ks | 70 |  | 0 | 0 | 0 | 38.25 | 2677.5 | 12 | 0 | 0 | 0 | 0 | 0 |  | Vlastní | Indiv | 0 | 0 |  | Práce | Běžná |  |  |  | POL1_1
55 | 100.0560 | Rychlospojka pro spoje T, křížové a paralelní spoje 44x44mm Alu | ks | 14 |  | 0 | 52.62 | 736.68 | 0 | 0 | 12 | 0 | 0 | 0 | 0 | 0 |  | Vlastní | Indiv | 0 | 0 |  | Specifikace | Běžná |  |  |  | POL3_0
56 | 100.0570 | Lemová a konstrukční svorka 10–20 mm | ks | 15 |  | 0 | 201.71 | 3025.65 | 0 | 0 | 12 | 0 | 0 | 0 | 0 | 0 |  | Vlastní | Indiv | 0 | 0 |  | Specifikace | Běžná |  |  |  | POL3_0
57 | 100.0580 | Deskbox 405x160x8 Alu - Dilatační díl | ks | 3 |  | 0 | 57.26 | 171.78 | 0 | 0 | 12 | 0 | 0 | 0 | 0 | 0 |  | Vlastní | Indiv | 0 | 0 |  | Specifikace | Běžná |  |  |  | POL3_0
58 | 100.0590 | Uzemnění a vývody uzemnění: Tyčový zemnič standardní 1,5m | ks | 9 |  | 0 | 0 | 0 | 414.19 | 3727.71 | 12 | 0 | 0 | 0 | 0 | 0 |  | Vlastní | Indiv | 0 | 0 |  | Práce | Běžná |  |  |  | POL1_1
59 | 100.0600 | Hrot zemniče pro zemnič 20mm | ks | 9 |  | 0 | 39.04 | 351.36 | 0 | 0 | 12 | 0 | 0 | 0 | 0 | 0 |  | Vlastní | Indiv | 0 | 0 |  | Specifikace | Běžná |  |  |  | POL3_0
60 | 100.0610 | Natloukací hlava pro zemnič 20mm St | ks | 1 |  | 0 | 1381.65 | 1381.65 | 0 | 0 | 12 | 0 | 0 | 0 | 0 | 0 |  | Vlastní | Indiv | 0 | 0 |  | Specifikace | Běžná |  |  |  | POL3_0
61 | 100.0620 | Kruhový vodič role 50kg 10mm | m | 110 |  | 0 | 183.25 | 20157.5 | 0 | 0 | 12 | 0 | 0 | 0 | 0 | 0 |  | Vlastní | Indiv | 0 | 0 |  | Specifikace | Běžná |  |  |  | POL3_0
62 | 100.0630 | Křížová svorka bez mezikusu 60x60 | ks | 18 |  | 0 | 178.1 | 3205.8 | 0 | 0 | 12 | 0 | 0 | 0 | 0 | 0 |  | Vlastní | Indiv | 0 | 0 |  | Specifikace | Běžná |  |  |  | POL3_0
63 | 100.0640 | Příchytka připojitelná pro kruhový a plochý vodič 20mm | ks | 9 |  | 0 | 279.38 | 2514.42 | 0 | 0 | 12 | 0 | 0 | 0 | 0 | 0 |  | Vlastní | Indiv | 0 | 0 |  | Specifikace | Běžná |  |  |  | POL3_0
64 | 100.0550 | Antikorozní páska plastické 50mm, hnědá | ks | 5 |  | 0 | 327.57 | 1637.85 | 0 | 0 | 12 | 0 | 0 | 0 | 0 | 0 |  | Vlastní | Indiv | 0 | 0 |  | Specifikace | Běžná |  |  |  | POL3_0
Díl: | _2 | Demontáže |  |  |  | 0 |  | 0 |  | 115000 |  | 0 |  | 0 |  | 0 |  |  |  |  | 0 | [6 empty] | DIL
65 | Pol__0065 | Demontáže stávajících částí hromosvodu (střecha, svislé svody) | kpl | 1 |  | 0 | 0 | 0 | 20000 | 20000 | 12 | 0 | 0 | 0 | 0 | 0 |  | Vlastní | Indiv | 0 | 0 |  | Práce | Běžná |  |  |  | POL1_1
66 | Pol__0066 | Vedlejší náklady, doprava materiálu a osob, nakládání s odpady a poplatky za jejich ekologickou - likvidaci | kpl | 1 |  | 0 | 0 | 0 | 95000 | 95000 | 12 | 0 | 0 | 0 | 0 | 0 |  | Vlastní | Indiv | 0 | 0 |  | Práce | Běžná |  |  |  | POL1_1
Díl: | _3 | Montáže |  |  |  | 0 |  | 0 |  | 288826.34 |  | 0 |  | 0 |  | 0 |  |  |  |  | 0 | [6 empty] | DIL
67 | Pol__0067 | Montáž jímacích stožárů s podpůrnou trubkou, včetně stojanou a betonových podstavců | ks | 7 |  | 0 | 0 | 0 | 960 | 6720 | 12 | 0 | 0 | 0 | 0 | 0 |  | Vlastní | Indiv | 0 | 0 |  | Práce | Běžná |  |  |  | POL1_1
68 | Pol__0068 | Montáž vysokonapětového vodiče s podpěrami po 1m | ks | 495 |  | 0 | 0 | 0 | 250 | 123750 | 12 | 0 | 0 | 0 | 0 | 0 |  | Vlastní | Indiv | 0 | 0 |  | Práce | Běžná |  |  |  | POL1_1
69 | Pol__0069 | Montáž uzemn. vedení v zemi, včetně montáže svorek | m | 110 |  | 0 | 0 | 0 | 190 | 20900 | 12 | 0 | 0 | 0 | 0 | 0 |  | Vlastní | Indiv | 0 | 0 |  | Práce | Běžná |  |  |  | POL1_1
70 | Pol__0070 | Montáž tyčí zemnicích délky do 2 m vč.zaražení do země a připojení na uzemnění | m | 9 |  | 0 | 0 | 0 | 384.76 | 3462.84 | 12 | 0 | 0 | 0 | 0 | 0 |  | Vlastní | Indiv | 0 | 0 |  | Práce | Běžná |  |  |  | POL1_1
71 | Pol__0071 | Montáž ekvipotenciálového vedení pr.8mm, s podpěrami po 1m | m | 136 |  | 0 | 0 | 0 | 222 | 30192 | 12 | 0 | 0 | 0 | 0 | 0 |  | Vlastní | Indiv | 0 | 0 |  | Práce | Běžná |  |  |  | POL1_1
72 | Pol__0072 | Montáž hromosvod. svorek | kpl | 1 |  | 0 | 0 | 0 | 15000 | 15000 | 12 | 0 | 0 | 0 | 0 | 0 |  | Vlastní | Indiv | 0 | 0 |  | Práce | Běžná |  |  |  | POL1_1
73 | Pol__0073 | Montáž označ. Štítků | ks | 9 |  | 0 | 0 | 0 | 80.5 | 724.5 | 12 | 0 | 0 | 0 | 0 | 0 |  | Vlastní | Indiv | 0 | 0 |  | Práce | Běžná |  |  |  | POL1_1
74 | Pol__0074 | Tvarování prvků (tvarování prvků hromosvodu, pokládka a vyměření podpěr vedení na ploché střechy, montáž svorek ) | m | 136 |  | 0 | 0 | 0 | 127 | 17272 | 12 | 0 | 0 | 0 | 0 | 0 |  | Vlastní | Indiv | 0 | 0 |  | Práce | Běžná |  |  |  | POL1_1
75 | Pol__0075 | Měření zemního odporu | kpl | 1 |  | 0 | 0 | 0 | 9030 | 9030 | 12 | 0 | 0 | 0 | 0 | 0 |  | Vlastní | Indiv | 0 | 0 |  | Práce | Běžná |  |  |  | POL1_1
76 | Pol__0076 | Montáž zkušebních svorek, uszení zemní krabice | ks | 9 |  | 0 | 0 | 0 | 350 | 3150 | 12 | 0 | 0 | 0 | 0 | 0 |  | Vlastní | Indiv | 0 | 0 |  | Práce | Běžná |  |  |  | POL1_1
77 | Pol__0077 | Montáž lešení | sada | 1 |  | 0 | 0 | 0 | 3000 | 3000 | 12 | 0 | 0 | 0 | 0 | 0 |  | Vlastní | Indiv | 0 | 0 |  | Práce | Běžná |  |  |  | POL1_1
78 | Pol__0078 | Nespecifikovatelné montážní práce | kpl | 1 |  | 0 | 0 | 0 | 5000 | 5000 | 12 | 0 | 0 | 0 | 0 | 0 |  | Vlastní | Indiv | 0 | 0 |  | Práce | Běžná |  |  |  | POL1_1
79 | Pol__0079 | Montáž antikorozní pásky plastické 50mm, hnědá | ks | 5 |  | 0 | 0 | 0 | 125 | 625 | 12 | 0 | 0 | 0 | 0 | 0 |  | Vlastní | Indiv | 0 | 0 |  | Práce | Běžná |  |  |  | POL1_1
80 | Pol__0080 | Montáž - svody z lešení nebo vazačské práce ve výškách (Ukotvení držáků jímacích částí hromosvodu do zateplení) | kpl | 1 |  | 0 | 0 | 0 | 50000 | 50000 | 12 | 0 | 0 | 0 | 0 | 0 |  | Vlastní | Indiv | 0 | 0 |  | Práce | Běžná |  |  |  | POL1_1
Díl: | 799 | Ostatní |  |  |  | 0 |  | 0 |  | 21300 |  | 0 |  | 0 |  | 0 |  |  |  |  | 0 | [6 empty] | DIL
81 | Pol__0081 | Výchozí revize elektroinstalace vč. průběžné kontroly prováděných prací; vypracování revize hromosvodu celého objektu | ks | 1 |  | 0 | 0 | 0 | 17800 | 17800 | 12 | 0 | 0 | 0 | 0 | 0 |  | Vlastní | Indiv | 0 | 0 |  | Práce | Běžná |  |  |  | POL1_7
82 | Pol__0082 | Spolupráce s revizním technikem | kpl | 1 |  | 0 | 0 | 0 | 3500 | 3500 | 12 | 0 | 0 | 0 | 0 | 0 |  | Vlastní | Indiv | 0 | 0 |  | Práce | Běžná |  |  |  | POL1_7
[26 empty] | 12 | 21 | DPH
| Celkem |  |  |  |  | 0 | [19 empty] | 0 | 0 | SUM
Poznámky uchazeče k zadání
POPUZIV
END

## P2 2.08 Pol
Položkový rozpočet | [27 empty] | #TypZaznamu#
S: | 24MM011 | Domov Sedlčany – Revitalizace plášťů budov a tech. vybavení | [25 empty] | STA
O: | P2 | Pavilon 2 | [22 empty] | STA |  |  | OBJ
R: | 2.08 | Zdravotně technické instalace | [25 empty] | ROZ
P.č. | Číslo položky | Název položky | MJ | Množství | Cena / MJ | Celkem | Dodávka | Dodávka celk. | Montáž | Montáž celk. | DPH | Cena s DPH | Hmotnost / MJ | Hmotnost celk.(t) | Dem. hmotnost / MJ | Dem. hmotnost celk.(t) | Ceník | Cen. soustava / platnost | Cenová úroveň | Nhod / MJ | Nhod celk. | Dodavatel | Typ položky | Stav položky
Díl: | _1 | KANALIZACE D+M |  |  |  | 0 |  | 22808 |  | 4434516 |  | 0 |  | 0 |  | 0 |  |  |  |  | 0 | [6 empty] | DIL
1 | 1 | Potrubí odpadní splaškové PP HT f 110 | m | 150 |  | 0 | 0 | 0 | 515 | 77250 | 12 | 0 | 0 | 0 | 0 | 0 |  | Vlastní | Indiv | 0 | 0 |  | Práce | Běžná |  |  |  | POL1_1
2 | 2 | Připojení potrubí od zařizovacích předmětů | ks | 84 |  | 0 | 0 | 0 | 50000 | 4200000 | 12 | 0 | 0 | 0 | 0 | 0 |  | Vlastní | Indiv | 0 | 0 |  | Práce | Běžná |  |  |  | POL1_1
3 | 3 | Čistící kus na potrubí D110 | ks | 6 |  | 0 | 1050 | 6300 | 0 | 0 | 12 | 0 | 0 | 0 | 0 | 0 |  | Vlastní | Indiv | 0 | 0 |  | Specifikace | Běžná |  |  |  | POL3_0
4 | 4 | Potrubí odpadní splaškové PP HT f 130 | m | 5 |  | 0 | 0 | 0 | 635 | 3175 | 12 | 0 | 0 | 0 | 0 | 0 |  | Vlastní | Indiv | 0 | 0 |  | Práce | Běžná |  |  |  | POL1_1
5 | 5 | Potrubí odpadní dešťové PP HT f 130 | m | 49 |  | 0 | 0 | 0 | 635 | 31115 | 12 | 0 | 0 | 0 | 0 | 0 |  | Vlastní | Indiv | 0 | 0 |  | Práce | Běžná |  |  |  | POL1_1
6 | 6 | Čistící kus na potrubí D110 | ks | 2 |  | 0 | 1654 | 3308 | 0 | 0 | 12 | 0 | 0 | 0 | 0 | 0 |  | Vlastní | Indiv | 0 | 0 |  | Specifikace | Běžná |  |  |  | POL3_0
7 | 7 | Ventilační hlavice f 110 | ks | 6 |  | 0 | 2200 | 13200 | 0 | 0 | 12 | 0 | 0 | 0 | 0 | 0 |  | Vlastní | Indiv | 0 | 0 |  | Specifikace | Běžná |  |  |  | POL3_0
8 | 8 | Střešní vtok DN125 | ks | 2 |  | 0 | 0 | 0 | 2500 | 5000 | 12 | 0 | 0 | 0 | 0 | 0 |  | Vlastní | Indiv | 0 | 0 |  | Práce | Běžná |  |  |  | POL1_1
9 | 9 | Protipožární manžeta na potrubí f 110 | ks | 54 |  | 0 | 0 | 0 | 2105 | 113670 | 12 | 0 | 0 | 0 | 0 | 0 |  | Vlastní | Indiv | 0 | 0 |  | Práce | Běžná |  |  |  | POL1_1
10 | 10 | Protipožární manžeta na potrubí f 130 | ks | 2 |  | 0 | 0 | 0 | 2153 | 4306 | 12 | 0 | 0 | 0 | 0 | 0 |  | Vlastní | Indiv | 0 | 0 |  | Práce | Běžná |  |  |  | POL1_1
Díl: | _2 | VODOVOD D+M |  |  |  | 0 |  | 408908 |  | 191789 |  | 0 |  | 0 |  | 0 |  |  |  |  | 0 | [6 empty] | DIL
11 | 11 | Stoupací potrubí plastové teplé vody PPR PN16 f20 + izolace,uchycení jádro | m | 105 |  | 0 | 398 | 41790 | 0 | 0 | 12 | 0 | 0 | 0 | 0 | 0 |  | Vlastní | Indiv | 0 | 0 |  | Specifikace | Běžná |  |  |  | POL3_0
12 | 12 | Stoupací potrubí plastové teplé vody PPR PN16 f25 + izolace,uchycení jádro | m | 11 |  | 0 | 518 | 5698 | 0 | 0 | 12 | 0 | 0 | 0 | 0 | 0 |  | Vlastní | Indiv | 0 | 0 |  | Specifikace | Běžná |  |  |  | POL3_0
13 | 13 | Stoupací potrubí plastové teplé vody PPR PN16 f32 + izolace,uchycení jádro | m | 90 |  | 0 | 675 | 60750 | 0 | 0 | 12 | 0 | 0 | 0 | 0 | 0 |  | Vlastní | Indiv | 0 | 0 |  | Specifikace | Běžná |  |  |  | POL3_0
14 | 14 | Stoupací potrubí plastové teplé vody PPR PN16 f40 + izolace,uchycení jádro | m | 33 |  | 0 | 725 | 23925 | 0 | 0 | 12 | 0 | 0 | 0 | 0 | 0 |  | Vlastní | Indiv | 0 | 0 |  | Specifikace | Běžná |  |  |  | POL3_0
15 | 15 | Stoupací potrubí plastové studené vody PPR PN16 f32 + izolace,uchycení jádro | m | 95 |  | 0 | 625 | 59375 | 0 | 0 | 12 | 0 | 0 | 0 | 0 | 0 |  | Vlastní | Indiv | 0 | 0 |  | Specifikace | Běžná |  |  |  | POL3_0
16 | 16 | Stoupací potrubí plastové studené vody PPR PN16 f40 + izolace,uchycení jádro | m | 55 |  | 0 | 675 | 37125 | 0 | 0 | 12 | 0 | 0 | 0 | 0 | 0 |  | Vlastní | Indiv | 0 | 0 |  | Specifikace | Běžná |  |  |  | POL3_0
17 | 17 | Připojovací potrubí plastové teplé vody PPR PN16 f25 + izolace,uchycení zeď | m | 25 |  | 0 | 508 | 12700 | 0 | 0 | 12 | 0 | 0 | 0 | 0 | 0 |  | Vlastní | Indiv | 0 | 0 |  | Specifikace | Běžná |  |  |  | POL3_0
18 | 18 | Připojovací potrubí plastové studené vody PPR PN16 f25 + izolace,uchycení zeď | m | 25 |  | 0 | 478 | 11950 | 0 | 0 | 12 | 0 | 0 | 0 | 0 | 0 |  | Vlastní | Indiv | 0 | 0 |  | Specifikace | Běžná |  |  |  | POL3_0
19 | 19 | Vodorovné potrubí plastové teplé vody PPR PN16 f20 + izolace,uchycení pod strop | m | 20 |  | 0 | 0 | 0 | 548 | 10960 | 12 | 0 | 0 | 0 | 0 | 0 |  | Vlastní | Indiv | 0 | 0 |  | Práce | Běžná |  |  |  | POL1_1
20 | 20 | Vodorovné potrubí plastové teplé vody PPR PN16 f25 + izolace,uchycení pod strop | m | 33 |  | 0 | 0 | 0 | 768 | 25344 | 12 | 0 | 0 | 0 | 0 | 0 |  | Vlastní | Indiv | 0 | 0 |  | Práce | Běžná |  |  |  | POL1_1
21 | 21 | Vodorovné potrubí plastové teplé vody PPR PN16 f32 + izolace,uchycení pod strop | m | 11 |  | 0 | 0 | 0 | 825 | 9075 | 12 | 0 | 0 | 0 | 0 | 0 |  | Vlastní | Indiv | 0 | 0 |  | Práce | Běžná |  |  |  | POL1_1
22 | 22 | Vodorovné potrubí plastové teplé vody PPR PN16 f40 + izolace,uchycení pod strop | m | 53 |  | 0 | 0 | 0 | 875 | 46375 | 12 | 0 | 0 | 0 | 0 | 0 |  | Vlastní | Indiv | 0 | 0 |  | Práce | Běžná |  |  |  | POL1_1
23 | 23 | Vodorovné potrubí plastové teplé vody PPR PN16 f50 + izolace,uchycení pod strop | m | 11 |  | 0 | 0 | 0 | 975 | 10725 | 12 | 0 | 0 | 0 | 0 | 0 |  | Vlastní | Indiv | 0 | 0 |  | Práce | Běžná |  |  |  | POL1_1
24 | 24 | Vodorovné potrubí plastové studené vody PPR PN16 f32 + izolace,uchycení pod strop | m | 35 |  | 0 | 0 | 0 | 775 | 27125 | 12 | 0 | 0 | 0 | 0 | 0 |  | Vlastní | Indiv | 0 | 0 |  | Práce | Běžná |  |  |  | POL1_1
25 | 25 | Vodorovné potrubí plastové studené vody PPR PN16 f40 + izolace,uchycení pod strop | m | 60 |  | 0 | 0 | 0 | 825 | 49500 | 12 | 0 | 0 | 0 | 0 | 0 |  | Vlastní | Indiv | 0 | 0 |  | Práce | Běžná |  |  |  | POL1_1
26 | 26 | Vodorovné potrubí plastové studené vody PPR PN16 f50 + izolace,uchycení pod strop | m | 7 |  | 0 | 0 | 0 | 925 | 6475 | 12 | 0 | 0 | 0 | 0 | 0 |  | Vlastní | Indiv | 0 | 0 |  | Práce | Běžná |  |  |  | POL1_1
27 | 27 | Vodorovné potrubí plastové studené vody PPR PN16 f63 + izolace,uchycení pod strop | m | 6 |  | 0 | 0 | 0 | 1035 | 6210 | 12 | 0 | 0 | 0 | 0 | 0 |  | Vlastní | Indiv | 0 | 0 |  | Práce | Běžná |  |  |  | POL1_1
28 | 28 | Napojení stávajícího připojovacího potrubí f25 na nové vodorovné | ks | 86 |  | 0 | 500 | 43000 | 0 | 0 | 12 | 0 | 0 | 0 | 0 | 0 |  | Vlastní | Indiv | 0 | 0 |  | Specifikace | Běžná |  |  |  | POL3_0
29 | 29 | Kulový kohout KK20 | ks | 84 |  | 0 | 390 | 32760 | 0 | 0 | 12 | 0 | 0 | 0 | 0 | 0 |  | Vlastní | Indiv | 0 | 0 |  | Specifikace | Běžná |  |  |  | POL3_0
30 | 30 | Kulový kohout KK32 | ks | 1 |  | 0 | 460 | 460 | 0 | 0 | 12 | 0 | 0 | 0 | 0 | 0 |  | Vlastní | Indiv | 0 | 0 |  | Specifikace | Běžná |  |  |  | POL3_0
31 | 31 | Kulový kohout KK50 | ks | 2 |  | 0 | 535 | 1070 | 0 | 0 | 12 | 0 | 0 | 0 | 0 | 0 |  | Vlastní | Indiv | 0 | 0 |  | Specifikace | Běžná |  |  |  | POL3_0
32 | 32 | Kulový kohout s vypouštěním KK15 | ks | 4 |  | 0 | 420 | 1680 | 0 | 0 | 12 | 0 | 0 | 0 | 0 | 0 |  | Vlastní | Indiv | 0 | 0 |  | Specifikace | Běžná |  |  |  | POL3_0
33 | 33 | Kulový kohout s vypouštěním KK20 | ks | 2 |  | 0 | 490 | 980 | 0 | 0 | 12 | 0 | 0 | 0 | 0 | 0 |  | Vlastní | Indiv | 0 | 0 |  | Specifikace | Běžná |  |  |  | POL3_0
34 | 34 | Kulový kohout s vypouštěním KK32 | ks | 12 |  | 0 | 565 | 6780 | 0 | 0 | 12 | 0 | 0 | 0 | 0 | 0 |  | Vlastní | Indiv | 0 | 0 |  | Specifikace | Běžná |  |  |  | POL3_0
35 | 35 | Zpětný ventil DN32 | ks | 1 |  | 0 | 575 | 575 | 0 | 0 | 12 | 0 | 0 | 0 | 0 | 0 |  | Vlastní | Indiv | 0 | 0 |  | Specifikace | Běžná |  |  |  | POL3_0
36 | 36 | Zpětný ventil DN50 | ks | 1 |  | 0 | 830 | 830 | 0 | 0 | 12 | 0 | 0 | 0 | 0 | 0 |  | Vlastní | Indiv | 0 | 0 |  | Specifikace | Běžná |  |  |  | POL3_0
37 | 37 | Redukční ventil DN50 | ks | 1 |  | 0 | 810 | 810 | 0 | 0 | 12 | 0 | 0 | 0 | 0 | 0 |  | Vlastní | Indiv | 0 | 0 |  | Specifikace | Běžná |  |  |  | POL3_0
38 | 38 | Vodní filtr DN50 | ks | 1 |  | 0 | 1500 | 1500 | 0 | 0 | 12 | 0 | 0 | 0 | 0 | 0 |  | Vlastní | Indiv | 0 | 0 |  | Specifikace | Běžná |  |  |  | POL3_0
39 | 39 | Hydrantová skříň s výzbrojí D25/20 | ks | 8 |  | 0 | 7800 | 62400 | 0 | 0 | 12 | 0 | 0 | 0 | 0 | 0 |  | Vlastní | Indiv | 0 | 0 |  | Specifikace | Běžná |  |  |  | POL3_0
40 | 40 | Podružný vodoměr DN20 | ks | 1 |  | 0 | 2750 | 2750 | 0 | 0 | 12 | 0 | 0 | 0 | 0 | 0 |  | Vlastní | Indiv | 0 | 0 |  | Specifikace | Běžná |  |  |  | POL3_0
Díl: | 799 | Ostatní |  |  |  | 0 |  | 50000 |  | 50000 |  | 0 |  | 0 |  | 0 |  |  |  |  | 0 | [6 empty] | DIL
41 | 41 | Demontáže | kpl | 1 |  | 0 | 50000 | 50000 | 0 | 0 | 12 | 0 | 0 | 0 | 0 | 0 |  | Vlastní | Indiv | 0 | 0 |  | Specifikace | Běžná |  |  |  | POL3_0
42 | 42 | Doprava | kpl | 1 |  | 0 | 0 | 0 | 25000 | 25000 | 12 | 0 | 0 | 0 | 0 | 0 |  | Vlastní | Indiv | 0 | 0 |  | Práce | Běžná |  |  |  | POL1_7
43 | 43 | Ostatní | kpl | 1 | 0 | 0 | 0 | 0 | 25000 | 25000 | 12 | 0 | 0 | 0 | 0 | 0 |  | Vlastní | Indiv | 0 | 0 |  | Práce | Běžná |  |  |  | POL1_7
|  | Tlaková zkouška vodovodu | kpl | 1
|  | Zkouška těsnosti kanalizace | kpl | 1
|  | Stavební přípomoce, prostupy, utěsnění prostupů | kpl | 1
[26 empty] | 12 | 21 | DPH
| Celkem |  |  |  |  | 0 | [19 empty] | 0 | 0 | SUM
Poznámky uchazeče k zadání
POPUZIV
END

## P3 3.01 Pol
Položkový rozpočet | [27 empty] | #TypZaznamu#
S: | 24MM011 | Domov Sedlčany – Revitalizace plášťů budov a tech. vybavení | [25 empty] | STA
O: | P3 | Pavilon 3 | [22 empty] | STA |  |  | OBJ
R: | 3.01 | Stavební úpravy pláště | [25 empty] | ROZ
P.č. | Číslo položky | Název položky | MJ | Množství | Cena / MJ | Celkem | Dodávka | Dodávka celk. | Montáž | Montáž celk. | DPH | Cena s DPH | Hmotnost / MJ | Hmotnost celk.(t) | Dem. hmotnost / MJ | Dem. hmotnost celk.(t) | Ceník | Cen. soustava / platnost | Cenová úroveň | Nhod / MJ | Nhod celk. | Dodavatel | Typ položky | Stav položky
Díl: | 1 | Zemní práce |  |  |  | 0 |  | 3397.96 |  | 627158.43 |  | 0 |  | 0 |  | 108.22 |  |  |  |  | 1319.86 | [6 empty] | DIL
1 | 113106121R00 | Rozebrání dlažeb z betonových dlaždic na sucho | m2 | 27.488 |  | 0 | 0 | 0 | 72.6 | 1995.63 | 12 | 0 | 0 | 0 | 0.138 | 3.79 |  | RTS 24/ I | RTS 24/ I | 0.16 | 4.4 |  | Práce | Běžná |  |  |  | POL1_
|  | PŮDORYS 1.PP, BOURACÍ PLÁN : | [25 empty] | VV | 0
|  | Okapní chodník : | [25 empty] | VV | 0
|  | (16,9+9,70)*0,53 |  | 14.098 | [23 empty] | VV | 0
|  | (25,75)*0,52 |  | 13.39 | [23 empty] | VV | 0
|  | Mezisoučet |  | 27.488 | [23 empty] | VV | 1
2 | 113107610R00 | Odstranění podkladu nad 50 m2,kam.drcené tl.10 cm | m2 | 27.488 |  | 0 | 0 | 0 | 33.9 | 931.84 | 12 | 0 | 0 | 0 | 0.22 | 6.05 |  | RTS 24/ I | RTS 24/ I | 0.049 | 1.35 |  | Práce | Běžná |  |  |  | POL1_
|  | PŮDORYS 1.PP, BOURACÍ PLÁN : | [25 empty] | VV | 0
|  | Okapní chodník : | [25 empty] | VV | 0
|  | (16,9+9,70)*0,53 |  | 14.098 | [23 empty] | VV | 0
|  | (25,75)*0,52 |  | 13.39 | [23 empty] | VV | 0
|  | Mezisoučet |  | 27.488 | [23 empty] | VV | 1
3 | 919735113R00 | Řezání stávajícího živičného krytu tl. 10 - 15 cm | m | 32.87 |  | 0 | 67.22 | 2209.52 | 51.78 | 1702.01 | 12 | 0 | 0 | 0 | 0 | 0 |  | RTS 24/ I | RTS 24/ I | 0.055 | 1.81 |  | Práce | Běžná |  |  |  | POL1_
|  | PŮDORYS 1.PP, BOURACÍ PLÁN : | [25 empty] | VV | 0
|  | stávající asfaltová plocha : | [25 empty] | VV | 0
|  | vstup : (4,95) |  | 4.95 | [23 empty] | VV | 0
|  | rampa : (27,92) |  | 27.92 | [23 empty] | VV | 0
4 | 113108410R00 | Odstranění asfaltové vrstvy pl.nad 50 m2, tl.10 cm | m2 | 27.29 |  | 0 | 0 | 0 | 52.7 | 1438.18 | 12 | 0 | 0 | 0 | 0.22 | 6 |  | RTS 24/ I | RTS 24/ I | 0.07 | 1.91 |  | Práce | Běžná |  |  |  | POL1_
|  | PŮDORYS 1.PP, BOURACÍ PLÁN : | [25 empty] | VV | 0
|  | stávající asfaltová plocha : | [25 empty] | VV | 0
|  | vstup : (0,99) |  | 0.99 | [23 empty] | VV | 0
|  | rampa : (26,3) |  | 26.3 | [23 empty] | VV | 0
5 | 113107620R00 | Odstranění podkladu nad 50 m2,kam.drcené tl.20 cm | m2 | 27.29 |  | 0 | 0 | 0 | 50.7 | 1383.6 | 12 | 0 | 0 | 0 | 0.44 | 12.01 |  | RTS 24/ I | RTS 24/ I | 0.073 | 1.99 |  | Práce | Běžná |  |  |  | POL1_
|  | PŮDORYS 1.PP, BOURACÍ PLÁN : | [25 empty] | VV | 0
|  | stávající asfaltová plocha : | [25 empty] | VV | 0
|  | vstup : (0,99) |  | 0.99 | [23 empty] | VV | 0
|  | rampa : (26,3) |  | 26.3 | [23 empty] | VV | 0
6 | 113106231R00 | Rozebrání dlažeb ze zámkové dlažby v kamenivu | m2 | 72.15 |  | 0 | 0 | 0 | 64.4 | 4646.46 | 12 | 0 | 0 | 0 | 0.225 | 16.23 |  | RTS 24/ I | RTS 24/ I | 0.142 | 10.25 |  | Práce | Běžná |  |  |  | POL1_
|  | PŮDORYS 1.PP, BOURACÍ PLÁN : | [25 empty] | VV | 0
|  | zatravňovací dlažba : | [25 empty] | VV | 0
|  | čelní strana : (50,95) |  | 50.95 | [23 empty] | VV | 0
|  | Mezisoučet |  | 50.95 | [23 empty] | VV | 1
|  | zámková dlažba : | [25 empty] | VV | 0
|  | levá strana : (14,30) |  | 14.3 | [23 empty] | VV | 0
|  | přístřešek : (1,0*1,0)*2 |  | 2 | [23 empty] | VV | 0
|  | rampa : (4,90) |  | 4.9 | [23 empty] | VV | 0
|  | Mezisoučet |  | 21.2 | [23 empty] | VV | 1
7 | 113109310R00 | Odstranění podkladu pl.50 m2, bet.prostý tl.10 cm | m2 | 72.15 |  | 0 | 0 | 0 | 531 | 38311.65 | 12 | 0 | 0 | 0 | 0.24 | 17.32 |  | RTS 24/ I | RTS 24/ I | 0.80648 | 58.19 |  | Práce | Běžná |  |  |  | POL1_
|  | PŮDORYS 1.PP, BOURACÍ PLÁN : | [25 empty] | VV | 0
|  | zatravňovací dlažba : | [25 empty] | VV | 0
|  | čelní strana : (50,95) |  | 50.95 | [23 empty] | VV | 0
|  | Mezisoučet |  | 50.95 | [23 empty] | VV | 1
|  | zámková dlažba : | [25 empty] | VV | 0
|  | levá strana : (14,30) |  | 14.3 | [23 empty] | VV | 0
|  | přístřešek : (1,0*1,0)*2 |  | 2 | [23 empty] | VV | 0
|  | rampa : (4,90) |  | 4.9 | [23 empty] | VV | 0
|  | Mezisoučet |  | 21.2 | [23 empty] | VV | 1
8 | 113107620R00 | Odstranění podkladu nad 50 m2,kam.drcené tl.20 cm | m2 | 72.15 |  | 0 | 0 | 0 | 50.7 | 3658.01 | 12 | 0 | 0 | 0 | 0.44 | 31.75 |  | RTS 24/ I | RTS 24/ I | 0.073 | 5.27 |  | Práce | Běžná |  |  |  | POL1_
|  | PŮDORYS 1.PP, BOURACÍ PLÁN : | [25 empty] | VV | 0
|  | zatravňovací dlažba : | [25 empty] | VV | 0
|  | čelní strana : (50,95) |  | 50.95 | [23 empty] | VV | 0
|  | Mezisoučet |  | 50.95 | [23 empty] | VV | 1
|  | zámková dlažba : | [25 empty] | VV | 0
|  | levá strana : (14,30) |  | 14.3 | [23 empty] | VV | 0
|  | přístřešek : (1,0*1,0)*2 |  | 2 | [23 empty] | VV | 0
|  | rampa : (4,90) |  | 4.9 | [23 empty] | VV | 0
|  | Mezisoučet |  | 21.2 | [23 empty] | VV | 1
9 | 113202111R00 | Vytrhání obrub obrubníků silničních | m | 55.8 |  | 0 | 0 | 0 | 104.5 | 5831.1 | 12 | 0 | 0 | 0 | 0.27 | 15.07 |  | RTS 24/ I | RTS 24/ I | 0.123 | 6.86 |  | Práce | Běžná |  |  |  | POL1_
|  | PŮDORYS 1.PP, BOURACÍ PLÁN : | [25 empty] | VV | 0
|  | 55,80 |  | 55.8 | [23 empty] | VV | 0
|  | Mezisoučet |  | 55.8 | [23 empty] | VV | 1
10 | 139601103R00 | Ruční výkop jam, rýh a šachet v hornině tř. 4 | m3 | 131.9 |  | 0 | 0 | 0 | 2055 | 271054.5 | 12 | 0 | 0 | 0 | 0 | 0 |  | RTS 24/ I | RTS 24/ I | 4.655 | 613.99 |  | Práce | Běžná |  |  |  | POL1_1
|  | PŮDORYS 1.PP, BOURACÍ PLÁN : | [25 empty] | VV | 0
|  | PŮDORYS 1.PP, NOVÝ STAV : | [25 empty] | VV | 0
|  | pro nové zemnění hromosvodu : | [25 empty] | VV | 0
|  | hloubka = 1,00 m : | [25 empty] | VV | 0
|  | šířka = 0,50 m : | [25 empty] | VV | 0
|  | (30,0+35,0)*0,50*1,00 |  | 32.5 | [23 empty] | VV | 0
|  | Mezisoučet |  | 32.5 | [23 empty] | VV | 1
|  | pro dodatečnou HI : | [25 empty] | VV | 0
|  | dle pohledů : | [25 empty] | VV | 0
|  | plocha dle řezu = 1,80 m2 : | [25 empty] | VV | 0
|  | (37,5)*1,80 |  | 67.5 | [23 empty] | VV | 0
|  | plocha dle řezu = 0,60 m2 : | [25 empty] | VV | 0
|  | (45,0)*0,60 |  | 27 | [23 empty] | VV | 0
|  | Mezisoučet |  | 94.5 | [23 empty] | VV | 1
|  | 2 patky : | [25 empty] | VV | 0
|  | 700x700x1000 : | [25 empty] | VV | 0
|  | 2*(0,70*0,70*1,00) |  | 0.98 | [23 empty] | VV | 0
|  | svahování : | [25 empty] | VV | 0
|  | 4*2*(0,70*0,70*1,00) |  | 3.92 | [23 empty] | VV | 0
|  | Mezisoučet |  | 4.9 | [23 empty] | VV | 1
11 | 162201203R00 | Vodorovné přemíst.výkopku, kolečko hor.1-4, do 10m | m3 | 263.8 |  | 0 | 0 | 0 | 303 | 79931.4 | 12 | 0 | 0 | 0 | 0 | 0 |  | RTS 24/ I | RTS 24/ I | 0.668 | 176.22 |  | Práce | Běžná |  |  |  | POL1_1
|  | Výkop -> mezideponie : | [25 empty] | VV | 0
|  | Odkaz na mn. položky pořadí 10 : 131,90000 |  | 131.9 | [23 empty] | VV | 5
|  | Mezisoučet |  | 131.9 | [23 empty] | VV | 1
|  | Mezideponie -> zásyp : | [25 empty] | VV | 0
|  | Odkaz na mn. položky pořadí 14 : 131,90000 |  | 131.9 | [23 empty] | VV | 5
|  | Mezisoučet |  | 131.9 | [23 empty] | VV | 1
12 | 162201210R00 | Příplatek za dalš.10 m, kolečko, výkop. z hor.1- 4 | m3 | 263.8 |  | 0 | 0 | 0 | 268 | 70698.4 | 12 | 0 | 0 | 0 | 0 | 0 |  | RTS 24/ I | RTS 24/ I | 0.591 | 155.91 |  | Práce | Běžná |  |  |  | POL1_1
|  | Výkop -> mezideponie : | [25 empty] | VV | 0
|  | Odkaz na mn. položky pořadí 10 : 131,90000 |  | 131.9 | [23 empty] | VV | 5
|  | Mezisoučet |  | 131.9 | [23 empty] | VV | 1
|  | Mezideponie -> zásyp : | [25 empty] | VV | 0
|  | Odkaz na mn. položky pořadí 14 : 131,90000 |  | 131.9 | [23 empty] | VV | 5
|  | Mezisoučet |  | 131.9 | [23 empty] | VV | 1
13 | 167101101R00 | Nakládání výkopku z hor.1-4 v množství do 100 m3 | m3 | 131.9 |  | 0 | 0 | 0 | 321.5 | 42405.85 | 12 | 0 | 0 | 0 | 0 | 0 |  | RTS 24/ I | RTS 24/ I | 0.652 | 86 |  | Práce | Běžná |  |  |  | POL1_1
|  | Výkop -> mezideponie : | [25 empty] | VV | 0
|  | Odkaz na mn. položky pořadí 10 : 131,90000 |  | 131.9 | [23 empty] | VV | 5
|  | Mezisoučet |  | 131.9 | [23 empty] | VV | 1
14 | 174101102R00 | Zásyp ruční se zhutněním | m3 | 131.9 |  | 0 | 0 | 0 | 586 | 77293.4 | 12 | 0 | 0 | 0 | 0 | 0 |  | RTS 24/ I | RTS 24/ I | 1.15 | 151.69 |  | Práce | Běžná |  |  |  | POL1_1
|  | PŮDORYS 1.PP, BOURACÍ PLÁN : | [25 empty] | VV | 0
|  | PŮDORYS 1.PP, NOVÝ STAV : | [25 empty] | VV | 0
|  | Zásyp okolo objektu : | [25 empty] | VV | 0
|  | vykopanou zeminou : | [25 empty] | VV | 0
|  | Odkaz na mn. položky pořadí 13 : 131,90000 |  | 131.9 | [23 empty] | VV | 5
15 | 121101100R00 | Sejmutí ornice, pl. do 400 m2, přemístění do 50 m | m3 | 33.6 |  | 0 | 0 | 0 | 115 | 3864 | 12 | 0 | 0 | 0 | 0 | 0 |  | RTS 24/ I | RTS 24/ I | 0.0952 | 3.2 |  | Práce | Běžná |  |  |  | POL1_
|  | PŮDORYS 1.PP, BOURACÍ PLÁN : | [25 empty] | VV | 0
|  | PŮDORYS 1.PP, NOVÝ STAV : | [25 empty] | VV | 0
|  | pro nové zemnění hromosvodu : | [25 empty] | VV | 0
|  | hloubka = 1,00 m : | [25 empty] | VV | 0
|  | šířka = 0,50 m : | [25 empty] | VV | 0
|  | 0,30*(30,0+35,0)*0,50 |  | 9.75 | [23 empty] | VV | 0
|  | Mezisoučet |  | 9.75 | [23 empty] | VV | 1
|  | pro dodatečnou HI : | [25 empty] | VV | 0
|  | dle pohledů : | [25 empty] | VV | 0
|  | plocha dle řezu = 1,80 m2 : | [25 empty] | VV | 0
|  | 0,30*(37,5)*1,40 |  | 15.75 | [23 empty] | VV | 0
|  | plocha dle řezu = 0,60 m2 : | [25 empty] | VV | 0
|  | 0,30*(45,0)*0,60 |  | 8.1 | [23 empty] | VV | 0
|  | Mezisoučet |  | 23.85 | [23 empty] | VV | 1
16 | 181101102R00 | Úprava pláně v zářezech v hor. 1-4, se zhutněním | m2 | 116.9 |  | 0 | 0 | 0 | 15.8 | 1847.02 | 12 | 0 | 0 | 0 | 0 | 0 |  | RTS 24/ I | RTS 24/ I | 0.018 | 2.1 |  | Práce | Běžná |  |  |  | POL1_
|  | PŮDORYS 1.PP, BOURACÍ PLÁN : | [25 empty] | VV | 0
|  | PŮDORYS 1.PP, NOVÝ STAV : | [25 empty] | VV | 0
|  | pro nové zemnění hromosvodu : | [25 empty] | VV | 0
|  | hloubka = 1,00 m : | [25 empty] | VV | 0
|  | šířka = 0,50 m : | [25 empty] | VV | 0
|  | (30,0+35,0)*0,50 |  | 32.5 | [23 empty] | VV | 0
|  | Mezisoučet |  | 32.5 | [23 empty] | VV | 1
|  | pro dodatečnou HI : | [25 empty] | VV | 0
|  | dle pohledů : | [25 empty] | VV | 0
|  | plocha dle řezu = 1,80 m2 : | [25 empty] | VV | 0
|  | (37,5)*1,40 |  | 52.5 | [23 empty] | VV | 0
|  | plocha dle řezu = 0,60 m2 : | [25 empty] | VV | 0
|  | (45,0)*0,60 |  | 27 | [23 empty] | VV | 0
|  | Mezisoučet |  | 79.5 | [23 empty] | VV | 1
|  | 2 patky : | [25 empty] | VV | 0
|  | 700x700x1000 : | [25 empty] | VV | 0
|  | 2*(0,70*0,70) |  | 0.98 | [23 empty] | VV | 0
|  | svahování : | [25 empty] | VV | 0
|  | 4*2*(0,70*0,70) |  | 3.92 | [23 empty] | VV | 0
|  | Mezisoučet |  | 4.9 | [23 empty] | VV | 1
17 | 180501111R00 | Zpevnění ploch drnováním plošným v rovině | m2 | 116.9 |  | 0 | 1.6 | 187.04 | 67.7 | 7914.13 | 12 | 0 | 0 | 0 | 0 | 0 |  | RTS 24/ I | RTS 24/ I | 0.153 | 17.89 |  | Práce | Běžná |  |  |  | POL1_
|  | PŮDORYS 1.PP, BOURACÍ PLÁN : | [25 empty] | VV | 0
|  | PŮDORYS 1.PP, NOVÝ STAV : | [25 empty] | VV | 0
|  | pro nové zemnění hromosvodu : | [25 empty] | VV | 0
|  | hloubka = 1,00 m : | [25 empty] | VV | 0
|  | šířka = 0,50 m : | [25 empty] | VV | 0
|  | (30,0+35,0)*0,50 |  | 32.5 | [23 empty] | VV | 0
|  | Mezisoučet |  | 32.5 | [23 empty] | VV | 1
|  | pro dodatečnou HI : | [25 empty] | VV | 0
|  | dle pohledů : | [25 empty] | VV | 0
|  | plocha dle řezu = 1,80 m2 : | [25 empty] | VV | 0
|  | (37,5)*1,40 |  | 52.5 | [23 empty] | VV | 0
|  | plocha dle řezu = 0,60 m2 : | [25 empty] | VV | 0
|  | (45,0)*0,60 |  | 27 | [23 empty] | VV | 0
|  | Mezisoučet |  | 79.5 | [23 empty] | VV | 1
|  | 2 patky : | [25 empty] | VV | 0
|  | 700x700x1000 : | [25 empty] | VV | 0
|  | 2*(0,70*0,70) |  | 0.98 | [23 empty] | VV | 0
|  | svahování : | [25 empty] | VV | 0
|  | 4*2*(0,70*0,70) |  | 3.92 | [23 empty] | VV | 0
|  | Mezisoučet |  | 4.9 | [23 empty] | VV | 1
18 | 182001111R00 | Plošná úprava terénu, nerovnosti do 10 cm v rovině | m2 | 116.9 |  | 0 | 0 | 0 | 40.8 | 4769.52 | 12 | 0 | 0 | 0 | 0 | 0 |  | RTS 24/ I | RTS 24/ I | 0.09 | 10.52 |  | Práce | Běžná |  |  |  | POL1_
|  | zapravení po výkopech, finální úpravy terénu : | [25 empty] | VV | 0
|  | Odkaz na mn. položky pořadí 17 : 116,90000 |  | 116.9 | [23 empty] | VV | 5
|  | Mezisoučet |  | 116.9 | [23 empty] | VV | 1
19 | 182001151R00 | Prokypření půdy rotavátorem | m2 | 116.9 |  | 0 | 0 | 0 | 16.8 | 1963.92 | 12 | 0 | 0 | 0 | 0 | 0 |  | RTS 24/ I | RTS 24/ I | 0 | 0 |  | Práce | Běžná |  |  |  | POL1_
|  | zapravení po výkopech, finální úpravy terénu : | [25 empty] | VV | 0
|  | Odkaz na mn. položky pořadí 17 : 116,90000 |  | 116.9 | [23 empty] | VV | 5
|  | Mezisoučet |  | 116.9 | [23 empty] | VV | 1
20 | 180402111R00 | Založení trávníku parkového výsevem v rovině | m2 | 116.9 |  | 0 | 2.14 | 250.17 | 27.36 | 3198.38 | 12 | 0 | 0 | 0 | 0 | 0 |  | RTS 24/ I | RTS 24/ I | 0.06 | 7.01 |  | Práce | Běžná |  |  |  | POL1_
|  | zapravení po výkopech, finální úpravy terénu : | [25 empty] | VV | 0
|  | Odkaz na mn. položky pořadí 17 : 116,90000 |  | 116.9 | [23 empty] | VV | 5
|  | Mezisoučet |  | 116.9 | [23 empty] | VV | 1
21 | 00572440R | Směs travní- vysoká zátěž á 25 kg | kg | 3.507 |  | 0 | 187.5 | 657.56 | 0 | 0 | 12 | 0 | 0.001 | 0 | 0 | 0 | SPCM | RTS 24/ I | RTS 24/ I | 0 | 0 |  | Specifikace | Běžná |  |  |  | POL3_
|  | zapravení po výkopech, finální úpravy terénu : | [25 empty] | VV | 0
|  | 30g na 1m2 : | [25 empty] | VV | 0
|  | Odkaz na mn. položky pořadí 20 : 116,90000*0,03 |  | 3.507 | [23 empty] | VV | 5
|  | Mezisoučet |  | 3.507 | [23 empty] | VV | 1
22 | 185803111R00 | Ošetření trávníku v rovině | m2 | 116.9 |  | 0 | 0 | 0 | 6.1 | 713.09 | 12 | 0 | 0 | 0 | 0 | 0 |  | RTS 24/ I | RTS 24/ I | 0.011 | 1.29 |  | Práce | Běžná |  |  |  | POL1_
|  | zapravení po výkopech, finální úpravy terénu : | [25 empty] | VV | 0
|  | Odkaz na mn. položky pořadí 17 : 116,90000 |  | 116.9 | [23 empty] | VV | 5
|  | Mezisoučet |  | 116.9 | [23 empty] | VV | 1
23 | 185804312R00 | Zalití rostlin vodou plochy | m3 | 1.7535 |  | 0 | 53.42 | 93.67 | 118.08 | 207.05 | 12 | 0 | 0 | 0 | 0 | 0 |  | RTS 24/ I | RTS 24/ I | 0.26 | 0.46 |  | Práce | Běžná |  |  |  | POL1_
|  | zapravení po výkopech, finální úpravy terénu : | [25 empty] | VV | 0
|  | 5l na 1m2, 3 etapy = 0,015 : | [25 empty] | VV | 0
|  | Odkaz na mn. položky pořadí 17 : 116,90000*0,015 |  | 1.7535 | [23 empty] | VV | 5
|  | Mezisoučet |  | 1.7535 | [23 empty] | VV | 1
24 | 185851111R00 | Dovoz vody pro zálivku rostlin do 6 km | m3 | 1.7535 |  | 0 | 0 | 0 | 798 | 1399.29 | 12 | 0 | 0 | 0 | 0 | 0 |  | RTS 24/ I | RTS 24/ I | 0.884 | 1.55 |  | Práce | Běžná |  |  |  | POL1_
|  | zapravení po výkopech, finální úpravy terénu : | [25 empty] | VV | 0
|  | 5l na 1m2, 3 etapy = 0,015 : | [25 empty] | VV | 0
|  | Odkaz na mn. položky pořadí 17 : 116,90000*0,015 |  | 1.7535 | [23 empty] | VV | 5
|  | Mezisoučet |  | 1.7535 | [23 empty] | VV | 1
Díl: | 2 | Základy a zvláštní zakládání |  |  |  | 0 |  | 4903.09 |  | 3920.41 |  | 0 |  | 2.69 |  | 0 |  |  |  |  | 8.14 | [6 empty] | DIL
25 | 275313621R00 | Beton základových patek prostý C 20/25 | m3 | 0.98 |  | 0 | 3587.04 | 3515.3 | 327.96 | 321.4 | 12 | 0 | 2.525 | 2.47 | 0 | 0 |  | RTS 24/ I | RTS 24/ I | 0.477 | 0.47 |  | Práce | Běžná |  |  |  | POL1_
|  | 2 patky : | [25 empty] | VV | 0
|  | 700x700x1000 : | [25 empty] | VV | 0
|  | 2*(0,70*0,70*1,00) |  | 0.98 | [23 empty] | VV | 0
|  | Mezisoučet |  | 0.98 | [23 empty] | VV | 1
26 | 275351215R00 | Bednění stěn základových patek - zřízení | m2 | 5.6 |  | 0 | 247.82 | 1387.79 | 491.18 | 2750.61 | 12 | 0 | 0.0392 | 0.22 | 0 | 0 |  | RTS 24/ I | RTS 24/ I | 1.05 | 5.88 |  | Práce | Běžná |  |  |  | POL1_
|  | 2 patky : | [25 empty] | VV | 0
|  | 700x700x1000 : | [25 empty] | VV | 0
|  | 2*(0,70*4)*1,0 |  | 5.6 | [23 empty] | VV | 0
|  | Mezisoučet |  | 5.6 | [23 empty] | VV | 1
27 | 275351216R00 | Bednění stěn základových patek - odstranění | m2 | 5.6 |  | 0 | 0 | 0 | 151.5 | 848.4 | 12 | 0 | 0 | 0 | 0 | 0 |  | RTS 24/ I | RTS 24/ I | 0.32 | 1.79 |  | Práce | Běžná |  |  |  | POL1_
|  | Včetně očištění, vytřídění a uložení bednícího materiálu. | [25 empty] | POP
|  | 2 patky : | [25 empty] | VV | 0
|  | 700x700x1000 : | [25 empty] | VV | 0
|  | 2*(0,70*4)*1,0 |  | 5.6 | [23 empty] | VV | 0
|  | Mezisoučet |  | 5.6 | [23 empty] | VV | 1
Díl: | 3 | Svislé a kompletní konstrukce |  |  |  | 0 |  | 4931.37 |  | 1098.63 |  | 0 |  | 0.54 |  | 0 |  |  |  |  | 2.01 | [6 empty] | DIL
28 | 311271177R00 | Zdivo z tvárnic porobetonových, hladkých tl. 300 mm | m2 | 3 |  | 0 | 1643.79 | 4931.37 | 366.21 | 1098.63 | 12 | 0 | 0.18063 | 0.54 | 0 | 0 |  | RTS 24/ I | RTS 24/ I | 0.67 | 2.01 |  | Práce | Běžná |  |  |  | POL1_
|  | výtahová šachta : | [25 empty] | VV | 0
|  | 2*6,0*0,25 |  | 3 | [23 empty] | VV | 0
Díl: | 5 | Komunikace |  |  |  | 0 |  | 174018.11 |  | 77413.61 |  | 0 |  | 87.19 |  | 0 |  |  |  |  | 116 | [6 empty] | DIL
29 | 596215020R00x | Kladení zámkové dlažby tl. 5 cm do drtě tl. 3 cm | m2 | 15.72 |  | 0 | 0 | 0 | 295.5 | 4645.26 | 12 | 0 | 0.05545 | 0.87 | 0 | 0 |  | Vlastní | RTS 24/ I | 0.442 | 6.95 |  | Práce | Běžná |  |  |  | POL1_
|  | V položce jsou zakalkulovány i náklady na dodání hmot pro lože a na dodání materiálu na výplň spár. | [25 empty] | POP
|  | VP 02 : | [25 empty] | VV | 0
|  | okapní chodníček : | [25 empty] | VV | 0
|  | PŮDORYS 1.PP, NOVÝ STAV : | [25 empty] | VV | 0
|  | (17,00)*0,30 |  | 5.1 | [23 empty] | VV | 0
|  | (9,80)*0,30 |  | 2.94 | [23 empty] | VV | 0
|  | (25,6)*0,30 |  | 7.68 | [23 empty] | VV | 0
|  | Mezisoučet |  | 15.72 | [23 empty] | VV | 1
30 | 592453322Rx | betonová dlažba 300/300/50mm, přírodní povrch (dle PD) | m2 | 17.292 |  | 0 | 520 | 8991.84 | 0 | 0 | 12 | 0 | 0.087 | 1.5 | 0 | 0 |  | Vlastní | Indiv | 0 | 0 |  | Specifikace | Běžná |  |  |  | POL3_
|  | VP 02 : | [25 empty] | VV | 0
|  | okapní chodníček : | [25 empty] | VV | 0
|  | PŮDORYS 1.PP, NOVÝ STAV : | [25 empty] | VV | 0
|  | (17,00)*0,30 |  | 5.1 | [23 empty] | VV | 0
|  | (9,80)*0,30 |  | 2.94 | [23 empty] | VV | 0
|  | (25,6)*0,30 |  | 7.68 | [23 empty] | VV | 0
|  | Mezisoučet |  | 15.72 | [23 empty] | VV | 1
|  | Koeficient ztratné: 0,10 |  | 1.572 | [23 empty] | VV | 4
31 | 564861113R00 | Podklad ze štěrkodrti po zhutnění tloušťky 22 cm | m2 | 15.72 |  | 0 | 227.64 | 3578.5 | 36.86 | 579.44 | 12 | 0 | 0.506 | 7.95 | 0 | 0 |  | RTS 24/ I | RTS 24/ I | 0.03 | 0.47 |  | Práce | Běžná |  |  |  | POL1_
|  | VP 02 : | [25 empty] | VV | 0
|  | okapní chodníček : | [25 empty] | VV | 0
|  | PŮDORYS 1.PP, NOVÝ STAV : | [25 empty] | VV | 0
|  | (17,00)*0,30 |  | 5.1 | [23 empty] | VV | 0
|  | (9,80)*0,30 |  | 2.94 | [23 empty] | VV | 0
|  | (25,6)*0,30 |  | 7.68 | [23 empty] | VV | 0
|  | Mezisoučet |  | 15.72 | [23 empty] | VV | 1
32 | 916531111RT2 | Osazení záhon.obrubníků do lože z C12/15 bez opěry včetně obrubníku 50/5/20 cm | m | 52.4 |  | 0 | 225.09 | 11794.72 | 57.91 | 3034.48 | 12 | 0 | 0.11693 | 6.13 | 0 | 0 |  | RTS 24/ I | RTS 24/ I | 0.106 | 5.55 |  | Práce | Běžná |  |  |  | POL1_
|  | VP 02 : | [25 empty] | VV | 0
|  | okapní chodníček : | [25 empty] | VV | 0
|  | PŮDORYS 1.PP, NOVÝ STAV : | [25 empty] | VV | 0
|  | (17,00) |  | 17 | [23 empty] | VV | 0
|  | (9,80) |  | 9.8 | [23 empty] | VV | 0
|  | (25,6) |  | 25.6 | [23 empty] | VV | 0
|  | Mezisoučet |  | 52.4 | [23 empty] | VV | 1
33 | 596215020R00 | Kladení zámkové dlažby tl. 6 cm do drtě tl. 3 cm | m2 | 66.8 |  | 0 | 40.19 | 2684.69 | 255.31 | 17054.71 | 12 | 0 | 0.05545 | 3.7 | 0 | 0 |  | RTS 24/ I | RTS 24/ I | 0.442 | 29.53 |  | Práce | Běžná |  |  |  | POL1_
|  | V položce jsou zakalkulovány i náklady na dodání hmot pro lože a na dodání materiálu na výplň spár. | [25 empty] | POP
|  | VP 03 : | [25 empty] | VV | 0
|  | PŮDORYS 1.PP, NOVÝ STAV : | [25 empty] | VV | 0
|  | (60,0) |  | 60 | [23 empty] | VV | 0
|  | 2*1,0*1,0 |  | 2 | [23 empty] | VV | 0
|  | 2,0*2,40 |  | 4.8 | [23 empty] | VV | 0
|  | Mezisoučet |  | 66.8 | [23 empty] | VV | 1
34 | 59245110R | Dlažba tl. 60 mm (dle PD) | m2 | 73.48 |  | 0 | 418.5 | 30751.38 | 0 | 0 | 12 | 0 | 0.129 | 9.48 | 0 | 0 | SPCM | RTS 24/ I | RTS 24/ I | 0 | 0 |  | Specifikace | Běžná |  |  |  | POL3_
|  | VP 03 : | [25 empty] | VV | 0
|  | PŮDORYS 1.PP, NOVÝ STAV : | [25 empty] | VV | 0
|  | (60,0) |  | 60 | [23 empty] | VV | 0
|  | 2*1,0*1,0 |  | 2 | [23 empty] | VV | 0
|  | 2,0*2,40 |  | 4.8 | [23 empty] | VV | 0
|  | Mezisoučet |  | 66.8 | [23 empty] | VV | 1
|  | Koeficient ztratné: 0,10 |  | 6.68 | [23 empty] | VV | 4
35 | 564851111R00x | Podklad ze štěrkodrti po zhutnění tloušťky 15 cm štěrkodrť třídy B | m2 | 66.8 |  | 0 | 0 | 0 | 186 | 12424.8 | 12 | 0 | 0.345 | 23.05 | 0 | 0 |  | Vlastní | RTS 24/ I | 0.026 | 1.74 |  | Práce | Běžná |  |  |  | POL1_
|  | VP 03 : | [25 empty] | VV | 0
|  | PŮDORYS 1.PP, NOVÝ STAV : | [25 empty] | VV | 0
|  | (60,0) |  | 60 | [23 empty] | VV | 0
|  | 2*1,0*1,0 |  | 2 | [23 empty] | VV | 0
|  | 2,0*2,40 |  | 4.8 | [23 empty] | VV | 0
|  | Mezisoučet |  | 66.8 | [23 empty] | VV | 1
36 | 596291111R00 | Řezání zámkové dlažby tl. 60 mm | m | 74 |  | 0 | 14.39 | 1064.86 | 256.11 | 18952.14 | 12 | 0 | 0.00033 | 0.02 | 0 | 0 |  | RTS 24/ I | RTS 24/ I | 0.41 | 30.34 |  | Práce | Běžná |  |  |  | POL1_
|  | VP 03 : | [25 empty] | VV | 0
|  | PŮDORYS 1.PP, NOVÝ STAV : | [25 empty] | VV | 0
|  | (55,0) |  | 55 | [23 empty] | VV | 0
|  | (19,0) |  | 19 | [23 empty] | VV | 0
|  | Mezisoučet |  | 74 | [23 empty] | VV | 1
37 | 917732111RT5 | Osazení ležatého obrubníku betonového, bez boční opěry, do lože z betonu C 12/15 včetně obrubníku ABO 100/10/25 | m | 55.8 |  | 0 | 357.5 | 19948.5 | 157.5 | 8788.5 | 12 | 0 | 0.18858 | 10.52 | 0 | 0 |  | RTS 24/ I | RTS 24/ I | 0.28878 | 16.11 |  | Práce | Běžná |  |  |  | POL1_
|  | zpěvěné plochy : | [25 empty] | VV | 0
|  | 55,80 |  | 55.8 | [23 empty] | VV | 0
|  | Mezisoučet |  | 55.8 | [23 empty] | VV | 1
38 | 577131211R00 | Beton asfalt. ACO 8,nebo ACO 11, do 3 m, tl. 4 cm | m2 | 0.985 |  | 0 | 257.39 | 253.53 | 81.11 | 79.89 | 12 | 0 | 0.10141 | 0.1 | 0 | 0 |  | RTS 24/ I | RTS 24/ I | 0.064 | 0.06 |  | Práce | Běžná |  |  |  | POL1_
|  | VP 04 : | [25 empty] | VV | 0
|  | asfaltová plocha : | [25 empty] | VV | 0
|  | PŮDORYS 1.PP, NOVÝ STAV : | [25 empty] | VV | 0
|  | 0,985 |  | 0.985 | [23 empty] | VV | 0
|  | Mezisoučet |  | 0.985 | [23 empty] | VV | 1
39 | 573231125R00 | Postřik spojovací, množství zbytkového asfaltu 0,5 kg/m2 | m2 | 0.985 |  | 0 | 13.47 | 13.27 | 1.43 | 1.41 | 12 | 0 | 0.0005 | 0 | 0 | 0 |  | RTS 24/ I | RTS 24/ I | 0.002 | 0 |  | Práce | Běžná |  |  |  | POL1_
|  | VP 04 : | [25 empty] | VV | 0
|  | asfaltová plocha : | [25 empty] | VV | 0
|  | PŮDORYS 1.PP, NOVÝ STAV : | [25 empty] | VV | 0
|  | 0,985 |  | 0.985 | [23 empty] | VV | 0
|  | Mezisoučet |  | 0.985 | [23 empty] | VV | 1
40 | 565141111R00 | Podklad z obal kam.ACP 16+,ACP 22+,do 3 m,tl. 6 cm | m2 | 0.985 |  | 0 | 387.6 | 381.79 | 97.4 | 95.94 | 12 | 0 | 0.15826 | 0.16 | 0 | 0 |  | RTS 24/ I | RTS 24/ I | 0.056 | 0.06 |  | Práce | Běžná |  |  |  | POL1_
|  | VP 04 : | [25 empty] | VV | 0
|  | asfaltová plocha : | [25 empty] | VV | 0
|  | PŮDORYS 1.PP, NOVÝ STAV : | [25 empty] | VV | 0
|  | 0,985 |  | 0.985 | [23 empty] | VV | 0
|  | Mezisoučet |  | 0.985 | [23 empty] | VV | 1
41 | 573111113R00 | Postřik infiltrační s posypem, asfalt 1,5 kg/m2 | m2 | 0.985 |  | 0 | 65.88 | 64.89 | 3.92 | 3.86 | 12 | 0 | 0.00652 | 0.01 | 0 | 0 |  | RTS 24/ I | RTS 24/ I | 0.004 | 0 |  | Práce | Běžná |  |  |  | POL1_
|  | VP 04 : | [25 empty] | VV | 0
|  | asfaltová plocha : | [25 empty] | VV | 0
|  | PŮDORYS 1.PP, NOVÝ STAV : | [25 empty] | VV | 0
|  | 0,985 |  | 0.985 | [23 empty] | VV | 0
|  | Mezisoučet |  | 0.985 | [23 empty] | VV | 1
42 | 564952111R00 | Podklad z mechanicky zpevněného kameniva tl. 15 cm | m2 | 0.985 |  | 0 | 263.55 | 259.6 | 45.95 | 45.26 | 12 | 0 | 0.36834 | 0.36 | 0 | 0 |  | RTS 24/ I | RTS 24/ I | 0.033 | 0.03 |  | Práce | Běžná |  |  |  | POL1_
|  | VP 04 : | [25 empty] | VV | 0
|  | asfaltová plocha : | [25 empty] | VV | 0
|  | PŮDORYS 1.PP, NOVÝ STAV : | [25 empty] | VV | 0
|  | 0,985 |  | 0.985 | [23 empty] | VV | 0
|  | Mezisoučet |  | 0.985 | [23 empty] | VV | 1
43 | 564851111R00 | Podklad ze štěrkodrti po zhutnění tloušťky 15 cm | m2 | 0.985 |  | 0 | 155.6 | 153.27 | 30.4 | 29.94 | 12 | 0 | 0.345 | 0.34 | 0 | 0 |  | RTS 24/ I | RTS 24/ I | 0.026 | 0.03 |  | Práce | Běžná |  |  |  | POL1_
|  | VP 04 : | [25 empty] | VV | 0
|  | asfaltová plocha : | [25 empty] | VV | 0
|  | PŮDORYS 1.PP, NOVÝ STAV : | [25 empty] | VV | 0
|  | 0,985 |  | 0.985 | [23 empty] | VV | 0
|  | Mezisoučet |  | 0.985 | [23 empty] | VV | 1
44 | 631571005R00 | Násyp z kameniva těž. praného fr. 22-32 (kačírku) | m3 | 13.69 |  | 0 | 6871.97 | 94077.27 | 853.03 | 11677.98 | 12 | 0 | 1.68 | 23 | 0 | 0 |  | RTS 24/ I | RTS 24/ I | 1.836 | 25.13 |  | Práce | Běžná |  |  |  | POL1_
|  | PŮDORYS 1.PP, NOVÝ STAV : | [25 empty] | VV | 0
|  | KAČÍREK 8-16, TLOUŠŤKA VRSTVY 300mm, SYPANÝ MEZI OBJEKT A STÁVAJÍCÍ BETONOVOU ZÍDKU : | [25 empty] | VV | 0
|  | 0,30*0,50*8,60 |  | 1.29 | [23 empty] | VV | 0
|  | 0,50*24,8 |  | 12.4 | [23 empty] | VV | 0
|  | Mezisoučet |  | 13.69 | [23 empty] | VV | 1
Díl: | 61 | Úpravy povrchů vnitřní |  |  |  | 0 |  | 131255.14 |  | 259977.19 |  | 0 |  | 16.81 |  | 0 |  |  |  |  | 456.29 | [6 empty] | DIL
45 | 610991111R00 | Zakrývání výplní vnitřních otvorů | m2 | 550.0067 |  | 0 | 19.69 | 10829.63 | 39.31 | 21620.76 | 12 | 0 | 4e-05 | 0.02 | 0 | 0 |  | RTS 24/ I | RTS 24/ I | 0.078 | 42.9 |  | Práce | Běžná |  |  |  | POL1_
|  | W/01 - OKNO TROJŘÍDLÉ : 2,33*1,46*48*1 |  | 163.2864 | [23 empty] | VV | 0
|  | W/02 - OKNO DVOUKŘÍDLÉ : 1,705*1,4*7*1 |  | 16.709 | [23 empty] | VV | 0
|  | W/03 - OKNO DVOUKŘÍDLÉ + BALKONOVÉ DVEŘE 1155/2535 + 1705/1530 : 5,536575*24*1 |  | 132.8778 | [23 empty] | VV | 0
|  | W/03r - OKNO DVOUKŘÍDLÉ + BALKONOVÉ DVEŘE 1155/2555 + 1705/1530 : 5,559675*4*1 |  | 22.2387 | [23 empty] | VV | 0
|  | W/03ra - OKNO DVOUKŘÍDLÉ + BALKONOVÉ DVEŘE 1155/2555 + 1705/1530 : 5,559675*1*1 |  | 5.5597 | [23 empty] | VV | 0
|  | W/04 - OKNO DVOUKŘÍDLÉ + BALKONOVÉ DVEŘE 1155/2535 + 1705/1530 : 5,536575*12*1 |  | 66.4389 | [23 empty] | VV | 0
|  | W/04r - OKNO DVOUKŘÍDLÉ + BALKONOVÉ DVEŘE 1155/2555 + 1705/1530 : 5,559675*2*1 |  | 11.1194 | [23 empty] | VV | 0
|  | W/05 - OKNO TROJŘÍDLÉ : 2,865*2,58*6*1 |  | 44.3502 | [23 empty] | VV | 0
|  | W/06 - OKNO JEDNOKŘÍDLÉ : 1,19*0,595*1*1 |  | 0.70805 | [23 empty] | VV | 0
|  | W/07 - OKNO JEDNOKŘÍDLÉ : 0,89*0,595*2*1 |  | 1.0591 | [23 empty] | VV | 0
|  | W/07o - OKNO JEDNOKŘÍDLÉ : 0,89*0,595*6*1 |  | 3.1773 | [23 empty] | VV | 0
|  | W/07a - OKNO JEDNOKŘÍDLÉ : 0,89*0,595*1*1 |  | 0.52955 | [23 empty] | VV | 0
|  | W19a - OKNO JEDNOKŘÍDLÉ : 0,86*0,595*1*1 |  | 0.5117 | [23 empty] | VV | 0
|  | W20a - OKNO JEDNOKŘÍDLÉ : 0,89*0,595*2*1 |  | 1.0591 | [23 empty] | VV | 0
|  | W21 - OKNO JEDNOKŘÍDLÉ : 1,19*1,515*1*1 |  | 1.8029 | [23 empty] | VV | 0
|  | W21a - OKNO JEDNOKŘÍDLÉ : 1,19*1,515*4*1 |  | 7.2114 | [23 empty] | VV | 0
|  | W22 - OKNO JEDNOKŘÍDLÉ : 1,19*1,515*1*1 |  | 1.8029 | [23 empty] | VV | 0
|  | W23 - OKNO JEDNOKŘÍDLÉ : 1,19*1,515*2*1 |  | 3.6057 | [23 empty] | VV | 0
|  | W24 - OKNO DVOUKŘÍDLÉ : 1,81*1,565*1*1 |  | 2.8327 | [23 empty] | VV | 0
|  | W25 - OKNO DVOUKŘÍDLÉ : 2,41*2,115*2*1 |  | 10.1943 | [23 empty] | VV | 0
|  | W26 - OKNO DVOUKŘÍDLÉ : 1,18*2,115*1*1 |  | 2.4957 | [23 empty] | VV | 0
|  | W27 - OKNO PÁSOVÉ : 0,85*18,115*2*1 |  | 30.7955 | [23 empty] | VV | 0
|  | Mezisoučet |  | 530.3658 | [23 empty] | VV | 1
|  | 1 - DVEŘE : 2,885*2,54*1*1 |  | 7.3279 | [23 empty] | VV | 0
|  | 8 - DVEŘE : 1,81*2,19*1*1 |  | 3.9639 | [23 empty] | VV | 0
|  | 9 - DVEŘE : 1,675*3,45*1*1 |  | 5.7787 | [23 empty] | VV | 0
|  | 10 - DVEŘE : 1,26*2,04*1*1 |  | 2.5704 | [23 empty] | VV | 0
|  | Mezisoučet |  | 19.641 | [23 empty] | VV | 1
46 | 612421231R00 | Oprava omítek stěn do 10 % pl. - štukových | m2 | 275.0736 |  | 0 | 6.61 | 1818.24 | 99.89 | 27477.1 | 12 | 0 | 0.00543 | 1.49 | 0 | 0 |  | RTS 24/ I | RTS 24/ I | 0.16942 | 46.6 |  | Práce | Běžná |  |  |  | POL1_
|  | ostění : | [25 empty] | VV | 0
|  | oprava vnitřní omítek po montáži oken : | [25 empty] | VV | 0
|  | W/01 - OKNO TROJŘÍDLÉ : (2,33+1,46*2)*48*0,32 |  | 80.64 | [23 empty] | VV | 0
|  | W/02 - OKNO DVOUKŘÍDLÉ : (1,705+1,4*2)*7*0,32 |  | 10.0912 | [23 empty] | VV | 0
|  | W/03 - OKNO DVOUKŘÍDLÉ + BALKONOVÉ DVEŘE 1155/2535 + 1705/1530 : (2,86+2,535*2)*24*0,32 |  | 60.9024 | [23 empty] | VV | 0
|  | W/03r - OKNO DVOUKŘÍDLÉ + BALKONOVÉ DVEŘE 1155/2555 + 1705/1530 : (2,86+2,535*2)*4*0,32 |  | 10.1504 | [23 empty] | VV | 0
|  | W/03ra - OKNO DVOUKŘÍDLÉ + BALKONOVÉ DVEŘE 1155/2555 + 1705/1530 : (2,86+2,535*2)*1*0,32 |  | 2.5376 | [23 empty] | VV | 0
|  | W/04 - OKNO DVOUKŘÍDLÉ + BALKONOVÉ DVEŘE 1155/2535 + 1705/1530 : (2,86+2,535*2)*12*0,32 |  | 30.4512 | [23 empty] | VV | 0
|  | W/04r - OKNO DVOUKŘÍDLÉ + BALKONOVÉ DVEŘE 1155/2555 + 1705/1530 : (2,86+2,535*2)*2*0,32 |  | 5.0752 | [23 empty] | VV | 0
|  | W/05 - OKNO TROJŘÍDLÉ : (2,865+2,58*2)*6*0,32 |  | 15.408 | [23 empty] | VV | 0
|  | W/06 - OKNO JEDNOKŘÍDLÉ : (1,19+0,595*2)*1*0,32 |  | 0.7616 | [23 empty] | VV | 0
|  | W/07 - OKNO JEDNOKŘÍDLÉ : (0,89+0,595*2)*2*0,32 |  | 1.3312 | [23 empty] | VV | 0
|  | W/07o - OKNO JEDNOKŘÍDLÉ : (0,89+0,595*2)*6*0,32 |  | 3.9936 | [23 empty] | VV | 0
|  | W/07a - OKNO JEDNOKŘÍDLÉ : (0,89+0,595*2)*1*0,32 |  | 0.6656 | [23 empty] | VV | 0
|  | W19a - OKNO JEDNOKŘÍDLÉ : (0,86+0,595*2)*1*0,32 |  | 0.656 | [23 empty] | VV | 0
|  | W20a - OKNO JEDNOKŘÍDLÉ : (0,89+0,595*2)*2*0,32 |  | 1.3312 | [23 empty] | VV | 0
|  | W21 - OKNO JEDNOKŘÍDLÉ : (1,19+1,515*2)*1*0,32 |  | 1.3504 | [23 empty] | VV | 0
|  | W21a - OKNO JEDNOKŘÍDLÉ : (1,19+1,515*2)*4*0,32 |  | 5.4016 | [23 empty] | VV | 0
|  | W22 - OKNO JEDNOKŘÍDLÉ : (1,19+1,515*2)*1*0,32 |  | 1.3504 | [23 empty] | VV | 0
|  | W23 - OKNO JEDNOKŘÍDLÉ : (1,19+1,515*2)*2*0,32 |  | 2.7008 | [23 empty] | VV | 0
|  | W24 - OKNO DVOUKŘÍDLÉ : (1,81+1,565*2)*1*0,32 |  | 1.5808 | [23 empty] | VV | 0
|  | W25 - OKNO DVOUKŘÍDLÉ : (2,41+2,115*2)*2*0,32 |  | 4.2496 | [23 empty] | VV | 0
|  | W26 - OKNO DVOUKŘÍDLÉ : (1,18+2,115*2)*1*0,32 |  | 1.7312 | [23 empty] | VV | 0
|  | W27 - OKNO PÁSOVÉ : (0,85+18,115*2)*2*0,32 |  | 23.7312 | [23 empty] | VV | 0
|  | Mezisoučet |  | 266.0912 | [23 empty] | VV | 1
|  | 1 - DVEŘE : (2,885+2,54*2)*1*0,32 |  | 2.5488 | [23 empty] | VV | 0
|  | 8 - DVEŘE : (1,81+2,19*2)*1*0,32 |  | 1.9808 | [23 empty] | VV | 0
|  | 9 - DVEŘE : (1,675+3,45*2)*1*0,32 |  | 2.744 | [23 empty] | VV | 0
|  | 10 - DVEŘE : (1,26+2,04*2)*1*0,32 |  | 1.7088 | [23 empty] | VV | 0
|  | Mezisoučet |  | 8.9824 | [23 empty] | VV | 1
47 | 612425931R00 | Omítka vápenná vnitřního ostění - štuková | m2 | 275.0736 |  | 0 | 120.09 | 33033.59 | 679.91 | 187025.29 | 12 | 0 | 0.05369 | 14.77 | 0 | 0 |  | RTS 24/ I | RTS 24/ I | 1.1772 | 323.81 |  | Práce | Běžná |  |  |  | POL1_
|  | ostění : | [25 empty] | VV | 0
|  | oprava vnitřní omítek po montáži oken : | [25 empty] | VV | 0
|  | W/01 - OKNO TROJŘÍDLÉ : (2,33+1,46*2)*48*0,32 |  | 80.64 | [23 empty] | VV | 0
|  | W/02 - OKNO DVOUKŘÍDLÉ : (1,705+1,4*2)*7*0,32 |  | 10.0912 | [23 empty] | VV | 0
|  | W/03 - OKNO DVOUKŘÍDLÉ + BALKONOVÉ DVEŘE 1155/2535 + 1705/1530 : (2,86+2,535*2)*24*0,32 |  | 60.9024 | [23 empty] | VV | 0
|  | W/03r - OKNO DVOUKŘÍDLÉ + BALKONOVÉ DVEŘE 1155/2555 + 1705/1530 : (2,86+2,535*2)*4*0,32 |  | 10.1504 | [23 empty] | VV | 0
|  | W/03ra - OKNO DVOUKŘÍDLÉ + BALKONOVÉ DVEŘE 1155/2555 + 1705/1530 : (2,86+2,535*2)*1*0,32 |  | 2.5376 | [23 empty] | VV | 0
|  | W/04 - OKNO DVOUKŘÍDLÉ + BALKONOVÉ DVEŘE 1155/2535 + 1705/1530 : (2,86+2,535*2)*12*0,32 |  | 30.4512 | [23 empty] | VV | 0
|  | W/04r - OKNO DVOUKŘÍDLÉ + BALKONOVÉ DVEŘE 1155/2555 + 1705/1530 : (2,86+2,535*2)*2*0,32 |  | 5.0752 | [23 empty] | VV | 0
|  | W/05 - OKNO TROJŘÍDLÉ : (2,865+2,58*2)*6*0,32 |  | 15.408 | [23 empty] | VV | 0
|  | W/06 - OKNO JEDNOKŘÍDLÉ : (1,19+0,595*2)*1*0,32 |  | 0.7616 | [23 empty] | VV | 0
|  | W/07 - OKNO JEDNOKŘÍDLÉ : (0,89+0,595*2)*2*0,32 |  | 1.3312 | [23 empty] | VV | 0
|  | W/07o - OKNO JEDNOKŘÍDLÉ : (0,89+0,595*2)*6*0,32 |  | 3.9936 | [23 empty] | VV | 0
|  | W/07a - OKNO JEDNOKŘÍDLÉ : (0,89+0,595*2)*1*0,32 |  | 0.6656 | [23 empty] | VV | 0
|  | W19a - OKNO JEDNOKŘÍDLÉ : (0,86+0,595*2)*1*0,32 |  | 0.656 | [23 empty] | VV | 0
|  | W20a - OKNO JEDNOKŘÍDLÉ : (0,89+0,595*2)*2*0,32 |  | 1.3312 | [23 empty] | VV | 0
|  | W21 - OKNO JEDNOKŘÍDLÉ : (1,19+1,515*2)*1*0,32 |  | 1.3504 | [23 empty] | VV | 0
|  | W21a - OKNO JEDNOKŘÍDLÉ : (1,19+1,515*2)*4*0,32 |  | 5.4016 | [23 empty] | VV | 0
|  | W22 - OKNO JEDNOKŘÍDLÉ : (1,19+1,515*2)*1*0,32 |  | 1.3504 | [23 empty] | VV | 0
|  | W23 - OKNO JEDNOKŘÍDLÉ : (1,19+1,515*2)*2*0,32 |  | 2.7008 | [23 empty] | VV | 0
|  | W24 - OKNO DVOUKŘÍDLÉ : (1,81+1,565*2)*1*0,32 |  | 1.5808 | [23 empty] | VV | 0
|  | W25 - OKNO DVOUKŘÍDLÉ : (2,41+2,115*2)*2*0,32 |  | 4.2496 | [23 empty] | VV | 0
|  | W26 - OKNO DVOUKŘÍDLÉ : (1,18+2,115*2)*1*0,32 |  | 1.7312 | [23 empty] | VV | 0
|  | W27 - OKNO PÁSOVÉ : (0,85+18,115*2)*2*0,32 |  | 23.7312 | [23 empty] | VV | 0
|  | Mezisoučet |  | 266.0912 | [23 empty] | VV | 1
|  | 1 - DVEŘE : (2,885+2,54*2)*1*0,32 |  | 2.5488 | [23 empty] | VV | 0
|  | 8 - DVEŘE : (1,81+2,19*2)*1*0,32 |  | 1.9808 | [23 empty] | VV | 0
|  | 9 - DVEŘE : (1,675+3,45*2)*1*0,32 |  | 2.744 | [23 empty] | VV | 0
|  | 10 - DVEŘE : (1,26+2,04*2)*1*0,32 |  | 1.7088 | [23 empty] | VV | 0
|  | Mezisoučet |  | 8.9824 | [23 empty] | VV | 1
48 | 612473186R00 | Příplatek za zabudované rohovníky, stěny | m | 859.605 |  | 0 | 70.5 | 60602.15 | 0 | 0 | 12 | 0 | 0.00046 | 0.4 | 0 | 0 |  | RTS 24/ I | RTS 24/ I | 0 | 0 |  | Práce | Běžná |  |  |  | POL1_
|  | oprava vnitřní omítek po montáži oken : | [25 empty] | VV | 0
|  | W/01 - OKNO TROJŘÍDLÉ : (2,33+1,46*2)*48 |  | 252 | [23 empty] | VV | 0
|  | W/02 - OKNO DVOUKŘÍDLÉ : (1,705+1,4*2)*7 |  | 31.535 | [23 empty] | VV | 0
|  | W/03 - OKNO DVOUKŘÍDLÉ + BALKONOVÉ DVEŘE 1155/2535 + 1705/1530 : (2,86+2,535*2)*24 |  | 190.32 | [23 empty] | VV | 0
|  | W/03r - OKNO DVOUKŘÍDLÉ + BALKONOVÉ DVEŘE 1155/2555 + 1705/1530 : (2,86+2,535*2)*4 |  | 31.72 | [23 empty] | VV | 0
|  | W/03ra - OKNO DVOUKŘÍDLÉ + BALKONOVÉ DVEŘE 1155/2555 + 1705/1530 : (2,86+2,535*2)*1 |  | 7.93 | [23 empty] | VV | 0
|  | W/04 - OKNO DVOUKŘÍDLÉ + BALKONOVÉ DVEŘE 1155/2535 + 1705/1530 : (2,86+2,535*2)*12 |  | 95.16 | [23 empty] | VV | 0
|  | W/04r - OKNO DVOUKŘÍDLÉ + BALKONOVÉ DVEŘE 1155/2555 + 1705/1530 : (2,86+2,535*2)*2 |  | 15.86 | [23 empty] | VV | 0
|  | W/05 - OKNO TROJŘÍDLÉ : (2,865+2,58*2)*6 |  | 48.15 | [23 empty] | VV | 0
|  | W/06 - OKNO JEDNOKŘÍDLÉ : (1,19+0,595*2)*1 |  | 2.38 | [23 empty] | VV | 0
|  | W/07 - OKNO JEDNOKŘÍDLÉ : (0,89+0,595*2)*2 |  | 4.16 | [23 empty] | VV | 0
|  | W/07o - OKNO JEDNOKŘÍDLÉ : (0,89+0,595*2)*6 |  | 12.48 | [23 empty] | VV | 0
|  | W/07a - OKNO JEDNOKŘÍDLÉ : (0,89+0,595*2)*1 |  | 2.08 | [23 empty] | VV | 0
|  | W19a - OKNO JEDNOKŘÍDLÉ : (0,86+0,595*2)*1 |  | 2.05 | [23 empty] | VV | 0
|  | W20a - OKNO JEDNOKŘÍDLÉ : (0,89+0,595*2)*2 |  | 4.16 | [23 empty] | VV | 0
|  | W21 - OKNO JEDNOKŘÍDLÉ : (1,19+1,515*2)*1 |  | 4.22 | [23 empty] | VV | 0
|  | W21a - OKNO JEDNOKŘÍDLÉ : (1,19+1,515*2)*4 |  | 16.88 | [23 empty] | VV | 0
|  | W22 - OKNO JEDNOKŘÍDLÉ : (1,19+1,515*2)*1 |  | 4.22 | [23 empty] | VV | 0
|  | W23 - OKNO JEDNOKŘÍDLÉ : (1,19+1,515*2)*2 |  | 8.44 | [23 empty] | VV | 0
|  | W24 - OKNO DVOUKŘÍDLÉ : (1,81+1,565*2)*1 |  | 4.94 | [23 empty] | VV | 0
|  | W25 - OKNO DVOUKŘÍDLÉ : (2,41+2,115*2)*2 |  | 13.28 | [23 empty] | VV | 0
|  | W26 - OKNO DVOUKŘÍDLÉ : (1,18+2,115*2)*1 |  | 5.41 | [23 empty] | VV | 0
|  | W27 - OKNO PÁSOVÉ : (0,85+18,115*2)*2 |  | 74.16 | [23 empty] | VV | 0
|  | Mezisoučet |  | 831.535 | [23 empty] | VV | 1
|  | 1 - DVEŘE : (2,885+2,54*2)*1 |  | 7.965 | [23 empty] | VV | 0
|  | 8 - DVEŘE : (1,81+2,19*2)*1 |  | 6.19 | [23 empty] | VV | 0
|  | 9 - DVEŘE : (1,675+3,45*2)*1 |  | 8.575 | [23 empty] | VV | 0
|  | 10 - DVEŘE : (1,26+2,04*2)*1 |  | 5.34 | [23 empty] | VV | 0
|  | Mezisoučet |  | 28.07 | [23 empty] | VV | 1
49 | 622473187RT2 | Příplatek za okenní lištu (APU) - montáž včetně dodávky lišty | m | 859.605 |  | 0 | 29.05 | 24971.53 | 27.75 | 23854.04 | 12 | 0 | 0.00015 | 0.13 | 0 | 0 |  | RTS 24/ I | RTS 24/ I | 0.05 | 42.98 |  | Práce | Běžná |  |  |  | POL1_
|  | oprava vnitřní omítek po montáži oken : | [25 empty] | VV | 0
|  | W/01 - OKNO TROJŘÍDLÉ : (2,33+1,46*2)*48 |  | 252 | [23 empty] | VV | 0
|  | W/02 - OKNO DVOUKŘÍDLÉ : (1,705+1,4*2)*7 |  | 31.535 | [23 empty] | VV | 0
|  | W/03 - OKNO DVOUKŘÍDLÉ + BALKONOVÉ DVEŘE 1155/2535 + 1705/1530 : (2,86+2,535*2)*24 |  | 190.32 | [23 empty] | VV | 0
|  | W/03r - OKNO DVOUKŘÍDLÉ + BALKONOVÉ DVEŘE 1155/2555 + 1705/1530 : (2,86+2,535*2)*4 |  | 31.72 | [23 empty] | VV | 0
|  | W/03ra - OKNO DVOUKŘÍDLÉ + BALKONOVÉ DVEŘE 1155/2555 + 1705/1530 : (2,86+2,535*2)*1 |  | 7.93 | [23 empty] | VV | 0
|  | W/04 - OKNO DVOUKŘÍDLÉ + BALKONOVÉ DVEŘE 1155/2535 + 1705/1530 : (2,86+2,535*2)*12 |  | 95.16 | [23 empty] | VV | 0
|  | W/04r - OKNO DVOUKŘÍDLÉ + BALKONOVÉ DVEŘE 1155/2555 + 1705/1530 : (2,86+2,535*2)*2 |  | 15.86 | [23 empty] | VV | 0
|  | W/05 - OKNO TROJŘÍDLÉ : (2,865+2,58*2)*6 |  | 48.15 | [23 empty] | VV | 0
|  | W/06 - OKNO JEDNOKŘÍDLÉ : (1,19+0,595*2)*1 |  | 2.38 | [23 empty] | VV | 0
|  | W/07 - OKNO JEDNOKŘÍDLÉ : (0,89+0,595*2)*2 |  | 4.16 | [23 empty] | VV | 0
|  | W/07o - OKNO JEDNOKŘÍDLÉ : (0,89+0,595*2)*6 |  | 12.48 | [23 empty] | VV | 0
|  | W/07a - OKNO JEDNOKŘÍDLÉ : (0,89+0,595*2)*1 |  | 2.08 | [23 empty] | VV | 0
|  | W19a - OKNO JEDNOKŘÍDLÉ : (0,86+0,595*2)*1 |  | 2.05 | [23 empty] | VV | 0
|  | W20a - OKNO JEDNOKŘÍDLÉ : (0,89+0,595*2)*2 |  | 4.16 | [23 empty] | VV | 0
|  | W21 - OKNO JEDNOKŘÍDLÉ : (1,19+1,515*2)*1 |  | 4.22 | [23 empty] | VV | 0
|  | W21a - OKNO JEDNOKŘÍDLÉ : (1,19+1,515*2)*4 |  | 16.88 | [23 empty] | VV | 0
|  | W22 - OKNO JEDNOKŘÍDLÉ : (1,19+1,515*2)*1 |  | 4.22 | [23 empty] | VV | 0
|  | W23 - OKNO JEDNOKŘÍDLÉ : (1,19+1,515*2)*2 |  | 8.44 | [23 empty] | VV | 0
|  | W24 - OKNO DVOUKŘÍDLÉ : (1,81+1,565*2)*1 |  | 4.94 | [23 empty] | VV | 0
|  | W25 - OKNO DVOUKŘÍDLÉ : (2,41+2,115*2)*2 |  | 13.28 | [23 empty] | VV | 0
|  | W26 - OKNO DVOUKŘÍDLÉ : (1,18+2,115*2)*1 |  | 5.41 | [23 empty] | VV | 0
|  | W27 - OKNO PÁSOVÉ : (0,85+18,115*2)*2 |  | 74.16 | [23 empty] | VV | 0
|  | Mezisoučet |  | 831.535 | [23 empty] | VV | 1
|  | 1 - DVEŘE : (2,885+2,54*2)*1 |  | 7.965 | [23 empty] | VV | 0
|  | 8 - DVEŘE : (1,81+2,19*2)*1 |  | 6.19 | [23 empty] | VV | 0
|  | 9 - DVEŘE : (1,675+3,45*2)*1 |  | 8.575 | [23 empty] | VV | 0
|  | 10 - DVEŘE : (1,26+2,04*2)*1 |  | 5.34 | [23 empty] | VV | 0
|  | Mezisoučet |  | 28.07 | [23 empty] | VV | 1
Díl: | 62 | Úpravy povrchů vnější |  |  |  | 0 |  | 3759481.18 |  | 3256766.42 |  | 0 |  | 111.47 |  | 0 |  |  |  |  | 4400.32 | [6 empty] | DIL
50 | 620991121R00 | Zakrývání výplní vnějších otvorů z lešení | m2 | 550.0067 |  | 0 | 19.79 | 10884.63 | 39.31 | 21620.76 | 12 | 0 | 4e-05 | 0.02 | 0 | 0 |  | RTS 24/ I | RTS 24/ I | 0.078 | 42.9 |  | Práce | Běžná |  |  |  | POL1_
|  | W/01 - OKNO TROJŘÍDLÉ : 2,33*1,46*48*1 |  | 163.2864 | [23 empty] | VV | 0
|  | W/02 - OKNO DVOUKŘÍDLÉ : 1,705*1,4*7*1 |  | 16.709 | [23 empty] | VV | 0
|  | W/03 - OKNO DVOUKŘÍDLÉ + BALKONOVÉ DVEŘE 1155/2535 + 1705/1530 : 5,536575*24*1 |  | 132.8778 | [23 empty] | VV | 0
|  | W/03r - OKNO DVOUKŘÍDLÉ + BALKONOVÉ DVEŘE 1155/2555 + 1705/1530 : 5,559675*4*1 |  | 22.2387 | [23 empty] | VV | 0
|  | W/03ra - OKNO DVOUKŘÍDLÉ + BALKONOVÉ DVEŘE 1155/2555 + 1705/1530 : 5,559675*1*1 |  | 5.5597 | [23 empty] | VV | 0
|  | W/04 - OKNO DVOUKŘÍDLÉ + BALKONOVÉ DVEŘE 1155/2535 + 1705/1530 : 5,536575*12*1 |  | 66.4389 | [23 empty] | VV | 0
|  | W/04r - OKNO DVOUKŘÍDLÉ + BALKONOVÉ DVEŘE 1155/2555 + 1705/1530 : 5,559675*2*1 |  | 11.1194 | [23 empty] | VV | 0
|  | W/05 - OKNO TROJŘÍDLÉ : 2,865*2,58*6*1 |  | 44.3502 | [23 empty] | VV | 0
|  | W/06 - OKNO JEDNOKŘÍDLÉ : 1,19*0,595*1*1 |  | 0.70805 | [23 empty] | VV | 0
|  | W/07 - OKNO JEDNOKŘÍDLÉ : 0,89*0,595*2*1 |  | 1.0591 | [23 empty] | VV | 0
|  | W/07o - OKNO JEDNOKŘÍDLÉ : 0,89*0,595*6*1 |  | 3.1773 | [23 empty] | VV | 0
|  | W/07a - OKNO JEDNOKŘÍDLÉ : 0,89*0,595*1*1 |  | 0.52955 | [23 empty] | VV | 0
|  | W19a - OKNO JEDNOKŘÍDLÉ : 0,86*0,595*1*1 |  | 0.5117 | [23 empty] | VV | 0
|  | W20a - OKNO JEDNOKŘÍDLÉ : 0,89*0,595*2*1 |  | 1.0591 | [23 empty] | VV | 0
|  | W21 - OKNO JEDNOKŘÍDLÉ : 1,19*1,515*1*1 |  | 1.8029 | [23 empty] | VV | 0
|  | W21a - OKNO JEDNOKŘÍDLÉ : 1,19*1,515*4*1 |  | 7.2114 | [23 empty] | VV | 0
|  | W22 - OKNO JEDNOKŘÍDLÉ : 1,19*1,515*1*1 |  | 1.8029 | [23 empty] | VV | 0
|  | W23 - OKNO JEDNOKŘÍDLÉ : 1,19*1,515*2*1 |  | 3.6057 | [23 empty] | VV | 0
|  | W24 - OKNO DVOUKŘÍDLÉ : 1,81*1,565*1*1 |  | 2.8327 | [23 empty] | VV | 0
|  | W25 - OKNO DVOUKŘÍDLÉ : 2,41*2,115*2*1 |  | 10.1943 | [23 empty] | VV | 0
|  | W26 - OKNO DVOUKŘÍDLÉ : 1,18*2,115*1*1 |  | 2.4957 | [23 empty] | VV | 0
|  | W27 - OKNO PÁSOVÉ : 0,85*18,115*2*1 |  | 30.7955 | [23 empty] | VV | 0
|  | Mezisoučet |  | 530.3658 | [23 empty] | VV | 1
|  | 1 - DVEŘE : 2,885*2,54*1*1 |  | 7.3279 | [23 empty] | VV | 0
|  | 8 - DVEŘE : 1,81*2,19*1*1 |  | 3.9639 | [23 empty] | VV | 0
|  | 9 - DVEŘE : 1,675*3,45*1*1 |  | 5.7787 | [23 empty] | VV | 0
|  | 10 - DVEŘE : 1,26*2,04*1*1 |  | 2.5704 | [23 empty] | VV | 0
|  | Mezisoučet |  | 19.641 | [23 empty] | VV | 1
51 | 622904112R00 | Očištění fasád tlakovou vodou složitost 1 - 2 | m2 | 1072.8792 |  | 0 | 5.05 | 5418.04 | 63.85 | 68503.34 | 12 | 0 | 2e-05 | 0.02 | 0 | 0 |  | RTS 24/ I | RTS 24/ I | 0.11 | 118.02 |  | Práce | Běžná |  |  |  | POL1_
|  | Pod KZS : | [25 empty] | VV | 0
|  | Odkaz na mn. položky pořadí 53 : 68,40000 |  | 68.4 | [23 empty] | VV | 5
|  | Odkaz na mn. položky pořadí 54 : 101,90400 |  | 101.904 | [23 empty] | VV | 5
|  | Odkaz na mn. položky pořadí 55 : 17,50000 |  | 17.5 | [23 empty] | VV | 5
|  | Odkaz na mn. položky pořadí 57 : 82,20610 |  | 82.2061 | [23 empty] | VV | 5
|  | Odkaz na mn. položky pořadí 58 : 75,25000 |  | 75.25 | [23 empty] | VV | 5
|  | Odkaz na mn. položky pořadí 59 : 11,30400 |  | 11.304 | [23 empty] | VV | 5
|  | Odkaz na mn. položky pořadí 62 : 34,85000 |  | 34.85 | [23 empty] | VV | 5
|  | Odkaz na mn. položky pořadí 64 : 217,30000 |  | 217.3 | [23 empty] | VV | 5
|  | Odkaz na mn. položky pořadí 65 : 259,14008 |  | 259.1401 | [23 empty] | VV | 5
|  | Odkaz na mn. položky pořadí 66 : 205,02500 |  | 205.025 | [23 empty] | VV | 5
52 | 622477221R00 | Oprava vnější omítky stěn štukové, do 10 % | m2 | 1072.8792 |  | 0 | 32.16 | 34503.79 | 118.84 | 127500.96 | 12 | 0 | 0.00443 | 4.75 | 0 | 0 |  | RTS 24/ I | RTS 24/ I | 0.20636 | 221.4 |  | Práce | Běžná |  |  |  | POL1_
|  | Pod KZS : | [25 empty] | VV | 0
|  | Odkaz na mn. položky pořadí 53 : 68,40000 |  | 68.4 | [23 empty] | VV | 5
|  | Odkaz na mn. položky pořadí 54 : 101,90400 |  | 101.904 | [23 empty] | VV | 5
|  | Odkaz na mn. položky pořadí 55 : 17,50000 |  | 17.5 | [23 empty] | VV | 5
|  | Odkaz na mn. položky pořadí 57 : 82,20610 |  | 82.2061 | [23 empty] | VV | 5
|  | Odkaz na mn. položky pořadí 58 : 75,25000 |  | 75.25 | [23 empty] | VV | 5
|  | Odkaz na mn. položky pořadí 59 : 11,30400 |  | 11.304 | [23 empty] | VV | 5
|  | Odkaz na mn. položky pořadí 62 : 34,85000 |  | 34.85 | [23 empty] | VV | 5
|  | Odkaz na mn. položky pořadí 64 : 217,30000 |  | 217.3 | [23 empty] | VV | 5
|  | Odkaz na mn. položky pořadí 65 : 259,14008 |  | 259.1401 | [23 empty] | VV | 5
|  | Odkaz na mn. položky pořadí 66 : 205,02500 |  | 205.025 | [23 empty] | VV | 5
53 | 622311526RV1 | Zateplovací systém, sokl, XPS tl. 180 mm zakončený stěrkou s výztužnou tkaninou | m2 | 68.4 |  | 0 | 1316.65 | 90058.86 | 482.35 | 32992.74 | 12 | 0 | 0.01396 | 0.95 | 0 | 0 |  | RTS 24/ I | RTS 24/ I | 0.857 | 58.62 |  | Práce | Běžná |  |  |  | POL1_
|  | Položka obsahuje: nanesení lepicího tmelu na izolační desky, nalepení desek, zajištění talířovými hmoždinkami (6 ks/m2), přebroušení desek, natažení stěrky, vtlačení výztužné tkaniny (1,15 m2/m2). V položce je obsaženo 0,14 m rohových lišt na m2. | [25 empty] | POP |  | Položka obsahuje: nanesení lepicího tmelu na izolační desky, nalepení desek, zajištění talířovými hmoždinkami (6 ks/m2), přebroušení desek, natažení stěrky, vtlačení výztužné tkaniny (1,15 m2/m2). V položce je obsaženo 0,14 m rohových lišt na m2.
|  | Součinitel tepelné vodivosti izolantu 0,036 W/mK. | [25 empty] | POP
|  | Skladba SO04 : | [25 empty] | VV | 0
|  | panelák, suterén, pod terénem : | [25 empty] | VV | 0
|  | POHLED VÝCHODNÍ : | [25 empty] | VV | 0
|  | 5,40+3,40 |  | 8.8 | [23 empty] | VV | 0
|  | POHLED SEVERNÍ : | [25 empty] | VV | 0
|  | 6,50 |  | 6.5 | [23 empty] | VV | 0
|  | POHLED ZÁPADNÍ : | [25 empty] | VV | 0
|  | 36,35 |  | 36.35 | [23 empty] | VV | 0
|  | POHLED JIŽNÍ : | [25 empty] | VV | 0
|  | 8,00 |  | 8 | [23 empty] | VV | 0
|  | Mezisoučet |  | 59.65 | [23 empty] | VV | 1
|  | Skladba SO14 : | [25 empty] | VV | 0
|  | 17,50*0,50 |  | 8.75 | [23 empty] | VV | 0
|  | Mezisoučet |  | 8.75 | [23 empty] | VV | 1
54 | 622311526RU1x | Zateplovací systém, sokl, XPS tl. 180 mm s mozaikovou omítkou 5,5 kg/m2 | m2 | 101.904 |  | 0 | 0 | 0 | 2665 | 271574.16 | 12 | 0 | 0.01999 | 2.04 | 0 | 0 |  | Vlastní | RTS 24/ I | 1.2558 | 127.97 |  | Práce | Běžná |  |  |  | POL1_
|  | Položka obsahuje: nanesení lepicího tmelu na izolační desky, nalepení desek, zajištění talířovými hmoždinkami (6 ks/m2), přebroušení desek, natažení stěrky, vtlačení výztužné tkaniny (1,15 m2/m2), přehlazení stěrky, kontaktní nátěr a povrchovou úpravu omítkou. V položce je obsaženo 0,14 m rohových lišt na m2. | [25 empty] | POP |  | Položka obsahuje: nanesení lepicího tmelu na izolační desky, nalepení desek, zajištění talířovými hmoždinkami (6 ks/m2), přebroušení desek, natažení stěrky, vtlačení výztužné tkaniny (1,15 m2/m2), přehlazení stěrky, kontaktní nátěr a povrchovou úpravu omítkou. V položce je obsaženo 0,14 m rohových lišt na m2.
|  | Součinitel tepelné vodivosti izolantu 0,036 W/mK. | [25 empty] | POP
|  | Skladba SO03b : | [25 empty] | VV | 0
|  | panelák, suterén, do 30cm nad terénem : | [25 empty] | VV | 0
|  | POHLED VÝCHODNÍ : | [25 empty] | VV | 0
|  | (20,4) |  | 20.4 | [23 empty] | VV | 0
|  | POHLED SEVERNÍ : | [25 empty] | VV | 0
|  | (8,20) |  | 8.2 | [23 empty] | VV | 0
|  | POHLED ZÁPADNÍ : | [25 empty] | VV | 0
|  | (45,3) |  | 45.3 | [23 empty] | VV | 0
|  | POHLED JIŽNÍ : | [25 empty] | VV | 0
|  | (14,3) |  | 14.3 | [23 empty] | VV | 0
|  | Odkaz na mn. položky pořadí 53 : 68,40000*-1 |  | -68.4 | [23 empty] | VV | 5
|  | Mezisoučet |  | 19.8 | [23 empty] | VV | 1
|  | Lodžie - vytažení : | [25 empty] | VV | 0
|  | PDL 04 : | [25 empty] | VV | 0
|  | podlaha lodžie 1.np : | [25 empty] | VV | 0
|  | POHLED VÝCHODNÍ : | [25 empty] | VV | 0
|  | 1*(7,30+1,10+1,10)*0,30 |  | 2.85 | [23 empty] | VV | 0
|  | 1*(3,00+1,10+1,10)*0,30 |  | 1.56 | [23 empty] | VV | 0
|  | 1*(3,13+1,10+1,10)*0,30 |  | 1.599 | [23 empty] | VV | 0
|  | POHLED ZÁPADNÍ : | [25 empty] | VV | 0
|  | 1*(7,30+1,10+1,10)*0,30 |  | 2.85 | [23 empty] | VV | 0
|  | 1*(3,13+1,10+1,10)*0,30 |  | 1.599 | [23 empty] | VV | 0
|  | PDL 05 : | [25 empty] | VV | 0
|  | podlaha lodžie 2-7.np : | [25 empty] | VV | 0
|  | POHLED VÝCHODNÍ : | [25 empty] | VV | 0
|  | 7*(7,30+1,10+1,10)*0,30 |  | 19.95 | [23 empty] | VV | 0
|  | 6*(3,00+1,10+1,10)*0,30 |  | 9.36 | [23 empty] | VV | 0
|  | 7*(3,13+1,10+1,10)*0,30 |  | 11.193 | [23 empty] | VV | 0
|  | POHLED ZÁPADNÍ : | [25 empty] | VV | 0
|  | 7*(7,30+1,10+1,10)*0,30 |  | 19.95 | [23 empty] | VV | 0
|  | 7*(3,13+1,10+1,10)*0,30 |  | 11.193 | [23 empty] | VV | 0
|  | Mezisoučet |  | 82.104 | [23 empty] | VV | 1
55 | 622311525RU1x | Zateplovací systém, sokl, XPS tl. 160 mm s mozaikovou omítkou 5,5 kg/m2 | m2 | 17.5 |  | 0 | 0 | 0 | 2510 | 43925 | 12 | 0 | 0.01933 | 0.34 | 0 | 0 |  | Vlastní | RTS 24/ I | 1.2558 | 21.98 |  | Práce | Běžná |  |  |  | POL1_
|  | Položka obsahuje: nanesení lepicího tmelu na izolační desky, nalepení desek, zajištění talířovými hmoždinkami (6 ks/m2), přebroušení desek, natažení stěrky, vtlačení výztužné tkaniny (1,15 m2/m2), přehlazení stěrky, kontaktní nátěr a povrchovou úpravu omítkou. V položce je obsaženo 0,14 m rohových lišt na m2. | [25 empty] | POP |  | Položka obsahuje: nanesení lepicího tmelu na izolační desky, nalepení desek, zajištění talířovými hmoždinkami (6 ks/m2), přebroušení desek, natažení stěrky, vtlačení výztužné tkaniny (1,15 m2/m2), přehlazení stěrky, kontaktní nátěr a povrchovou úpravu omítkou. V položce je obsaženo 0,14 m rohových lišt na m2.
|  | Součinitel tepelné vodivosti izolantu 0,036 W/mK. | [25 empty] | POP
|  | Skladba SO13b : | [25 empty] | VV | 0
|  | výtah : | [25 empty] | VV | 0
|  | 17,50*1,0 |  | 17.5 | [23 empty] | VV | 0
|  | Mezisoučet |  | 17.5 | [23 empty] | VV | 1
56 | 622421121R00 | Omítka vnější stěn, MVC, hrubá zatřená | m2 | 187.804 |  | 0 | 54.51 | 10237.2 | 257.99 | 48451.55 | 12 | 0 | 0.04593 | 8.63 | 0 | 0 |  | RTS 24/ I | RTS 24/ I | 0.511 | 95.97 |  | Práce | Běžná |  |  |  | POL1_
|  | pod terénem : | [25 empty] | VV | 0
|  | Odkaz na mn. položky pořadí 53 : 68,40000 |  | 68.4 | [23 empty] | VV | 5
|  | nad terénem : | [25 empty] | VV | 0
|  | Odkaz na mn. položky pořadí 54 : 101,90400 |  | 101.904 | [23 empty] | VV | 5
|  | Odkaz na mn. položky pořadí 55 : 17,50000 |  | 17.5 | [23 empty] | VV | 5
|  | Mezisoučet |  | 187.804 | [23 empty] | VV | 1
57 | 622311836RV1x | Zatepl.syst., fasáda, miner.desky PV 180 mm zakončený stěrkou s výztužnou tkaninou | m2 | 82.2061 |  | 0 | 0 | 0 | 2025 | 166467.35 | 12 | 0 | 0.04258 | 3.5 | 0 | 0 |  | Vlastní | RTS 24/ I | 1.017 | 83.6 |  | Práce | Běžná |  |  |  | POL1_
|  | Položka obsahuje: nanesení lepicího tmelu na izolační desky, nalepení desek, zajištění zapouštěcími hmoždinkami (6 ks/m2), kašírování desek stěrkovou hmotou, nanesení stěrky a výztužné tkaniny (1,15 m2/m2), přehlazení. V položce je obsaženo 0,14 m rohových lišt na m2. | [25 empty] | POP |  | Položka obsahuje: nanesení lepicího tmelu na izolační desky, nalepení desek, zajištění zapouštěcími hmoždinkami (6 ks/m2), kašírování desek stěrkovou hmotou, nanesení stěrky a výztužné tkaniny (1,15 m2/m2), přehlazení. V položce je obsaženo 0,14 m rohových lišt na m2.
|  | Součinitel tepelné vodivost izolantu 0,035 W/mK. | [25 empty] | POP
|  | Skladba SO03a : | [25 empty] | VV | 0
|  | panelák, suterén, více něž 30cm nad terénem : | [25 empty] | VV | 0
|  | POHLED VÝCHODNÍ : | [25 empty] | VV | 0
|  | 40,50 |  | 40.5 | [23 empty] | VV | 0
|  | POHLED SEVERNÍ : | [25 empty] | VV | 0
|  | 7,90 |  | 7.9 | [23 empty] | VV | 0
|  | POHLED ZÁPADNÍ : | [25 empty] | VV | 0
|  | 23,0 |  | 23 | [23 empty] | VV | 0
|  | POHLED JIŽNÍ : | [25 empty] | VV | 0
|  | 35,0 |  | 35 | [23 empty] | VV | 0
|  | Mezisoučet |  | 106.4 | [23 empty] | VV | 1
|  | - otvory : | [25 empty] | VV | 0
|  | W/07 - OKNO JEDNOKŘÍDLÉ : -1*0,89*0,595*2*1 |  | -1.0591 | [23 empty] | VV | 0
|  | W/07o - OKNO JEDNOKŘÍDLÉ : -1*0,89*0,595*6*1 |  | -3.1773 | [23 empty] | VV | 0
|  | W19a - OKNO JEDNOKŘÍDLÉ : -1*0,86*0,595*1*1 |  | -0.5117 | [23 empty] | VV | 0
|  | W20a - OKNO JEDNOKŘÍDLÉ : -1*0,89*0,595*2*1 |  | -1.0591 | [23 empty] | VV | 0
|  | W21 - OKNO JEDNOKŘÍDLÉ : -1*1,19*1,515*1*1 |  | -1.8029 | [23 empty] | VV | 0
|  | W21a - OKNO JEDNOKŘÍDLÉ : -1*1,19*1,515*4*1 |  | -7.2114 | [23 empty] | VV | 0
|  | W22 - OKNO JEDNOKŘÍDLÉ : -1*1,19*1,515*1*1 |  | -1.8029 | [23 empty] | VV | 0
|  | W23 - OKNO JEDNOKŘÍDLÉ : -1*1,19*1,515*2*1 |  | -3.6057 | [23 empty] | VV | 0
|  | 8 - DVEŘE : -1*1,81*2,19*1*1 |  | -3.9639 | [23 empty] | VV | 0
|  | Mezisoučet |  | -24.1939 | [23 empty] | VV | 1
58 | 622311835RV1x | Zatepl.syst., fasáda, miner.desky PV 160 mm zakončený stěrkou s výztužnou tkaninou | m2 | 75.25 |  | 0 | 0 | 0 | 1900 | 142975 | 12 | 0 | 0.03934 | 2.96 | 0 | 0 |  | Vlastní | RTS 24/ I | 1.017 | 76.53 |  | Práce | Běžná |  |  |  | POL1_
|  | Položka obsahuje: nanesení lepicího tmelu na izolační desky, nalepení desek, zajištění zapouštěcími hmoždinkami (6 ks/m2), kašírování desek stěrkovou hmotou, nanesení stěrky a výztužné tkaniny (1,15 m2/m2), přehlazení. V položce je obsaženo 0,14 m rohových lišt na m2. | [25 empty] | POP |  | Položka obsahuje: nanesení lepicího tmelu na izolační desky, nalepení desek, zajištění zapouštěcími hmoždinkami (6 ks/m2), kašírování desek stěrkovou hmotou, nanesení stěrky a výztužné tkaniny (1,15 m2/m2), přehlazení. V položce je obsaženo 0,14 m rohových lišt na m2.
|  | Součinitel tepelné vodivost izolantu 0,035 W/mK. | [25 empty] | POP
|  | Skladba SO13b : | [25 empty] | VV | 0
|  | výtah : | [25 empty] | VV | 0
|  | 17,50*4,30 |  | 75.25 | [23 empty] | VV | 0
|  | Mezisoučet |  | 75.25 | [23 empty] | VV | 1
59 | 622311853RV1x01 | D+M: Zatepl.syst., ostění, zakončený stěrkou s výztužnou tkaninou (dle PD) | m2 | 11.304 |  | 0 | 1284.83 | 14523.72 | 2715.17 | 30692.28 | 12 | 0 | 0.01948 | 0.22 | 0 | 0 |  | Vlastní | Indiv | 2.492 | 28.17 |  | Práce | Běžná |  |  |  | POL1_
|  | Nalepení izolačních desek, podkladní stěrka, osazení omítkových napojovacích lišt (5 m/m2), rohových lišt (3,33 m/m2) a lišt s okapničkou (1,67 m/m2), armovaná stěrka. Včetně dodávek materiálu. | [25 empty] | POP |  | Nalepení izolačních desek, podkladní stěrka, osazení omítkových napojovacích lišt (5 m/m2), rohových lišt (3,33 m/m2) a lišt s okapničkou (1,67 m/m2), armovaná stěrka. Včetně dodávek materiálu.
POP
POP
|  | lepící stěrka | [25 empty] | POP
|  | deska PUR Λd = 0,023 | [25 empty] | POP
|  | stěrková hmota se sklotextilní síťovinou | [25 empty] | POP
|  | penetrační nátěr | [25 empty] | POP
|  | silikonová omítka, hrubost K2 | [25 empty] | POP
|  | špalety 1.PP : | [25 empty] | VV | 0
|  | W/07 - OKNO JEDNOKŘÍDLÉ : (0,89+0,595*2)*2*0,18 |  | 0.7488 | [23 empty] | VV | 0
|  | W/07o - OKNO JEDNOKŘÍDLÉ : (0,89+0,595*2)*6*0,18 |  | 2.2464 | [23 empty] | VV | 0
|  | W19a - OKNO JEDNOKŘÍDLÉ : (0,86+0,595*2)*1*0,18 |  | 0.369 | [23 empty] | VV | 0
|  | W20a - OKNO JEDNOKŘÍDLÉ : (0,89+0,595*2)*2*0,18 |  | 0.7488 | [23 empty] | VV | 0
|  | W21 - OKNO JEDNOKŘÍDLÉ : (1,19+1,515*2)*1*0,18 |  | 0.7596 | [23 empty] | VV | 0
|  | W21a - OKNO JEDNOKŘÍDLÉ : (1,19+1,515*2)*4*0,18 |  | 3.0384 | [23 empty] | VV | 0
|  | W22 - OKNO JEDNOKŘÍDLÉ : (1,19+1,515*2)*1*0,18 |  | 0.7596 | [23 empty] | VV | 0
|  | W23 - OKNO JEDNOKŘÍDLÉ : (1,19+1,515*2)*2*0,18 |  | 1.5192 | [23 empty] | VV | 0
|  | 8 - DVEŘE : (1,81+2,19*2)*1*0,18 |  | 1.1142 | [23 empty] | VV | 0
|  | Mezisoučet |  | 11.304 | [23 empty] | VV | 1
60 | 622311863R00x | D+M: Zatepl.systém, parapet (dle PD) | m2 | 3.4704 |  | 0 | 1758.25 | 6101.83 | 2241.75 | 7779.77 | 12 | 0 | 0.01827 | 0.06 | 0 | 0 |  | Vlastní | Indiv | 1.582 | 5.49 |  | Práce | Běžná |  |  |  | POL1_
|  | lepící stěrka | [25 empty] | POP
|  | deska PUR Λd = 0,023 | [25 empty] | POP
|  | stěrková hmota se sklotextilní síťovinou | [25 empty] | POP
|  | parapety : | [25 empty] | VV | 0
|  | W/07 - OKNO JEDNOKŘÍDLÉ : 0,89*0,18*2 |  | 0.3204 | [23 empty] | VV | 0
|  | W/07o - OKNO JEDNOKŘÍDLÉ : 0,89*0,18*6 |  | 0.9612 | [23 empty] | VV | 0
|  | W19a - OKNO JEDNOKŘÍDLÉ : 0,86*0,18*1 |  | 0.1548 | [23 empty] | VV | 0
|  | W20a - OKNO JEDNOKŘÍDLÉ : 0,89*0,18*2 |  | 0.3204 | [23 empty] | VV | 0
|  | W21 - OKNO JEDNOKŘÍDLÉ : 1,19*0,18*1 |  | 0.2142 | [23 empty] | VV | 0
|  | W21a - OKNO JEDNOKŘÍDLÉ : 1,19*0,18*4 |  | 0.8568 | [23 empty] | VV | 0
|  | W22 - OKNO JEDNOKŘÍDLÉ : 1,19*0,18*1 |  | 0.2142 | [23 empty] | VV | 0
|  | W23 - OKNO JEDNOKŘÍDLÉ : 1,19*0,18*2 |  | 0.4284 | [23 empty] | VV | 0
|  | Mezisoučet |  | 3.4704 | [23 empty] | VV | 1
61 | 622432111R00 | Omítka stěn - marmolit jemnozrnná | m2 | 172.2305 |  | 0 | 397.46 | 68454.73 | 271.54 | 46767.47 | 12 | 0 | 0.00368 | 0.63 | 0 | 0 |  | RTS 24/ I | RTS 24/ I | 0.46 | 79.23 |  | Práce | Běžná |  |  |  | POL1_
|  | Dekorativní omítka na bázi akrylátových pryskyřic, nanáší se na podkladní nátěr. Je vysoce mechanicky odolná, vodoodpudivá, snadno udržovatelná, omyvatelná, odolná povětrnostním vlivům a průmyslovým zplodinám. | [25 empty] | POP |  | Dekorativní omítka na bázi akrylátových pryskyřic, nanáší se na podkladní nátěr. Je vysoce mechanicky odolná, vodoodpudivá, snadno udržovatelná, omyvatelná, odolná povětrnostním vlivům a průmyslovým zplodinám.
|  | Spotřeba 3,5 kg/m2. | [25 empty] | POP
|  | Sokl nad terénem : | [25 empty] | VV | 0
|  | Odkaz na mn. položky pořadí 57 : 82,20610 |  | 82.2061 | [23 empty] | VV | 5
|  | Odkaz na mn. položky pořadí 58 : 75,25000 |  | 75.25 | [23 empty] | VV | 5
|  | ostění a parapety : | [25 empty] | VV | 0
|  | Odkaz na mn. položky pořadí 59 : 11,30400 |  | 11.304 | [23 empty] | VV | 5
|  | Odkaz na mn. položky pořadí 60 : 3,47040 |  | 3.4704 | [23 empty] | VV | 5
|  | Mezisoučet |  | 172.2305 | [23 empty] | VV | 1
62 | 622311837RT3 | Zatepl.syst., fasáda, miner.desky PV 200 mm s omítkou Silikon | m2 | 34.85 |  | 0 | 1882.17 | 65593.62 | 807.83 | 28152.88 | 12 | 0 | 0.04912 | 1.71 | 0 | 0 |  | RTS 24/ I | RTS 24/ I | 1.4158 | 49.34 |  | Práce | Běžná |  |  |  | POL1_
|  | Položka obsahuje: nanesení lepicího tmelu na izolační desky, nalepení desek, zajištění zapouštěcími hmoždinkami (6 ks/m2), kašírování desek stěrkovou hmotou, natažení stěrky s výztužnou tkaninou (1,15 m2/m2), kontaktní nátěr a povrchovou úpravu omítkou. V položce je obsaženo 0,14 m rohových lišt na m2. | [25 empty] | POP |  | Položka obsahuje: nanesení lepicího tmelu na izolační desky, nalepení desek, zajištění zapouštěcími hmoždinkami (6 ks/m2), kašírování desek stěrkovou hmotou, natažení stěrky s výztužnou tkaninou (1,15 m2/m2), kontaktní nátěr a povrchovou úpravu omítkou. V položce je obsaženo 0,14 m rohových lišt na m2.
POP
|  | Součinitel tepelné vodivosti izolantu 0,035 W/mK. | [25 empty] | POP
|  | Skladba SO08c : | [25 empty] | VV | 0
|  | (0,85+0,85)*20,50 |  | 34.85 | [23 empty] | VV | 0
|  | Mezisoučet |  | 34.85 | [23 empty] | VV | 1
63 | 622311836RU4 | Zatepl.syst., fasáda, miner.desky PV 180 mm s omítkou Silikon | m2 | 1284.0166 |  | 0 | 1702.17 | 2185614.54 | 807.83 | 1037267.13 | 12 | 0 | 0.04619 | 59.31 | 0 | 0 |  | RTS 24/ I | RTS 24/ I | 1.4158 | 1817.91 |  | Práce | Běžná |  |  |  | POL1_
|  | Položka obsahuje: nanesení lepicího tmelu na izolační desky, nalepení desek, zajištění zapouštěcími hmoždinkami (6 ks/m2), kašírování desek stěrkovou hmotou, natažení stěrky s výztužnou tkaninou (1,15 m2/m2), kontaktní nátěr a povrchovou úpravu omítkou. V položce je obsaženo 0,14 m rohových lišt na m2. | [25 empty] | POP |  | Položka obsahuje: nanesení lepicího tmelu na izolační desky, nalepení desek, zajištění zapouštěcími hmoždinkami (6 ks/m2), kašírování desek stěrkovou hmotou, natažení stěrky s výztužnou tkaninou (1,15 m2/m2), kontaktní nátěr a povrchovou úpravu omítkou. V položce je obsaženo 0,14 m rohových lišt na m2.
POP
|  | Součinitel tepelné vodivosti izolantu 0,035 W/mK. | [25 empty] | POP
|  | Skladba SO01a : | [25 empty] | VV | 0
|  | Skladba SO02 : | [25 empty] | VV | 0
|  | panelák, sendvičový panel, vytápěná část : | [25 empty] | VV | 0
|  | 1.NP - 7.NP : | [25 empty] | VV | 0
|  | délka * výška : (80,5)*20,600 |  | 1658.3 | [23 empty] | VV | 0
|  | - plocha lodžií : | [25 empty] | VV | 0
|  | Odkaz na mn. položky pořadí 66 : 205,02500*-1 |  | -205.025 | [23 empty] | VV | 5
|  | - okna : | [25 empty] | VV | 0
|  | W/01 - OKNO TROJŘÍDLÉ : -1*2,33*1,46*48*1 |  | -163.2864 | [23 empty] | VV | 0
|  | W/02 - OKNO DVOUKŘÍDLÉ : -1*1,705*1,4*7*1 |  | -16.709 | [23 empty] | VV | 0
|  | W/05 - OKNO TROJŘÍDLÉ : -1*2,865*2,58*6*1 |  | -44.3502 | [23 empty] | VV | 0
|  | W/06 - OKNO JEDNOKŘÍDLÉ : -1*1,19*0,595*1*1 |  | -0.70805 | [23 empty] | VV | 0
|  | W/07a - OKNO JEDNOKŘÍDLÉ : -1*0,89*0,595*1*1 |  | -0.52955 | [23 empty] | VV | 0
|  | W24 - OKNO DVOUKŘÍDLÉ : -1*1,81*1,565*1*1 |  | -2.8327 | [23 empty] | VV | 0
|  | W25 - OKNO DVOUKŘÍDLÉ : -1*2,41*2,115*2*1 |  | -10.1943 | [23 empty] | VV | 0
|  | W26 - OKNO DVOUKŘÍDLÉ : -1*1,18*2,115*1*1 |  | -2.4957 | [23 empty] | VV | 0
|  | W27 - OKNO PÁSOVÉ : -1*0,85*18,115*2*1 |  | -30.7955 | [23 empty] | VV | 0
|  | 1 - DVEŘE : -1*2,885*2,54*1*1 |  | -7.3279 | [23 empty] | VV | 0
|  | 9 - DVEŘE : -1*1,675*3,45*1*1 |  | -5.7787 | [23 empty] | VV | 0
|  | 10 - DVEŘE : -1*1,26*2,04*1*1 |  | -2.5704 | [23 empty] | VV | 0
|  | Mezisoučet |  | 1165.6966 | [23 empty] | VV | 1
|  | Skladba SO12, SO11 : | [25 empty] | VV | 0
|  | 6,80*17,40 |  | 118.32 | [23 empty] | VV | 0
|  | Mezisoučet |  | 118.32 | [23 empty] | VV | 1
64 | 622311833RT3 | Zatepl.syst., fasáda, miner.desky PV 120 mm s omítkou Silikon | m2 | 217.3 |  | 0 | 1302.17 | 282961.54 | 807.83 | 175541.46 | 12 | 0 | 0.0361 | 7.84 | 0 | 0 |  | RTS 24/ I | RTS 24/ I | 1.4158 | 307.65 |  | Práce | Běžná |  |  |  | POL1_
|  | Položka obsahuje: nanesení lepicího tmelu na izolační desky, nalepení desek, zajištění talířovými hmoždinkami (6 ks/m2), kašírování desek stěrkovou hmotou, natažení stěrky s výztužnou tkaninou (1,15 m2/m2), kontaktní nátěr a povrchovou úpravu omítkou. V položce je obsaženo 0,14 m rohových lišt na m2. | [25 empty] | POP |  | Položka obsahuje: nanesení lepicího tmelu na izolační desky, nalepení desek, zajištění talířovými hmoždinkami (6 ks/m2), kašírování desek stěrkovou hmotou, natažení stěrky s výztužnou tkaninou (1,15 m2/m2), kontaktní nátěr a povrchovou úpravu omítkou. V položce je obsaženo 0,14 m rohových lišt na m2.
POP
|  | Součinitel tepelné vodivosti izolantu 0,035 W/mK. | [25 empty] | POP
|  | Skladba SO09a : | [25 empty] | VV | 0
|  | lůžkový výtah : | [25 empty] | VV | 0
|  | 10,60*20,50 |  | 217.3 | [23 empty] | VV | 0
|  | Mezisoučet |  | 217.3 | [23 empty] | VV | 1
65 | 622311832RT3 | Zatepl.syst., fasáda, miner.desky PV 100 mm s omítkou Silikon | m2 | 259.1401 |  | 0 | 1172.17 | 303756.23 | 807.83 | 209341.13 | 12 | 0 | 0.03281 | 8.5 | 0 | 0 |  | RTS 24/ I | RTS 24/ I | 1.4158 | 366.89 |  | Práce | Běžná |  |  |  | POL1_
|  | Položka obsahuje: nanesení lepicího tmelu na izolační desky, nalepení desek, zajištění talířovými hmoždinkami (6 ks/m2), kašírování desek stěrkovou hmotou, natažení stěrky s výztužnou tkaninou (1,15 m2/m2), kontaktní nátěr a povrchovou úpravu omítkou. V položce je obsaženo 0,14 m rohových lišt na m2. | [25 empty] | POP |  | Položka obsahuje: nanesení lepicího tmelu na izolační desky, nalepení desek, zajištění talířovými hmoždinkami (6 ks/m2), kašírování desek stěrkovou hmotou, natažení stěrky s výztužnou tkaninou (1,15 m2/m2), kontaktní nátěr a povrchovou úpravu omítkou. V položce je obsaženo 0,14 m rohových lišt na m2.
POP
|  | Součinitel tepelné vodivosti izolantu 0,035 W/mK. | [25 empty] | POP
|  | Skladba SO01b : | [25 empty] | VV | 0
|  | panelák, sendvičový panel, parapet lodžie : | [25 empty] | VV | 0
|  | 1.NP : (6,55+4,30+3,30+3,30+3,00)*3,03 |  | 61.9635 | [23 empty] | VV | 0
|  | 2.NP - 7.NP : 6*(6,55+4,30+3,30+3,30+6,50)*3,03 |  | 435.411 | [23 empty] | VV | 0
|  | Mezisoučet |  | 497.3745 | [23 empty] | VV | 1
|  | - otvory lodžií : | [25 empty] | VV | 0
|  | W/03 - OKNO DVOUKŘÍDLÉ + BALKONOVÉ DVEŘE 1155/2535 + 1705/1530 : -1*5,536575*24*1 |  | -132.8778 | [23 empty] | VV | 0
|  | W/03r - OKNO DVOUKŘÍDLÉ + BALKONOVÉ DVEŘE 1155/2555 + 1705/1530 : -1*5,559675*4*1 |  | -22.2387 | [23 empty] | VV | 0
|  | W/03ra - OKNO DVOUKŘÍDLÉ + BALKONOVÉ DVEŘE 1155/2555 + 1705/1530 : -1*5,559675*1*1 |  | -5.5597 | [23 empty] | VV | 0
|  | W/04 - OKNO DVOUKŘÍDLÉ + BALKONOVÉ DVEŘE 1155/2535 + 1705/1530 : -1*5,536575*12*1 |  | -66.4389 | [23 empty] | VV | 0
|  | W/04r - OKNO DVOUKŘÍDLÉ + BALKONOVÉ DVEŘE 1155/2555 + 1705/1530 : -1*5,559675*2*1 |  | -11.1194 | [23 empty] | VV | 0
|  | Mezisoučet |  | -238.2344 | [23 empty] | VV | 1
66 | 622311830RT3 | Zatepl.syst., fasáda, miner.desky PV 60 mm s omítkou Silikon | m2 | 205.025 |  | 0 | 979.17 | 200754.33 | 807.83 | 165625.35 | 12 | 0 | 0.02633 | 5.4 | 0 | 0 |  | RTS 24/ I | RTS 24/ I | 1.4158 | 290.27 |  | Práce | Běžná |  |  |  | POL1_
|  | Položka obsahuje: nanesení lepicího tmelu na izolační desky, nalepení desek, zajištění talířovými hmoždinkami (6 ks/m2), kašírování desek stěrkovou hmotou, natažení stěrky s výztužnou tkaninou (1,15 m2/m2), kontaktní nátěr a povrchovou úpravu omítkou. V položce je obsaženo 0,14 m rohových lišt na m2. | [25 empty] | POP |  | Položka obsahuje: nanesení lepicího tmelu na izolační desky, nalepení desek, zajištění talířovými hmoždinkami (6 ks/m2), kašírování desek stěrkovou hmotou, natažení stěrky s výztužnou tkaninou (1,15 m2/m2), kontaktní nátěr a povrchovou úpravu omítkou. V položce je obsaženo 0,14 m rohových lišt na m2.
POP
|  | Součinitel tepelné vodivosti izolantu 0,035 W/mK. | [25 empty] | POP
|  | STR01 : | [25 empty] | VV | 0
|  | POHLED VÝCHODNÍ : | [25 empty] | VV | 0
|  | 7*7,30*1,25 |  | 63.875 | [23 empty] | VV | 0
|  | 6*3,00*1,25 |  | 22.5 | [23 empty] | VV | 0
|  | 7*3,13*1,25 |  | 27.3875 | [23 empty] | VV | 0
|  | POHLED ZÁPADNÍ : | [25 empty] | VV | 0
|  | 7*7,30*1,25 |  | 63.875 | [23 empty] | VV | 0
|  | 7*3,13*1,25 |  | 27.3875 | [23 empty] | VV | 0
|  | Mezisoučet |  | 205.025 | [23 empty] | VV | 1
67 | 622391003R00 | Příplatek-montáž KZS podhledu,izolant,tenk.om.,nátěr | m2 | 205.025 |  | 0 | 0 | 0 | 266.5 | 54639.16 | 12 | 0 | 0 | 0 | 0 | 0 |  | RTS 24/ I | RTS 24/ I | 0.46974 | 96.31 |  | Práce | Běžná |  |  |  | POL1_
|  | Nanesení lepicího tmelu na izolační desky, nalepení desek, zajištění talířovými hmoždinkami (6 ks/m2), natažení stěrky, vtlačení výztužné tkaniny (1,15 m2/m2), rohových lišt (0,14 m/m2), přehlazení stěrky, nanesení druhé vyrovnávací stěrky, kontaktní nátěr, tenkovrstvá omítka, egalizační nátěr. | [25 empty] | POP |  | Nanesení lepicího tmelu na izolační desky, nalepení desek, zajištění talířovými hmoždinkami (6 ks/m2), natažení stěrky, vtlačení výztužné tkaniny (1,15 m2/m2), rohových lišt (0,14 m/m2), přehlazení stěrky, nanesení druhé vyrovnávací stěrky, kontaktní nátěr, tenkovrstvá omítka, egalizační nátěr.
|  | Bez dodávky materiálu. | [25 empty] | POP
|  | STR01 : | [25 empty] | VV | 0
|  | Odkaz na mn. položky pořadí 66 : 205,02500 |  | 205.025 | [23 empty] | VV | 5
|  | Mezisoučet |  | 205.025 | [23 empty] | VV | 1
68 | 622311853RV1x | D+M: Zatepl.syst., ostění, s omítkou Silikon (dle PD) | m2 | 116.1457 |  | 0 | 1606.04 | 186534.64 | 3393.96 | 394193.86 | 12 | 0 | 0.01948 | 2.26 | 0 | 0 |  | Vlastní | Indiv | 2.492 | 289.44 |  | Práce | Běžná |  |  |  | POL1_
|  | Nalepení izolačních desek, podkladní stěrka, osazení omítkových napojovacích lišt (5 m/m2), rohových lišt (3,33 m/m2) a lišt s okapničkou (1,67 m/m2), armovaná stěrka. Včetně dodávek materiálu. | [25 empty] | POP |  | Nalepení izolačních desek, podkladní stěrka, osazení omítkových napojovacích lišt (5 m/m2), rohových lišt (3,33 m/m2) a lišt s okapničkou (1,67 m/m2), armovaná stěrka. Včetně dodávek materiálu.
POP
POP
|  | lepící stěrka | [25 empty] | POP
|  | deska PUR Λd = 0,023 | [25 empty] | POP
|  | stěrková hmota se sklotextilní síťovinou | [25 empty] | POP
|  | penetrační nátěr | [25 empty] | POP
|  | silikonová omítka, hrubost K2 | [25 empty] | POP
|  | W/01 - OKNO TROJŘÍDLÉ : (2,33+1,46*2)*48*0,18 |  | 45.36 | [23 empty] | VV | 0
|  | W/02 - OKNO DVOUKŘÍDLÉ : (1,705+1,4*2)*7*0,18 |  | 5.6763 | [23 empty] | VV | 0
|  | W/05 - OKNO TROJŘÍDLÉ : (2,865+2,58*2)*6*0,18 |  | 8.667 | [23 empty] | VV | 0
|  | W/06 - OKNO JEDNOKŘÍDLÉ : (1,19+0,595*2)*1*0,18 |  | 0.4284 | [23 empty] | VV | 0
|  | W/07a - OKNO JEDNOKŘÍDLÉ : (0,89+0,595*2)*1*0,18 |  | 0.3744 | [23 empty] | VV | 0
|  | W24 - OKNO DVOUKŘÍDLÉ : (1,81+1,565*2)*1*0,18 |  | 0.8892 | [23 empty] | VV | 0
|  | W25 - OKNO DVOUKŘÍDLÉ : (2,41+2,115*2)*2*0,18 |  | 2.3904 | [23 empty] | VV | 0
|  | W26 - OKNO DVOUKŘÍDLÉ : (1,18+2,115*2)*1*0,18 |  | 0.9738 | [23 empty] | VV | 0
|  | W27 - OKNO PÁSOVÉ : (0,85+18,115*2)*2*0,18 |  | 13.3488 | [23 empty] | VV | 0
|  | 1 - DVEŘE : (2,885+2,54*2)*1*0,18 |  | 1.4337 | [23 empty] | VV | 0
|  | 9 - DVEŘE : (1,675+3,45*2)*1*0,18 |  | 1.5435 | [23 empty] | VV | 0
|  | 10 - DVEŘE : (1,26+2,04*2)*1*0,18 |  | 0.9612 | [23 empty] | VV | 0
|  | Mezisoučet |  | 82.0467 | [23 empty] | VV | 1
|  | W/03 - OKNO DVOUKŘÍDLÉ + BALKONOVÉ DVEŘE 1155/2535 + 1705/1530 : (2,86+2,535*2)*24*0,1 |  | 19.032 | [23 empty] | VV | 0
|  | W/03r - OKNO DVOUKŘÍDLÉ + BALKONOVÉ DVEŘE 1155/2555 + 1705/1530 : (2,86+2,535*2)*4*0,1 |  | 3.172 | [23 empty] | VV | 0
|  | W/03ra - OKNO DVOUKŘÍDLÉ + BALKONOVÉ DVEŘE 1155/2555 + 1705/1530 : (2,86+2,535*2)*1*0,1 |  | 0.793 | [23 empty] | VV | 0
|  | W/04 - OKNO DVOUKŘÍDLÉ + BALKONOVÉ DVEŘE 1155/2535 + 1705/1530 : (2,86+2,535*2)*12*0,1 |  | 9.516 | [23 empty] | VV | 0
|  | W/04r - OKNO DVOUKŘÍDLÉ + BALKONOVÉ DVEŘE 1155/2555 + 1705/1530 : (2,86+2,535*2)*2*0,1 |  | 1.586 | [23 empty] | VV | 0
|  | Mezisoučet |  | 34.099 | [23 empty] | VV | 1
69 | 622311863R00x | D+M: Zatepl.systém, parapet (dle PD) | m2 | 40.8055 |  | 0 | 1758.25 | 71746.27 | 2241.75 | 91475.73 | 12 | 0 | 0.01827 | 0.75 | 0 | 0 |  | Vlastní | Indiv | 1.582 | 64.55 |  | Práce | Běžná |  |  |  | POL1_
|  | lepící stěrka | [25 empty] | POP
|  | deska PUR Λd = 0,023 | [25 empty] | POP
|  | stěrková hmota se sklotextilní síťovinou | [25 empty] | POP
|  | W/01 - OKNO TROJŘÍDLÉ : 2,33*0,18*48 |  | 20.1312 | [23 empty] | VV | 0
|  | W/02 - OKNO DVOUKŘÍDLÉ : 1,705*0,18*7 |  | 2.1483 | [23 empty] | VV | 0
|  | W/05 - OKNO TROJŘÍDLÉ : 2,865*0,18*6 |  | 3.0942 | [23 empty] | VV | 0
|  | W/06 - OKNO JEDNOKŘÍDLÉ : 1,19*0,18*1 |  | 0.2142 | [23 empty] | VV | 0
|  | W/07a - OKNO JEDNOKŘÍDLÉ : 0,89*0,18*1 |  | 0.1602 | [23 empty] | VV | 0
|  | W24 - OKNO DVOUKŘÍDLÉ : 1,81*0,18*1 |  | 0.3258 | [23 empty] | VV | 0
|  | W25 - OKNO DVOUKŘÍDLÉ : 2,41*0,18*2 |  | 0.8676 | [23 empty] | VV | 0
|  | W26 - OKNO DVOUKŘÍDLÉ : 1,18*0,18*1 |  | 0.2124 | [23 empty] | VV | 0
|  | W27 - OKNO PÁSOVÉ : 0,85*0,18*2 |  | 0.306 | [23 empty] | VV | 0
|  | 1 - DVEŘE : 2,885*0,18*1 |  | 0.5193 | [23 empty] | VV | 0
|  | 9 - DVEŘE : 1,675*0,18*1 |  | 0.3015 | [23 empty] | VV | 0
|  | 10 - DVEŘE : 1,26*0,18*1 |  | 0.2268 | [23 empty] | VV | 0
|  | Mezisoučet |  | 28.5075 | [23 empty] | VV | 1
|  | W/03 - OKNO DVOUKŘÍDLÉ + BALKONOVÉ DVEŘE 1155/2535 + 1705/1530 : 2,86*0,1*24 |  | 6.864 | [23 empty] | VV | 0
|  | W/03r - OKNO DVOUKŘÍDLÉ + BALKONOVÉ DVEŘE 1155/2555 + 1705/1530 : 2,86*0,1*4 |  | 1.144 | [23 empty] | VV | 0
|  | W/03ra - OKNO DVOUKŘÍDLÉ + BALKONOVÉ DVEŘE 1155/2555 + 1705/1530 : 2,86*0,1*1 |  | 0.286 | [23 empty] | VV | 0
|  | W/04 - OKNO DVOUKŘÍDLÉ + BALKONOVÉ DVEŘE 1155/2535 + 1705/1530 : 2,86*0,1*12 |  | 3.432 | [23 empty] | VV | 0
|  | W/04r - OKNO DVOUKŘÍDLÉ + BALKONOVÉ DVEŘE 1155/2555 + 1705/1530 : 2,86*0,1*2 |  | 0.572 | [23 empty] | VV | 0
|  | Mezisoučet |  | 12.298 | [23 empty] | VV | 1
70 | 622432111R00 | Omítka stěn - marmolit jemnozrnná | m2 | 6.75 |  | 0 | 397.46 | 2682.86 | 271.54 | 1832.9 | 12 | 0 | 0.00368 | 0.02 | 0 | 0 |  | RTS 24/ I | RTS 24/ I | 0.46 | 3.11 |  | Práce | Běžná |  |  |  | POL1_
|  | Dekorativní omítka na bázi akrylátových pryskyřic, nanáší se na podkladní nátěr. Je vysoce mechanicky odolná, vodoodpudivá, snadno udržovatelná, omyvatelná, odolná povětrnostním vlivům a průmyslovým zplodinám. | [25 empty] | POP |  | Dekorativní omítka na bázi akrylátových pryskyřic, nanáší se na podkladní nátěr. Je vysoce mechanicky odolná, vodoodpudivá, snadno udržovatelná, omyvatelná, odolná povětrnostním vlivům a průmyslovým zplodinám.
|  | Spotřeba 3,5 kg/m2. | [25 empty] | POP
|  | vstupní schodiště : | [25 empty] | VV | 0
|  | 2*2,25*1,50 |  | 6.75 | [23 empty] | VV | 0
|  | Mezisoučet |  | 6.75 | [23 empty] | VV | 1
71 | 622474313R00 | Omítka vnější silikonová, třívrstvá, složitost 1 - 2 | m2 | 43.0802 |  | 0 | 921.21 | 39685.91 | 642.79 | 27691.52 | 12 | 0 | 0.02358 | 1.02 | 0 | 0 |  | RTS 24/ I | RTS 24/ I | 1.1553 | 49.77 |  | Práce | Běžná |  |  |  | POL1_
|  | Položka obsahuje postřik, jádrovou vrstvu tepelně izolační tl. 40 mm, vyrovnávací stěrku (nevyztuženou), penetraci a pastovitou omítku se zrnem 2 mm. | [25 empty] | POP |  | Položka obsahuje postřik, jádrovou vrstvu tepelně izolační tl. 40 mm, vyrovnávací stěrku (nevyztuženou), penetraci a pastovitou omítku se zrnem 2 mm.
|  | Položka neobsahuje náklady na použití rohových lišt. | [25 empty] | POP
|  | Skladba SO01c : | [25 empty] | VV | 0
|  | panelák, sendvičový panel, strojovna výtahu v 8.np : | [25 empty] | VV | 0
|  | (18,46)*2,87 |  | 52.9802 | [23 empty] | VV | 0
|  | - otvory : | [25 empty] | VV | 0
|  | -1*3,00*1,65 |  | -4.95 | [23 empty] | VV | 0
|  | -1*3,00*1,65 |  | -4.95 | [23 empty] | VV | 0
|  | Mezisoučet |  | 43.0802 | [23 empty] | VV | 1
72 | 622481211RT2 | Montáž výztužné sítě(perlinky)do stěrky-vněj.stěny včetně výztužné sítě a stěrkového tmelu | m2 | 49.8302 |  | 0 | 88.31 | 4400.5 | 213.19 | 10623.3 | 12 | 0 | 0.00367 | 0.18 | 0 | 0 |  | RTS 24/ I | RTS 24/ I | 0.362 | 18.04 |  | Práce | Běžná |  |  |  | POL1_
|  | marmolit : | [25 empty] | VV | 0
|  | Odkaz na mn. položky pořadí 70 : 6,75000 |  | 6.75 | [23 empty] | VV | 5
|  | omítka : | [25 empty] | VV | 0
|  | Odkaz na mn. položky pořadí 71 : 43,08020 |  | 43.0802 | [23 empty] | VV | 5
73 | 622473187RT2 | Příplatek za okenní lištu (APU) - montáž včetně dodávky lišty | m | 859.605 |  | 0 | 29.05 | 24971.53 | 27.75 | 23854.04 | 12 | 0 | 0.00015 | 0.13 | 0 | 0 |  | RTS 24/ I | RTS 24/ I | 0.05 | 42.98 |  | Práce | Běžná |  |  |  | POL1_
|  | oprava vnitřní omítek po montáži oken : | [25 empty] | VV | 0
|  | W/01 - OKNO TROJŘÍDLÉ : (2,33+1,46*2)*48 |  | 252 | [23 empty] | VV | 0
|  | W/02 - OKNO DVOUKŘÍDLÉ : (1,705+1,4*2)*7 |  | 31.535 | [23 empty] | VV | 0
|  | W/03 - OKNO DVOUKŘÍDLÉ + BALKONOVÉ DVEŘE 1155/2535 + 1705/1530 : (2,86+2,535*2)*24 |  | 190.32 | [23 empty] | VV | 0
|  | W/03r - OKNO DVOUKŘÍDLÉ + BALKONOVÉ DVEŘE 1155/2555 + 1705/1530 : (2,86+2,535*2)*4 |  | 31.72 | [23 empty] | VV | 0
|  | W/03ra - OKNO DVOUKŘÍDLÉ + BALKONOVÉ DVEŘE 1155/2555 + 1705/1530 : (2,86+2,535*2)*1 |  | 7.93 | [23 empty] | VV | 0
|  | W/04 - OKNO DVOUKŘÍDLÉ + BALKONOVÉ DVEŘE 1155/2535 + 1705/1530 : (2,86+2,535*2)*12 |  | 95.16 | [23 empty] | VV | 0
|  | W/04r - OKNO DVOUKŘÍDLÉ + BALKONOVÉ DVEŘE 1155/2555 + 1705/1530 : (2,86+2,535*2)*2 |  | 15.86 | [23 empty] | VV | 0
|  | W/05 - OKNO TROJŘÍDLÉ : (2,865+2,58*2)*6 |  | 48.15 | [23 empty] | VV | 0
|  | W/06 - OKNO JEDNOKŘÍDLÉ : (1,19+0,595*2)*1 |  | 2.38 | [23 empty] | VV | 0
|  | W/07 - OKNO JEDNOKŘÍDLÉ : (0,89+0,595*2)*2 |  | 4.16 | [23 empty] | VV | 0
|  | W/07o - OKNO JEDNOKŘÍDLÉ : (0,89+0,595*2)*6 |  | 12.48 | [23 empty] | VV | 0
|  | W/07a - OKNO JEDNOKŘÍDLÉ : (0,89+0,595*2)*1 |  | 2.08 | [23 empty] | VV | 0
|  | W19a - OKNO JEDNOKŘÍDLÉ : (0,86+0,595*2)*1 |  | 2.05 | [23 empty] | VV | 0
|  | W20a - OKNO JEDNOKŘÍDLÉ : (0,89+0,595*2)*2 |  | 4.16 | [23 empty] | VV | 0
|  | W21 - OKNO JEDNOKŘÍDLÉ : (1,19+1,515*2)*1 |  | 4.22 | [23 empty] | VV | 0
|  | W21a - OKNO JEDNOKŘÍDLÉ : (1,19+1,515*2)*4 |  | 16.88 | [23 empty] | VV | 0
|  | W22 - OKNO JEDNOKŘÍDLÉ : (1,19+1,515*2)*1 |  | 4.22 | [23 empty] | VV | 0
|  | W23 - OKNO JEDNOKŘÍDLÉ : (1,19+1,515*2)*2 |  | 8.44 | [23 empty] | VV | 0
|  | W24 - OKNO DVOUKŘÍDLÉ : (1,81+1,565*2)*1 |  | 4.94 | [23 empty] | VV | 0
|  | W25 - OKNO DVOUKŘÍDLÉ : (2,41+2,115*2)*2 |  | 13.28 | [23 empty] | VV | 0
|  | W26 - OKNO DVOUKŘÍDLÉ : (1,18+2,115*2)*1 |  | 5.41 | [23 empty] | VV | 0
|  | W27 - OKNO PÁSOVÉ : (0,85+18,115*2)*2 |  | 74.16 | [23 empty] | VV | 0
|  | Mezisoučet |  | 831.535 | [23 empty] | VV | 1
|  | 1 - DVEŘE : (2,885+2,54*2)*1 |  | 7.965 | [23 empty] | VV | 0
|  | 8 - DVEŘE : (1,81+2,19*2)*1 |  | 6.19 | [23 empty] | VV | 0
|  | 9 - DVEŘE : (1,675+3,45*2)*1 |  | 8.575 | [23 empty] | VV | 0
|  | 10 - DVEŘE : (1,26+2,04*2)*1 |  | 5.34 | [23 empty] | VV | 0
|  | Mezisoučet |  | 28.07 | [23 empty] | VV | 1
74 | 622391123R00x | Příplatek za dodávku a montáž síťoviny se zvýšenou mechanickou odolností (dle PD) | m2 | 345.2601 |  | 0 | 137.05 | 47317.9 | 12.95 | 4471.12 | 12 | 0 | 0.0001 | 0.03 | 0 | 0 |  | Vlastní | Indiv | 0.01 | 3.45 |  | Práce | Běžná |  |  |  | POL1_
|  | KZS : | [25 empty] | VV | 0
|  | 2 metry nad terén : | [25 empty] | VV | 0
|  | Odkaz na mn. položky pořadí 53 : 68,40000 |  | 68.4 | [23 empty] | VV | 5
|  | Odkaz na mn. položky pořadí 54 : 101,90400 |  | 101.904 | [23 empty] | VV | 5
|  | Odkaz na mn. položky pořadí 55 : 17,50000 |  | 17.5 | [23 empty] | VV | 5
|  | Odkaz na mn. položky pořadí 57 : 82,20610 |  | 82.2061 | [23 empty] | VV | 5
|  | Odkaz na mn. položky pořadí 58 : 75,25000 |  | 75.25 | [23 empty] | VV | 5
75 | 622391123R00 | Příplatek za zapuštěné hmoždinky (STR) 10 ks/m2 - zápustná montáž kotev | m2 | 1072.8792 |  | 0 | 62.06 | 66582.88 | 5.74 | 6158.33 | 12 | 0 | 0.0001 | 0.11 | 0 | 0 |  | RTS 24/ I | RTS 24/ I | 0.01 | 10.73 |  | Práce | Běžná |  |  |  | POL1_
|  | KZS : | [25 empty] | VV | 0
|  | Odkaz na mn. položky pořadí 53 : 68,40000 |  | 68.4 | [23 empty] | VV | 5
|  | Odkaz na mn. položky pořadí 54 : 101,90400 |  | 101.904 | [23 empty] | VV | 5
|  | Odkaz na mn. položky pořadí 55 : 17,50000 |  | 17.5 | [23 empty] | VV | 5
|  | Odkaz na mn. položky pořadí 57 : 82,20610 |  | 82.2061 | [23 empty] | VV | 5
|  | Odkaz na mn. položky pořadí 58 : 75,25000 |  | 75.25 | [23 empty] | VV | 5
|  | Odkaz na mn. položky pořadí 59 : 11,30400 |  | 11.304 | [23 empty] | VV | 5
|  | Odkaz na mn. položky pořadí 62 : 34,85000 |  | 34.85 | [23 empty] | VV | 5
|  | Odkaz na mn. položky pořadí 64 : 217,30000 |  | 217.3 | [23 empty] | VV | 5
|  | Odkaz na mn. položky pořadí 65 : 259,14008 |  | 259.1401 | [23 empty] | VV | 5
|  | Odkaz na mn. položky pořadí 66 : 205,02500 |  | 205.025 | [23 empty] | VV | 5
76 | 622300154RT3 | Montáž zakládací sady ETICS s dodávkou zadní a okapní lišty | m | 93.75 |  | 0 | 391.42 | 36695.63 | 177.58 | 16648.13 | 12 | 0 | 0.00093 | 0.09 | 0 | 0 |  | RTS 24/ I | RTS 24/ I | 0.32 | 30 |  | Práce | Běžná |  |  |  | POL1_
|  | bez dodávky materiálu | [25 empty] | POP
|  | obvod : | [25 empty] | VV | 0
|  | 93,75 |  | 93.75 | [23 empty] | VV | 0
|  | Mezisoučet |  | 93.75 | [23 empty] | VV | 1
Díl: | 63 | Podlahy a podlahové konstrukce |  |  |  | 0 |  | 293586.64 |  | 107296.62 |  | 0 |  | 4.99 |  | 0 |  |  |  |  | 94.85 | [6 empty] | DIL
77 | 632411901R00 | Nátěr - adhézní můstek | m2 | 189.752 |  | 0 | 95.53 | 18127.01 | 47.47 | 9007.53 | 12 | 0 | 0.0003 | 0.06 | 0 | 0 |  | RTS 24/ I | RTS 24/ I | 0.09 | 17.08 |  | Práce | Běžná |  |  |  | POL1_
|  | PDL 03 : | [25 empty] | VV | 0
|  | podlaha vstupní niky : | [25 empty] | VV | 0
|  | PŮDORYS 1.PP, BOURACÍ PLÁN : | [25 empty] | VV | 0
|  | 3,03 |  | 3.03 | [23 empty] | VV | 0
|  | pozn. 19 - schodiště : | [25 empty] | VV | 0
|  | 2,00*(0,15+0,30)*7 |  | 6.3 | [23 empty] | VV | 0
|  | Mezisoučet |  | 9.33 | [23 empty] | VV | 1
|  | PDL 04 : | [25 empty] | VV | 0
|  | podlaha lodžie 1.np : | [25 empty] | VV | 0
|  | PDL 05 : | [25 empty] | VV | 0
|  | podlaha lodžie 2-7.np : | [25 empty] | VV | 0
|  | POHLED VÝCHODNÍ : | [25 empty] | VV | 0
|  | 7*7,30*1,10 |  | 56.21 | [23 empty] | VV | 0
|  | 6*3,00*1,10 |  | 19.8 | [23 empty] | VV | 0
|  | 7*3,13*1,10 |  | 24.101 | [23 empty] | VV | 0
|  | POHLED ZÁPADNÍ : | [25 empty] | VV | 0
|  | 7*7,30*1,10 |  | 56.21 | [23 empty] | VV | 0
|  | 7*3,13*1,10 |  | 24.101 | [23 empty] | VV | 0
|  | Mezisoučet |  | 180.422 | [23 empty] | VV | 1
78 | 632411110R00 | Samonivelační stěrka, ruční zpracování tl. 10 mm | m2 | 189.752 |  | 0 | 455.55 | 86441.52 | 154.45 | 29307.2 | 12 | 0 | 0.01785 | 3.39 | 0 | 0 |  | RTS 24/ I | RTS 24/ I | 0.282 | 53.51 |  | Práce | Běžná |  |  |  | POL1_
|  | PDL 03 : | [25 empty] | VV | 0
|  | podlaha vstupní niky : | [25 empty] | VV | 0
|  | PŮDORYS 1.PP, BOURACÍ PLÁN : | [25 empty] | VV | 0
|  | 3,03 |  | 3.03 | [23 empty] | VV | 0
|  | pozn. 19 - schodiště : | [25 empty] | VV | 0
|  | 2,00*(0,15+0,30)*7 |  | 6.3 | [23 empty] | VV | 0
|  | Mezisoučet |  | 9.33 | [23 empty] | VV | 1
|  | PDL 04 : | [25 empty] | VV | 0
|  | podlaha lodžie 1.np : | [25 empty] | VV | 0
|  | PDL 05 : | [25 empty] | VV | 0
|  | podlaha lodžie 2-7.np : | [25 empty] | VV | 0
|  | POHLED VÝCHODNÍ : | [25 empty] | VV | 0
|  | 7*7,30*1,10 |  | 56.21 | [23 empty] | VV | 0
|  | 6*3,00*1,10 |  | 19.8 | [23 empty] | VV | 0
|  | 7*3,13*1,10 |  | 24.101 | [23 empty] | VV | 0
|  | POHLED ZÁPADNÍ : | [25 empty] | VV | 0
|  | 7*7,30*1,10 |  | 56.21 | [23 empty] | VV | 0
|  | 7*3,13*1,10 |  | 24.101 | [23 empty] | VV | 0
|  | Mezisoučet |  | 180.422 | [23 empty] | VV | 1
79 | 632000x01 | Odstranění stávající nášlapné vrstvy u lodžií včetně zapracení, pomocných prací a zednických přípomocí (dle PD) | kpl | 43 |  | 0 | 1465.26 | 63006.18 | 534.74 | 22993.82 | 12 | 0 | 0.01785 | 0.77 | 0 | 0 |  | Vlastní | Indiv | 0.282 | 12.13 |  | Práce | Běžná |  |  |  | POL1_
|  | Bourání - u dveří citlivě odstranit nášlapnou vrstvu podlah, u povlakových krytin ideálně odlepit a odrolovat ode dveří (případně vyříznout kus kolem dveří), u keramických odseknout jednu řada dlaždic. Vybourat rýhu v podlaze pro uložení nových dveří i osazovacího profilu. | [25 empty] | POP |  | Bourání - u dveří citlivě odstranit nášlapnou vrstvu podlah, u povlakových krytin ideálně odlepit a odrolovat ode dveří (případně vyříznout kus kolem dveří), u keramických odseknout jednu řada dlaždic. Vybourat rýhu v podlaze pro uložení nových dveří i osazovacího profilu.
|  | u nových balkonových dveří : | [25 empty] | VV | 0
|  | W/03 - OKNO DVOUKŘÍDLÉ + BALKONOVÉ DVEŘE 1155/2535 + 1705/1530 : 24 |  | 24 | [23 empty] | VV | 0
|  | W/03r - OKNO DVOUKŘÍDLÉ + BALKONOVÉ DVEŘE 1155/2555 + 1705/1530 : 4 |  | 4 | [23 empty] | VV | 0
|  | W/03ra - OKNO DVOUKŘÍDLÉ + BALKONOVÉ DVEŘE 1155/2555 + 1705/1530 : 1 |  | 1 | [23 empty] | VV | 0
|  | W/04 - OKNO DVOUKŘÍDLÉ + BALKONOVÉ DVEŘE 1155/2535 + 1705/1530 : 12 |  | 12 | [23 empty] | VV | 0
|  | W/04r - OKNO DVOUKŘÍDLÉ + BALKONOVÉ DVEŘE 1155/2555 + 1705/1530 : 2 |  | 2 | [23 empty] | VV | 0
|  | Mezisoučet |  | 43 | [23 empty] | VV | 1
80 | 632000x02 | Doplnění nášlapné vrstvy u lodžií včetně dodávky, pomocných prací a zednických přípomocí (dle PD) | kpl | 43 |  | 0 | 2930.51 | 126011.93 | 1069.49 | 45988.07 | 12 | 0 | 0.01785 | 0.77 | 0 | 0 |  | Vlastní | Indiv | 0.282 | 12.13 |  | Práce | Běžná |  |  |  | POL1_
|  | Nový stav - po osazení dveří a balkonových dveří vyspravit navazující podlahy, u povlakových krytin opětovně nalepit dočasně odhrnutý kus případně vlepit nový místo vyříznut části podlahy, u keramické dlažby doplnit vybouranou část dlažby. | [25 empty] | POP |  | Nový stav - po osazení dveří a balkonových dveří vyspravit navazující podlahy, u povlakových krytin opětovně nalepit dočasně odhrnutý kus případně vlepit nový místo vyříznut části podlahy, u keramické dlažby doplnit vybouranou část dlažby.
|  | u nových balkonových dveří : | [25 empty] | VV | 0
|  | W/03 - OKNO DVOUKŘÍDLÉ + BALKONOVÉ DVEŘE 1155/2535 + 1705/1530 : 24 |  | 24 | [23 empty] | VV | 0
|  | W/03r - OKNO DVOUKŘÍDLÉ + BALKONOVÉ DVEŘE 1155/2555 + 1705/1530 : 4 |  | 4 | [23 empty] | VV | 0
|  | W/03ra - OKNO DVOUKŘÍDLÉ + BALKONOVÉ DVEŘE 1155/2555 + 1705/1530 : 1 |  | 1 | [23 empty] | VV | 0
|  | W/04 - OKNO DVOUKŘÍDLÉ + BALKONOVÉ DVEŘE 1155/2535 + 1705/1530 : 12 |  | 12 | [23 empty] | VV | 0
|  | W/04r - OKNO DVOUKŘÍDLÉ + BALKONOVÉ DVEŘE 1155/2555 + 1705/1530 : 2 |  | 2 | [23 empty] | VV | 0
|  | Mezisoučet |  | 43 | [23 empty] | VV | 1
Díl: | 900 | HZS |  |  |  | 0 |  | 0 |  | 20407.5 |  | 0 |  | 0 |  | 0 |  |  |  |  | 45 | [6 empty] | DIL
81 | 900 RT1 | HZS Práce v tarifní třídě 4 | h | 45 |  | 0 | 0 | 0 | 453.5 | 20407.5 | 12 | 0 | 0 | 0 | 0 | 0 |  | RTS 24/ I | RTS 24/ I | 1 | 45 |  | Práce | Běžná |  |  |  | POL1_
|  | pomocné práce, drobné demontáže a montáže | [25 empty] | POP
|  | položka bude čerpána pouze se svolením zástupce investora, a její čerpání zapsáno do stavebního deníku s výčtem hodin | [25 empty] | POP |  | položka bude čerpána pouze se svolením zástupce investora, a její čerpání zapsáno do stavebního deníku s výčtem hodin
|  | Drobné montáže, práce nezahrnuté s soupisu : | [25 empty] | VV | 0
|  | 1.PP : 5 |  | 5 | [23 empty] | VV | 0
|  | 1.NP : 5 |  | 5 | [23 empty] | VV | 0
|  | 2.NP : 5 |  | 5 | [23 empty] | VV | 0
|  | 3.NP : 5 |  | 5 | [23 empty] | VV | 0
|  | 4.NP : 5 |  | 5 | [23 empty] | VV | 0
|  | 5.NP : 5 |  | 5 | [23 empty] | VV | 0
|  | 6.NP : 5 |  | 5 | [23 empty] | VV | 0
|  | 7.NP : 5 |  | 5 | [23 empty] | VV | 0
|  | střecha : 5 |  | 5 | [23 empty] | VV | 0
|  | Mezisoučet |  | 45 | [23 empty] | VV | 1
Díl: | 94 | Lešení a stavební výtahy |  |  |  | 0 |  | 71827.78 |  | 849898.02 |  | 0 |  | 41.84 |  | 0 |  |  |  |  | 687.12 | [6 empty] | DIL
82 | 941941042R00 | Montáž lešení leh.řad.s podlahami,š.1,2 m, H 30 m | m2 | 2258.025 |  | 0 | 0.01 | 22.58 | 90.19 | 203651.27 | 12 | 0 | 0.01838 | 41.5 | 0 | 0 |  | RTS 24/ I | RTS 24/ I | 0.139 | 313.87 |  | Práce | Běžná |  |  |  | POL1_
|  | Včetně kotvení lešení. | [25 empty] | POP
POP
|  | PO POSTAVENÍ LEŠENÍ PROVÉST KONTROLU PLÁŠTĚ BUDOVY, V PŘÍPADĚ STATICKÝCH PORUCH KONTAKTOVAT GP | [25 empty] | POP
|  | PŮDORYS 1.PP, BOURACÍ PLÁN : | [25 empty] | VV | 0
|  | POHLEDY, BOURACÍ PLÁN : | [25 empty] | VV | 0
|  | (délka) * (výška + přesah pro zábradlí) : | [25 empty] | VV | 0
|  | dům : | [25 empty] | VV | 0
|  | (93,5)*(22,95+1,20) |  | 2258.025 | [23 empty] | VV | 0
|  | Mezisoučet |  | 2258.025 | [23 empty] | VV | 1
83 | 941941111R00 | Pronájem lešení za den | m2 | 205480.275 |  | 0 | 0 | 0 | 2 | 410960.55 | 12 | 0 | 0 | 0 | 0 | 0 |  | RTS 24/ I | RTS 24/ I | 0 | 0 |  | Práce | Běžná |  |  |  | POL1_
|  | Odkaz na mn. položky pořadí 82 : 2258,02500 |  | 2258.025 | [23 empty] | VV | 5
|  | Mezisoučet |  | 2258.025 | [23 empty] | VV | 1
|  | Koeficient 90 dnů: 90 |  | 203222.25 | [23 empty] | VV | 4
84 | 941941842R00 | Demontáž lešení leh.řad.s podlahami,š.1,2 m,H 30 m | m2 | 2258.025 |  | 0 | 0 | 0 | 77.3 | 174545.33 | 12 | 0 | 0 | 0 | 0 | 0 |  | RTS 24/ I | RTS 24/ I | 0.117 | 264.19 |  | Práce | Běžná |  |  |  | POL1_
|  | Odkaz na mn. položky pořadí 82 : 2258,02500 |  | 2258.025 | [23 empty] | VV | 5
|  | Mezisoučet |  | 2258.025 | [23 empty] | VV | 1
85 | 944944011R00 | Montáž ochranné sítě z umělých vláken | m2 | 2258.025 |  | 0 | 0 | 0 | 16.9 | 38160.62 | 12 | 0 | 0 | 0 | 0 | 0 |  | RTS 24/ I | RTS 24/ I | 0.0303 | 68.42 |  | Práce | Běžná |  |  |  | POL1_
|  | Odkaz na mn. položky pořadí 82 : 2258,02500 |  | 2258.025 | [23 empty] | VV | 5
|  | Mezisoučet |  | 2258.025 | [23 empty] | VV | 1
86 | 944944031R00 | Příplatek za každý měsíc použití sítí k pol. 4011 | m2 | 6774.075 |  | 0 | 10.6 | 71805.2 | 0 | 0 | 12 | 0 | 5e-05 | 0.34 | 0 | 0 |  | RTS 24/ I | RTS 24/ I | 0 | 0 |  | Práce | Běžná |  |  |  | POL1_
|  | Odkaz na mn. položky pořadí 82 : 2258,02500 |  | 2258.025 | [23 empty] | VV | 5
|  | Mezisoučet |  | 2258.025 | [23 empty] | VV | 1
|  | Koeficient 90 dnů: 2 |  | 4516.05 | [23 empty] | VV | 4
87 | 944944081R00 | Demontáž ochranné sítě z umělých vláken | m2 | 2258.025 |  | 0 | 0 | 0 | 10 | 22580.25 | 12 | 0 | 0 | 0 | 0 | 0 |  | RTS 24/ I | RTS 24/ I | 0.018 | 40.64 |  | Práce | Běžná |  |  |  | POL1_
|  | Odkaz na mn. položky pořadí 82 : 2258,02500 |  | 2258.025 | [23 empty] | VV | 5
|  | Mezisoučet |  | 2258.025 | [23 empty] | VV | 1
Díl: | 95 | Dokončovací konstrukce na pozemních stavbách |  |  |  | 0 |  | 4391.28 |  | 269100.72 |  | 0 |  | 0.08 |  | 0 |  |  |  |  | 593.21 | [6 empty] | DIL
88 | 952901111R00 | Vyčištění budov o výšce podlaží do 4 m | m2 | 1926 |  | 0 | 2.28 | 4391.28 | 139.72 | 269100.72 | 12 | 0 | 4e-05 | 0.08 | 0 | 0 |  | RTS 24/ I | RTS 24/ I | 0.308 | 593.21 |  | Práce | Běžná |  |  |  | POL1_
|  | Vyčištění budov a ostatních objektů budov bytové nebo občanské výstavby - zametení a umytí podlah, dlažeb, obkladů, schodů v místnostech, chodbách a schodištích, vyčištění a umytí oken, dveří s rámy, zárubněmi, umytí a vyčištění jiných zasklených a natíraných ploch a zařizovacích předmětů před předáním do užívání světlá výška podlaží do 4 m | [25 empty] | POP |  | Vyčištění budov a ostatních objektů budov bytové nebo občanské výstavby - zametení a umytí podlah, dlažeb, obkladů, schodů v místnostech, chodbách a schodištích, vyčištění a umytí oken, dveří s rámy, zárubněmi, umytí a vyčištění jiných zasklených a natíraných ploch a zařizovacích předmětů před předáním do užívání světlá výška podlaží do 4 m
|  | (délka) * šířka * počet pater : | [25 empty] | VV | 0
|  | dům : | [25 empty] | VV | 0
|  | (93,50)*2,0*8 |  | 1496 | [23 empty] | VV | 0
|  | Mezisoučet |  | 1496 | [23 empty] | VV | 1
|  | střešní plášť : | [25 empty] | VV | 0
|  | 430 |  | 430 | [23 empty] | VV | 0
|  | Mezisoučet |  | 430 | [23 empty] | VV | 1
Díl: | 96 | Bourání konstrukcí |  |  |  | 0 |  | 230.23 |  | 997772.17 |  | 0 |  | 0.01 |  | 356.01 |  |  |  |  | 1000.89 | [6 empty] | DIL
89 | 961044111R00 | Bourání základů z betonu prostého | m3 | 0.98 |  | 0 | 0 | 0 | 3990 | 3910.2 | 12 | 0 | 0 | 0 | 2 | 1.96 |  | RTS 24/ I | RTS 24/ I | 6.436 | 6.31 |  | Práce | Běžná |  |  |  | POL1_
|  | 2 patky : | [25 empty] | VV | 0
|  | 700x700x1000 : | [25 empty] | VV | 0
|  | 2*(0,70*0,70*1,00) |  | 0.98 | [23 empty] | VV | 0
|  | Mezisoučet |  | 0.98 | [23 empty] | VV | 1
90 | 962032241R00 | Bourání zdiva z cihel pálených na MC | m3 | 6.174 |  | 0 | 37.29 | 230.23 | 1040.71 | 6425.34 | 12 | 0 | 0.00128 | 0.01 | 1.95 | 12.04 |  | RTS 24/ I | RTS 24/ I | 1.701 | 10.5 |  | Práce | Běžná |  |  |  | POL1_
|  | PŮDORYS 1.PP, BOURACÍ PLÁN : | [25 empty] | VV | 0
|  | POHLEDY, BOURACÍ PLÁN : | [25 empty] | VV | 0
|  | pozn. č.2 - přizdívka : | [25 empty] | VV | 0
|  | POHLED VÝCHODNÍ : | [25 empty] | VV | 0
|  | (20,4)*0,07 |  | 1.428 | [23 empty] | VV | 0
|  | POHLED SEVERNÍ : | [25 empty] | VV | 0
|  | (8,20)*0,07 |  | 0.574 | [23 empty] | VV | 0
|  | POHLED ZÁPADNÍ : | [25 empty] | VV | 0
|  | (45,3)*0,07 |  | 3.171 | [23 empty] | VV | 0
|  | POHLED JIŽNÍ : | [25 empty] | VV | 0
|  | (14,3)*0,07 |  | 1.001 | [23 empty] | VV | 0
|  | Mezisoučet |  | 6.174 | [23 empty] | VV | 1
91 | 711140201R00 | Odstranění izolace proti vlhkosti na ploše svislé, asfaltové pásy přitavením, 1 vrstva | m2 | 88.2 |  | 0 | 0 | 0 | 21.2 | 1869.84 | 12 | 0 | 0 | 0 | 0.00524 | 0.46 |  | RTS 24/ I | RTS 24/ I | 0.042 | 3.7 |  | Práce | Běžná |  |  |  | POL1_
|  | PŮDORYS 1.PP, BOURACÍ PLÁN : | [25 empty] | VV | 0
|  | POHLEDY, BOURACÍ PLÁN : | [25 empty] | VV | 0
|  | pozn. č.2 - přizdívka : | [25 empty] | VV | 0
|  | POHLED VÝCHODNÍ : | [25 empty] | VV | 0
|  | (20,4) |  | 20.4 | [23 empty] | VV | 0
|  | POHLED SEVERNÍ : | [25 empty] | VV | 0
|  | (8,20) |  | 8.2 | [23 empty] | VV | 0
|  | POHLED ZÁPADNÍ : | [25 empty] | VV | 0
|  | (45,3) |  | 45.3 | [23 empty] | VV | 0
|  | POHLED JIŽNÍ : | [25 empty] | VV | 0
|  | (14,3) |  | 14.3 | [23 empty] | VV | 0
|  | Mezisoučet |  | 88.2 | [23 empty] | VV | 1
92 | 978015291R00 | Otlučení omítek vnějších MVC v složit.1-4 do 100 % | m2 | 88.2 |  | 0 | 0 | 0 | 125 | 11025 | 12 | 0 | 0 | 0 | 0.059 | 5.2 |  | RTS 24/ I | RTS 24/ I | 0.3 | 26.46 |  | Práce | Běžná |  |  |  | POL1_
|  | PŮDORYS 1.PP, BOURACÍ PLÁN : | [25 empty] | VV | 0
|  | POHLEDY, BOURACÍ PLÁN : | [25 empty] | VV | 0
|  | pozn. č.2 - přizdívka : | [25 empty] | VV | 0
|  | POHLED VÝCHODNÍ : | [25 empty] | VV | 0
|  | (20,4) |  | 20.4 | [23 empty] | VV | 0
|  | POHLED SEVERNÍ : | [25 empty] | VV | 0
|  | (8,20) |  | 8.2 | [23 empty] | VV | 0
|  | POHLED ZÁPADNÍ : | [25 empty] | VV | 0
|  | (45,3) |  | 45.3 | [23 empty] | VV | 0
|  | POHLED JIŽNÍ : | [25 empty] | VV | 0
|  | (14,3) |  | 14.3 | [23 empty] | VV | 0
|  | Mezisoučet |  | 88.2 | [23 empty] | VV | 1
93 | 978015221R00 | Otlučení omítek vnějších MVC v složit.1-4 do 10 % | m2 | 1347.9528 |  | 0 | 0 | 0 | 12.5 | 16849.41 | 12 | 0 | 0 | 0 | 0.005 | 6.74 |  | RTS 24/ I | RTS 24/ I | 0.03 | 40.44 |  | Práce | Běžná |  |  |  | POL1_
|  | Pod KZS : | [25 empty] | VV | 0
|  | Odkaz na mn. položky pořadí 53 : 68,40000 |  | 68.4 | [23 empty] | VV | 5
|  | Odkaz na mn. položky pořadí 54 : 101,90400 |  | 101.904 | [23 empty] | VV | 5
|  | Odkaz na mn. položky pořadí 55 : 17,50000 |  | 17.5 | [23 empty] | VV | 5
|  | Odkaz na mn. položky pořadí 57 : 82,20610 |  | 82.2061 | [23 empty] | VV | 5
|  | Odkaz na mn. položky pořadí 58 : 75,25000 |  | 75.25 | [23 empty] | VV | 5
|  | Odkaz na mn. položky pořadí 59 : 11,30400 |  | 11.304 | [23 empty] | VV | 5
|  | Odkaz na mn. položky pořadí 62 : 34,85000 |  | 34.85 | [23 empty] | VV | 5
|  | Odkaz na mn. položky pořadí 64 : 217,30000 |  | 217.3 | [23 empty] | VV | 5
|  | Odkaz na mn. položky pořadí 65 : 259,14008 |  | 259.1401 | [23 empty] | VV | 5
|  | Odkaz na mn. položky pořadí 66 : 205,02500 |  | 205.025 | [23 empty] | VV | 5
|  | Mezisoučet |  | 1072.8792 | [23 empty] | VV | 1
|  | ostění : | [25 empty] | VV | 0
|  | oprava vnitřní omítek po montáži oken : | [25 empty] | VV | 0
|  | W/01 - OKNO TROJŘÍDLÉ : (2,33+1,46*2)*48*0,32 |  | 80.64 | [23 empty] | VV | 0
|  | W/02 - OKNO DVOUKŘÍDLÉ : (1,705+1,4*2)*7*0,32 |  | 10.0912 | [23 empty] | VV | 0
|  | W/03 - OKNO DVOUKŘÍDLÉ + BALKONOVÉ DVEŘE 1155/2535 + 1705/1530 : (2,86+2,535*2)*24*0,32 |  | 60.9024 | [23 empty] | VV | 0
|  | W/03r - OKNO DVOUKŘÍDLÉ + BALKONOVÉ DVEŘE 1155/2555 + 1705/1530 : (2,86+2,535*2)*4*0,32 |  | 10.1504 | [23 empty] | VV | 0
|  | W/03ra - OKNO DVOUKŘÍDLÉ + BALKONOVÉ DVEŘE 1155/2555 + 1705/1530 : (2,86+2,535*2)*1*0,32 |  | 2.5376 | [23 empty] | VV | 0
|  | W/04 - OKNO DVOUKŘÍDLÉ + BALKONOVÉ DVEŘE 1155/2535 + 1705/1530 : (2,86+2,535*2)*12*0,32 |  | 30.4512 | [23 empty] | VV | 0
|  | W/04r - OKNO DVOUKŘÍDLÉ + BALKONOVÉ DVEŘE 1155/2555 + 1705/1530 : (2,86+2,535*2)*2*0,32 |  | 5.0752 | [23 empty] | VV | 0
|  | W/05 - OKNO TROJŘÍDLÉ : (2,865+2,58*2)*6*0,32 |  | 15.408 | [23 empty] | VV | 0
|  | W/06 - OKNO JEDNOKŘÍDLÉ : (1,19+0,595*2)*1*0,32 |  | 0.7616 | [23 empty] | VV | 0
|  | W/07 - OKNO JEDNOKŘÍDLÉ : (0,89+0,595*2)*2*0,32 |  | 1.3312 | [23 empty] | VV | 0
|  | W/07o - OKNO JEDNOKŘÍDLÉ : (0,89+0,595*2)*6*0,32 |  | 3.9936 | [23 empty] | VV | 0
|  | W/07a - OKNO JEDNOKŘÍDLÉ : (0,89+0,595*2)*1*0,32 |  | 0.6656 | [23 empty] | VV | 0
|  | W19a - OKNO JEDNOKŘÍDLÉ : (0,86+0,595*2)*1*0,32 |  | 0.656 | [23 empty] | VV | 0
|  | W20a - OKNO JEDNOKŘÍDLÉ : (0,89+0,595*2)*2*0,32 |  | 1.3312 | [23 empty] | VV | 0
|  | W21 - OKNO JEDNOKŘÍDLÉ : (1,19+1,515*2)*1*0,32 |  | 1.3504 | [23 empty] | VV | 0
|  | W21a - OKNO JEDNOKŘÍDLÉ : (1,19+1,515*2)*4*0,32 |  | 5.4016 | [23 empty] | VV | 0
|  | W22 - OKNO JEDNOKŘÍDLÉ : (1,19+1,515*2)*1*0,32 |  | 1.3504 | [23 empty] | VV | 0
|  | W23 - OKNO JEDNOKŘÍDLÉ : (1,19+1,515*2)*2*0,32 |  | 2.7008 | [23 empty] | VV | 0
|  | W24 - OKNO DVOUKŘÍDLÉ : (1,81+1,565*2)*1*0,32 |  | 1.5808 | [23 empty] | VV | 0
|  | W25 - OKNO DVOUKŘÍDLÉ : (2,41+2,115*2)*2*0,32 |  | 4.2496 | [23 empty] | VV | 0
|  | W26 - OKNO DVOUKŘÍDLÉ : (1,18+2,115*2)*1*0,32 |  | 1.7312 | [23 empty] | VV | 0
|  | W27 - OKNO PÁSOVÉ : (0,85+18,115*2)*2*0,32 |  | 23.7312 | [23 empty] | VV | 0
|  | Mezisoučet |  | 266.0912 | [23 empty] | VV | 1
|  | 1 - DVEŘE : (2,885+2,54*2)*1*0,32 |  | 2.5488 | [23 empty] | VV | 0
|  | 8 - DVEŘE : (1,81+2,19*2)*1*0,32 |  | 1.9808 | [23 empty] | VV | 0
|  | 9 - DVEŘE : (1,675+3,45*2)*1*0,32 |  | 2.744 | [23 empty] | VV | 0
|  | 10 - DVEŘE : (1,26+2,04*2)*1*0,32 |  | 1.7088 | [23 empty] | VV | 0
|  | Mezisoučet |  | 8.9824 | [23 empty] | VV | 1
94 | 978013191R00 | Otlučení omítek vnitřních stěn v rozsahu do 100 % | m2 | 94.3408 |  | 0 | 0 | 0 | 108 | 10188.81 | 12 | 0 | 0 | 0 | 0.046 | 4.34 |  | RTS 24/ I | RTS 24/ I | 0.26 | 24.53 |  | Práce | Běžná |  |  |  | POL1_
|  | pod oplechováním parapetů : | [25 empty] | VV | 0
|  | W/01 - OKNO TROJŘÍDLÉ : 2,33*0,32*48 |  | 35.7888 | [23 empty] | VV | 0
|  | W/02 - OKNO DVOUKŘÍDLÉ : 1,705*0,32*7 |  | 3.8192 | [23 empty] | VV | 0
|  | W/03 - OKNO DVOUKŘÍDLÉ + BALKONOVÉ DVEŘE 1155/2535 + 1705/1530 : 2,86*0,32*24 |  | 21.9648 | [23 empty] | VV | 0
|  | W/03r - OKNO DVOUKŘÍDLÉ + BALKONOVÉ DVEŘE 1155/2555 + 1705/1530 : 2,86*0,32*4 |  | 3.6608 | [23 empty] | VV | 0
|  | W/03ra - OKNO DVOUKŘÍDLÉ + BALKONOVÉ DVEŘE 1155/2555 + 1705/1530 : 2,86*0,32*1 |  | 0.9152 | [23 empty] | VV | 0
|  | W/04 - OKNO DVOUKŘÍDLÉ + BALKONOVÉ DVEŘE 1155/2535 + 1705/1530 : 2,86*0,32*12 |  | 10.9824 | [23 empty] | VV | 0
|  | W/04r - OKNO DVOUKŘÍDLÉ + BALKONOVÉ DVEŘE 1155/2555 + 1705/1530 : 2,86*0,32*2 |  | 1.8304 | [23 empty] | VV | 0
|  | W/05 - OKNO TROJŘÍDLÉ : 2,865*0,32*6 |  | 5.5008 | [23 empty] | VV | 0
|  | W/06 - OKNO JEDNOKŘÍDLÉ : 1,19*0,32*1 |  | 0.3808 | [23 empty] | VV | 0
|  | W/07 - OKNO JEDNOKŘÍDLÉ : 0,89*0,32*2 |  | 0.5696 | [23 empty] | VV | 0
|  | W/07o - OKNO JEDNOKŘÍDLÉ : 0,89*0,32*6 |  | 1.7088 | [23 empty] | VV | 0
|  | W/07a - OKNO JEDNOKŘÍDLÉ : 0,89*0,32*1 |  | 0.2848 | [23 empty] | VV | 0
|  | W19a - OKNO JEDNOKŘÍDLÉ : 0,86*0,32*1 |  | 0.2752 | [23 empty] | VV | 0
|  | W20a - OKNO JEDNOKŘÍDLÉ : 0,89*0,32*2 |  | 0.5696 | [23 empty] | VV | 0
|  | W21 - OKNO JEDNOKŘÍDLÉ : 1,19*0,32*1 |  | 0.3808 | [23 empty] | VV | 0
|  | W21a - OKNO JEDNOKŘÍDLÉ : 1,19*0,32*4 |  | 1.5232 | [23 empty] | VV | 0
|  | W22 - OKNO JEDNOKŘÍDLÉ : 1,19*0,32*1 |  | 0.3808 | [23 empty] | VV | 0
|  | W23 - OKNO JEDNOKŘÍDLÉ : 1,19*0,32*2 |  | 0.7616 | [23 empty] | VV | 0
|  | W24 - OKNO DVOUKŘÍDLÉ : 1,81*0,32*1 |  | 0.5792 | [23 empty] | VV | 0
|  | W25 - OKNO DVOUKŘÍDLÉ : 2,41*0,32*2 |  | 1.5424 | [23 empty] | VV | 0
|  | W26 - OKNO DVOUKŘÍDLÉ : 1,18*0,32*1 |  | 0.3776 | [23 empty] | VV | 0
|  | W27 - OKNO PÁSOVÉ : 0,85*0,32*2 |  | 0.544 | [23 empty] | VV | 0
|  | Mezisoučet |  | 94.3408 | [23 empty] | VV | 1
95 | 713103322R00 | Odstranění tepelné izolace stěn, lepené, z desek minerálních, tl. 100 - 200 mm | m2 | 231.6 |  | 0 | 0 | 0 | 49.4 | 11441.04 | 12 | 0 | 0 | 0 | 0.036 | 8.34 |  | RTS 24/ I | RTS 24/ I | 0.098 | 22.7 |  | Práce | Běžná |  |  |  | POL1_
|  | PŮDORYS 1.PP, BOURACÍ PLÁN : | [25 empty] | VV | 0
|  | POHLED SEVERNÍ : | [25 empty] | VV | 0
|  | 231,6 |  | 231.6 | [23 empty] | VV | 0
|  | Mezisoučet |  | 231.6 | [23 empty] | VV | 1
96 | 767134801R00 | Demontáž oplechování stěn plechy | m2 | 231.6 |  | 0 | 0 | 0 | 94.8 | 21955.68 | 12 | 0 | 0 | 0 | 0.009 | 2.08 |  | RTS 24/ I | RTS 24/ I | 0.165 | 38.21 |  | Práce | Běžná |  |  |  | POL1_
|  | PŮDORYS 1.PP, BOURACÍ PLÁN : | [25 empty] | VV | 0
|  | POHLED SEVERNÍ : | [25 empty] | VV | 0
|  | 231,6 |  | 231.6 | [23 empty] | VV | 0
|  | Mezisoučet |  | 231.6 | [23 empty] | VV | 1
97 | 767135821R00 | Demontáž roštu pro obložení | m2 | 231.6 |  | 0 | 0 | 0 | 101.5 | 23507.4 | 12 | 0 | 0 | 0 | 0.0102 | 2.36 |  | RTS 24/ I | RTS 24/ I | 0.176 | 40.76 |  | Práce | Běžná |  |  |  | POL1_
|  | PŮDORYS 1.PP, BOURACÍ PLÁN : | [25 empty] | VV | 0
|  | POHLED SEVERNÍ : | [25 empty] | VV | 0
|  | 231,6 |  | 231.6 | [23 empty] | VV | 0
|  | Mezisoučet |  | 231.6 | [23 empty] | VV | 1
98 | 96000x01 | D+M: vyvěšení dveřních křídel, včetně vybourání zárubní, prahu a příslušenství včetně pomocných prací, zapravení a dalších prací, (dle PD) | m2 | 19.641 |  | 0 | 0 | 0 | 300 | 5892.29 | 12 | 0 | 0 | 0 | 0 | 0 |  | Vlastní | Indiv | 0 | 0 |  | Práce | Běžná |  |  |  | POL1_
|  | bourané výplně : | [25 empty] | VV | 0
|  | 1 - DVEŘE : 2,885*2,54*1*1 |  | 7.3279 | [23 empty] | VV | 0
|  | 8 - DVEŘE : 1,81*2,19*1*1 |  | 3.9639 | [23 empty] | VV | 0
|  | 9 - DVEŘE : 1,675*3,45*1*1 |  | 5.7787 | [23 empty] | VV | 0
|  | 10 - DVEŘE : 1,26*2,04*1*1 |  | 2.5704 | [23 empty] | VV | 0
99 | 96000x02 | D+M: vyvěšení okeních křídel, včetně vybourání rámů, parapetů a příslušenství včetně pomocných prací, zapravení a dalších prací, (dle PD) | m2 | 530.3658 |  | 0 | 0 | 0 | 250 | 132591.45 | 12 | 0 | 0 | 0 | 0 | 0 |  | Vlastní | Indiv | 0 | 0 |  | Práce | Běžná |  |  |  | POL1_
|  | bourané výplně : | [25 empty] | VV | 0
|  | W/01 - OKNO TROJŘÍDLÉ : 2,33*1,46*48*1 |  | 163.2864 | [23 empty] | VV | 0
|  | W/02 - OKNO DVOUKŘÍDLÉ : 1,705*1,4*7*1 |  | 16.709 | [23 empty] | VV | 0
|  | W/03 - OKNO DVOUKŘÍDLÉ + BALKONOVÉ DVEŘE 1155/2535 + 1705/1530 : 5,536575*24*1 |  | 132.8778 | [23 empty] | VV | 0
|  | W/03r - OKNO DVOUKŘÍDLÉ + BALKONOVÉ DVEŘE 1155/2555 + 1705/1530 : 5,559675*4*1 |  | 22.2387 | [23 empty] | VV | 0
|  | W/03ra - OKNO DVOUKŘÍDLÉ + BALKONOVÉ DVEŘE 1155/2555 + 1705/1530 : 5,559675*1*1 |  | 5.5597 | [23 empty] | VV | 0
|  | W/04 - OKNO DVOUKŘÍDLÉ + BALKONOVÉ DVEŘE 1155/2535 + 1705/1530 : 5,536575*12*1 |  | 66.4389 | [23 empty] | VV | 0
|  | W/04r - OKNO DVOUKŘÍDLÉ + BALKONOVÉ DVEŘE 1155/2555 + 1705/1530 : 5,559675*2*1 |  | 11.1194 | [23 empty] | VV | 0
|  | W/05 - OKNO TROJŘÍDLÉ : 2,865*2,58*6*1 |  | 44.3502 | [23 empty] | VV | 0
|  | W/06 - OKNO JEDNOKŘÍDLÉ : 1,19*0,595*1*1 |  | 0.70805 | [23 empty] | VV | 0
|  | W/07 - OKNO JEDNOKŘÍDLÉ : 0,89*0,595*2*1 |  | 1.0591 | [23 empty] | VV | 0
|  | W/07o - OKNO JEDNOKŘÍDLÉ : 0,89*0,595*6*1 |  | 3.1773 | [23 empty] | VV | 0
|  | W/07a - OKNO JEDNOKŘÍDLÉ : 0,89*0,595*1*1 |  | 0.52955 | [23 empty] | VV | 0
|  | W19a - OKNO JEDNOKŘÍDLÉ : 0,86*0,595*1*1 |  | 0.5117 | [23 empty] | VV | 0
|  | W20a - OKNO JEDNOKŘÍDLÉ : 0,89*0,595*2*1 |  | 1.0591 | [23 empty] | VV | 0
|  | W21 - OKNO JEDNOKŘÍDLÉ : 1,19*1,515*1*1 |  | 1.8029 | [23 empty] | VV | 0
|  | W21a - OKNO JEDNOKŘÍDLÉ : 1,19*1,515*4*1 |  | 7.2114 | [23 empty] | VV | 0
|  | W22 - OKNO JEDNOKŘÍDLÉ : 1,19*1,515*1*1 |  | 1.8029 | [23 empty] | VV | 0
|  | W23 - OKNO JEDNOKŘÍDLÉ : 1,19*1,515*2*1 |  | 3.6057 | [23 empty] | VV | 0
|  | W24 - OKNO DVOUKŘÍDLÉ : 1,81*1,565*1*1 |  | 2.8327 | [23 empty] | VV | 0
|  | W25 - OKNO DVOUKŘÍDLÉ : 2,41*2,115*2*1 |  | 10.1943 | [23 empty] | VV | 0
|  | W26 - OKNO DVOUKŘÍDLÉ : 1,18*2,115*1*1 |  | 2.4957 | [23 empty] | VV | 0
|  | W27 - OKNO PÁSOVÉ : 0,85*18,115*2*1 |  | 30.7955 | [23 empty] | VV | 0
100 | 968096002R00 | Bourání parapetů plastových š. do 50 cm | m | 30.87 |  | 0 | 0 | 0 | 60.5 | 1867.64 | 12 | 0 | 0 | 0 | 0.01383 | 0.43 |  | RTS 24/ I | RTS 24/ I | 0.12 | 3.7 |  | Práce | Běžná |  |  |  | POL1_
|  | bourané výplně : | [25 empty] | VV | 0
|  | W/06 - OKNO JEDNOKŘÍDLÉ : 1,19*1 |  | 1.19 | [23 empty] | VV | 0
|  | W/07 - OKNO JEDNOKŘÍDLÉ : 0,89*2*1 |  | 1.78 | [23 empty] | VV | 0
|  | W/07o - OKNO JEDNOKŘÍDLÉ : 0,89*6*1 |  | 5.34 | [23 empty] | VV | 0
|  | W/07a - OKNO JEDNOKŘÍDLÉ : 0,89*1 |  | 0.89 | [23 empty] | VV | 0
|  | W19a - OKNO JEDNOKŘÍDLÉ : 0,86*1 |  | 0.86 | [23 empty] | VV | 0
|  | W20a - OKNO JEDNOKŘÍDLÉ : 0,89*2 |  | 1.78 | [23 empty] | VV | 0
|  | W21 - OKNO JEDNOKŘÍDLÉ : 1,19*1 |  | 1.19 | [23 empty] | VV | 0
|  | W21a - OKNO JEDNOKŘÍDLÉ : 1,19*4 |  | 4.76 | [23 empty] | VV | 0
|  | W22 - OKNO JEDNOKŘÍDLÉ : 1,19*1 |  | 1.19 | [23 empty] | VV | 0
|  | W23 - OKNO JEDNOKŘÍDLÉ : 1,19*2 |  | 2.38 | [23 empty] | VV | 0
|  | W24 - OKNO DVOUKŘÍDLÉ : 1,81*1 |  | 1.81 | [23 empty] | VV | 0
|  | W25 - OKNO DVOUKŘÍDLÉ : 2,41*2 |  | 4.82 | [23 empty] | VV | 0
|  | W26 - OKNO DVOUKŘÍDLÉ : 1,18*1 |  | 1.18 | [23 empty] | VV | 0
|  | W27 - OKNO PÁSOVÉ : 0,85*2 |  | 1.7 | [23 empty] | VV | 0
101 | 978059621R00 | Odsekání vnějších obkladů stěn do 2 m2 | m2 | 25.0435 |  | 0 | 0 | 0 | 272 | 6811.83 | 12 | 0 | 0 | 0 | 0.089 | 2.23 |  | RTS 24/ I | RTS 24/ I | 0.6 | 15.03 |  | Práce | Běžná |  |  |  | POL1_
|  | PŮDORYS 1.PP, BOURACÍ PLÁN : | [25 empty] | VV | 0
|  | POHLEDY, BOURACÍ PLÁN : | [25 empty] | VV | 0
|  | POHLED VÝCHODNÍ : | [25 empty] | VV | 0
|  | 12,30 |  | 12.3 | [23 empty] | VV | 0
|  | POHLED SEVERNÍ : | [25 empty] | VV | 0
|  | 6,50*0,30 |  | 1.95 | [23 empty] | VV | 0
|  | POHLED ZÁPADNÍ : | [25 empty] | VV | 0
|  | 7,55*0,37 |  | 2.7935 | [23 empty] | VV | 0
|  | POHLED JIŽNÍ : | [25 empty] | VV | 0
|  | 8,00 |  | 8 | [23 empty] | VV | 0
|  | Mezisoučet |  | 25.0435 | [23 empty] | VV | 1
102 | 965081702R00 | Bourání soklíků z dlažeb keramických | m | 404.64 |  | 0 | 0 | 0 | 31.8 | 12867.55 | 12 | 0 | 0 | 0 | 0.0004 | 0.16 |  | RTS 24/ I | RTS 24/ I | 0.07 | 28.32 |  | Práce | Běžná |  |  |  | POL1_
|  | PDL 03 : | [25 empty] | VV | 0
|  | podlaha vstupní niky : | [25 empty] | VV | 0
|  | PŮDORYS 1.PP, BOURACÍ PLÁN : | [25 empty] | VV | 0
|  | 0,90*2 |  | 1.8 | [23 empty] | VV | 0
|  | Mezisoučet |  | 1.8 | [23 empty] | VV | 1
|  | vytažení : | [25 empty] | VV | 0
|  | PDL 04 : | [25 empty] | VV | 0
|  | podlaha lodžie 1.np : | [25 empty] | VV | 0
|  | 1*(7,30+1,10+7,30+1,10) |  | 16.8 | [23 empty] | VV | 0
|  | 1*(3,00+1,10+3,00+1,10) |  | 8.2 | [23 empty] | VV | 0
|  | 1*(3,13+1,10+3,13+1,10) |  | 8.46 | [23 empty] | VV | 0
|  | POHLED ZÁPADNÍ : | [25 empty] | VV | 0
|  | 1*(7,30+1,10+7,30+1,10) |  | 16.8 | [23 empty] | VV | 0
|  | 1*(3,13+1,10+3,13+1,10) |  | 8.46 | [23 empty] | VV | 0
|  | PDL 05 : | [25 empty] | VV | 0
|  | podlaha lodžie 2-7.np : | [25 empty] | VV | 0
|  | POHLED VÝCHODNÍ : | [25 empty] | VV | 0
|  | 6*(7,30+1,10+7,30+1,10) |  | 100.8 | [23 empty] | VV | 0
|  | 5*(3,00+1,10+3,00+1,10) |  | 41 | [23 empty] | VV | 0
|  | 6*(3,13+1,10+3,13+1,10) |  | 50.76 | [23 empty] | VV | 0
|  | POHLED ZÁPADNÍ : | [25 empty] | VV | 0
|  | 6*(7,30+1,10+7,30+1,10) |  | 100.8 | [23 empty] | VV | 0
|  | 6*(3,13+1,10+3,13+1,10) |  | 50.76 | [23 empty] | VV | 0
|  | Mezisoučet |  | 402.84 | [23 empty] | VV | 1
103 | 965081713RT1 | Bourání dlažeb keramických tl.10 mm, nad 1 m2 ručně, dlaždice keramické | m2 | 9.33 |  | 0 | 0 | 0 | 104.5 | 974.99 | 12 | 0 | 0 | 0 | 0.02 | 0.19 |  | RTS 24/ I | RTS 24/ I | 0.23 | 2.15 |  | Práce | Běžná |  |  |  | POL1_
|  | PDL 03 : | [25 empty] | VV | 0
|  | podlaha vstupní niky : | [25 empty] | VV | 0
|  | PŮDORYS 1.PP, BOURACÍ PLÁN : | [25 empty] | VV | 0
|  | 3,03 |  | 3.03 | [23 empty] | VV | 0
|  | pozn. 19 - schodiště : | [25 empty] | VV | 0
|  | 2,00*(0,15+0,30)*7 |  | 6.3 | [23 empty] | VV | 0
|  | Mezisoučet |  | 9.33 | [23 empty] | VV | 1
104 | 965048515R00 | Broušení betonových povrchů do tl. 5 mm | m2 | 189.752 |  | 0 | 0 | 0 | 361 | 68500.47 | 12 | 0 | 0 | 0 | 0.0126 | 2.39 |  | RTS 24/ I | RTS 24/ I | 0.33 | 62.62 |  | Práce | Běžná |  |  |  | POL1_
|  | PDL 03 : | [25 empty] | VV | 0
|  | podlaha vstupní niky : | [25 empty] | VV | 0
|  | PŮDORYS 1.PP, BOURACÍ PLÁN : | [25 empty] | VV | 0
|  | 3,03 |  | 3.03 | [23 empty] | VV | 0
|  | pozn. 19 - schodiště : | [25 empty] | VV | 0
|  | 2,00*(0,15+0,30)*7 |  | 6.3 | [23 empty] | VV | 0
|  | Mezisoučet |  | 9.33 | [23 empty] | VV | 1
|  | PDL 04 : | [25 empty] | VV | 0
|  | podlaha lodžie 1.np : | [25 empty] | VV | 0
|  | PDL 05 : | [25 empty] | VV | 0
|  | podlaha lodžie 2-7.np : | [25 empty] | VV | 0
|  | POHLED VÝCHODNÍ : | [25 empty] | VV | 0
|  | 7*7,30*1,10 |  | 56.21 | [23 empty] | VV | 0
|  | 6*3,00*1,10 |  | 19.8 | [23 empty] | VV | 0
|  | 7*3,13*1,10 |  | 24.101 | [23 empty] | VV | 0
|  | POHLED ZÁPADNÍ : | [25 empty] | VV | 0
|  | 7*7,30*1,10 |  | 56.21 | [23 empty] | VV | 0
|  | 7*3,13*1,10 |  | 24.101 | [23 empty] | VV | 0
|  | Mezisoučet |  | 180.422 | [23 empty] | VV | 1
105 | 965042141RT1 | Bourání mazanin betonových tl. 10 cm, nad 4 m2 ručně tl. mazaniny 5 - 8 cm | m3 | 13.2973 |  | 0 | 0 | 0 | 4590 | 61034.7 | 12 | 0 | 0 | 0 | 2.2 | 29.25 |  | RTS 24/ I | RTS 24/ I | 11.05 | 146.94 |  | Práce | Běžná |  |  |  | POL1_
|  | PDL 03 : | [25 empty] | VV | 0
|  | podlaha vstupní niky : | [25 empty] | VV | 0
|  | PŮDORYS 1.PP, BOURACÍ PLÁN : | [25 empty] | VV | 0
|  | 0,4*3,03 |  | 1.212 | [23 empty] | VV | 0
|  | pozn. 19 - schodiště : | [25 empty] | VV | 0
|  | 0,2*2,00*(0,15+0,30)*7 |  | 1.26 | [23 empty] | VV | 0
|  | Mezisoučet |  | 2.472 | [23 empty] | VV | 1
|  | PDL 04 : | [25 empty] | VV | 0
|  | podlaha lodžie 1.np : | [25 empty] | VV | 0
|  | PDL 05 : | [25 empty] | VV | 0
|  | podlaha lodžie 2-7.np : | [25 empty] | VV | 0
|  | POHLED VÝCHODNÍ : | [25 empty] | VV | 0
|  | 0,06*7*7,30*1,10 |  | 3.3726 | [23 empty] | VV | 0
|  | 0,06*6*3,00*1,10 |  | 1.188 | [23 empty] | VV | 0
|  | 0,06*7*3,13*1,10 |  | 1.4461 | [23 empty] | VV | 0
|  | POHLED ZÁPADNÍ : | [25 empty] | VV | 0
|  | 0,06*7*7,30*1,10 |  | 3.3726 | [23 empty] | VV | 0
|  | 0,06*7*3,13*1,10 |  | 1.4461 | [23 empty] | VV | 0
|  | Mezisoučet |  | 10.8253 | [23 empty] | VV | 1
106 | 711140101R00 | Odstranění izolace proti vlhkosti na ploše vodorovné, asfaltové pásy přitavením, 1 vrstva | m2 | 189.752 |  | 0 | 0 | 0 | 20.7 | 3927.87 | 12 | 0 | 0 | 0 | 0.00487 | 0.92 |  | RTS 24/ I | RTS 24/ I | 0.041 | 7.78 |  | Práce | Běžná |  |  |  | POL1_
|  | PDL 03 : | [25 empty] | VV | 0
|  | podlaha vstupní niky : | [25 empty] | VV | 0
|  | PŮDORYS 1.PP, BOURACÍ PLÁN : | [25 empty] | VV | 0
|  | 3,03 |  | 3.03 | [23 empty] | VV | 0
|  | pozn. 19 - schodiště : | [25 empty] | VV | 0
|  | 2,00*(0,15+0,30)*7 |  | 6.3 | [23 empty] | VV | 0
|  | Mezisoučet |  | 9.33 | [23 empty] | VV | 1
|  | PDL 04 : | [25 empty] | VV | 0
|  | podlaha lodžie 1.np : | [25 empty] | VV | 0
|  | PDL 05 : | [25 empty] | VV | 0
|  | podlaha lodžie 2-7.np : | [25 empty] | VV | 0
|  | POHLED VÝCHODNÍ : | [25 empty] | VV | 0
|  | 7*7,30*1,10 |  | 56.21 | [23 empty] | VV | 0
|  | 6*3,00*1,10 |  | 19.8 | [23 empty] | VV | 0
|  | 7*3,13*1,10 |  | 24.101 | [23 empty] | VV | 0
|  | POHLED ZÁPADNÍ : | [25 empty] | VV | 0
|  | 7*7,30*1,10 |  | 56.21 | [23 empty] | VV | 0
|  | 7*3,13*1,10 |  | 24.101 | [23 empty] | VV | 0
|  | Mezisoučet |  | 180.422 | [23 empty] | VV | 1
107 | 96000x03 | D+M: zřízení vybourání betonového prahu pod balkonovými dveřmi včetně pomocných prací, řezání, zapravení a dalších prací (dle PD) | kpl | 49 |  | 0 | 0 | 0 | 3000 | 147000 | 12 | 0 | 0 | 0 | 0 | 0 |  | Vlastní | Indiv | 0 | 0 |  | Práce | Běžná |  |  |  | POL1_
|  | Ubourání 120mm práh pod balkonovými dveřmi, vybourán až na stropní panel. Bourání bude prováděno v nenosné části panelu. | [25 empty] | POP |  | Ubourání 120mm práh pod balkonovými dveřmi, vybourán až na stropní panel. Bourání bude prováděno v nenosné části panelu.
|  | POHLED VÝCHODNÍ : | [25 empty] | VV | 0
|  | 4*7 |  | 28 | [23 empty] | VV | 0
|  | POHLED ZÁPADNÍ : | [25 empty] | VV | 0
|  | 3*7 |  | 21 | [23 empty] | VV | 0
|  | Mezisoučet |  | 49 | [23 empty] | VV | 1
108 | 96000x04 | D+M: zřízení ubourání 370 mm parapetní části panelu včetně pomocných prací, řezání, zapravení a dalších prací (dle PD) | kpl | 42 |  | 0 | 0 | 0 | 5000 | 210000 | 12 | 0 | 0 | 0 | 0 | 0 |  | Vlastní | Indiv | 0 | 0 |  | Práce | Běžná |  |  |  | POL1_
|  | Ubourání 370mm parapetní části panelu. Bourání bude prováděno v nenosné části panelu. | [25 empty] | POP
|  | POHLED VÝCHODNÍ : | [25 empty] | VV | 0
|  | 3*7 |  | 21 | [23 empty] | VV | 0
|  | POHLED ZÁPADNÍ : | [25 empty] | VV | 0
|  | 3*7 |  | 21 | [23 empty] | VV | 0
|  | Mezisoučet |  | 42 | [23 empty] | VV | 1
109 | 965082923R00 | Odstranění násypu tl. do 10 cm, plocha nad 2 m2 | m3 | 26.001 |  | 0 | 0 | 0 | 522 | 13572.52 | 12 | 0 | 0 | 0 | 1.4 | 36.4 |  | RTS 24/ I | RTS 24/ I | 1.257 | 32.68 |  | Práce | Běžná |  |  |  | POL1_
|  | SCH01 : | [25 empty] | VV | 0
|  | panelák, sklon 3% : | [25 empty] | VV | 0
|  | plocha = 363,5 m2 : | [25 empty] | VV | 0
|  | 363*(0,05) |  | 18.15 | [23 empty] | VV | 0
|  | Mezisoučet |  | 18.15 | [23 empty] | VV | 1
|  | SCH02 : | [25 empty] | VV | 0
|  | výtahová šachta, sklon 3% : | [25 empty] | VV | 0
|  | plocha = 22,61 m2 : | [25 empty] | VV | 0
|  | škvárový násyp : 22,61*0,10 |  | 2.261 | [23 empty] | VV | 0
|  | plocha = 10,30 m2 : | [25 empty] | VV | 0
|  | škvárový násyp : 10,30*0,10 |  | 1.03 | [23 empty] | VV | 0
|  | Mezisoučet |  | 3.291 | [23 empty] | VV | 1
|  | SCH03 : | [25 empty] | VV | 0
|  | přístavek : | [25 empty] | VV | 0
|  | plocha = 45,60 m2 : | [25 empty] | VV | 0
|  | škvárový násyp : 45,60*0,10 |  | 4.56 | [23 empty] | VV | 0
|  | Mezisoučet |  | 4.56 | [23 empty] | VV | 1
110 | 965082933RT2 | Odstranění násypu tl. do 20 cm, plocha nad 2 m2 | m3 | 54.525 |  | 0 | 0 | 0 | 436.5 | 23800.16 | 12 | 0 | 0 | 0 | 1.4 | 76.34 |  | RTS 24/ I | RTS 24/ I | 1.051 | 57.31 |  | Práce | Běžná |  |  |  | POL1_
|  | SCH01 : | [25 empty] | VV | 0
|  | panelák, sklon 3% : | [25 empty] | VV | 0
|  | plocha = 363,5 m2 : | [25 empty] | VV | 0
|  | 363,50*(0,05+0,10) |  | 54.525 | [23 empty] | VV | 0
|  | Mezisoučet |  | 54.525 | [23 empty] | VV | 1
111 | 965042141R00 | Bourání mazanin betonových tl. 10 cm, nad 4 m2 | m3 | 23.6457 |  | 0 | 0 | 0 | 3495 | 82641.72 | 12 | 0 | 0 | 0 | 2.2 | 52.02 |  | RTS 24/ I | RTS 24/ I | 7.195 | 170.13 |  | Práce | Běžná |  |  |  | POL1_
|  | SCH01 : | [25 empty] | VV | 0
|  | panelák, sklon 3% : | [25 empty] | VV | 0
|  | plocha = 363,5 m2 : | [25 empty] | VV | 0
|  | 363*0,05 |  | 18.15 | [23 empty] | VV | 0
|  | Mezisoučet |  | 18.15 | [23 empty] | VV | 1
|  | SCH02 : | [25 empty] | VV | 0
|  | výtahová šachta, sklon 3% : | [25 empty] | VV | 0
|  | plocha = 22,61 m2 : | [25 empty] | VV | 0
|  | škvárový násyp : 22,61*0,07 |  | 1.5827 | [23 empty] | VV | 0
|  | plocha = 10,30 m2 : | [25 empty] | VV | 0
|  | škvárový násyp : 10,30*0,07 |  | 0.721 | [23 empty] | VV | 0
|  | Mezisoučet |  | 2.3037 | [23 empty] | VV | 1
|  | SCH03 : | [25 empty] | VV | 0
|  | přístavek : | [25 empty] | VV | 0
|  | plocha = 45,60 m2 : | [25 empty] | VV | 0
|  | škvárový násyp : 45,60*0,07 |  | 3.192 | [23 empty] | VV | 0
|  | Mezisoučet |  | 3.192 | [23 empty] | VV | 1
112 | 965049111RT1 | Příplatek, bourání mazanin se svař. síťí tl. 10 cm jednostranná výztuž svařovanou sítí | m3 | 23.6457 |  | 0 | 0 | 0 | 2005 | 47409.63 | 12 | 0 | 0 | 0 | 0 | 0 |  | RTS 24/ I | RTS 24/ I | 4.828 | 114.16 |  | Práce | Běžná |  |  |  | POL1_
|  | betonová mazanina se sítí : | [25 empty] | VV | 0
|  | SCH01 : | [25 empty] | VV | 0
|  | panelák, sklon 3% : | [25 empty] | VV | 0
|  | plocha = 363,5 m2 : | [25 empty] | VV | 0
|  | 363*0,05 |  | 18.15 | [23 empty] | VV | 0
|  | Mezisoučet |  | 18.15 | [23 empty] | VV | 1
|  | SCH02 : | [25 empty] | VV | 0
|  | výtahová šachta, sklon 3% : | [25 empty] | VV | 0
|  | plocha = 22,61 m2 : | [25 empty] | VV | 0
|  | škvárový násyp : 22,61*0,07 |  | 1.5827 | [23 empty] | VV | 0
|  | plocha = 10,30 m2 : | [25 empty] | VV | 0
|  | škvárový násyp : 10,30*0,07 |  | 0.721 | [23 empty] | VV | 0
|  | Mezisoučet |  | 2.3037 | [23 empty] | VV | 1
|  | SCH03 : | [25 empty] | VV | 0
|  | přístavek : | [25 empty] | VV | 0
|  | plocha = 45,60 m2 : | [25 empty] | VV | 0
|  | škvárový násyp : 45,60*0,07 |  | 3.192 | [23 empty] | VV | 0
|  | Mezisoučet |  | 3.192 | [23 empty] | VV | 1
113 | 713104111R00 | Odstranění tepelné izolace střech plochých, volně uložené, z desek EPS, tl. do 100 mm | m2 | 363.5 |  | 0 | 0 | 0 | 19.2 | 6979.2 | 12 | 0 | 0 | 0 | 0.002 | 0.73 |  | RTS 24/ I | RTS 24/ I | 0.038 | 13.81 |  | Práce | Běžná |  |  |  | POL1_
|  | betonová mazanina se sítí : | [25 empty] | VV | 0
|  | SCH01 : | [25 empty] | VV | 0
|  | panelák, sklon 3% : | [25 empty] | VV | 0
|  | plocha = 363,5 m2 : | [25 empty] | VV | 0
|  | 363,5 |  | 363.5 | [23 empty] | VV | 0
|  | Mezisoučet |  | 363.5 | [23 empty] | VV | 1
114 | 713104121R00 | Odstranění tepelné izolace střech plochých, volně uložené, z desek minerálních, tl. do 100 mm | m2 | 363.5 |  | 0 | 0 | 0 | 20.2 | 7342.7 | 12 | 0 | 0 | 0 | 0.015 | 5.45 |  | RTS 24/ I | RTS 24/ I | 0.04 | 14.54 |  | Práce | Běžná |  |  |  | POL1_
|  | SCH01 : | [25 empty] | VV | 0
|  | panelák, sklon 3% : | [25 empty] | VV | 0
|  | plocha = 363,5 m2 : | [25 empty] | VV | 0
|  | 363,5 |  | 363.5 | [23 empty] | VV | 0
|  | Mezisoučet |  | 363.5 | [23 empty] | VV | 1
115 | 965032131R00 | Bourání podlah z cihel na stojato, plochy nad 1 m2 | m2 | 363.5 |  | 0 | 0 | 0 | 94.4 | 34314.4 | 12 | 0 | 0 | 0 | 0.272 | 98.87 |  | RTS 24/ I | RTS 24/ I | 0.185 | 67.25 |  | Práce | Běžná |  |  |  | POL1_
|  | plynosilikátové tvárnice : | [25 empty] | VV | 0
|  | SCH01 : | [25 empty] | VV | 0
|  | panelák, sklon 3% : | [25 empty] | VV | 0
|  | plocha = 363,5 m2 : | [25 empty] | VV | 0
|  | 363,5 |  | 363.5 | [23 empty] | VV | 0
|  | Mezisoučet |  | 363.5 | [23 empty] | VV | 1
116 | 712300831R00 | Odstranění povlakové krytiny střech do 10°, 1 vrstva | m2 | 511.785 |  | 0 | 0 | 0 | 23.6 | 12078.13 | 12 | 0 | 0 | 0 | 0.006 | 3.07 |  | RTS 24/ I | RTS 24/ I | 0.052 | 26.61 |  | Práce | Běžná |  |  |  | POL1_
|  | živičná hydroizolace s posypem : | [25 empty] | VV | 0
|  | SCH01 : | [25 empty] | VV | 0
|  | panelák, sklon 3% : | [25 empty] | VV | 0
|  | plocha = 363,5 m2 : | [25 empty] | VV | 0
|  | 363,5 |  | 363.5 | [23 empty] | VV | 0
|  | vytažení : | [25 empty] | VV | 0
|  | 81,25*0,50 |  | 40.625 | [23 empty] | VV | 0
|  | Mezisoučet |  | 404.125 | [23 empty] | VV | 1
|  | SCH02 : | [25 empty] | VV | 0
|  | výtahová šachta, sklon 3% : | [25 empty] | VV | 0
|  | plocha = 22,61 m2 : | [25 empty] | VV | 0
|  | 22,61 |  | 22.61 | [23 empty] | VV | 0
|  | plocha = 10,30 m2 : | [25 empty] | VV | 0
|  | 10,30 |  | 10.3 | [23 empty] | VV | 0
|  | vytažení : | [25 empty] | VV | 0
|  | 13,1*0,50 |  | 6.55 | [23 empty] | VV | 0
|  | Mezisoučet |  | 39.46 | [23 empty] | VV | 1
|  | SCH03 : | [25 empty] | VV | 0
|  | přístavek : | [25 empty] | VV | 0
|  | plocha = 45,60 m2 : | [25 empty] | VV | 0
|  | 45,60 |  | 45.6 | [23 empty] | VV | 0
|  | vytažení : | [25 empty] | VV | 0
|  | 45,20*0,50 |  | 22.6 | [23 empty] | VV | 0
|  | Mezisoučet |  | 68.2 | [23 empty] | VV | 1
117 | 712300832R00 | Odstranění povlakové krytiny střech do 10° , 2 vrstvy | m2 | 404.125 |  | 0 | 0 | 0 | 27.2 | 10992.2 | 12 | 0 | 0 | 0 | 0.01 | 4.04 |  | RTS 24/ I | RTS 24/ I | 0.06 | 24.25 |  | Práce | Běžná |  |  |  | POL1_
|  | asfaltová lepenka 2x (hliníková vložka) : | [25 empty] | VV | 0
|  | SCH01 : | [25 empty] | VV | 0
|  | panelák, sklon 3% : | [25 empty] | VV | 0
|  | plocha = 363,5 m2 : | [25 empty] | VV | 0
|  | 363,5 |  | 363.5 | [23 empty] | VV | 0
|  | vytažení : | [25 empty] | VV | 0
|  | 81,25*0,50 |  | 40.625 | [23 empty] | VV | 0
|  | Mezisoučet |  | 404.125 | [23 empty] | VV | 1
Díl: | 99 | Staveništní přesun hmot |  |  |  | 0 |  | 0 |  | 707923.51 |  | 0 |  | 0 |  | 0 |  |  |  |  | 1461.01 | [6 empty] | DIL
118 | 999281151R00 | Přesun hmot pro opravy a údržbu do v. 25 m,nošením | t | 265.6373 |  | 0 | 0 | 0 | 2665 | 707923.51 | 12 | 0 | 0 | 0 | 0 | 0 |  | RTS 24/ I | RTS 24/ I | 5.5 | 1461.01 |  | Přesun hmot | Běžná |  |  |  | POL7_
Díl: | 711 | Izolace proti vodě |  |  |  | 0 |  | 101574.58 |  | 52021.34 |  | 0 |  | 1.16 |  | 0 |  |  |  |  | 76.68 | [6 empty] | DIL
119 | 711823121R00 | Montáž nopové fólie svisle | m2 | 88.2 |  | 0 | 0 | 0 | 91.9 | 8105.58 | 12 | 0 | 0 | 0 | 0 | 0 |  | RTS 24/ I | RTS 24/ I | 0.16 | 14.11 |  | Práce | Běžná |  |  |  | POL1_
|  | Skladba SO03- nad terénem : | [25 empty] | VV | 0
|  | Skladba SO04 - pod terénem : | [25 empty] | VV | 0
|  | POHLED VÝCHODNÍ : | [25 empty] | VV | 0
|  | (20,4) |  | 20.4 | [23 empty] | VV | 0
|  | POHLED SEVERNÍ : | [25 empty] | VV | 0
|  | (8,20) |  | 8.2 | [23 empty] | VV | 0
|  | POHLED ZÁPADNÍ : | [25 empty] | VV | 0
|  | (45,3) |  | 45.3 | [23 empty] | VV | 0
|  | POHLED JIŽNÍ : | [25 empty] | VV | 0
|  | (14,3) |  | 14.3 | [23 empty] | VV | 0
|  | Mezisoučet |  | 88.2 | [23 empty] | VV | 1
120 | 28323137R | Fólie nopová izolační zemní drenážní; výška nopů 8,0 mm; HDPE; kašírování PP geotextilie (dle PD) | m2 | 97.02 |  | 0 | 167 | 16202.34 | 0 | 0 | 12 | 0 | 0.0002 | 0.02 | 0 | 0 | SPCM | RTS 24/ I | RTS 24/ I | 0 | 0 |  | Specifikace | Běžná |  |  |  | POL3_
|  | Vysokohustotní speciální polyetylén bez recyklátů s navařenou filtrační geotextilií na vrcholcích nopů. | [25 empty] | POP |  | Vysokohustotní speciální polyetylén bez recyklátů s navařenou filtrační geotextilií na vrcholcích nopů.
|  | Dvouvrstvý drenážní pás pro spodní stavbu se speciální filtrační textilií. | [25 empty] | POP
|  | Skladba SO03- nad terénem : | [25 empty] | VV | 0
|  | Skladba SO04 - pod terénem : | [25 empty] | VV | 0
|  | POHLED VÝCHODNÍ : | [25 empty] | VV | 0
|  | (20,4) |  | 20.4 | [23 empty] | VV | 0
|  | POHLED SEVERNÍ : | [25 empty] | VV | 0
|  | (8,20) |  | 8.2 | [23 empty] | VV | 0
|  | POHLED ZÁPADNÍ : | [25 empty] | VV | 0
|  | (45,3) |  | 45.3 | [23 empty] | VV | 0
|  | POHLED JIŽNÍ : | [25 empty] | VV | 0
|  | (14,3) |  | 14.3 | [23 empty] | VV | 0
|  | Mezisoučet |  | 88.2 | [23 empty] | VV | 1
|  | Koeficient ztratné: 0,10 |  | 8.82 | [23 empty] | VV | 4
121 | 711823129RT4 | Montáž ukončovací lišty k nopové fólii včetně dodávky lišty | m | 80 |  | 0 | 53.6 | 4288 | 57.4 | 4592 | 12 | 0 | 0.00053 | 0.04 | 0 | 0 |  | RTS 24/ I | RTS 24/ I | 0.1 | 8 |  | Práce | Běžná |  |  |  | POL1_
|  | Skladba SO03- nad terénem : | [25 empty] | VV | 0
|  | Skladba SO04 - pod terénem : | [25 empty] | VV | 0
|  | 80,0 |  | 80 | [23 empty] | VV | 0
|  | Mezisoučet |  | 80 | [23 empty] | VV | 1
122 | 711112001R00 | Provedení izolace proti vlhkosti na ploše svislé, 1x asfaltovým penetračním nátěr | m2 | 88.2 |  | 0 | 4.96 | 437.47 | 25.54 | 2252.63 | 12 | 0 | 0.00017 | 0.01 | 0 | 0 |  | RTS 24/ I | RTS 24/ I | 0.049 | 4.32 |  | Práce | Běžná |  |  |  | POL1_
|  | Skladba SO03- nad terénem : | [25 empty] | VV | 0
|  | Skladba SO04 - pod terénem : | [25 empty] | VV | 0
|  | POHLED VÝCHODNÍ : | [25 empty] | VV | 0
|  | (20,4) |  | 20.4 | [23 empty] | VV | 0
|  | POHLED SEVERNÍ : | [25 empty] | VV | 0
|  | (8,20) |  | 8.2 | [23 empty] | VV | 0
|  | POHLED ZÁPADNÍ : | [25 empty] | VV | 0
|  | (45,3) |  | 45.3 | [23 empty] | VV | 0
|  | POHLED JIŽNÍ : | [25 empty] | VV | 0
|  | (14,3) |  | 14.3 | [23 empty] | VV | 0
|  | Mezisoučet |  | 88.2 | [23 empty] | VV | 1
123 | 11163161R | Lak asfaltový izolační | kg | 42.336 |  | 0 | 73 | 3090.53 | 0 | 0 | 12 | 0 | 0.001 | 0.04 | 0 | 0 | SPCM | RTS 24/ I | RTS 24/ I | 0 | 0 |  | Specifikace | Běžná |  |  |  | POL3_
|  | spotřeba 0,4 kg/m2 : | [25 empty] | VV | 0
|  | Odkaz na mn. položky pořadí 122 : 88,20000*0,4 |  | 35.28 | [23 empty] | VV | 5
|  | Mezisoučet |  | 35.28 | [23 empty] | VV | 1
|  | Koeficient ztratné: 0,2 |  | 7.056 | [23 empty] | VV | 4
124 | 711142559RT2 | Provedení izolace proti vlhkosti na ploše svislé, asfaltovými pásy přitavením 2 vrstvy - pásy ve specifikaci | m2 | 88.2 |  | 0 | 25.96 | 2289.67 | 280.04 | 24699.53 | 12 | 0 | 0.00099 | 0.09 | 0 | 0 |  | RTS 24/ I | RTS 24/ I | 0.532 | 46.92 |  | Práce | Běžná |  |  |  | POL1_
|  | Skladba SO03- nad terénem : | [25 empty] | VV | 0
|  | Skladba SO04 - pod terénem : | [25 empty] | VV | 0
|  | POHLED VÝCHODNÍ : | [25 empty] | VV | 0
|  | (20,4) |  | 20.4 | [23 empty] | VV | 0
|  | POHLED SEVERNÍ : | [25 empty] | VV | 0
|  | (8,20) |  | 8.2 | [23 empty] | VV | 0
|  | POHLED ZÁPADNÍ : | [25 empty] | VV | 0
|  | (45,3) |  | 45.3 | [23 empty] | VV | 0
|  | POHLED JIŽNÍ : | [25 empty] | VV | 0
|  | (14,3) |  | 14.3 | [23 empty] | VV | 0
|  | Mezisoučet |  | 88.2 | [23 empty] | VV | 1
125 | 628522691R | Pás asfaltový modifikovaný, mineral, natavovací | m2 | 211.68 |  | 0 | 348 | 73664.64 | 0 | 0 | 12 | 0 | 0.0045 | 0.95 | 0 | 0 | SPCM | RTS 24/ I | RTS 24/ I | 0 | 0 |  | Specifikace | Běžná |  |  |  | POL3_
|  | SVISLÁ : | [25 empty] | VV | 0
|  | Odkaz na mn. položky pořadí 124 : 88,20000 |  | 88.2 | [23 empty] | VV | 5
|  | Odkaz na mn. položky pořadí 124 : 88,20000 |  | 88.2 | [23 empty] | VV | 5
|  | Mezisoučet |  | 176.4 | [23 empty] | VV | 1
|  | Koeficient ztratné: 0,2 |  | 35.28 | [23 empty] | VV | 4
126 | 711000x01 | D+M: systémové řešení prostupů hydroizolací - elektro, potrubí vody a plynu (dle PD) | kpl | 1 |  | 0 | 0 | 0 | 10000 | 10000 | 12 | 0 | 0 | 0 | 0 | 0 |  | Vlastní | Indiv | 0 | 0 |  | Práce | Běžná |  |  |  | POL1_
127 | 711212000R00 | Penetrace podkladu pod hydroizolační hmoty, včetně dodávky | m2 | 3.03 |  | 0 | 25.69 | 77.84 | 50.11 | 151.83 | 12 | 0 | 0.00021 | 0 | 0 | 0 |  | RTS 24/ I | RTS 24/ I | 0.095 | 0.29 |  | Práce | Běžná |  |  |  | POL1_
|  | PDL 03 : | [25 empty] | VV | 0
|  | podlaha vstupní niky : | [25 empty] | VV | 0
|  | PŮDORYS 1.PP, BOURACÍ PLÁN : | [25 empty] | VV | 0
|  | 3,03 |  | 3.03 | [23 empty] | VV | 0
|  | Mezisoučet |  | 3.03 | [23 empty] | VV | 1
128 | 711212002R00 | Stěrka hydroizolační, vč. dodávky HI hmoty | m2 | 3.03 |  | 0 | 503 | 1524.09 | 221 | 669.63 | 12 | 0 | 0.00368 | 0.01 | 0 | 0 |  | RTS 24/ I | RTS 24/ I | 0.385 | 1.17 |  | Práce | Běžná |  |  |  | POL1_
|  | dvouvrstvá | [25 empty] | POP
|  | PDL 03 : | [25 empty] | VV | 0
|  | podlaha vstupní niky : | [25 empty] | VV | 0
|  | PŮDORYS 1.PP, BOURACÍ PLÁN : | [25 empty] | VV | 0
|  | 3,03 |  | 3.03 | [23 empty] | VV | 0
|  | Mezisoučet |  | 3.03 | [23 empty] | VV | 1
129 | 998711102R00 | Přesun hmot pro izolace proti vodě, výšky do 12 m | t | 1.1708 |  | 0 | 0 | 0 | 1324 | 1550.14 | 12 | 0 | 0 | 0 | 0 | 0 |  | RTS 24/ I | RTS 24/ I | 1.598 | 1.87 |  | Přesun hmot | Běžná |  |  |  | POL7_
Díl: | 712 | Povlakové krytiny |  |  |  | 0 |  | 887908.76 |  | 720869.28 |  | 0 |  | 36.56 |  | 0 |  |  |  |  | 837.74 | [6 empty] | DIL
130 | 712311101RZ1 | Provedení povlakové krytiny střech do 10°, asfaltovým penetračním nátěrem 1x nátěr - včetně dodávky asfaltového penetračního nátěru | m2 | 180.422 |  | 0 | 37.69 | 6800.11 | 14.51 | 2617.92 | 12 | 0 | 0.00033 | 0.06 | 0 | 0 |  | RTS 24/ I | RTS 24/ I | 0.0275 | 4.96 |  | Práce | Běžná |  |  |  | POL1_
|  | PDL 04 : | [25 empty] | VV | 0
|  | podlaha lodžie 1.np : | [25 empty] | VV | 0
|  | 1*7,30*1,10 |  | 8.03 | [23 empty] | VV | 0
|  | 1*3,00*1,10 |  | 3.3 | [23 empty] | VV | 0
|  | 1*3,13*1,10 |  | 3.443 | [23 empty] | VV | 0
|  | POHLED ZÁPADNÍ : | [25 empty] | VV | 0
|  | 1*7,30*1,10 |  | 8.03 | [23 empty] | VV | 0
|  | 1*3,13*1,10 |  | 3.443 | [23 empty] | VV | 0
|  | Mezisoučet |  | 26.246 | [23 empty] | VV | 1
|  | PDL 05 : | [25 empty] | VV | 0
|  | podlaha lodžie 2-7.np : | [25 empty] | VV | 0
|  | POHLED VÝCHODNÍ : | [25 empty] | VV | 0
|  | 6*7,30*1,10 |  | 48.18 | [23 empty] | VV | 0
|  | 5*3,00*1,10 |  | 16.5 | [23 empty] | VV | 0
|  | 6*3,13*1,10 |  | 20.658 | [23 empty] | VV | 0
|  | POHLED ZÁPADNÍ : | [25 empty] | VV | 0
|  | 6*7,30*1,10 |  | 48.18 | [23 empty] | VV | 0
|  | 6*3,13*1,10 |  | 20.658 | [23 empty] | VV | 0
|  | Mezisoučet |  | 154.176 | [23 empty] | VV | 1
131 | 712311101X01 | D+M: lepící stěrka s výztužnou sklotextilní síťovinou (dle PD) | m2 | 180.422 |  | 0 | 87.39 | 15767.08 | 32.61 | 5883.56 | 12 | 0 | 0.00033 | 0.06 | 0 | 0 |  | Vlastní | Indiv | 0.0275 | 4.96 |  | Práce | Běžná |  |  |  | POL1_
|  | PDL 04 : | [25 empty] | VV | 0
|  | podlaha lodžie 1.np : | [25 empty] | VV | 0
|  | 1*7,30*1,10 |  | 8.03 | [23 empty] | VV | 0
|  | 1*3,00*1,10 |  | 3.3 | [23 empty] | VV | 0
|  | 1*3,13*1,10 |  | 3.443 | [23 empty] | VV | 0
|  | POHLED ZÁPADNÍ : | [25 empty] | VV | 0
|  | 1*7,30*1,10 |  | 8.03 | [23 empty] | VV | 0
|  | 1*3,13*1,10 |  | 3.443 | [23 empty] | VV | 0
|  | Mezisoučet |  | 26.246 | [23 empty] | VV | 1
|  | PDL 05 : | [25 empty] | VV | 0
|  | podlaha lodžie 2-7.np : | [25 empty] | VV | 0
|  | POHLED VÝCHODNÍ : | [25 empty] | VV | 0
|  | 6*7,30*1,10 |  | 48.18 | [23 empty] | VV | 0
|  | 5*3,00*1,10 |  | 16.5 | [23 empty] | VV | 0
|  | 6*3,13*1,10 |  | 20.658 | [23 empty] | VV | 0
|  | POHLED ZÁPADNÍ : | [25 empty] | VV | 0
|  | 6*7,30*1,10 |  | 48.18 | [23 empty] | VV | 0
|  | 6*3,13*1,10 |  | 20.658 | [23 empty] | VV | 0
|  | Mezisoučet |  | 154.176 | [23 empty] | VV | 1
132 | 712361703R00 | Provedení povlakové krytiny střech do 10°, fólií, lepenou v celé ploše | m2 | 281.132 |  | 0 | 226.57 | 63696.08 | 80.93 | 22752.01 | 12 | 0 | 0.00071 | 0.2 | 0 | 0 |  | RTS 24/ I | RTS 24/ I | 0.141 | 39.64 |  | Práce | Běžná |  |  |  | POL1_
|  | PDL 04 : | [25 empty] | VV | 0
|  | podlaha lodžie 1.np : | [25 empty] | VV | 0
|  | 1*7,30*1,10 |  | 8.03 | [23 empty] | VV | 0
|  | 1*3,00*1,10 |  | 3.3 | [23 empty] | VV | 0
|  | 1*3,13*1,10 |  | 3.443 | [23 empty] | VV | 0
|  | POHLED ZÁPADNÍ : | [25 empty] | VV | 0
|  | 1*7,30*1,10 |  | 8.03 | [23 empty] | VV | 0
|  | 1*3,13*1,10 |  | 3.443 | [23 empty] | VV | 0
|  | PDL 05 : | [25 empty] | VV | 0
|  | podlaha lodžie 2-7.np : | [25 empty] | VV | 0
|  | POHLED VÝCHODNÍ : | [25 empty] | VV | 0
|  | 6*7,30*1,10 |  | 48.18 | [23 empty] | VV | 0
|  | 5*3,00*1,10 |  | 16.5 | [23 empty] | VV | 0
|  | 6*3,13*1,10 |  | 20.658 | [23 empty] | VV | 0
|  | POHLED ZÁPADNÍ : | [25 empty] | VV | 0
|  | 6*7,30*1,10 |  | 48.18 | [23 empty] | VV | 0
|  | 6*3,13*1,10 |  | 20.658 | [23 empty] | VV | 0
|  | Mezisoučet |  | 180.422 | [23 empty] | VV | 1
|  | vytažení : | [25 empty] | VV | 0
|  | PDL 04 : | [25 empty] | VV | 0
|  | podlaha lodžie 1.np : | [25 empty] | VV | 0
|  | 1*(7,30+1,10+7,30+1,10)*0,25 |  | 4.2 | [23 empty] | VV | 0
|  | 1*(3,00+1,10+3,00+1,10)*0,25 |  | 2.05 | [23 empty] | VV | 0
|  | 1*(3,13+1,10+3,13+1,10)*0,25 |  | 2.115 | [23 empty] | VV | 0
|  | POHLED ZÁPADNÍ : | [25 empty] | VV | 0
|  | 1*(7,30+1,10+7,30+1,10)*0,25 |  | 4.2 | [23 empty] | VV | 0
|  | 1*(3,13+1,10+3,13+1,10)*0,25 |  | 2.115 | [23 empty] | VV | 0
|  | PDL 05 : | [25 empty] | VV | 0
|  | podlaha lodžie 2-7.np : | [25 empty] | VV | 0
|  | POHLED VÝCHODNÍ : | [25 empty] | VV | 0
|  | 6*(7,30+1,10+7,30+1,10)*0,25 |  | 25.2 | [23 empty] | VV | 0
|  | 5*(3,00+1,10+3,00+1,10)*0,25 |  | 10.25 | [23 empty] | VV | 0
|  | 6*(3,13+1,10+3,13+1,10)*0,25 |  | 12.69 | [23 empty] | VV | 0
|  | POHLED ZÁPADNÍ : | [25 empty] | VV | 0
|  | 6*(7,30+1,10+7,30+1,10)*0,25 |  | 25.2 | [23 empty] | VV | 0
|  | 6*(3,13+1,10+3,13+1,10)*0,25 |  | 12.69 | [23 empty] | VV | 0
|  | Mezisoučet |  | 100.71 | [23 empty] | VV | 1
133 | 712362701R00 | Provedení povlakové krytiny střech do 10°, fólií, zesílení spojů páskem fólie včetně zalití okrajů | m2 | 70.283 |  | 0 | 60.89 | 4279.53 | 39.61 | 2783.91 | 12 | 0 | 0.00017 | 0.01 | 0 | 0 |  | RTS 24/ I | RTS 24/ I | 0.069 | 4.85 |  | Práce | Běžná |  |  |  | POL1_
|  | přesahy a spoje : | [25 empty] | VV | 0
|  | Odkaz na mn. položky pořadí 132 : 281,13200*0,25 |  | 70.283 | [23 empty] | VV | 5
134 | 283220022Rx | hydroizolační fólie ve flexibilním lepidle (dle PD) | m2 | 337.3584 |  | 0 | 358.5 | 120942.99 | 0 | 0 | 12 | 0 | 0.0018 | 0.61 | 0 | 0 |  | Vlastní | RTS 24/ I | 0 | 0 |  | Specifikace | Běžná |  |  |  | POL3_
|  | PDL 04 : | [25 empty] | VV | 0
|  | podlaha lodžie 1.np : | [25 empty] | VV | 0
|  | 1*7,30*1,10 |  | 8.03 | [23 empty] | VV | 0
|  | 1*3,00*1,10 |  | 3.3 | [23 empty] | VV | 0
|  | 1*3,13*1,10 |  | 3.443 | [23 empty] | VV | 0
|  | POHLED ZÁPADNÍ : | [25 empty] | VV | 0
|  | 1*7,30*1,10 |  | 8.03 | [23 empty] | VV | 0
|  | 1*3,13*1,10 |  | 3.443 | [23 empty] | VV | 0
|  | PDL 05 : | [25 empty] | VV | 0
|  | podlaha lodžie 2-7.np : | [25 empty] | VV | 0
|  | POHLED VÝCHODNÍ : | [25 empty] | VV | 0
|  | 6*7,30*1,10 |  | 48.18 | [23 empty] | VV | 0
|  | 5*3,00*1,10 |  | 16.5 | [23 empty] | VV | 0
|  | 6*3,13*1,10 |  | 20.658 | [23 empty] | VV | 0
|  | POHLED ZÁPADNÍ : | [25 empty] | VV | 0
|  | 6*7,30*1,10 |  | 48.18 | [23 empty] | VV | 0
|  | 6*3,13*1,10 |  | 20.658 | [23 empty] | VV | 0
|  | Mezisoučet |  | 180.422 | [23 empty] | VV | 1
|  | vytažení : | [25 empty] | VV | 0
|  | PDL 04 : | [25 empty] | VV | 0
|  | podlaha lodžie 1.np : | [25 empty] | VV | 0
|  | 1*(7,30+1,10+7,30+1,10)*0,25 |  | 4.2 | [23 empty] | VV | 0
|  | 1*(3,00+1,10+3,00+1,10)*0,25 |  | 2.05 | [23 empty] | VV | 0
|  | 1*(3,13+1,10+3,13+1,10)*0,25 |  | 2.115 | [23 empty] | VV | 0
|  | POHLED ZÁPADNÍ : | [25 empty] | VV | 0
|  | 1*(7,30+1,10+7,30+1,10)*0,25 |  | 4.2 | [23 empty] | VV | 0
|  | 1*(3,13+1,10+3,13+1,10)*0,25 |  | 2.115 | [23 empty] | VV | 0
|  | PDL 05 : | [25 empty] | VV | 0
|  | podlaha lodžie 2-7.np : | [25 empty] | VV | 0
|  | POHLED VÝCHODNÍ : | [25 empty] | VV | 0
|  | 6*(7,30+1,10+7,30+1,10)*0,25 |  | 25.2 | [23 empty] | VV | 0
|  | 5*(3,00+1,10+3,00+1,10)*0,25 |  | 10.25 | [23 empty] | VV | 0
|  | 6*(3,13+1,10+3,13+1,10)*0,25 |  | 12.69 | [23 empty] | VV | 0
|  | POHLED ZÁPADNÍ : | [25 empty] | VV | 0
|  | 6*(7,30+1,10+7,30+1,10)*0,25 |  | 25.2 | [23 empty] | VV | 0
|  | 6*(3,13+1,10+3,13+1,10)*0,25 |  | 12.69 | [23 empty] | VV | 0
|  | Mezisoučet |  | 100.71 | [23 empty] | VV | 1
|  | Koeficient ztratné: 0,2 |  | 56.2264 | [23 empty] | VV | 4
135 | 712311101RT1 | Provedení povlakové krytiny střech do 10°, asfaltovým penetračním nátěrem 1x nátěr - nátěr ve specifikaci | m2 | 464.786 |  | 0 | 0 | 0 | 14.6 | 6785.88 | 12 | 0 | 0 | 0 | 0 | 0 |  | RTS 24/ I | RTS 24/ I | 0.0275 | 12.78 |  | Práce | Běžná |  |  |  | POL1_
|  | SCH01 : | [25 empty] | VV | 0
|  | panelák, sklon 3% : | [25 empty] | VV | 0
|  | plocha = 363,5 m2 : | [25 empty] | VV | 0
|  | 363,5 |  | 363.5 | [23 empty] | VV | 0
|  | Mezisoučet |  | 363.5 | [23 empty] | VV | 1
|  | SCH02 : | [25 empty] | VV | 0
|  | výtahová šachta, sklon 3% : | [25 empty] | VV | 0
|  | plocha = 22,61 m2 : | [25 empty] | VV | 0
|  | 22,61 |  | 22.61 | [23 empty] | VV | 0
|  | plocha = 10,30 m2 : | [25 empty] | VV | 0
|  | 10,30 |  | 10.3 | [23 empty] | VV | 0
|  | Mezisoučet |  | 32.91 | [23 empty] | VV | 1
|  | SCH03 : | [25 empty] | VV | 0
|  | přístavek : | [25 empty] | VV | 0
|  | plocha = 45,60 m2 : | [25 empty] | VV | 0
|  | 45,60 |  | 45.6 | [23 empty] | VV | 0
|  | Mezisoučet |  | 45.6 | [23 empty] | VV | 1
|  | nástavba nad instalačním jádrem : | [25 empty] | VV | 0
|  | 6*0,70 |  | 4.2 | [23 empty] | VV | 0
|  | 6*3,44*0,90 |  | 18.576 | [23 empty] | VV | 0
|  | Mezisoučet |  | 22.776 | [23 empty] | VV | 1
136 | 712811101RT1 | Provedení povlakové krytiny střech, samostatné vytažení povlaku, asfaltový penetrační nátěr 1x nátěr - nátěr ve specifikaci | m2 | 69.775 |  | 0 | 0 | 0 | 19 | 1325.73 | 12 | 0 | 0 | 0 | 0 | 0 |  | RTS 24/ I | RTS 24/ I | 0.036 | 2.51 |  | Práce | Běžná |  |  |  | POL1_
|  | SCH01 : | [25 empty] | VV | 0
|  | panelák, sklon 3% : | [25 empty] | VV | 0
|  | vytažení : | [25 empty] | VV | 0
|  | 81,25*0,50 |  | 40.625 | [23 empty] | VV | 0
|  | Mezisoučet |  | 40.625 | [23 empty] | VV | 1
|  | SCH02 : | [25 empty] | VV | 0
|  | výtahová šachta, sklon 3% : | [25 empty] | VV | 0
|  | vytažení : | [25 empty] | VV | 0
|  | 13,1*0,50 |  | 6.55 | [23 empty] | VV | 0
|  | Mezisoučet |  | 6.55 | [23 empty] | VV | 1
|  | SCH03 : | [25 empty] | VV | 0
|  | přístavek : | [25 empty] | VV | 0
|  | vytažení : | [25 empty] | VV | 0
|  | 45,20*0,50 |  | 22.6 | [23 empty] | VV | 0
|  | Mezisoučet |  | 22.6 | [23 empty] | VV | 1
137 | 11163161R | Lak asfaltový izolační | kg | 256.5893 |  | 0 | 73 | 18731.02 | 0 | 0 | 12 | 0 | 0.001 | 0.26 | 0 | 0 | SPCM | RTS 24/ I | RTS 24/ I | 0 | 0 |  | Specifikace | Běžná |  |  |  | POL3_
|  | penetrace pod parotěs : | [25 empty] | VV | 0
|  | spotřeba 0,4 kg/m2 : | [25 empty] | VV | 0
|  | VODOROVNÁ : | [25 empty] | VV | 0
|  | Odkaz na mn. položky pořadí 135 : 464,78600*0,4 |  | 185.9144 | [23 empty] | VV | 5
|  | Mezisoučet |  | 185.9144 | [23 empty] | VV | 1
|  | SVISLÁ : | [25 empty] | VV | 0
|  | Odkaz na mn. položky pořadí 136 : 69,77500*0,4 |  | 27.91 | [23 empty] | VV | 5
|  | Mezisoučet |  | 27.91 | [23 empty] | VV | 1
|  | Koeficient ztratné: 0,2 |  | 42.7649 | [23 empty] | VV | 4
138 | 712341559R00 | Provedení povlakové krytiny střech do 10°, asfaltovými pásy, přitavení celoplošně | m2 | 464.786 |  | 0 | 13.55 | 6297.85 | 114.95 | 53427.15 | 12 | 0 | 0.00035 | 0.16 | 0 | 0 |  | RTS 24/ I | RTS 24/ I | 0.2 | 92.96 |  | Práce | Běžná |  |  |  | POL1_
|  | SCH01 : | [25 empty] | VV | 0
|  | panelák, sklon 3% : | [25 empty] | VV | 0
|  | plocha = 363,5 m2 : | [25 empty] | VV | 0
|  | 363,5 |  | 363.5 | [23 empty] | VV | 0
|  | Mezisoučet |  | 363.5 | [23 empty] | VV | 1
|  | SCH02 : | [25 empty] | VV | 0
|  | výtahová šachta, sklon 3% : | [25 empty] | VV | 0
|  | plocha = 22,61 m2 : | [25 empty] | VV | 0
|  | 22,61 |  | 22.61 | [23 empty] | VV | 0
|  | plocha = 10,30 m2 : | [25 empty] | VV | 0
|  | 10,30 |  | 10.3 | [23 empty] | VV | 0
|  | Mezisoučet |  | 32.91 | [23 empty] | VV | 1
|  | SCH03 : | [25 empty] | VV | 0
|  | přístavek : | [25 empty] | VV | 0
|  | plocha = 45,60 m2 : | [25 empty] | VV | 0
|  | 45,60 |  | 45.6 | [23 empty] | VV | 0
|  | Mezisoučet |  | 45.6 | [23 empty] | VV | 1
|  | nástavba nad instalačním jádrem : | [25 empty] | VV | 0
|  | 6*0,70 |  | 4.2 | [23 empty] | VV | 0
|  | 6*3,44*0,90 |  | 18.576 | [23 empty] | VV | 0
|  | Mezisoučet |  | 22.776 | [23 empty] | VV | 1
139 | 712841559R00 | Provedení povlakové krytiny střech, samostatné vytažení povlaku, asfaltové pásy přitavením | m2 | 69.775 |  | 0 | 10.89 | 759.85 | 166.61 | 11625.21 | 12 | 0 | 0.00042 | 0.03 | 0 | 0 |  | RTS 24/ I | RTS 24/ I | 0.29 | 20.23 |  | Práce | Běžná |  |  |  | POL1_
|  | SCH01 : | [25 empty] | VV | 0
|  | panelák, sklon 3% : | [25 empty] | VV | 0
|  | vytažení : | [25 empty] | VV | 0
|  | 81,25*0,50 |  | 40.625 | [23 empty] | VV | 0
|  | Mezisoučet |  | 40.625 | [23 empty] | VV | 1
|  | SCH02 : | [25 empty] | VV | 0
|  | výtahová šachta, sklon 3% : | [25 empty] | VV | 0
|  | vytažení : | [25 empty] | VV | 0
|  | 13,1*0,50 |  | 6.55 | [23 empty] | VV | 0
|  | Mezisoučet |  | 6.55 | [23 empty] | VV | 1
|  | SCH03 : | [25 empty] | VV | 0
|  | přístavek : | [25 empty] | VV | 0
|  | vytažení : | [25 empty] | VV | 0
|  | 45,20*0,50 |  | 22.6 | [23 empty] | VV | 0
|  | Mezisoučet |  | 22.6 | [23 empty] | VV | 1
140 | 62852265Rx | pás hydroizolační z modifikovaného asfaltu, natavovací, kotvicí, nosná vložka skleněná tkanina | m2 | 641.4732 |  | 0 | 349.5 | 224194.88 | 0 | 0 | 12 | 0 | 0.0045 | 2.89 | 0 | 0 |  | Vlastní | RTS 24/ I | 0 | 0 |  | Specifikace | Běžná |  |  |  | POL3_
|  | natavitelný pás z SBS modifikovaného asfaltu, vložkou ze skleněné tkaniny o plošné hmotnosti 200g/m2, na povrchu se separačním posypem | [25 empty] | POP |  | natavitelný pás z SBS modifikovaného asfaltu, vložkou ze skleněné tkaniny o plošné hmotnosti 200g/m2, na povrchu se separačním posypem
|  | parotěs : | [25 empty] | VV | 0
|  | vodorovná : | [25 empty] | VV | 0
|  | Odkaz na mn. položky pořadí 138 : 464,78600 |  | 464.786 | [23 empty] | VV | 5
|  | Mezisoučet |  | 464.786 | [23 empty] | VV | 1
|  | vytažení : | [25 empty] | VV | 0
|  | Odkaz na mn. položky pořadí 139 : 69,77500 |  | 69.775 | [23 empty] | VV | 5
|  | Mezisoučet |  | 69.775 | [23 empty] | VV | 1
|  | Koeficient ztratné: 0,2 |  | 106.9122 | [23 empty] | VV | 4
141 | 712372111RW1x | Provedení povlakové krytiny střech do 10°, fólií kotvenou do betonového podkladu, 6 kotev/m2 pro tloušťku tepelné izolace do 400 mm, bez dodávky fólie | m2 | 426.901 |  | 0 | 132.01 | 56355.2 | 667.99 | 285165.6 | 12 | 0 | 4e-05 | 0.02 | 0 | 0 |  | Vlastní | Indiv | 0.848 | 362.01 |  | Práce | Běžná |  |  |  | POL1_
|  | včetně ukotvení k podkladu hmoždinkami, svaření všech spojů a překrytí kotev fólií, lepení/svařování spojů, dodávky i montáže náběhových klínů, lišt a dalších systémových detailů dle dodavatele | [25 empty] | POP |  | včetně ukotvení k podkladu hmoždinkami, svaření všech spojů a překrytí kotev fólií, lepení/svařování spojů, dodávky i montáže náběhových klínů, lišt a dalších systémových detailů dle dodavatele
|  | SCH01 : | [25 empty] | VV | 0
|  | panelák, sklon 3% : | [25 empty] | VV | 0
|  | plocha = 363,5 m2 : | [25 empty] | VV | 0
|  | 363,5 |  | 363.5 | [23 empty] | VV | 0
|  | vytažení : | [25 empty] | VV | 0
|  | 81,25*0,50 |  | 40.625 | [23 empty] | VV | 0
|  | Mezisoučet |  | 404.125 | [23 empty] | VV | 1
|  | nástavba nad instalačním jádrem : | [25 empty] | VV | 0
|  | 6*0,70 |  | 4.2 | [23 empty] | VV | 0
|  | 6*3,44*0,90 |  | 18.576 | [23 empty] | VV | 0
|  | Mezisoučet |  | 22.776 | [23 empty] | VV | 1
142 | 283220023Rx | Fólie hydroizolační PVC-P, tl. 2,0 mm, střešní | m2 | 512.2812 |  | 0 | 463.5 | 237442.34 | 0 | 0 | 12 | 0 | 0.00215 | 1.1 | 0 | 0 |  | Vlastní | RTS 24/ I | 0 | 0 |  | Specifikace | Běžná |  |  |  | POL3_
|  | fólie z PVC-P (měkčený polyvinylchlorid) se skleněnou výztužnou vložkou, odolná proti prorůstání kořenů, určená k přítížení, tloušťka 2mm, s klasifikací BROOF (t3) | [25 empty] | POP |  | fólie z PVC-P (měkčený polyvinylchlorid) se skleněnou výztužnou vložkou, odolná proti prorůstání kořenů, určená k přítížení, tloušťka 2mm, s klasifikací BROOF (t3)
|  | folie : | [25 empty] | VV | 0
|  | Odkaz na mn. položky pořadí 141 : 426,90100 |  | 426.901 | [23 empty] | VV | 5
|  | Mezisoučet |  | 426.901 | [23 empty] | VV | 1
|  | Koeficient ztratné: 0,2 |  | 85.3802 | [23 empty] | VV | 4
143 | 712372111RV1x | Provedení povlakové krytiny střech do 10°, fólií kotvenou do betonového podkladu, 6 kotev/m2 pro tloušťku tepelné izolace do 300 mm, fólie ve specifikaci | m2 | 107.66 |  | 0 | 82.39 | 8870.11 | 667.61 | 71874.89 | 12 | 0 | 4e-05 | 0 | 0 | 0 |  | Vlastní | Indiv | 0.848 | 91.3 |  | Práce | Běžná |  |  |  | POL1_
|  | včetně ukotvení k podkladu hmoždinkami, svaření všech spojů a překrytí kotev fólií, lepení/svařování spojů, dodávky i montáže náběhových klínů, lišt a dalších systémových detailů dle dodavatele | [25 empty] | POP |  | včetně ukotvení k podkladu hmoždinkami, svaření všech spojů a překrytí kotev fólií, lepení/svařování spojů, dodávky i montáže náběhových klínů, lišt a dalších systémových detailů dle dodavatele
|  | SCH02 : | [25 empty] | VV | 0
|  | výtahová šachta, sklon 3% : | [25 empty] | VV | 0
|  | plocha = 22,61 m2 : | [25 empty] | VV | 0
|  | 22,61 |  | 22.61 | [23 empty] | VV | 0
|  | plocha = 10,30 m2 : | [25 empty] | VV | 0
|  | 10,30 |  | 10.3 | [23 empty] | VV | 0
|  | vytažení : | [25 empty] | VV | 0
|  | 13,1*0,50 |  | 6.55 | [23 empty] | VV | 0
|  | Mezisoučet |  | 39.46 | [23 empty] | VV | 1
|  | SCH03 : | [25 empty] | VV | 0
|  | přístavek : | [25 empty] | VV | 0
|  | plocha = 45,60 m2 : | [25 empty] | VV | 0
|  | 45,60 |  | 45.6 | [23 empty] | VV | 0
|  | vytažení : | [25 empty] | VV | 0
|  | 45,20*0,50 |  | 22.6 | [23 empty] | VV | 0
|  | Mezisoučet |  | 68.2 | [23 empty] | VV | 1
144 | 283220013Rx | Fólie hydroizolační PVC-P, tl. 2,0 mm, střešní | m2 | 129.192 |  | 0 | 443.5 | 57296.65 | 0 | 0 | 12 | 0 | 0.0022 | 0.28 | 0 | 0 |  | Vlastní | RTS 24/ I | 0 | 0 |  | Specifikace | Běžná |  |  |  | POL3_
|  | fólie z PVC-P (měkčený polyvinylchlorid) s výztužnou vložkou z PES (polyesteru) určená ke kotvení, tloušťka 2mm, s klasifikací BROOF (t3), kotvení do žb panelu | [25 empty] | POP |  | fólie z PVC-P (měkčený polyvinylchlorid) s výztužnou vložkou z PES (polyesteru) určená ke kotvení, tloušťka 2mm, s klasifikací BROOF (t3), kotvení do žb panelu
|  | folie : | [25 empty] | VV | 0
|  | Odkaz na mn. položky pořadí 143 : 107,66000 |  | 107.66 | [23 empty] | VV | 5
|  | Mezisoučet |  | 107.66 | [23 empty] | VV | 1
|  | Koeficient ztratné: 0,2 |  | 21.532 | [23 empty] | VV | 4
145 | 712391171RT1 | Položení podkladní textilie na střechách do 10° 1 vrstva - textilie ve specifikaci | m2 | 534.561 |  | 0 | 0 | 0 | 57.4 | 30683.8 | 12 | 0 | 0 | 0 | 0 | 0 |  | RTS 24/ I | RTS 24/ I | 0.1 | 53.46 |  | Práce | Běžná |  |  |  | POL1_
|  | SCH01 : | [25 empty] | VV | 0
|  | panelák, sklon 3% : | [25 empty] | VV | 0
|  | plocha = 363,5 m2 : | [25 empty] | VV | 0
|  | 363,5 |  | 363.5 | [23 empty] | VV | 0
|  | vytažení : | [25 empty] | VV | 0
|  | 81,25*0,50 |  | 40.625 | [23 empty] | VV | 0
|  | Mezisoučet |  | 404.125 | [23 empty] | VV | 1
|  | nástavba nad instalačním jádrem : | [25 empty] | VV | 0
|  | 6*0,70 |  | 4.2 | [23 empty] | VV | 0
|  | 6*3,44*0,90 |  | 18.576 | [23 empty] | VV | 0
|  | Mezisoučet |  | 22.776 | [23 empty] | VV | 1
|  | SCH02 : | [25 empty] | VV | 0
|  | výtahová šachta, sklon 3% : | [25 empty] | VV | 0
|  | plocha = 22,61 m2 : | [25 empty] | VV | 0
|  | 22,61 |  | 22.61 | [23 empty] | VV | 0
|  | plocha = 10,30 m2 : | [25 empty] | VV | 0
|  | 10,30 |  | 10.3 | [23 empty] | VV | 0
|  | vytažení : | [25 empty] | VV | 0
|  | 13,1*0,50 |  | 6.55 | [23 empty] | VV | 0
|  | Mezisoučet |  | 39.46 | [23 empty] | VV | 1
|  | SCH03 : | [25 empty] | VV | 0
|  | přístavek : | [25 empty] | VV | 0
|  | plocha = 45,60 m2 : | [25 empty] | VV | 0
|  | 45,60 |  | 45.6 | [23 empty] | VV | 0
|  | vytažení : | [25 empty] | VV | 0
|  | 45,20*0,50 |  | 22.6 | [23 empty] | VV | 0
|  | Mezisoučet |  | 68.2 | [23 empty] | VV | 1
146 | 69366195R | Textilie sklovláknitá 120 g/m2 | m2 | 641.4732 |  | 0 | 21.1 | 13535.08 | 0 | 0 | 12 | 0 | 0.00012 | 0.08 | 0 | 0 | SPCM | RTS 24/ I | RTS 24/ I | 0 | 0 |  | Specifikace | Běžná |  |  |  | POL3_
|  | sklovláknitá netkaná textilie, 100% skleněných vláken a pojiva, 120g/m2 | [25 empty] | POP
|  | podkladní textilie : | [25 empty] | VV | 0
|  | Odkaz na mn. položky pořadí 145 : 534,56100 |  | 534.561 | [23 empty] | VV | 5
|  | Mezisoučet |  | 534.561 | [23 empty] | VV | 1
|  | Koeficient ztratné: 0,2 |  | 106.9122 | [23 empty] | VV | 4
147 | 712391172RT1 | Položení ochranné textilie na střechách do 10° 1 vrstva - textilie ve specifikaci | m2 | 426.901 |  | 0 | 6.65 | 2838.89 | 67.55 | 28837.16 | 12 | 0 | 3e-05 | 0.01 | 0 | 0 |  | RTS 24/ I | RTS 24/ I | 0.11765 | 50.22 |  | Práce | Běžná |  |  |  | POL1_
|  | SCH01 : | [25 empty] | VV | 0
|  | panelák, sklon 3% : | [25 empty] | VV | 0
|  | plocha = 363,5 m2 : | [25 empty] | VV | 0
|  | 363,5 |  | 363.5 | [23 empty] | VV | 0
|  | vytažení : | [25 empty] | VV | 0
|  | 81,25*0,50 |  | 40.625 | [23 empty] | VV | 0
|  | Mezisoučet |  | 404.125 | [23 empty] | VV | 1
|  | nástavba nad instalačním jádrem : | [25 empty] | VV | 0
|  | 6*0,70 |  | 4.2 | [23 empty] | VV | 0
|  | 6*3,44*0,90 |  | 18.576 | [23 empty] | VV | 0
|  | Mezisoučet |  | 22.776 | [23 empty] | VV | 1
148 | 69366199R | Geotextilie netkaná 500 g/m2 | m2 | 512.2812 |  | 0 | 97.8 | 50101.1 | 0 | 0 | 12 | 0 | 0.0005 | 0.26 | 0 | 0 | SPCM | RTS 24/ I | RTS 24/ I | 0 | 0 |  | Specifikace | Běžná |  |  |  | POL3_
|  | netkaná textilie z polypropylenových vláken, jednostranně tavená, 500g/m2 | [25 empty] | POP
|  | ochranná textilie : | [25 empty] | VV | 0
|  | Odkaz na mn. položky pořadí 147 : 426,90100 |  | 426.901 | [23 empty] | VV | 5
|  | Mezisoučet |  | 426.901 | [23 empty] | VV | 1
|  | Koeficient ztratné: 0,2 |  | 85.3802 | [23 empty] | VV | 4
149 | 631571005R00x | Násyp z kameniva těž. praného - kačírek, prané říční kamenivo frakce 16–22mm včetně dodávky | m3 | 18.175 |  | 0 | 0 | 0 | 7725 | 140401.88 | 12 | 0 | 1.68 | 30.53 | 0 | 0 |  | Vlastní | RTS 24/ I | 1.836 | 33.37 |  | Práce | Běžná |  |  |  | POL1_
|  | SCH01 : | [25 empty] | VV | 0
|  | panelák, sklon 3% : | [25 empty] | VV | 0
|  | plocha = 363,5 m2 : | [25 empty] | VV | 0
|  | 0,05*363,5 |  | 18.175 | [23 empty] | VV | 0
|  | Mezisoučet |  | 18.175 | [23 empty] | VV | 1
150 | 998712104R00 | Přesun hmot pro povlakové krytiny, výšky do 36 m | t | 36.56 |  | 0 | 0 | 0 | 1551 | 56704.58 | 12 | 0 | 0 | 0 | 0 | 0 |  | RTS 24/ I | RTS 24/ I | 1.764 | 64.49 |  | Přesun hmot | Běžná |  |  |  | POL7_
Díl: | 713 | Izolace tepelné |  |  |  | 0 |  | 1071428.34 |  | 196146.52 |  | 0 |  | 9.33 |  | 0 |  |  |  |  | 338.13 | [6 empty] | DIL
151 | 713121211R00 | Montáž tepelné izolace podlah balkónů a lodžií, lepená, 1 vrstva | m2 | 180.422 |  | 0 | 79.46 | 14336.33 | 120.54 | 21748.07 | 12 | 0 | 0.00394 | 0.71 | 0 | 0 |  | RTS 24/ I | RTS 24/ I | 0.21 | 37.89 |  | Práce | Běžná |  |  |  | POL1_
|  | PDL 04 : | [25 empty] | VV | 0
|  | podlaha lodžie 1.np : | [25 empty] | VV | 0
|  | 1*7,30*1,10 |  | 8.03 | [23 empty] | VV | 0
|  | 1*3,00*1,10 |  | 3.3 | [23 empty] | VV | 0
|  | 1*3,13*1,10 |  | 3.443 | [23 empty] | VV | 0
|  | POHLED ZÁPADNÍ : | [25 empty] | VV | 0
|  | 1*7,30*1,10 |  | 8.03 | [23 empty] | VV | 0
|  | 1*3,13*1,10 |  | 3.443 | [23 empty] | VV | 0
|  | Mezisoučet |  | 26.246 | [23 empty] | VV | 1
|  | PDL 05 : | [25 empty] | VV | 0
|  | podlaha lodžie 2-7.np : | [25 empty] | VV | 0
|  | POHLED VÝCHODNÍ : | [25 empty] | VV | 0
|  | 6*7,30*1,10 |  | 48.18 | [23 empty] | VV | 0
|  | 5*3,00*1,10 |  | 16.5 | [23 empty] | VV | 0
|  | 6*3,13*1,10 |  | 20.658 | [23 empty] | VV | 0
|  | POHLED ZÁPADNÍ : | [25 empty] | VV | 0
|  | 6*7,30*1,10 |  | 48.18 | [23 empty] | VV | 0
|  | 6*3,13*1,10 |  | 20.658 | [23 empty] | VV | 0
|  | Mezisoučet |  | 154.176 | [23 empty] | VV | 1
152 | 28375972R | Deska spádová EPS 150 | m3 | 15.8249 |  | 0 | 3455 | 54675.2 | 0 | 0 | 12 | 0 | 0.025 | 0.4 | 0 | 0 | SPCM | RTS 24/ I | RTS 24/ I | 0 | 0 |  | Specifikace | Běžná |  |  |  | POL3_
|  | PDL 04 : | [25 empty] | VV | 0
|  | podlaha lodžie 1.np : | [25 empty] | VV | 0
[28 empty] | VV | 0
|  | (0,14+0,01)*1*7,30*1,10 |  | 1.2045 | [23 empty] | VV | 0
|  | (0,14+0,01)*1*3,00*1,10 |  | 0.495 | [23 empty] | VV | 0
|  | (0,14+0,01)*1*3,13*1,10 |  | 0.51645 | [23 empty] | VV | 0
|  | POHLED ZÁPADNÍ : | [25 empty] | VV | 0
|  | (0,14+0,01)*1*7,30*1,10 |  | 1.2045 | [23 empty] | VV | 0
|  | (0,14+0,01)*1*3,13*1,10 |  | 0.51645 | [23 empty] | VV | 0
|  | Mezisoučet |  | 3.9369 | [23 empty] | VV | 1
|  | PDL 05 : | [25 empty] | VV | 0
|  | podlaha lodžie 2-7.np : | [25 empty] | VV | 0
|  | POHLED VÝCHODNÍ : | [25 empty] | VV | 0
|  | (0,05+0,01)*6*7,30*1,10 |  | 2.8908 | [23 empty] | VV | 0
|  | (0,05+0,01)*5*3,00*1,10 |  | 0.99 | [23 empty] | VV | 0
|  | (0,05+0,01)*6*3,13*1,10 |  | 1.2395 | [23 empty] | VV | 0
|  | POHLED ZÁPADNÍ : | [25 empty] | VV | 0
|  | (0,05+0,01)*6*7,30*1,10 |  | 2.8908 | [23 empty] | VV | 0
|  | (0,05+0,01)*6*3,13*1,10 |  | 1.2395 | [23 empty] | VV | 0
|  | Mezisoučet |  | 9.2506 | [23 empty] | VV | 1
|  | Koeficient ztratné: 0,2 |  | 2.6375 | [23 empty] | VV | 4
153 | 713141714R00 | Montáž spádových klínů plochých střech, na pruhy lepidla, 1 vrstva | m2 | 464.786 |  | 0 | 84.46 | 39255.83 | 120.54 | 56025.3 | 12 | 0 | 0.00016 | 0.07 | 0 | 0 |  | RTS 24/ I | RTS 24/ I | 0.21 | 97.61 |  | Práce | Běžná |  |  |  | POL1_
|  | SCH01 : | [25 empty] | VV | 0
|  | panelák, sklon 3% : | [25 empty] | VV | 0
|  | plocha = 363,5 m2 : | [25 empty] | VV | 0
|  | 363,5 |  | 363.5 | [23 empty] | VV | 0
|  | Mezisoučet |  | 363.5 | [23 empty] | VV | 1
|  | SCH02 : | [25 empty] | VV | 0
|  | výtahová šachta, sklon 3% : | [25 empty] | VV | 0
|  | plocha = 22,61 m2 : | [25 empty] | VV | 0
|  | 22,61 |  | 22.61 | [23 empty] | VV | 0
|  | plocha = 10,30 m2 : | [25 empty] | VV | 0
|  | 10,30 |  | 10.3 | [23 empty] | VV | 0
|  | Mezisoučet |  | 32.91 | [23 empty] | VV | 1
|  | SCH03 : | [25 empty] | VV | 0
|  | přístavek : | [25 empty] | VV | 0
|  | plocha = 45,60 m2 : | [25 empty] | VV | 0
|  | 45,60 |  | 45.6 | [23 empty] | VV | 0
|  | Mezisoučet |  | 45.6 | [23 empty] | VV | 1
|  | nástavba nad instalačním jádrem : | [25 empty] | VV | 0
|  | 6*0,70 |  | 4.2 | [23 empty] | VV | 0
|  | 6*3,44*0,90 |  | 18.576 | [23 empty] | VV | 0
|  | Mezisoučet |  | 22.776 | [23 empty] | VV | 1
154 | 28375972R | Deska spádová EPS 150 | m3 | 94.9894 |  | 0 | 3455 | 328188.38 | 0 | 0 | 12 | 0 | 0.025 | 2.37 | 0 | 0 | SPCM | RTS 24/ I | RTS 24/ I | 0 | 0 |  | Specifikace | Běžná |  |  |  | POL3_
|  | spádové klíny spád 3%, EPS 150S, Λd = 0,035, min. tloušťka 20mm, montážně lepený na asfaltové pásy | [25 empty] | POP
[28 empty] | VV | 0
|  | SCH01 : | [25 empty] | VV | 0
|  | panelák, sklon 3% : | [25 empty] | VV | 0
|  | plocha = 363,5 m2 : | [25 empty] | VV | 0
|  | (0,02+0,20)*363,5 |  | 79.97 | [23 empty] | VV | 0
|  | Mezisoučet |  | 79.97 | [23 empty] | VV | 1
|  | SCH03 : | [25 empty] | VV | 0
|  | přístavek : | [25 empty] | VV | 0
|  | plocha = 45,60 m2 : | [25 empty] | VV | 0
|  | (0,02+0,12)*45,60 |  | 6.384 | [23 empty] | VV | 0
|  | Mezisoučet |  | 6.384 | [23 empty] | VV | 1
|  | Koeficient ztratné: 0,10 |  | 8.6354 | [23 empty] | VV | 4
155 | 28375971R | Deska spádová EPS 100 | m3 | 7.3506 |  | 0 | 2940 | 21610.62 | 0 | 0 | 12 | 0 | 0.02 | 0.15 | 0 | 0 | SPCM | RTS 24/ I | RTS 24/ I | 0 | 0 |  | Specifikace | Běžná |  |  |  | POL3_
|  | spádové klíny spád 3%, EPS 100S, Λd = 0,037, min. tloušťka 20mm, montážně lepený na asfaltové pásy | [25 empty] | POP
|  | SCH02 : | [25 empty] | VV | 0
|  | výtahová šachta, sklon 3% : | [25 empty] | VV | 0
|  | plocha = 22,61 m2 : | [25 empty] | VV | 0
|  | (0,02+0,10)*22,61 |  | 2.7132 | [23 empty] | VV | 0
|  | plocha = 10,30 m2 : | [25 empty] | VV | 0
|  | (0,02+0,10)*10,30 |  | 1.236 | [23 empty] | VV | 0
|  | Mezisoučet |  | 3.9492 | [23 empty] | VV | 1
|  | nástavba nad instalačním jádrem : | [25 empty] | VV | 0
|  | (0,02+0,10)*6*0,70 |  | 0.504 | [23 empty] | VV | 0
|  | (0,02+0,10)*6*3,44*0,90 |  | 2.2291 | [23 empty] | VV | 0
|  | Mezisoučet |  | 2.7331 | [23 empty] | VV | 1
|  | Koeficient ztratné: 0,10 |  | 0.66823 | [23 empty] | VV | 4
156 | 713141131R00 | Montáž tepelné izolace střech, plně lepená asfaltovým lepidlem za studena, 1 vrstva | m2 | 464.786 |  | 0 | 155.9 | 72460.14 | 182.6 | 84869.92 | 12 | 0 | 0.00255 | 1.19 | 0 | 0 |  | RTS 24/ I | RTS 24/ I | 0.3181 | 147.85 |  | Práce | Běžná |  |  |  | POL1_
|  | SCH01 : | [25 empty] | VV | 0
|  | panelák, sklon 3% : | [25 empty] | VV | 0
|  | plocha = 363,5 m2 : | [25 empty] | VV | 0
|  | 363,5 |  | 363.5 | [23 empty] | VV | 0
|  | Mezisoučet |  | 363.5 | [23 empty] | VV | 1
|  | SCH02 : | [25 empty] | VV | 0
|  | výtahová šachta, sklon 3% : | [25 empty] | VV | 0
|  | plocha = 22,61 m2 : | [25 empty] | VV | 0
|  | 22,61 |  | 22.61 | [23 empty] | VV | 0
|  | plocha = 10,30 m2 : | [25 empty] | VV | 0
|  | 10,30 |  | 10.3 | [23 empty] | VV | 0
|  | Mezisoučet |  | 32.91 | [23 empty] | VV | 1
|  | SCH03 : | [25 empty] | VV | 0
|  | přístavek : | [25 empty] | VV | 0
|  | plocha = 45,60 m2 : | [25 empty] | VV | 0
|  | 45,60 |  | 45.6 | [23 empty] | VV | 0
|  | Mezisoučet |  | 45.6 | [23 empty] | VV | 1
|  | nástavba nad instalačním jádrem : | [25 empty] | VV | 0
|  | 6*0,70 |  | 4.2 | [23 empty] | VV | 0
|  | 6*3,44*0,90 |  | 18.576 | [23 empty] | VV | 0
|  | Mezisoučet |  | 22.776 | [23 empty] | VV | 1
157 | 28375705R | Deska izolační EPS 150 | m3 | 126.0028 |  | 0 | 3310 | 417069.27 | 0 | 0 | 12 | 0 | 0.025 | 3.15 | 0 | 0 | SPCM | RTS 24/ I | Indiv | 0 | 0 |  | Specifikace | Běžná |  |  |  | POL3_
|  | pěnový polystyren EPS 150S, Λd = 0,035, montážně lepený | [25 empty] | POP
|  | SCH01 : | [25 empty] | VV | 0
|  | panelák, sklon 3% : | [25 empty] | VV | 0
|  | plocha = 363,5 m2 : | [25 empty] | VV | 0
|  | 0,280*363,5 |  | 101.78 | [23 empty] | VV | 0
|  | Mezisoučet |  | 101.78 | [23 empty] | VV | 1
|  | SCH03 : | [25 empty] | VV | 0
|  | přístavek : | [25 empty] | VV | 0
|  | plocha = 45,60 m2 : | [25 empty] | VV | 0
|  | 0,280*45,60 |  | 12.768 | [23 empty] | VV | 0
|  | Mezisoučet |  | 12.768 | [23 empty] | VV | 1
|  | Koeficient ztratné: 0,10 |  | 11.4548 | [23 empty] | VV | 4
158 | 28375704R | Deska izolační EPS 100 | m3 | 11.0258 |  | 0 | 2650 | 29218.45 | 0 | 0 | 12 | 0 | 0.02 | 0.22 | 0 | 0 | SPCM | RTS 24/ I | RTS 24/ I | 0 | 0 |  | Specifikace | Běžná |  |  |  | POL3_
|  | pěnový polystyren EPS 100S, Λd = 0,037, montážně lepený | [25 empty] | POP
|  | SCH02 : | [25 empty] | VV | 0
|  | výtahová šachta, sklon 3% : | [25 empty] | VV | 0
|  | plocha = 22,61 m2 : | [25 empty] | VV | 0
|  | 0,18*22,61 |  | 4.0698 | [23 empty] | VV | 0
|  | plocha = 10,30 m2 : | [25 empty] | VV | 0
|  | 0,18*10,30 |  | 1.854 | [23 empty] | VV | 0
|  | Mezisoučet |  | 5.9238 | [23 empty] | VV | 1
|  | nástavba nad instalačním jádrem : | [25 empty] | VV | 0
|  | 0,180*6*0,70 |  | 0.756 | [23 empty] | VV | 0
|  | 0,180*6*3,44*0,90 |  | 3.3437 | [23 empty] | VV | 0
|  | Mezisoučet |  | 4.0997 | [23 empty] | VV | 1
|  | Koeficient ztratné: 0,10 |  | 1.0024 | [23 empty] | VV | 4
159 | 713131131R00 | Montáž tepelné izolace stěn lepením | m2 | 125.685 |  | 0 | 50.24 | 6314.41 | 160.76 | 20205.12 | 12 | 0 | 0.003 | 0.38 | 0 | 0 |  | RTS 24/ I | RTS 24/ I | 0.28 | 35.19 |  | Práce | Běžná |  |  |  | POL1_
|  | Očištění povrchu stěny od prachu, nařezání izolačních desek na požadovaný rozměr, nanesení lepicího tmelu, osazení desek. | [25 empty] | POP |  | Očištění povrchu stěny od prachu, nařezání izolačních desek na požadovaný rozměr, nanesení lepicího tmelu, osazení desek.
|  | SCH01 : | [25 empty] | VV | 0
|  | panelák, sklon 3% : | [25 empty] | VV | 0
|  | vytažení : | [25 empty] | VV | 0
|  | 81,25*0,50 |  | 40.625 | [23 empty] | VV | 0
|  | Mezisoučet |  | 40.625 | [23 empty] | VV | 1
|  | SCH02 : | [25 empty] | VV | 0
|  | výtahová šachta, sklon 3% : | [25 empty] | VV | 0
|  | vytažení : | [25 empty] | VV | 0
|  | 13,1*0,50 |  | 6.55 | [23 empty] | VV | 0
|  | Mezisoučet |  | 6.55 | [23 empty] | VV | 1
|  | SCH03 : | [25 empty] | VV | 0
|  | přístavek : | [25 empty] | VV | 0
|  | vytažení : | [25 empty] | VV | 0
|  | 45,20*0,50 |  | 22.6 | [23 empty] | VV | 0
|  | Mezisoučet |  | 22.6 | [23 empty] | VV | 1
|  | Atika XPS : | [25 empty] | VV | 0
|  | SCH01 : | [25 empty] | VV | 0
|  | panelák, sklon 3% : | [25 empty] | VV | 0
|  | 80,0*0,50 |  | 40 | [23 empty] | VV | 0
|  | Mezisoučet |  | 40 | [23 empty] | VV | 1
|  | okap : | [25 empty] | VV | 0
|  | 3,20*0,40*2 |  | 2.56 | [23 empty] | VV | 0
|  | Mezisoučet |  | 2.56 | [23 empty] | VV | 1
|  | atika XPS : | [25 empty] | VV | 0
|  | (26,7)*0,50 |  | 13.35 | [23 empty] | VV | 0
|  | Mezisoučet |  | 13.35 | [23 empty] | VV | 1
160 | 28375704R | Deska izolační EPS 100 | m3 | 7.6753 |  | 0 | 2650 | 20339.41 | 0 | 0 | 12 | 0 | 0.02 | 0.15 | 0 | 0 | SPCM | RTS 24/ I | RTS 24/ I | 0 | 0 |  | Specifikace | Běžná |  |  |  | POL3_
|  | SCH01 : | [25 empty] | VV | 0
|  | panelák, sklon 3% : | [25 empty] | VV | 0
|  | vytažení : | [25 empty] | VV | 0
|  | 0,10*81,25*0,50 |  | 4.0625 | [23 empty] | VV | 0
|  | Mezisoučet |  | 4.0625 | [23 empty] | VV | 1
|  | SCH02 : | [25 empty] | VV | 0
|  | výtahová šachta, sklon 3% : | [25 empty] | VV | 0
|  | vytažení : | [25 empty] | VV | 0
|  | 0,10*13,1*0,50 |  | 0.655 | [23 empty] | VV | 0
|  | Mezisoučet |  | 0.655 | [23 empty] | VV | 1
|  | SCH03 : | [25 empty] | VV | 0
|  | přístavek : | [25 empty] | VV | 0
|  | vytažení : | [25 empty] | VV | 0
|  | 0,10*45,20*0,50 |  | 2.26 | [23 empty] | VV | 0
|  | Mezisoučet |  | 2.26 | [23 empty] | VV | 1
|  | Koeficient ztratné: 0,10 |  | 0.69775 | [23 empty] | VV | 4
161 | 283754601R | Deska izolační XPS | m3 | 15.516 |  | 0 | 4380 | 67960.3 | 0 | 0 | 12 | 0 | 0.035 | 0.54 | 0 | 0 | SPCM | RTS 24/ I | RTS 24/ I | 0 | 0 |  | Specifikace | Běžná |  |  |  | POL3_
|  | Atika XPS : | [25 empty] | VV | 0
|  | SCH01 : | [25 empty] | VV | 0
|  | panelák, sklon 3% : | [25 empty] | VV | 0
|  | 80,0*0,50*0,25 |  | 10 | [23 empty] | VV | 0
|  | Mezisoučet |  | 10 | [23 empty] | VV | 1
|  | okap : | [25 empty] | VV | 0
|  | 0,30*3,20*0,40*2 |  | 0.768 | [23 empty] | VV | 0
|  | Mezisoučet |  | 0.768 | [23 empty] | VV | 1
|  | atika XPS : | [25 empty] | VV | 0
|  | (26,7)*0,50*0,25 |  | 3.3375 | [23 empty] | VV | 0
|  | Mezisoučet |  | 3.3375 | [23 empty] | VV | 1
|  | Koeficient ztratné: 0,10 |  | 1.4105 | [23 empty] | VV | 4
162 | 998713104R00 | Přesun hmot pro izolace tepelné, výšky do 36 m | t | 9.332 |  | 0 | 0 | 0 | 1425 | 13298.11 | 12 | 0 | 0 | 0 | 0 | 0 |  | RTS 24/ I | RTS 24/ I | 2.099 | 19.59 |  | Přesun hmot | Běžná |  |  |  | POL7_
Díl: | 763 | Dřevostavby |  |  |  | 0 |  | 254096 |  | 36000.09 |  | 0 |  | 3.56 |  | 0 |  |  |  |  | 59.51 | [6 empty] | DIL
163 | 763612232R00 | Montáž obložení stěn z dřevoštěpkových desek P+D tl. nad 18 mm, šroubováním | m2 | 174.795 |  | 0 | 39.08 | 6830.99 | 177.92 | 31099.53 | 12 | 0 | 0.00074 | 0.13 | 0 | 0 |  | RTS 24/ I | RTS 24/ I | 0.3169 | 55.39 |  | Práce | Běžná |  |  |  | POL1_
|  | SCH01 : | [25 empty] | VV | 0
|  | Atika : | [25 empty] | VV | 0
|  | 80,81*0,50 |  | 40.405 | [23 empty] | VV | 0
|  | Mezisoučet |  | 40.405 | [23 empty] | VV | 1
|  | SCH02 : | [25 empty] | VV | 0
|  | výtahová šachta, sklon 3% : | [25 empty] | VV | 0
|  | střední výtah : | [25 empty] | VV | 0
|  | 19,40*0,50 |  | 9.7 | [23 empty] | VV | 0
|  | krajní výtah : | [25 empty] | VV | 0
|  | 18,40*0,50 |  | 9.2 | [23 empty] | VV | 0
|  | Mezisoučet |  | 18.9 | [23 empty] | VV | 1
|  | okap : | [25 empty] | VV | 0
|  | PDL 04 : | [25 empty] | VV | 0
|  | podlaha lodžie 1.np : | [25 empty] | VV | 0
|  | PDL 05 : | [25 empty] | VV | 0
|  | podlaha lodžie 2-7.np : | [25 empty] | VV | 0
|  | POHLED VÝCHODNÍ : | [25 empty] | VV | 0
|  | 7*(7,30+0,32+0,32)*0,50 |  | 27.79 | [23 empty] | VV | 0
|  | 6*(3,00+0,32+0,32)*0,50 |  | 10.92 | [23 empty] | VV | 0
|  | 7*(3,13+0,32+0,32)*0,50 |  | 13.195 | [23 empty] | VV | 0
|  | POHLED ZÁPADNÍ : | [25 empty] | VV | 0
|  | 7*(7,30+0,32+0,32)*0,50 |  | 27.79 | [23 empty] | VV | 0
|  | 7*(3,13+0,32+0,32)*0,50 |  | 13.195 | [23 empty] | VV | 0
|  | Mezisoučet |  | 92.89 | [23 empty] | VV | 1
|  | SCH03 : | [25 empty] | VV | 0
|  | přístavek : | [25 empty] | VV | 0
|  | vytažení : | [25 empty] | VV | 0
|  | 45,20*0,50 |  | 22.6 | [23 empty] | VV | 0
|  | Mezisoučet |  | 22.6 | [23 empty] | VV | 1
164 | 60624196R | Překližka foliovaná hladká bříza tl. 21 mm, F/F | m2 | 192.2745 |  | 0 | 1286 | 247265.01 | 0 | 0 | 12 | 0 | 0.01785 | 3.43 | 0 | 0 | SPCM | RTS 24/ I | RTS 24/ I | 0 | 0 |  | Specifikace | Běžná |  |  |  | POL3_
|  | Odkaz na mn. položky pořadí 163 : 174,79500 |  | 174.795 | [23 empty] | VV | 5
|  | Mezisoučet |  | 174.795 | [23 empty] | VV | 1
|  | Koeficient ztratné: 0,1 |  | 17.4795 | [23 empty] | VV | 4
165 | 998763101R00x | Přesun hmot pro dřevostavby, výšky do 36 m | t | 3.5614 |  | 0 | 0 | 0 | 1376 | 4900.56 | 12 | 0 | 0 | 0 | 0 | 0 |  | Vlastní | RTS 24/ I | 1.156 | 4.12 |  | Přesun hmot | Běžná |  |  |  | POL7_
Díl: | 764 | Konstrukce klempířské |  |  |  | 0 |  | 0 |  | 24900.44 |  | 0 |  | 0 |  | 0.89 |  |  |  |  | 23.84 | [6 empty] | DIL
166 | 764410850R00 | Demontáž oplechování parapetů,rš od 100 do 330 mm | m | 30.87 |  | 0 | 0 | 0 | 61.8 | 1907.77 | 12 | 0 | 0 | 0 | 0.00135 | 0.04 |  | RTS 24/ I | RTS 24/ I | 0.092 | 2.84 |  | Práce | Běžná |  |  |  | POL1_
|  | bourané výplně : | [25 empty] | VV | 0
|  | W/06 - OKNO JEDNOKŘÍDLÉ : 1,19*1 |  | 1.19 | [23 empty] | VV | 0
|  | W/07 - OKNO JEDNOKŘÍDLÉ : 0,89*2*1 |  | 1.78 | [23 empty] | VV | 0
|  | W/07o - OKNO JEDNOKŘÍDLÉ : 0,89*6*1 |  | 5.34 | [23 empty] | VV | 0
|  | W/07a - OKNO JEDNOKŘÍDLÉ : 0,89*1 |  | 0.89 | [23 empty] | VV | 0
|  | W19a - OKNO JEDNOKŘÍDLÉ : 0,86*1 |  | 0.86 | [23 empty] | VV | 0
|  | W20a - OKNO JEDNOKŘÍDLÉ : 0,89*2 |  | 1.78 | [23 empty] | VV | 0
|  | W21 - OKNO JEDNOKŘÍDLÉ : 1,19*1 |  | 1.19 | [23 empty] | VV | 0
|  | W21a - OKNO JEDNOKŘÍDLÉ : 1,19*4 |  | 4.76 | [23 empty] | VV | 0
|  | W22 - OKNO JEDNOKŘÍDLÉ : 1,19*1 |  | 1.19 | [23 empty] | VV | 0
|  | W23 - OKNO JEDNOKŘÍDLÉ : 1,19*2 |  | 2.38 | [23 empty] | VV | 0
|  | W24 - OKNO DVOUKŘÍDLÉ : 1,81*1 |  | 1.81 | [23 empty] | VV | 0
|  | W25 - OKNO DVOUKŘÍDLÉ : 2,41*2 |  | 4.82 | [23 empty] | VV | 0
|  | W26 - OKNO DVOUKŘÍDLÉ : 1,18*1 |  | 1.18 | [23 empty] | VV | 0
|  | W27 - OKNO PÁSOVÉ : 0,85*2 |  | 1.7 | [23 empty] | VV | 0
167 | 764322830R00 | Demontáž oplechování okapů | m | 185.78 |  | 0 | 0 | 0 | 35.6 | 6613.77 | 12 | 0 | 0 | 0 | 0.00326 | 0.61 |  | RTS 24/ I | RTS 24/ I | 0.0575 | 10.68 |  | Práce | Běžná |  |  |  | POL1_
|  | PDL 04 : | [25 empty] | VV | 0
|  | podlaha lodžie 1.np : | [25 empty] | VV | 0
|  | PDL 05 : | [25 empty] | VV | 0
|  | podlaha lodžie 2-7.np : | [25 empty] | VV | 0
|  | POHLED VÝCHODNÍ : | [25 empty] | VV | 0
|  | 7*(7,30+0,32+0,32) |  | 55.58 | [23 empty] | VV | 0
|  | 6*(3,00+0,32+0,32) |  | 21.84 | [23 empty] | VV | 0
|  | 7*(3,13+0,32+0,32) |  | 26.39 | [23 empty] | VV | 0
|  | POHLED ZÁPADNÍ : | [25 empty] | VV | 0
|  | 7*(7,30+0,32+0,32) |  | 55.58 | [23 empty] | VV | 0
|  | 7*(3,13+0,32+0,32) |  | 26.39 | [23 empty] | VV | 0
|  | Mezisoučet |  | 185.78 | [23 empty] | VV | 1
168 | 764430840R00 | Demontáž oplechování zdí,rš od 330 do 500 mm | m | 93 |  | 0 | 0 | 0 | 64.1 | 5961.3 | 12 | 0 | 0 | 0 | 0.0023 | 0.21 |  | RTS 24/ I | RTS 24/ I | 0.1035 | 9.63 |  | Práce | Běžná |  |  |  | POL1_
|  | atika : | [25 empty] | VV | 0
|  | 93,0 |  | 93 | [23 empty] | VV | 0
169 | 764454802R00 | Demontáž odpadních trub kruhových, D 120 mm | m | 9 |  | 0 | 0 | 0 | 46.4 | 417.6 | 12 | 0 | 0 | 0 | 0.00285 | 0.03 |  | RTS 24/ I | RTS 24/ I | 0.069 | 0.62 |  | Práce | Běžná |  |  |  | POL1_
|  | 9,0 |  | 9 | [23 empty] | VV | 0
170 | 764000x01 | D+M: Demontáž ostatních klempířských konstrukcí - mřížky, příslušenství a ostatní doplňky (dle PD) | kpl | 1 |  | 0 | 0 | 0 | 10000 | 10000 | 12 | 0 | 0 | 0 | 0.00285 | 0 |  | Vlastní | Indiv | 0.069 | 0.07 |  | Práce | Běžná |  |  |  | POL1_
|  | včetně zapravení, pomocných prací a zednických přípomocí | [25 empty] | POP
Díl: | 767 | Konstrukce zámečnické |  |  |  | 0 |  | 15320.94 |  | 52111.06 |  | 0 |  | 0 |  | 1.91 |  |  |  |  | 7.92 | [6 empty] | DIL
171 | 767996803R00x | D+M: Demontáž zabradlí | m | 191.44 |  | 0 | 80.03 | 15320.94 | 219.97 | 42111.06 | 12 | 0 | 0 | 0 | 0.01 | 1.91 |  | Vlastní | Indiv | 0.041 | 7.85 |  | Práce | Běžná |  |  |  | POL1_
|  | včetně zapravení, pomocných prací a zednických přípomocí | [25 empty] | POP
|  | PDL 04 : | [25 empty] | VV | 0
|  | podlaha lodžie 1.np : | [25 empty] | VV | 0
|  | PDL 05 : | [25 empty] | VV | 0
|  | podlaha lodžie 2-7.np : | [25 empty] | VV | 0
|  | POHLED VÝCHODNÍ : | [25 empty] | VV | 0
|  | 7*(7,30+0,32+0,32) |  | 55.58 | [23 empty] | VV | 0
|  | 6*(3,00+0,32+0,32) |  | 21.84 | [23 empty] | VV | 0
|  | 7*(3,13+0,32+0,32) |  | 26.39 | [23 empty] | VV | 0
|  | POHLED ZÁPADNÍ : | [25 empty] | VV | 0
|  | 7*(7,30+0,32+0,32) |  | 55.58 | [23 empty] | VV | 0
|  | 7*(3,13+0,32+0,32) |  | 26.39 | [23 empty] | VV | 0
|  | Mezisoučet |  | 185.78 | [23 empty] | VV | 1
|  | vstupní schodiště : | [25 empty] | VV | 0
|  | 2*2,83 |  | 5.66 | [23 empty] | VV | 0
|  | Mezisoučet |  | 5.66 | [23 empty] | VV | 1
172 | 767000x01 | D+M: Demontáž ostatních zámečnických konstrukcí - mříže, příslušenství a ostatní doplňky (dle PD) | kpl | 1 |  | 0 | 0 | 0 | 10000 | 10000 | 12 | 0 | 0 | 0 | 0.00285 | 0 |  | Vlastní | Indiv | 0.069 | 0.07 |  | Práce | Běžná |  |  |  | POL1_
|  | včetně zapravení, pomocných prací a zednických přípomocí | [25 empty] | POP
Díl: | 771 | Podlahy z dlaždic a obklady |  |  |  | 0 |  | 329374.42 |  | 137280.48 |  | 0 |  | 9.6 |  | 0 |  |  |  |  | 238.64 | [6 empty] | DIL
173 | 771101101R00 | Vysávání podlah prům.vysavačem pro pokládku dlažby | m2 | 183.452 |  | 0 | 0 | 0 | 8.1 | 1485.96 | 12 | 0 | 0 | 0 | 0 | 0 |  | RTS 24/ I | RTS 24/ I | 0.016 | 2.94 |  | Práce | Běžná |  |  |  | POL1_
|  | PDL 04 : | [25 empty] | VV | 0
|  | podlaha lodžie 1.np : | [25 empty] | VV | 0
|  | 1*7,30*1,10 |  | 8.03 | [23 empty] | VV | 0
|  | 1*3,00*1,10 |  | 3.3 | [23 empty] | VV | 0
|  | 1*3,13*1,10 |  | 3.443 | [23 empty] | VV | 0
|  | POHLED ZÁPADNÍ : | [25 empty] | VV | 0
|  | 1*7,30*1,10 |  | 8.03 | [23 empty] | VV | 0
|  | 1*3,13*1,10 |  | 3.443 | [23 empty] | VV | 0
|  | PDL 05 : | [25 empty] | VV | 0
|  | podlaha lodžie 2-7.np : | [25 empty] | VV | 0
|  | POHLED VÝCHODNÍ : | [25 empty] | VV | 0
|  | 6*7,30*1,10 |  | 48.18 | [23 empty] | VV | 0
|  | 5*3,00*1,10 |  | 16.5 | [23 empty] | VV | 0
|  | 6*3,13*1,10 |  | 20.658 | [23 empty] | VV | 0
|  | POHLED ZÁPADNÍ : | [25 empty] | VV | 0
|  | 6*7,30*1,10 |  | 48.18 | [23 empty] | VV | 0
|  | 6*3,13*1,10 |  | 20.658 | [23 empty] | VV | 0
|  | Mezisoučet |  | 180.422 | [23 empty] | VV | 1
|  | PDL 03 : | [25 empty] | VV | 0
|  | podlaha vstupní niky : | [25 empty] | VV | 0
|  | 3,03 |  | 3.03 | [23 empty] | VV | 0
|  | Mezisoučet |  | 3.03 | [23 empty] | VV | 1
174 | 771101210R00 | Penetrace podkladu pod dlažby | m2 | 183.452 |  | 0 | 25.7 | 4714.72 | 28.7 | 5265.07 | 12 | 0 | 0.00021 | 0.04 | 0 | 0 |  | RTS 24/ I | RTS 24/ I | 0.05 | 9.17 |  | Práce | Běžná |  |  |  | POL1_
|  | PDL 04 : | [25 empty] | VV | 0
|  | podlaha lodžie 1.np : | [25 empty] | VV | 0
|  | 1*7,30*1,10 |  | 8.03 | [23 empty] | VV | 0
|  | 1*3,00*1,10 |  | 3.3 | [23 empty] | VV | 0
|  | 1*3,13*1,10 |  | 3.443 | [23 empty] | VV | 0
|  | POHLED ZÁPADNÍ : | [25 empty] | VV | 0
|  | 1*7,30*1,10 |  | 8.03 | [23 empty] | VV | 0
|  | 1*3,13*1,10 |  | 3.443 | [23 empty] | VV | 0
|  | PDL 05 : | [25 empty] | VV | 0
|  | podlaha lodžie 2-7.np : | [25 empty] | VV | 0
|  | POHLED VÝCHODNÍ : | [25 empty] | VV | 0
|  | 6*7,30*1,10 |  | 48.18 | [23 empty] | VV | 0
|  | 5*3,00*1,10 |  | 16.5 | [23 empty] | VV | 0
|  | 6*3,13*1,10 |  | 20.658 | [23 empty] | VV | 0
|  | POHLED ZÁPADNÍ : | [25 empty] | VV | 0
|  | 6*7,30*1,10 |  | 48.18 | [23 empty] | VV | 0
|  | 6*3,13*1,10 |  | 20.658 | [23 empty] | VV | 0
|  | Mezisoučet |  | 180.422 | [23 empty] | VV | 1
|  | PDL 03 : | [25 empty] | VV | 0
|  | podlaha vstupní niky : | [25 empty] | VV | 0
|  | 3,03 |  | 3.03 | [23 empty] | VV | 0
|  | Mezisoučet |  | 3.03 | [23 empty] | VV | 1
175 | 771775107R00 | Montáž podlah vnější, hladké, tmel, 20x20 cm | m2 | 183.452 |  | 0 | 180.93 | 33191.97 | 636.07 | 116688.31 | 12 | 0 | 0.00693 | 1.27 | 0 | 0 |  | RTS 24/ I | RTS 24/ I | 1.1066 | 203.01 |  | Práce | Běžná |  |  |  | POL1_
|  | PDL 04 : | [25 empty] | VV | 0
|  | podlaha lodžie 1.np : | [25 empty] | VV | 0
|  | 1*7,30*1,10 |  | 8.03 | [23 empty] | VV | 0
|  | 1*3,00*1,10 |  | 3.3 | [23 empty] | VV | 0
|  | 1*3,13*1,10 |  | 3.443 | [23 empty] | VV | 0
|  | POHLED ZÁPADNÍ : | [25 empty] | VV | 0
|  | 1*7,30*1,10 |  | 8.03 | [23 empty] | VV | 0
|  | 1*3,13*1,10 |  | 3.443 | [23 empty] | VV | 0
|  | PDL 05 : | [25 empty] | VV | 0
|  | podlaha lodžie 2-7.np : | [25 empty] | VV | 0
|  | POHLED VÝCHODNÍ : | [25 empty] | VV | 0
|  | 6*7,30*1,10 |  | 48.18 | [23 empty] | VV | 0
|  | 5*3,00*1,10 |  | 16.5 | [23 empty] | VV | 0
|  | 6*3,13*1,10 |  | 20.658 | [23 empty] | VV | 0
|  | POHLED ZÁPADNÍ : | [25 empty] | VV | 0
|  | 6*7,30*1,10 |  | 48.18 | [23 empty] | VV | 0
|  | 6*3,13*1,10 |  | 20.658 | [23 empty] | VV | 0
|  | Mezisoučet |  | 180.422 | [23 empty] | VV | 1
|  | PDL 03 : | [25 empty] | VV | 0
|  | podlaha vstupní niky : | [25 empty] | VV | 0
|  | 3,03 |  | 3.03 | [23 empty] | VV | 0
|  | Mezisoučet |  | 3.03 | [23 empty] | VV | 1
176 | 597643113Rx | keramická mrazuvzdorná dlažba, slinutá neglazovaná, šedá matná, imitace kámen, rektifikovaná 200/200/10 mm (dle PD) | m2 | 216.5064 |  | 0 | 1300 | 281458.32 | 0 | 0 | 12 | 0 | 0.0335 | 7.25 | 0 | 0 |  | Vlastní | Indiv | 0 | 0 |  | Specifikace | Běžná |  |  |  | POL3_
|  | PDL 04 : | [25 empty] | VV | 0
|  | podlaha lodžie 1.np : | [25 empty] | VV | 0
|  | 1*7,30*1,10 |  | 8.03 | [23 empty] | VV | 0
|  | 1*3,00*1,10 |  | 3.3 | [23 empty] | VV | 0
|  | 1*3,13*1,10 |  | 3.443 | [23 empty] | VV | 0
|  | POHLED ZÁPADNÍ : | [25 empty] | VV | 0
|  | 1*7,30*1,10 |  | 8.03 | [23 empty] | VV | 0
|  | 1*3,13*1,10 |  | 3.443 | [23 empty] | VV | 0
|  | PDL 05 : | [25 empty] | VV | 0
|  | podlaha lodžie 2-7.np : | [25 empty] | VV | 0
|  | POHLED VÝCHODNÍ : | [25 empty] | VV | 0
|  | 6*7,30*1,10 |  | 48.18 | [23 empty] | VV | 0
|  | 5*3,00*1,10 |  | 16.5 | [23 empty] | VV | 0
|  | 6*3,13*1,10 |  | 20.658 | [23 empty] | VV | 0
|  | POHLED ZÁPADNÍ : | [25 empty] | VV | 0
|  | 6*7,30*1,10 |  | 48.18 | [23 empty] | VV | 0
|  | 6*3,13*1,10 |  | 20.658 | [23 empty] | VV | 0
|  | Mezisoučet |  | 180.422 | [23 empty] | VV | 1
|  | Mezisoučet | [25 empty] | VV | 1
|  | Koeficient ztratné: 0,2 |  | 36.0844 | [23 empty] | VV | 4
177 | 771775109R00 | Montáž podlah vnější, hladké, tmel, 30x30 cm | m2 | 9.33 |  | 0 | 232.82 | 2172.21 | 629.18 | 5870.25 | 12 | 0 | 0.00714 | 0.07 | 0 | 0 |  | RTS 24/ I | RTS 24/ I | 1.0946 | 10.21 |  | Práce | Běžná |  |  |  | POL1_
|  | PDL 03 : | [25 empty] | VV | 0
|  | podlaha vstupní niky : | [25 empty] | VV | 0
|  | 3,03 |  | 3.03 | [23 empty] | VV | 0
|  | Mezisoučet |  | 3.03 | [23 empty] | VV | 1
|  | pozn. 19 - schodiště : | [25 empty] | VV | 0
|  | stupnice a podstupice : | [25 empty] | VV | 0
|  | 2,00*(0,15+0,30)*7 |  | 6.3 | [23 empty] | VV | 0
|  | Mezisoučet |  | 6.3 | [23 empty] | VV | 1
178 | 592453320Rx01 | jednovrstvá plošná betonová dlažba, 300x300x20mm, tryskaný, impregnovaný (protiskluzný povrch) barva světle šedá (dle PD) | m2 | 11.196 |  | 0 | 700 | 7837.2 | 0 | 0 | 12 | 0 | 0.087 | 0.97 | 0 | 0 |  | Vlastní | Indiv | 0 | 0 |  | Specifikace | Běžná |  |  |  | POL3_
|  | PDL 03 : | [25 empty] | VV | 0
|  | podlaha vstupní niky : | [25 empty] | VV | 0
|  | PŮDORYS 1.PP, BOURACÍ PLÁN : | [25 empty] | VV | 0
|  | 3,03 |  | 3.03 | [23 empty] | VV | 0
|  | Mezisoučet |  | 3.03 | [23 empty] | VV | 1
|  | pozn. 19 - schodiště : | [25 empty] | VV | 0
|  | stupnice a podstupice : | [25 empty] | VV | 0
|  | 2,00*(0,15+0,30)*7 |  | 6.3 | [23 empty] | VV | 0
|  | Mezisoučet |  | 6.3 | [23 empty] | VV | 1
|  | Koeficient ztratné: 0,2 |  | 1.866 | [23 empty] | VV | 4
179 | 998771104R00 | Přesun hmot pro podlahy z dlaždic, výšky do 36 m | t | 9.6035 |  | 0 | 0 | 0 | 830 | 7970.89 | 12 | 0 | 0 | 0 | 0 | 0 |  | RTS 24/ I | RTS 24/ I | 1.386 | 13.31 |  | Přesun hmot | Běžná |  |  |  | POL7_
Díl: | 784 | Malby |  |  |  | 0 |  | 23119.44 |  | 81626.87 |  | 0 |  | 0.31 |  | 0 |  |  |  |  | 170.53 | [6 empty] | DIL
180 | 784011121R00 | Broušení štuků a nových omítek | m2 | 875.0736 |  | 0 | 0 | 0 | 12.1 | 10588.39 | 12 | 0 | 0 | 0 | 0 | 0 |  | RTS 24/ I | RTS 24/ I | 0.021 | 18.38 |  | Práce | Běžná |  |  |  | POL1_
|  | Nové vnitřní omítky : | [25 empty] | VV | 0
|  | vnitřní ostění : | [25 empty] | VV | 0
|  | Odkaz na mn. položky pořadí 47 : 275,07360 |  | 275.0736 | [23 empty] | VV | 5
|  | Mezisoučet |  | 275.0736 | [23 empty] | VV | 1
|  | navazující výmalba : | [25 empty] | VV | 0
|  | jednotlivých bytů : | [25 empty] | VV | 0
|  | 600 |  | 600 | [23 empty] | VV | 0
|  | Mezisoučet |  | 600 | [23 empty] | VV | 1
181 | 784011111R00 | Oprášení/ometení podkladu | m2 | 875.0736 |  | 0 | 0 | 0 | 3.9 | 3412.79 | 12 | 0 | 0 | 0 | 0 | 0 |  | RTS 24/ I | RTS 24/ I | 0.007 | 6.13 |  | Práce | Běžná |  |  |  | POL1_
|  | Odkaz na mn. položky pořadí 180 : 875,07360 |  | 875.0736 | [23 empty] | VV | 5
182 | 784191201R00 | Penetrace podkladu hloubková 1x | m2 | 875.0736 |  | 0 | 7.51 | 6571.8 | 18.69 | 16355.13 | 12 | 0 | 7e-05 | 0.06 | 0 | 0 |  | RTS 24/ I | RTS 24/ I | 0.06496 | 56.84 |  | Práce | Běžná |  |  |  | POL1_
|  | Penetrační a zpevňující nátěr, odstín podobný finální interiérové barvě | [25 empty] | POP
|  | Odkaz na mn. položky pořadí 180 : 875,07360 |  | 875.0736 | [23 empty] | VV | 5
183 | 784195412R00 | Malba, bílá, bez penetrace, 2 x | m2 | 875.0736 |  | 0 | 18.91 | 16547.64 | 58.59 | 51270.56 | 12 | 0 | 0.00029 | 0.25 | 0 | 0 |  | RTS 24/ I | RTS 24/ I | 0.10191 | 89.18 |  | Práce | Běžná |  |  |  | POL1_
|  | Interiérová barva pro finální nátěr, ve dvou vrstvách, spotřeba cca 0,13 l/m2 na jeden nátěr | [25 empty] | POP
|  | Odkaz na mn. položky pořadí 180 : 875,07360 |  | 875.0736 | [23 empty] | VV | 5
Díl: | 799 | Ostatní |  |  |  | 0 |  | 159613.94 |  | 53826.02 |  | 0 |  | 109.11 |  | 0 |  |  |  |  | 19244.2 | [6 empty] | DIL
184 | 799000x02 | D+M: demontování oplocení bezprostředně navazující na objekt (dle PD) | Soubor | 1 |  | 0 | 7500 | 7500 | 0 | 0 | 12 | 0 | 0 | 0 | 0 | 0 |  | Vlastní | Indiv | 0 | 0 |  | Agregovaná položka | Běžná |  |  |  | POL2_
|  | včetně zapravení, pomocných prací a zednických přípomocí | [25 empty] | POP
185 | 799000x03 | D+M: demontáž odkouření kotlů (dle PD) | Soubor | 0 |  | 0 | 5000 | 0 | 0 | 0 | 12 | 0 | 0 | 0 | 0 | 0 |  | Vlastní | Indiv | 0 | 0 |  | Agregovaná položka | Běžná |  |  |  | POL2_
|  | vypouští se - provedeno před realizací stavby | [25 empty] | POP
186 | 799000x05 | D+M: odseknutí ostění a nadpraží u dveří 1.PP, dle detailu D16 (dle PD) | Soubor | 1 |  | 0 | 10000 | 10000 | 0 | 0 | 12 | 0 | 0 | 0 | 0 | 0 |  | Vlastní | Indiv | 0 | 0 |  | Agregovaná položka | Nedokončená |  |  |  | POL2_
|  | včetně zapravení, pomocných prací a zednických přípomocí | [25 empty] | POP
187 | 799000x09 | D+M: zřízení prosupu atikou pro solární systém (dle PD - pozn. č.14) | Soubor | 2 |  | 0 | 4000 | 8000 | 0 | 0 | 12 | 0 | 0 | 0 | 0 | 0 |  | Vlastní | Indiv | 0 | 0 |  | Agregovaná položka | Běžná |  |  |  | POL2_
|  | včetně zapravení, pomocných prací a zednických přípomocí | [25 empty] | POP
188 | 799000x10 | D+M: zřízení prosupu atikou pro nouzový přepad - 14a (dle PD - pozn. č.14a) | Soubor | 4 |  | 0 | 5000 | 20000 | 0 | 0 | 12 | 0 | 0 | 0 | 0 | 0 |  | Vlastní | Indiv | 0 | 0 |  | Agregovaná položka | Běžná |  |  |  | POL2_
|  | včetně zapravení, pomocných prací a zednických přípomocí | [25 empty] | POP
189 | 799000x11 | D+M: demontáž a uskladnění stávající antény / paraboly (dle PD - pozn. č.17) | Soubor | 1 |  | 0 | 5000 | 5000 | 0 | 0 | 12 | 0 | 0 | 0 | 0 | 0 |  | Vlastní | Indiv | 0 | 0 |  | Agregovaná položka | Běžná |  |  |  | POL2_
|  | včetně zapravení, pomocných prací a zednických přípomocí | [25 empty] | POP
190 | 799000x12 | D+M: zaslepení větracích otvorů v atice (dle PD - pozn. č.1) | Soubor | 56 |  | 0 | 250 | 14000 | 0 | 0 | 12 | 0 | 0 | 0 | 0 | 0 |  | Vlastní | Indiv | 0 | 0 |  | Agregovaná položka | Běžná |  |  |  | POL2_
|  | včetně zapravení, pomocných prací a zednických přípomocí | [25 empty] | POP
POP
|  | ZASLEPENÍ VĚTRACÍCH OTVORŮ V ATICE JEDNOSMĚRNÝMI UZÁVĚRAMI, ZÁVĚS Z LEHKÉ DRÁTĚNÉ NEBO PLASTOVÉ SÍŤKY. JEDNOSMĚRNÉ UZÁVĚRY BUDOU OSAZENY BEZPROSTŘEDNĚ PO OBDOBÍ ZIMOVÁNÍ (1.10. – 31.3.), V MEZIDOBÍ OD 1.4. DO 13.4., TAK ABY SE ZAMEZILO ZAHNÍZDĚNÍ ŽIVOČICHŮ V DUTINÁCH STŘECHY. | [25 empty] | POP |  | ZASLEPENÍ VĚTRACÍCH OTVORŮ V ATICE JEDNOSMĚRNÝMI UZÁVĚRAMI, ZÁVĚS Z LEHKÉ DRÁTĚNÉ NEBO PLASTOVÉ SÍŤKY. JEDNOSMĚRNÉ UZÁVĚRY BUDOU OSAZENY BEZPROSTŘEDNĚ PO OBDOBÍ ZIMOVÁNÍ (1.10. – 31.3.), V MEZIDOBÍ OD 1.4. DO 13.4., TAK ABY SE ZAMEZILO ZAHNÍZDĚNÍ ŽIVOČICHŮ V DUTINÁCH STŘECHY.
|  | POHLED VÝCHODNÍ : | [25 empty] | VV | 0
|  | 28 |  | 28 | [23 empty] | VV | 0
|  | POHLED ZÁPADNÍ : | [25 empty] | VV | 0
|  | 28 |  | 28 | [23 empty] | VV | 0
191 | 799000x13 | D+M: vybourání stavající střešní nástavby nad instalačními jádry (dle PD - pozn. č.15) | Soubor | 6 |  | 0 | 5000 | 30000 | 0 | 0 | 12 | 0 | 0 | 0 | 0 | 0 |  | Vlastní | Indiv | 0 | 0 |  | Agregovaná položka | Běžná |  |  |  | POL2_
|  | včetně zapravení, pomocných prací a zednických přípomocí | [25 empty] | POP
192 | 799000x21 | D+M: vybourání stavající betonové stříšky nad vstupem do garáže (dle PD - pozn. č.21) | Soubor | 1 |  | 0 | 10000 | 10000 | 0 | 0 | 12 | 0 | 0 | 0 | 0 | 0 |  | Vlastní | Indiv | 0 | 0 |  | Agregovaná položka | Běžná |  |  |  | POL2_
|  | včetně zapravení, pomocných prací a zednických přípomocí | [25 empty] | POP
193 | 799000x22 | D+M: demontáž a odstranění části ocelového přístřešku, včetně komůrkového plastu a založení (dle PD - pozn. č.22) | Soubor | 1 |  | 0 | 30000 | 30000 | 0 | 0 | 12 | 0 | 0 | 0 | 0 | 0 |  | Vlastní | Indiv | 0 | 0 |  | Agregovaná položka | Běžná |  |  |  | POL2_
|  | včetně zapravení, pomocných prací a zednických přípomocí | [25 empty] | POP
194 | 799000x23 | D+M: zakomponování KZS do rampy včetně zábradlí (dle PD - pozn. č.23) | Soubor | 1 |  | 0 | 10000 | 10000 | 0 | 0 | 12 | 0 | 0 | 0 | 0 | 0 |  | Vlastní | Indiv | 0 | 0 |  | Agregovaná položka | Běžná |  |  |  | POL2_
|  | včetně zapravení, pomocných prací a zednických přípomocí | [25 empty] | POP
195 | 799000x24 | D+M: demontáž a zpětná montáž ocelového sloupku oplocení (dle PD - pozn. č.24) | Soubor | 1 |  | 0 | 8000 | 8000 | 0 | 0 | 12 | 0 | 0 | 0 | 0 | 0 |  | Vlastní | Indiv | 0 | 0 |  | Agregovaná položka | Běžná |  |  |  | POL2_
|  | včetně zapravení, pomocných prací a zednických přípomocí | [25 empty] | POP
196 | 762088116R00x01 | Zakrývání provizorní plachtou, vč.odstranění (dle PD) | m2 | 641.4732 |  | 0 | 11.09 | 7113.94 | 83.91 | 53826.02 | 12 | 0 | 0.17009 | 109.11 | 0 | 0 |  | Vlastní | Indiv | 30 | 19244.2 |  | Práce | Běžná |  |  |  | POL1_
|  | Zakrývání rozpracovaných tesařských konstrukcí těžkou plachtou na ochranu před srážkovou vodou. | [25 empty] | POP
|  | vodorovná : | [25 empty] | VV | 0
|  | Odkaz na mn. položky pořadí 138 : 464,78600 |  | 464.786 | [23 empty] | VV | 5
|  | Mezisoučet |  | 464.786 | [23 empty] | VV | 1
|  | vytažení : | [25 empty] | VV | 0
|  | Odkaz na mn. položky pořadí 139 : 69,77500 |  | 69.775 | [23 empty] | VV | 5
|  | Mezisoučet |  | 69.775 | [23 empty] | VV | 1
|  | Koeficient ztratné: 0,2 |  | 106.9122 | [23 empty] | VV | 4
Díl: | D96 | Přesuny suti a vybouraných hmot |  |  |  | 0 |  | 0 |  | 2067864.13 |  | 0 |  | 0 |  | 0 |  |  |  |  | 3295.88 | [6 empty] | DIL
197 | 979087311R00 | Vodorovné přemístění suti nošením do 10 m | t | 467.0436 |  | 0 | 0 | 0 | 341 | 159261.86 | 12 | 0 | 0 | 0 | 0 | 0 |  | RTS 24/ I | RTS 24/ I | 0.752 | 351.22 |  | Přesun suti | Běžná |  |  |  | POL8_
|  | S naložením suti nebo vybouraných hmot do dopravního prostředku a na jejich vyložením, popřípadě přeložením na normální dopravní prostředek. | [25 empty] | POP |  | S naložením suti nebo vybouraných hmot do dopravního prostředku a na jejich vyložením, popřípadě přeložením na normální dopravní prostředek.
198 | 979087391R00 | Příplatek za nošení suti každých dalších 10 m | t | 467.0436 |  | 0 | 0 | 0 | 163.5 | 76361.63 | 12 | 0 | 0 | 0 | 0 | 0 |  | RTS 24/ I | RTS 24/ I | 0.36 | 168.14 |  | Přesun suti | Běžná |  |  |  | POL8_
199 | 979011111R00 | Svislá doprava suti a vybour. hmot za 2.NP a 1.PP | t | 467.0436 |  | 0 | 0 | 0 | 427 | 199427.61 | 12 | 0 | 0 | 0 | 0 | 0 |  | RTS 24/ I | RTS 24/ I | 0.933 | 435.75 |  | Přesun suti | Běžná |  |  |  | POL8_
200 | 979011121R00 | Příplatek za každé další podlaží | t | 2802.2615 |  | 0 | 0 | 0 | 271.5 | 760813.99 | 12 | 0 | 0 | 0 | 0 | 0 |  | RTS 24/ I | RTS 24/ I | 0.653 | 1829.88 |  | Přesun suti | Běžná |  |  |  | POL8_
201 | 979011311R00 | Svislá doprava suti a vybouraných hmot shozem | t | 467.0436 |  | 0 | 0 | 0 | 228.5 | 106719.46 | 12 | 0 | 0 | 0 | 0 | 0 |  | RTS 24/ I | RTS 24/ I | 0.55 | 256.87 |  | Přesun suti | Běžná |  |  |  | POL8_
|  | Položka je určena pro dopravu suti a vybouraných hmot za prvé podlaží nad základním podlažím. | [25 empty] | POP
|  | Vyprázdnění nádoby a kontrola rukávu. | [25 empty] | POP
202 | 979081111R00 | Odvoz suti a vybour. hmot na skládku do 1 km | t | 467.0436 |  | 0 | 0 | 0 | 275.5 | 128670.51 | 12 | 0 | 0 | 0 | 0 | 0 |  | RTS 24/ I | RTS 24/ I | 0.49 | 228.85 |  | Přesun suti | Běžná |  |  |  | POL8_
|  | Včetně naložení na dopravní prostředek a složení na skládku, bez poplatku za skládku. | [25 empty] | POP
203 | 979081121R00 | Příplatek k odvozu za každý další 1 km | t | 9340.8716 |  | 0 | 0 | 0 | 25 | 233521.79 | 12 | 0 | 0 | 0 | 0 | 0 |  | RTS 24/ I | RTS 24/ I | 0 | 0 |  | Přesun suti | Běžná |  |  |  | POL8_
204 | 979999999R00 | Poplatek za ukládku suť do 10 % příměsí (skup.170107) | t | 467.0436 |  | 0 | 0 | 0 | 580 | 270885.28 | 12 | 0 | 0 | 0 | 0 | 0 |  | RTS 24/ I | RTS 24/ I | 0 | 0 |  | Přesun suti | Běžná |  |  |  | POL8_
205 | 979011321R00 | Montáž a demontáž shozu za 2.NP | kus | 2 |  | 0 | 0 | 0 | 4460 | 8920 | 12 | 0 | 0 | 0 | 0 | 0 |  | RTS 24/ I | RTS 24/ I | 8.84 | 17.68 |  | Práce | Běžná |  |  |  | POL1_
|  | POHLED VÝCHODNÍ : | [25 empty] | VV | 0
|  | 1 |  | 1 | [23 empty] | VV | 0
|  | POHLED ZÁPADNÍ : | [25 empty] | VV | 0
|  | 1 |  | 1 | [23 empty] | VV | 0
206 | 979011329R00 | Přípl. k mont.a dem. shozu za každé další podlaží | podlaž | 14 |  | 0 | 0 | 0 | 270 | 3780 | 12 | 0 | 0 | 0 | 0 | 0 |  | RTS 24/ I | RTS 24/ I | 0.535 | 7.49 |  | Práce | Běžná |  |  |  | POL1_
|  | POHLED VÝCHODNÍ : | [25 empty] | VV | 0
|  | 8.NP : 7 |  | 7 | [23 empty] | VV | 0
|  | POHLED ZÁPADNÍ : | [25 empty] | VV | 0
|  | 8.NP : 7 |  | 7 | [23 empty] | VV | 0
207 | 979011331R00 | Pronájem shozu (za metr) | den | 2880 |  | 0 | 0 | 0 | 37.8 | 108864 | 12 | 0 | 0 | 0 | 0 | 0 |  | RTS 24/ I | RTS 24/ I | 0 | 0 |  | Práce | Běžná |  |  |  | POL1_
|  | POHLED VÝCHODNÍ : | [25 empty] | VV | 0
|  | výška 24 m : | [25 empty] | VV | 0
|  | 2 měsíce : 2*30*24 |  | 1440 | [23 empty] | VV | 0
|  | POHLED ZÁPADNÍ : | [25 empty] | VV | 0
|  | výška 24 m : | [25 empty] | VV | 0
|  | 2 měsíce : 2*30*24 |  | 1440 | [23 empty] | VV | 0
208 | 979011332R00 | Pronájem násypky (za kus) | den | 180 |  | 0 | 0 | 0 | 59.1 | 10638 | 12 | 0 | 0 | 0 | 0 | 0 |  | RTS 24/ I | RTS 24/ I | 0 | 0 |  | Práce | Běžná |  |  |  | POL1_
|  | POHLED VÝCHODNÍ : | [25 empty] | VV | 0
|  | 3*30 |  | 90 | [23 empty] | VV | 0
|  | POHLED ZÁPADNÍ : | [25 empty] | VV | 0
|  | 3*30 |  | 90 | [23 empty] | VV | 0
[26 empty] | 12 | 21 | DPH
| Celkem |  |  |  |  | 0 | [19 empty] | 0 | 0 | SUM
Poznámky uchazeče k zadání
POPUZIV
END

## P3 3.02 Pol
Položkový rozpočet | [27 empty] | #TypZaznamu#
S: | 24MM011 | Domov Sedlčany – Revitalizace plášťů budov a tech. vybavení | [25 empty] | STA
O: | P3 | Pavilon 3 | [22 empty] | STA |  |  | OBJ
R: | 3.02 | Stavební úpravy stoupacího potrubí | [25 empty] | ROZ
P.č. | Číslo položky | Název položky | MJ | Množství | Cena / MJ | Celkem | Dodávka | Dodávka celk. | Montáž | Montáž celk. | DPH | Cena s DPH | Hmotnost / MJ | Hmotnost celk.(t) | Dem. hmotnost / MJ | Dem. hmotnost celk.(t) | Ceník | Cen. soustava / platnost | Cenová úroveň | Nhod / MJ | Nhod celk. | Dodavatel | Typ položky | Stav položky
Díl: | 3 | Svislé a kompletní konstrukce |  |  |  | 0 |  | 74615.84 |  | 39328.56 |  | 0 |  | 9.84 |  | 0 |  |  |  |  | 69.08 | [6 empty] | DIL
1 | 342255024x01 | D+M: zazdívka otvorů z desek porobetonových tl. 100 mm včetně dodávky, nakotvení, pomocných prací a příslušenství (dle PD) | m2 | 40.8432 |  | 0 | 589.36 | 24071.35 | 310.64 | 12687.53 | 12 | 0 | 0.07534 | 3.08 | 0 | 0 |  | Vlastní | Indiv | 0.52915 | 21.61 |  | Práce | Běžná |  |  |  | POL1_
|  | STOUPAČKA 1 - 6 : | [25 empty] | VV | 0
|  | Odkaz na mn. položky pořadí 9 : 29,10840 |  | 29.1084 | [23 empty] | VV | 5
|  | Mezisoučet |  | 29.1084 | [23 empty] | VV | 1
|  | STOUPAČKA 8 : | [25 empty] | VV | 0
|  | poznámka č.7 : | [25 empty] | VV | 0
|  | 1.NP : 0,66*2,54 |  | 1.6764 | [23 empty] | VV | 0
|  | 2.NP : 0,66*2,54 |  | 1.6764 | [23 empty] | VV | 0
|  | 3.NP : 0,66*2,54 |  | 1.6764 | [23 empty] | VV | 0
|  | 4.NP : 0,66*2,54 |  | 1.6764 | [23 empty] | VV | 0
|  | 5.NP : 0,66*2,54 |  | 1.6764 | [23 empty] | VV | 0
|  | 6.NP : 0,66*2,54 |  | 1.6764 | [23 empty] | VV | 0
|  | 7.NP : 0,66*2,54 |  | 1.6764 | [23 empty] | VV | 0
|  | Mezisoučet |  | 11.7348 | [23 empty] | VV | 1
2 | 342255024x02 | D+M: zpětná montáž dočasně demontovaných umakartových dílců včetně dodávky, nakotvení, pomocných prací a příslušenství (dle PD) | m2 | 71.9328 |  | 0 | 589.36 | 42394.32 | 310.64 | 22345.2 | 12 | 0 | 0.07534 | 5.42 | 0 | 0 |  | Vlastní | Indiv | 0.52915 | 38.06 |  | Práce | Běžná |  |  |  | POL1_
|  | STOUPAČKA 1 - 6 : | [25 empty] | VV | 0
|  | demontované umakartové panely : | [25 empty] | VV | 0
|  | Odkaz na mn. položky pořadí 10 : 71,93280 |  | 71.9328 | [23 empty] | VV | 5
3 | 342255024x03 | D+M: zazdívka svislých rozovdů včetně dodávky, nakotvení, pomocných prací a příslušenství (dle PD) | m | 17.78 |  | 0 | 458.39 | 8150.17 | 241.61 | 4295.83 | 12 | 0 | 0.07534 | 1.34 | 0 | 0 |  | Vlastní | Indiv | 0.52915 | 9.41 |  | Práce | Běžná |  |  |  | POL1_
|  | STOUPAČKA 7 : | [25 empty] | VV | 0
|  | poznámka č.6 : | [25 empty] | VV | 0
|  | Odkaz na mn. položky pořadí 11 : 17,78000 |  | 17.78 | [23 empty] | VV | 5
Díl: | 416 | Podhledy a mezistropy montované lehké |  |  |  | 0 |  | 20031.95 |  | 29905.55 |  | 0 |  | 0.95 |  | 0 |  |  |  |  | 48.03 | [6 empty] | DIL
4 | 416022221R00 | Podhledy SDK,ocel.dvouúrov.křížový rošt,2x RB 12,5 | m2 | 42.5 |  | 0 | 471.34 | 20031.95 | 703.66 | 29905.55 | 12 | 0 | 0.02241 | 0.95 | 0 | 0 |  | RTS 24/ I | RTS 24/ I | 1.13 | 48.03 |  | Práce | Běžná |  |  |  | POL1_
|  | s úpravou rohů, koutů a hran konstrukcí, přebroušení a tmelení spár, | [25 empty] | POP
|  | PŮDORYS 1.PP, NOVÝ STAV : | [25 empty] | VV | 0
|  | zpětná montáž SDK : | [25 empty] | VV | 0
|  | Odkaz na mn. položky pořadí 14 : 42,50000 |  | 42.5 | [23 empty] | VV | 5
|  | Mezisoučet |  | 42.5 | [23 empty] | VV | 1
Díl: | 61 | Úpravy povrchů vnitřní |  |  |  | 0 |  | 12860.76 |  | 21023.45 |  | 0 |  | 1.73 |  | 0 |  |  |  |  | 35.82 | [6 empty] | DIL
5 | 612474922R00 | Omítka stěn vnitřní,VPC jádro,sádrový.štuk,strojně | m2 | 58.6232 |  | 0 | 219.38 | 12860.76 | 358.62 | 21023.45 | 12 | 0 | 0.0295 | 1.73 | 0 | 0 |  | RTS 24/ I | RTS 24/ I | 0.611 | 35.82 |  | Práce | Běžná |  |  |  | POL1_
|  | Zadívky a dozdívky : | [25 empty] | VV | 0
|  | Odkaz na mn. položky pořadí 1 : 40,84320 |  | 40.8432 | [23 empty] | VV | 5
|  | Odkaz na mn. položky pořadí 3 : 17,78000 |  | 17.78 | [23 empty] | VV | 5
Díl: | 900 | HZS |  |  |  | 0 |  | 0 |  | 15872.5 |  | 0 |  | 0 |  | 0 |  |  |  |  | 35 | [6 empty] | DIL
6 | 900 RT1 | HZS Práce v tarifní třídě 4 | h | 35 |  | 0 | 0 | 0 | 453.5 | 15872.5 | 12 | 0 | 0 | 0 | 0 | 0 |  | RTS 24/ I | RTS 24/ I | 1 | 35 |  | Práce | Běžná |  |  |  | POL1_
|  | pomocné práce, drobné demontáže a montáže | [25 empty] | POP
|  | položka bude čerpána pouze se svolením zástupce investora, a její čerpání zapsáno do stavebního deníku s výčtem hodin | [25 empty] | POP |  | položka bude čerpána pouze se svolením zástupce investora, a její čerpání zapsáno do stavebního deníku s výčtem hodin
|  | Drobné montáže, práce nezahrnuté s soupisu : | [25 empty] | VV | 0
|  | 1.NP : 5 |  | 5 | [23 empty] | VV | 0
|  | 2.NP : 5 |  | 5 | [23 empty] | VV | 0
|  | 3.NP : 5 |  | 5 | [23 empty] | VV | 0
|  | 4.NP : 5 |  | 5 | [23 empty] | VV | 0
|  | 5.NP : 5 |  | 5 | [23 empty] | VV | 0
|  | 6.NP : 5 |  | 5 | [23 empty] | VV | 0
|  | 7.NP : 5 |  | 5 | [23 empty] | VV | 0
|  | Mezisoučet |  | 35 | [23 empty] | VV | 1
Díl: | 94 | Lešení a stavební výtahy |  |  |  | 0 |  | 13723.31 |  | 20019.49 |  | 0 |  | 0.29 |  | 0 |  |  |  |  | 39.68 | [6 empty] | DIL
7 | 941955002R00 | Lešení lehké pomocné, výška podlahy do 1,9 m | m2 | 185.4 |  | 0 | 74.02 | 13723.31 | 107.98 | 20019.49 | 12 | 0 | 0.00158 | 0.29 | 0 | 0 |  | RTS 24/ I | RTS 24/ I | 0.214 | 39.68 |  | Práce | Běžná |  |  |  | POL1_
|  | STOUPAČKA 1 : | [25 empty] | VV | 0
|  | 7*2,0*1,0 |  | 14 | [23 empty] | VV | 0
|  | Mezisoučet |  | 14 | [23 empty] | VV | 1
|  | STOUPAČKA 2 : | [25 empty] | VV | 0
|  | 7*2,0*1,0 |  | 14 | [23 empty] | VV | 0
|  | Mezisoučet |  | 14 | [23 empty] | VV | 1
|  | STOUPAČKA 3 : | [25 empty] | VV | 0
|  | 7*2,0*1,0 |  | 14 | [23 empty] | VV | 0
|  | Mezisoučet |  | 14 | [23 empty] | VV | 1
|  | STOUPAČKA 4 : | [25 empty] | VV | 0
|  | 7*2,0*1,0 |  | 14 | [23 empty] | VV | 0
|  | Mezisoučet |  | 14 | [23 empty] | VV | 1
|  | STOUPAČKA 5 : | [25 empty] | VV | 0
|  | 7*2,0*1,0 |  | 14 | [23 empty] | VV | 0
|  | Mezisoučet |  | 14 | [23 empty] | VV | 1
|  | STOUPAČKA 6 : | [25 empty] | VV | 0
|  | 7*2,0*1,0 |  | 14 | [23 empty] | VV | 0
|  | Mezisoučet |  | 14 | [23 empty] | VV | 1
|  | STOUPAČKA 7 : | [25 empty] | VV | 0
|  | 7*2,0*1,0 |  | 14 | [23 empty] | VV | 0
|  | Mezisoučet |  | 14 | [23 empty] | VV | 1
|  | STOUPAČKA 8 : | [25 empty] | VV | 0
|  | 7*2,0*1,0 |  | 14 | [23 empty] | VV | 0
|  | Mezisoučet |  | 14 | [23 empty] | VV | 1
|  | PŮDORYS 1.PP, BOURACÍ PLÁN : | [25 empty] | VV | 0
|  | demontáž SDK : | [25 empty] | VV | 0
|  | 42,50 |  | 42.5 | [23 empty] | VV | 0
|  | Mezisoučet |  | 42.5 | [23 empty] | VV | 1
|  | Koeficient návaznosti: 0,20 |  | 30.9 | [23 empty] | VV | 4
Díl: | 95 | Dokončovací konstrukce na pozemních stavbách |  |  |  | 0 |  | 422.71 |  | 25904.09 |  | 0 |  | 0.01 |  | 0 |  |  |  |  | 57.1 | [6 empty] | DIL
8 | 952901111R00 | Vyčištění budov o výšce podlaží do 4 m | m2 | 185.4 |  | 0 | 2.28 | 422.71 | 139.72 | 25904.09 | 12 | 0 | 4e-05 | 0.01 | 0 | 0 |  | RTS 24/ I | RTS 24/ I | 0.308 | 57.1 |  | Práce | Běžná |  |  |  | POL1_
|  | Vyčištění budov a ostatních objektů budov bytové nebo občanské výstavby - zametení a umytí podlah, dlažeb, obkladů, schodů v místnostech, chodbách a schodištích, vyčištění a umytí oken, dveří s rámy, zárubněmi, umytí a vyčištění jiných zasklených a natíraných ploch a zařizovacích předmětů před předáním do užívání světlá výška podlaží do 4 m | [25 empty] | POP |  | Vyčištění budov a ostatních objektů budov bytové nebo občanské výstavby - zametení a umytí podlah, dlažeb, obkladů, schodů v místnostech, chodbách a schodištích, vyčištění a umytí oken, dveří s rámy, zárubněmi, umytí a vyčištění jiných zasklených a natíraných ploch a zařizovacích předmětů před předáním do užívání světlá výška podlaží do 4 m
|  | STOUPAČKA 1 : | [25 empty] | VV | 0
|  | 7*2,0*1,0 |  | 14 | [23 empty] | VV | 0
|  | Mezisoučet |  | 14 | [23 empty] | VV | 1
|  | STOUPAČKA 2 : | [25 empty] | VV | 0
|  | 7*2,0*1,0 |  | 14 | [23 empty] | VV | 0
|  | Mezisoučet |  | 14 | [23 empty] | VV | 1
|  | STOUPAČKA 3 : | [25 empty] | VV | 0
|  | 7*2,0*1,0 |  | 14 | [23 empty] | VV | 0
|  | Mezisoučet |  | 14 | [23 empty] | VV | 1
|  | STOUPAČKA 4 : | [25 empty] | VV | 0
|  | 7*2,0*1,0 |  | 14 | [23 empty] | VV | 0
|  | Mezisoučet |  | 14 | [23 empty] | VV | 1
|  | STOUPAČKA 5 : | [25 empty] | VV | 0
|  | 7*2,0*1,0 |  | 14 | [23 empty] | VV | 0
|  | Mezisoučet |  | 14 | [23 empty] | VV | 1
|  | STOUPAČKA 6 : | [25 empty] | VV | 0
|  | 7*2,0*1,0 |  | 14 | [23 empty] | VV | 0
|  | Mezisoučet |  | 14 | [23 empty] | VV | 1
|  | STOUPAČKA 7 : | [25 empty] | VV | 0
|  | 7*2,0*1,0 |  | 14 | [23 empty] | VV | 0
|  | Mezisoučet |  | 14 | [23 empty] | VV | 1
|  | STOUPAČKA 8 : | [25 empty] | VV | 0
|  | 7*2,0*1,0 |  | 14 | [23 empty] | VV | 0
|  | Mezisoučet |  | 14 | [23 empty] | VV | 1
|  | PŮDORYS 1.PP, BOURACÍ PLÁN : | [25 empty] | VV | 0
|  | demontáž SDK : | [25 empty] | VV | 0
|  | 42,50 |  | 42.5 | [23 empty] | VV | 0
|  | Mezisoučet |  | 42.5 | [23 empty] | VV | 1
|  | Koeficient návaznosti: 0,20 |  | 30.9 | [23 empty] | VV | 4
Díl: | 96 | Bourání konstrukcí |  |  |  | 0 |  | 975.71 |  | 21482.23 |  | 0 |  | 0.08 |  | 15.72 |  |  |  |  | 34.16 | [6 empty] | DIL
9 | 962031143R00 | Bourání příček z tvárnic pórobetonových tl. 100 mm | m2 | 29.1084 |  | 0 | 19.43 | 565.58 | 80.57 | 2345.26 | 12 | 0 | 0.00067 | 0.02 | 0.107 | 3.11 |  | RTS 24/ I | RTS 24/ I | 0.158 | 4.6 |  | Práce | Běžná |  |  |  | POL1_
|  | STOUPAČKA 1 : | [25 empty] | VV | 0
|  | 1.NP : 0 | [25 empty] | VV | 0
|  | 2.NP : 0 | [25 empty] | VV | 0
|  | 3.NP : 0 | [25 empty] | VV | 0
|  | 4.NP : 0 | [25 empty] | VV | 0
|  | 5.NP : 0 | [25 empty] | VV | 0
|  | 6.NP : 0 | [25 empty] | VV | 0
|  | 7.NP : 0 | [25 empty] | VV | 0
|  | Mezisoučet | [25 empty] | VV | 1
|  | STOUPAČKA 2 : | [25 empty] | VV | 0
|  | 1.NP : 0 | [25 empty] | VV | 0
|  | 2.NP : 0 | [25 empty] | VV | 0
|  | 3.NP : 0,55*2,54 |  | 1.397 | [23 empty] | VV | 0
|  | 4.NP : 0,55*2,54 |  | 1.397 | [23 empty] | VV | 0
|  | 5.NP : 0,55*2,54 |  | 1.397 | [23 empty] | VV | 0
|  | 6.NP : 0,55*2,54 |  | 1.397 | [23 empty] | VV | 0
|  | 7.NP : 0 | [25 empty] | VV | 0
|  | Mezisoučet |  | 5.588 | [23 empty] | VV | 1
|  | STOUPAČKA 3 : | [25 empty] | VV | 0
|  | 1.NP : 0,70*2,54 |  | 1.778 | [23 empty] | VV | 0
|  | 2.NP : 0 | [25 empty] | VV | 0
|  | 3.NP : 0 | [25 empty] | VV | 0
|  | 4.NP : 0,75*2,54 |  | 1.905 | [23 empty] | VV | 0
|  | 5.NP : 0,70*2,54 |  | 1.778 | [23 empty] | VV | 0
|  | 6.NP : 0,55*2,54 |  | 1.397 | [23 empty] | VV | 0
|  | 7.NP : 0,70*2,54 |  | 1.778 | [23 empty] | VV | 0
|  | Mezisoučet |  | 8.636 | [23 empty] | VV | 1
|  | STOUPAČKA 4 : | [25 empty] | VV | 0
|  | 1.NP : 0 | [25 empty] | VV | 0
|  | 2.NP : 0 | [25 empty] | VV | 0
|  | 3.NP : 0,55*2,54 |  | 1.397 | [23 empty] | VV | 0
|  | 4.NP : 0,75*2,54 |  | 1.905 | [23 empty] | VV | 0
|  | 5.NP : 0 | [25 empty] | VV | 0
|  | 6.NP : 0 | [25 empty] | VV | 0
|  | 7.NP : 0 | [25 empty] | VV | 0
|  | Mezisoučet |  | 3.302 | [23 empty] | VV | 1
|  | STOUPAČKA 5 : | [25 empty] | VV | 0
|  | 1.NP : 0,70*2,54 |  | 1.778 | [23 empty] | VV | 0
|  | 2.NP : 0,55*2,54 |  | 1.397 | [23 empty] | VV | 0
|  | 3.NP : 0,70*2,54 |  | 1.778 | [23 empty] | VV | 0
|  | 4.NP : 0 | [25 empty] | VV | 0
|  | 5.NP : 0 | [25 empty] | VV | 0
|  | 6.NP : 0,70*2,54 |  | 1.778 | [23 empty] | VV | 0
|  | 7.NP : 0 | [25 empty] | VV | 0
|  | Mezisoučet |  | 6.731 | [23 empty] | VV | 1
|  | STOUPAČKA 6 : | [25 empty] | VV | 0
|  | 1.NP : 0 | [25 empty] | VV | 0
|  | 2.NP : 0 | [25 empty] | VV | 0
|  | 3.NP : 0 | [25 empty] | VV | 0
|  | 4.NP : 0 | [25 empty] | VV | 0
|  | 5.NP : 0 | [25 empty] | VV | 0
|  | 6.NP : 0 | [25 empty] | VV | 0
|  | 7.NP : 0 | [25 empty] | VV | 0
|  | Mezisoučet | [25 empty] | VV | 1
|  | Koeficient již zrekonstruované koupelny: 0,20 |  | 4.8514 | [23 empty] | VV | 4
10 | 96203114x01 | Demontáž dílce umakartového jádra | m2 | 71.9328 |  | 0 | 0 | 0 | 100 | 7193.28 | 12 | 0 | 0.00067 | 0.05 | 0.107 | 7.7 |  | Vlastní | RTS 24/ I | 0.158 | 11.37 |  | Práce | Běžná |  |  |  | POL1_
|  | STOUPAČKA 1 : | [25 empty] | VV | 0
|  | 1.NP : 0,80*2,54 |  | 2.032 | [23 empty] | VV | 0
|  | 2.NP : 0,80*2,54 |  | 2.032 | [23 empty] | VV | 0
|  | 3.NP : 0,80*2,54 |  | 2.032 | [23 empty] | VV | 0
|  | 4.NP : 0,80*2,54 |  | 2.032 | [23 empty] | VV | 0
|  | 5.NP : 0,80*2,54 |  | 2.032 | [23 empty] | VV | 0
|  | 6.NP : 0,80*2,54 |  | 2.032 | [23 empty] | VV | 0
|  | 7.NP : 0,80*2,54 |  | 2.032 | [23 empty] | VV | 0
|  | Mezisoučet |  | 14.224 | [23 empty] | VV | 1
|  | STOUPAČKA 2 : | [25 empty] | VV | 0
|  | 1.NP : 1,20*2,54 |  | 3.048 | [23 empty] | VV | 0
|  | 2.NP : 0,80*2,54 |  | 2.032 | [23 empty] | VV | 0
|  | 3.NP : 0 | [25 empty] | VV | 0
|  | 4.NP : 0 | [25 empty] | VV | 0
|  | 5.NP : 0 | [25 empty] | VV | 0
|  | 6.NP : 0 | [25 empty] | VV | 0
|  | 7.NP : 0,80*2,54 |  | 2.032 | [23 empty] | VV | 0
|  | Mezisoučet |  | 7.112 | [23 empty] | VV | 1
|  | STOUPAČKA 3 : | [25 empty] | VV | 0
|  | 1.NP : 0 | [25 empty] | VV | 0
|  | 2.NP : 0,80*2,54 |  | 2.032 | [23 empty] | VV | 0
|  | 3.NP : 0,80*2,54 |  | 2.032 | [23 empty] | VV | 0
|  | 4.NP : 0 | [25 empty] | VV | 0
|  | 5.NP : 0 | [25 empty] | VV | 0
|  | 6.NP : 0 | [25 empty] | VV | 0
|  | 7.NP : 0 | [25 empty] | VV | 0
|  | Mezisoučet |  | 4.064 | [23 empty] | VV | 1
|  | STOUPAČKA 4 : | [25 empty] | VV | 0
|  | 1.NP : 0,80*2,54 |  | 2.032 | [23 empty] | VV | 0
|  | 2.NP : 0,80*2,54 |  | 2.032 | [23 empty] | VV | 0
|  | 3.NP : 0 | [25 empty] | VV | 0
|  | 4.NP : 0 | [25 empty] | VV | 0
|  | 5.NP : 0,80*2,54 |  | 2.032 | [23 empty] | VV | 0
|  | 6.NP : 0,80*2,54 |  | 2.032 | [23 empty] | VV | 0
|  | 7.NP : 0,80*2,54 |  | 2.032 | [23 empty] | VV | 0
|  | Mezisoučet |  | 10.16 | [23 empty] | VV | 1
|  | STOUPAČKA 5 : | [25 empty] | VV | 0
|  | 1.NP : 0,80*2,54 |  | 2.032 | [23 empty] | VV | 0
|  | 2.NP : 0,80*2,54 |  | 2.032 | [23 empty] | VV | 0
|  | 3.NP : 0 | [25 empty] | VV | 0
|  | 4.NP : 0,80*2,54 |  | 2.032 | [23 empty] | VV | 0
|  | 5.NP : 0,80*2,54 |  | 2.032 | [23 empty] | VV | 0
|  | 6.NP : 0 | [25 empty] | VV | 0
|  | 7.NP : 0,80*2,54 |  | 2.032 | [23 empty] | VV | 0
|  | Mezisoučet |  | 10.16 | [23 empty] | VV | 1
|  | STOUPAČKA 6 : | [25 empty] | VV | 0
|  | 1.NP : 0,80*2,54 |  | 2.032 | [23 empty] | VV | 0
|  | 2.NP : 0,80*2,54 |  | 2.032 | [23 empty] | VV | 0
|  | 3.NP : 0,80*2,54 |  | 2.032 | [23 empty] | VV | 0
|  | 4.NP : 0,80*2,54 |  | 2.032 | [23 empty] | VV | 0
|  | 5.NP : 0,80*2,54 |  | 2.032 | [23 empty] | VV | 0
|  | 6.NP : 0,80*2,54 |  | 2.032 | [23 empty] | VV | 0
|  | 7.NP : 0,80*2,54 |  | 2.032 | [23 empty] | VV | 0
|  | Mezisoučet |  | 14.224 | [23 empty] | VV | 1
|  | Koeficient již zrekonstruované koupelny: 0,20 |  | 11.9888 | [23 empty] | VV | 4
11 | 9620311x01 | Vybourání zazdívky svislých rozvodů požárního vodovodu včetně zapravení, pomocných prací (dle PD) | m | 17.78 |  | 0 | 0 | 0 | 100 | 1778 | 12 | 0 | 0 | 0 | 0.1 | 1.78 |  | Vlastní | Indiv | 0 | 0 |  | Práce | Běžná |  |  |  | POL1_
|  | STOUPAČKA 7 : | [25 empty] | VV | 0
|  | poznámka č.6 : | [25 empty] | VV | 0
|  | 1.NP : 2,54 |  | 2.54 | [23 empty] | VV | 0
|  | 2.NP : 2,54 |  | 2.54 | [23 empty] | VV | 0
|  | 3.NP : 2,54 |  | 2.54 | [23 empty] | VV | 0
|  | 4.NP : 2,54 |  | 2.54 | [23 empty] | VV | 0
|  | 5.NP : 2,54 |  | 2.54 | [23 empty] | VV | 0
|  | 6.NP : 2,54 |  | 2.54 | [23 empty] | VV | 0
|  | 7.NP : 2,54 |  | 2.54 | [23 empty] | VV | 0
|  | Mezisoučet |  | 17.78 | [23 empty] | VV | 1
12 | 9620311x02 | Vybourání obezdívky deštových svodů včetně zapravení, pomocných prací (dle PD) | m | 17.78 |  | 0 | 0 | 0 | 100 | 1778 | 12 | 0 | 0 | 0 | 0.1 | 1.78 |  | Vlastní | Indiv | 0 | 0 |  | Práce | Běžná |  |  |  | POL1_
|  | STOUPAČKA 8 : | [25 empty] | VV | 0
|  | poznámka č.7 : | [25 empty] | VV | 0
|  | 1.NP : 2,54 |  | 2.54 | [23 empty] | VV | 0
|  | 2.NP : 2,54 |  | 2.54 | [23 empty] | VV | 0
|  | 3.NP : 2,54 |  | 2.54 | [23 empty] | VV | 0
|  | 4.NP : 2,54 |  | 2.54 | [23 empty] | VV | 0
|  | 5.NP : 2,54 |  | 2.54 | [23 empty] | VV | 0
|  | 6.NP : 2,54 |  | 2.54 | [23 empty] | VV | 0
|  | 7.NP : 2,54 |  | 2.54 | [23 empty] | VV | 0
|  | Mezisoučet |  | 17.78 | [23 empty] | VV | 1
13 | 978059531R00 | Odsekání vnitřních obkladů stěn nad 2 m2 | m2 | 6.096 |  | 0 | 0 | 0 | 136 | 829.06 | 12 | 0 | 0 | 0 | 0.068 | 0.41 |  | RTS 24/ I | RTS 24/ I | 0.3 | 1.83 |  | Práce | Běžná |  |  |  | POL1_
|  | STOUPAČKA 3 : | [25 empty] | VV | 0
|  | poznámka č.9 : | [25 empty] | VV | 0
|  | 1.NP : 0,70*2,54 |  | 1.778 | [23 empty] | VV | 0
|  | 4.NP : 0,75*2,54 |  | 1.905 | [23 empty] | VV | 0
|  | 6.NP : 0,55*2,54 |  | 1.397 | [23 empty] | VV | 0
|  | Mezisoučet |  | 5.08 | [23 empty] | VV | 1
|  | Koeficient již zrekonstruované koupelny: 0,20 |  | 1.016 | [23 empty] | VV | 4
14 | 963016113R00 | Demontáž podhledu SDK, kovová kce., 2xoplášť.12,5 mm | m2 | 42.5 |  | 0 | 9.65 | 410.13 | 177.85 | 7558.63 | 12 | 0 | 0.00033 | 0.01 | 0.0221 | 0.94 |  | RTS 24/ I | RTS 24/ I | 0.385 | 16.36 |  | Práce | Běžná |  |  |  | POL1_
|  | PŮDORYS 1.PP, BOURACÍ PLÁN : | [25 empty] | VV | 0
|  | demontáž SDK : | [25 empty] | VV | 0
|  | 42,50 |  | 42.5 | [23 empty] | VV | 0
|  | Mezisoučet |  | 42.5 | [23 empty] | VV | 1
Díl: | 99 | Staveništní přesun hmot |  |  |  | 0 |  | 0 |  | 34378.42 |  | 0 |  | 0 |  | 0 |  |  |  |  | 70.95 | [6 empty] | DIL
15 | 999281151R00 | Přesun hmot pro opravy a údržbu do v. 25 m,nošením | t | 12.9 |  | 0 | 0 | 0 | 2665 | 34378.42 | 12 | 0 | 0 | 0 | 0 | 0 |  | RTS 24/ I | RTS 24/ I | 5.5 | 70.95 |  | Přesun hmot | Běžná |  |  |  | POL7_
Díl: | 711 | Izolace proti vodě |  |  |  | 0 |  | 1432.14 |  | 1157.77 |  | 0 |  | 0.01 |  | 0 |  |  |  |  | 2.05 | [6 empty] | DIL
16 | 711212000R00 | Penetrace podkladu pod hydroizolační nátěr,vč.dod. | m2 | 6.096 |  | 0 | 25.69 | 156.61 | 50.11 | 305.47 | 12 | 0 | 0.00021 | 0 | 0 | 0 |  | RTS 24/ I | RTS 24/ I | 0.095 | 0.58 |  | Práce | Běžná |  |  |  | POL1_
|  | STOUPAČKA 1 : | [25 empty] | VV | 0
|  | poznámka č.9 : | [25 empty] | VV | 0
|  | Odkaz na mn. položky pořadí 13 : 6,09600 |  | 6.096 | [23 empty] | VV | 5
|  | Mezisoučet |  | 6.096 | [23 empty] | VV | 1
17 | 711212001R00 | Hydroizolační povlak - nátěr | m2 | 6.096 |  | 0 | 209.24 | 1275.53 | 137.76 | 839.78 | 12 | 0 | 0.00126 | 0.01 | 0 | 0 |  | RTS 24/ I | RTS 24/ I | 0.24 | 1.46 |  | Práce | Běžná |  |  |  | POL1_
|  | STOUPAČKA 1 : | [25 empty] | VV | 0
|  | poznámka č.9 : | [25 empty] | VV | 0
|  | Odkaz na mn. položky pořadí 13 : 6,09600 |  | 6.096 | [23 empty] | VV | 5
|  | Mezisoučet |  | 6.096 | [23 empty] | VV | 1
18 | 998711103R00 | Přesun hmot pro izolace proti vodě, výšky do 60 m | t | 0.00896 |  | 0 | 0 | 0 | 1397 | 12.52 | 12 | 0 | 0 | 0 | 0 | 0 |  | RTS 24/ I | RTS 24/ I | 1.637 | 0.01 |  | Přesun hmot | Běžná |  |  |  | POL7_
Díl: | 781 | Obklady keramické |  |  |  | 0 |  | 6429.64 |  | 3645.89 |  | 0 |  | 0.12 |  | 0 |  |  |  |  | 6.3 | [6 empty] | DIL
19 | 781101210R00 | Penetrace podkladu pod obklady | m2 | 6.096 |  | 0 | 25.7 | 156.67 | 28.7 | 174.96 | 12 | 0 | 0.00021 | 0 | 0 | 0 |  | RTS 24/ I | RTS 24/ I | 0.05 | 0.3 |  | Práce | Běžná |  |  |  | POL1_
|  | včetně dodávky materiálu. | [25 empty] | POP
|  | STOUPAČKA 1 : | [25 empty] | VV | 0
|  | poznámka č.9 : | [25 empty] | VV | 0
|  | Odkaz na mn. položky pořadí 13 : 6,09600 |  | 6.096 | [23 empty] | VV | 5
|  | Mezisoučet |  | 6.096 | [23 empty] | VV | 1
20 | 781475116R00 | Obklad vnitřní stěn keramický, do tmele | m2 | 6.096 |  | 0 | 189.03 | 1152.33 | 553.97 | 3377 | 12 | 0 | 0.00524 | 0.03 | 0 | 0 |  | RTS 24/ I | RTS 24/ I | 0.9584 | 5.84 |  | Práce | Běžná |  |  |  | POL1_
|  | STOUPAČKA 1 : | [25 empty] | VV | 0
|  | poznámka č.9 : | [25 empty] | VV | 0
|  | Odkaz na mn. položky pořadí 13 : 6,09600 |  | 6.096 | [23 empty] | VV | 5
|  | Mezisoučet |  | 6.096 | [23 empty] | VV | 1
21 | 597813600Rx | Obkládačka, dle původních obkladů | m2 | 7.3152 |  | 0 | 700 | 5120.64 | 0 | 0 | 12 | 0 | 0.0122 | 0.09 | 0 | 0 |  | Vlastní | Indiv | 0 | 0 |  | Specifikace | Běžná |  |  |  | POL3_
|  | STOUPAČKA 1 : | [25 empty] | VV | 0
|  | poznámka č.9 : | [25 empty] | VV | 0
|  | Odkaz na mn. položky pořadí 13 : 6,09600 |  | 6.096 | [23 empty] | VV | 5
|  | Mezisoučet |  | 6.096 | [23 empty] | VV | 1
|  | Koeficient ztratné: 0,20 |  | 1.2192 | [23 empty] | VV | 4
22 | 998781103R00 | Přesun hmot pro obklady keramické, výšky do 24 m | t | 0.12247 |  | 0 | 0 | 0 | 767 | 93.93 | 12 | 0 | 0 | 0 | 0 | 0 |  | RTS 24/ I | RTS 24/ I | 1.305 | 0.16 |  | Přesun hmot | Běžná |  |  |  | POL7_
Díl: | 784 | Malby |  |  |  | 0 |  | 1548.82 |  | 5468.37 |  | 0 |  | 0.02 |  | 0 |  |  |  |  | 11.42 | [6 empty] | DIL
23 | 784011121R00 | Broušení štuků a nových omítek | m2 | 58.6232 |  | 0 | 0 | 0 | 12.1 | 709.34 | 12 | 0 | 0 | 0 | 0 | 0 |  | RTS 24/ I | RTS 24/ I | 0.021 | 1.23 |  | Práce | Běžná |  |  |  | POL1_
|  | Nové vnitřní omítky : | [25 empty] | VV | 0
|  | vnitřní ostění : | [25 empty] | VV | 0
|  | Odkaz na mn. položky pořadí 5 : 58,62320 |  | 58.6232 | [23 empty] | VV | 5
|  | Mezisoučet |  | 58.6232 | [23 empty] | VV | 1
24 | 784011111R00 | Oprášení/ometení podkladu | m2 | 58.6232 |  | 0 | 0 | 0 | 3.9 | 228.63 | 12 | 0 | 0 | 0 | 0 | 0 |  | RTS 24/ I | RTS 24/ I | 0.007 | 0.41 |  | Práce | Běžná |  |  |  | POL1_
|  | Nové vnitřní omítky : | [25 empty] | VV | 0
|  | vnitřní ostění : | [25 empty] | VV | 0
|  | Odkaz na mn. položky pořadí 5 : 58,62320 |  | 58.6232 | [23 empty] | VV | 5
|  | Mezisoučet |  | 58.6232 | [23 empty] | VV | 1
25 | 784191201R00 | Penetrace podkladu hloubková 1x | m2 | 58.6232 |  | 0 | 7.51 | 440.26 | 18.69 | 1095.67 | 12 | 0 | 7e-05 | 0 | 0 | 0 |  | RTS 24/ I | RTS 24/ I | 0.06496 | 3.81 |  | Práce | Běžná |  |  |  | POL1_
|  | Penetrační a zpevňující nátěr, odstín podobný finální interiérové barvě | [25 empty] | POP
|  | Nové vnitřní omítky : | [25 empty] | VV | 0
|  | vnitřní ostění : | [25 empty] | VV | 0
|  | Odkaz na mn. položky pořadí 5 : 58,62320 |  | 58.6232 | [23 empty] | VV | 5
|  | Mezisoučet |  | 58.6232 | [23 empty] | VV | 1
26 | 784195412R00 | Malba, bílá, bez penetrace, 2 x | m2 | 58.6232 |  | 0 | 18.91 | 1108.56 | 58.59 | 3434.73 | 12 | 0 | 0.00029 | 0.02 | 0 | 0 |  | RTS 24/ I | RTS 24/ I | 0.10191 | 5.97 |  | Práce | Běžná |  |  |  | POL1_
|  | Interiérová barva pro finální nátěr, ve dvou vrstvách, spotřeba cca 0,13 l/m2 na jeden nátěr | [25 empty] | POP
|  | Nové vnitřní omítky : | [25 empty] | VV | 0
|  | vnitřní ostění : | [25 empty] | VV | 0
|  | Odkaz na mn. položky pořadí 5 : 58,62320 |  | 58.6232 | [23 empty] | VV | 5
|  | Mezisoučet |  | 58.6232 | [23 empty] | VV | 1
Díl: | D96 | Přesuny suti a vybouraných hmot |  |  |  | 0 |  | 0 |  | 65156.46 |  | 0 |  | 0 |  | 0 |  |  |  |  | 110.1 | [6 empty] | DIL
27 | 979087311R00 | Vodorovné přemístění suti nošením do 10 m | t | 15.7212 |  | 0 | 0 | 0 | 341 | 5360.93 | 12 | 0 | 0 | 0 | 0 | 0 |  | RTS 24/ I | RTS 24/ I | 0.752 | 11.82 |  | Přesun suti | Běžná |  |  |  | POL8_
|  | S naložením suti nebo vybouraných hmot do dopravního prostředku a na jejich vyložením, popřípadě přeložením na normální dopravní prostředek. | [25 empty] | POP |  | S naložením suti nebo vybouraných hmot do dopravního prostředku a na jejich vyložením, popřípadě přeložením na normální dopravní prostředek.
28 | 979087391R00 | Příplatek za nošení suti každých dalších 10 m | t | 15.7212 |  | 0 | 0 | 0 | 163.5 | 2570.41 | 12 | 0 | 0 | 0 | 0 | 0 |  | RTS 24/ I | RTS 24/ I | 0.36 | 5.66 |  | Přesun suti | Běžná |  |  |  | POL8_
29 | 979011111R00 | Svislá doprava suti a vybour. hmot za 2.NP a 1.PP | t | 15.7212 |  | 0 | 0 | 0 | 427 | 6712.95 | 12 | 0 | 0 | 0 | 0 | 0 |  | RTS 24/ I | RTS 24/ I | 0.933 | 14.67 |  | Přesun suti | Běžná |  |  |  | POL8_
30 | 979011121R00 | Příplatek za každé další podlaží | t | 94.3271 |  | 0 | 0 | 0 | 271.5 | 25609.81 | 12 | 0 | 0 | 0 | 0 | 0 |  | RTS 24/ I | RTS 24/ I | 0.653 | 61.6 |  | Přesun suti | Běžná |  |  |  | POL8_
31 | 979011311R00 | Svislá doprava suti a vybouraných hmot shozem | t | 15.7212 |  | 0 | 0 | 0 | 228.5 | 3592.29 | 12 | 0 | 0 | 0 | 0 | 0 |  | RTS 24/ I | RTS 24/ I | 0.55 | 8.65 |  | Přesun suti | Běžná |  |  |  | POL8_
|  | Položka je určena pro dopravu suti a vybouraných hmot za prvé podlaží nad základním podlažím. | [25 empty] | POP
|  | Vyprázdnění nádoby a kontrola rukávu. | [25 empty] | POP
32 | 979081111R00 | Odvoz suti a vybour. hmot na skládku do 1 km | t | 15.7212 |  | 0 | 0 | 0 | 275.5 | 4331.19 | 12 | 0 | 0 | 0 | 0 | 0 |  | RTS 24/ I | RTS 24/ I | 0.49 | 7.7 |  | Přesun suti | Běžná |  |  |  | POL8_
|  | Včetně naložení na dopravní prostředek a složení na skládku, bez poplatku za skládku. | [25 empty] | POP
33 | 979081121R00 | Příplatek k odvozu za každý další 1 km | t | 314.4237 |  | 0 | 0 | 0 | 25 | 7860.59 | 12 | 0 | 0 | 0 | 0 | 0 |  | RTS 24/ I | RTS 24/ I | 0 | 0 |  | Přesun suti | Běžná |  |  |  | POL8_
34 | 979999999R00 | Poplatek za ukládku suť do 10 % příměsí (skup.170107) | t | 15.7212 |  | 0 | 0 | 0 | 580 | 9118.29 | 12 | 0 | 0 | 0 | 0 | 0 |  | RTS 24/ I | RTS 24/ I | 0 | 0 |  | Přesun suti | Běžná |  |  |  | POL8_
[26 empty] | 12 | 21 | DPH
| Celkem |  |  |  |  | 0 | [19 empty] | 0 | 0 | SUM
Poznámky uchazeče k zadání
POPUZIV
END

## P3 3.03 Pol
Položkový rozpočet | [27 empty] | #TypZaznamu#
S: | 24MM011 | Domov Sedlčany – Revitalizace plášťů budov a tech. vybavení | [25 empty] | STA
O: | P3 | Pavilon 3 | [22 empty] | STA |  |  | OBJ
R: | 3.03 | Výrobky | [25 empty] | ROZ
P.č. | Číslo položky | Název položky | MJ | Množství | Cena / MJ | Celkem | Dodávka | Dodávka celk. | Montáž | Montáž celk. | DPH | Cena s DPH | Hmotnost / MJ | Hmotnost celk.(t) | Dem. hmotnost / MJ | Dem. hmotnost celk.(t) | Ceník | Cen. soustava / platnost | Cenová úroveň | Nhod / MJ | Nhod celk. | Dodavatel | Typ položky | Stav položky
Díl: | 64.1 | Výplně otvorů - okna |  |  |  | 0 |  | 6076400 |  | 642800 |  | 0 |  | 0 |  | 0 |  |  |  |  | 0 | [6 empty] | DIL
1 | 641000W/01V | D+M: W/01V - VÝCHOD - OKNO TROJŘÍDLÉ, 2330x1460 mm (dle PD - D.1.1.26) | Soubor | 21 |  | 0 | 40900 | 858900 | 0 | 0 | 12 | 0 | 0 | 0 | 0 | 0 |  | Vlastní | Indiv | 0 | 0 |  | Specifikace | Běžná |  |  |  | POL3_0
|  | včetně kotvících a spojovacích prvků, kování, závěsu, lemování, příslušenství, značení, doplňků a povrchové úpravy | [25 empty] | POP | včetně kotvících a spojovacích prvků, kování, závěsu, lemování, příslušenství, značení, doplňků a povrchové úpravy
2 | 641000W/01Z | D+M: W/01Z - ZÁPAD - OKNO TROJŘÍDLÉ, 2330x1460 mm (dle PD - D.1.1.26) | Soubor | 27 |  | 0 | 46300 | 1250100 | 0 | 0 | 12 | 0 | 0 | 0 | 0 | 0 |  | Vlastní | Indiv | 0 | 0 |  | Specifikace | Běžná |  |  |  | POL3_0
|  | včetně kotvících a spojovacích prvků, kování, závěsu, lemování, příslušenství, značení, protisluneční folie, doplňků a povrchové úpravy | [25 empty] | POP | včetně kotvících a spojovacích prvků, kování, závěsu, lemování, příslušenství, značení, protisluneční folie, doplňků a povrchové úpravy
3 | 641000W/02 | D+M: W/02 - OKNO DVOUKŘÍDLÉ, 1705x1400 mm (dle PD - D.1.1.26) | Soubor | 7 |  | 0 | 28700 | 200900 | 0 | 0 | 12 | 0 | 0 | 0 | 0 | 0 |  | Vlastní | Indiv | 0 | 0 |  | Specifikace | Běžná |  |  |  | POL3_0
|  | včetně kotvících a spojovacích prvků, kování, závěsu, lemování, příslušenství, značení, doplňků a povrchové úpravy | [25 empty] | POP | včetně kotvících a spojovacích prvků, kování, závěsu, lemování, příslušenství, značení, doplňků a povrchové úpravy
4 | 641000W/03V | D+M: W/03V - VÝCHOD - OKNO DVOUKŘÍDLÉ + BALKONOVÉ DVEŘE 1155/2535 + 1705/1530 (dle PD - D.1.1.26) | Soubor | 12 |  | 0 | 66500 | 798000 | 0 | 0 | 12 | 0 | 0 | 0 | 0 | 0 |  | Vlastní | Indiv | 0 | 0 |  | Specifikace | Běžná |  |  |  | POL3_0
|  | včetně kotvících a spojovacích prvků, kování, závěsu, lemování, příslušenství, značení, doplňků a povrchové úpravy | [25 empty] | POP | včetně kotvících a spojovacích prvků, kování, závěsu, lemování, příslušenství, značení, doplňků a povrchové úpravy
5 | 641000W/03Z | D+M: W/03Z - ZÁPAD - OKNO DVOUKŘÍDLÉ + BALKONOVÉ DVEŘE 1155/2535 + 1705/1530 (dle PD - D.1.1.26) | Soubor | 12 |  | 0 | 75300 | 903600 | 0 | 0 | 12 | 0 | 0 | 0 | 0 | 0 |  | Vlastní | Indiv | 0 | 0 |  | Specifikace | Běžná |  |  |  | POL3_0
|  | včetně kotvících a spojovacích prvků, kování, závěsu, lemování, příslušenství, značení, protisluneční folie, doplňků a povrchové úpravy | [25 empty] | POP | včetně kotvících a spojovacích prvků, kování, závěsu, lemování, příslušenství, značení, protisluneční folie, doplňků a povrchové úpravy
6 | 641000W/03rV | D+M: W/03rV - VÝCHOD - OKNO DVOUKŘÍDLÉ + BALKONOVÉ DVEŘE 1155/2555 + 1705/1530 (dle PD - D.1.1.26) | Soubor | 2 |  | 0 | 66800 | 133600 | 0 | 0 | 12 | 0 | 0 | 0 | 0 | 0 |  | Vlastní | Indiv | 0 | 0 |  | Specifikace | Běžná |  |  |  | POL3_0
|  | včetně kotvících a spojovacích prvků, kování, závěsu, lemování, příslušenství, značení, doplňků a povrchové úpravy | [25 empty] | POP | včetně kotvících a spojovacích prvků, kování, závěsu, lemování, příslušenství, značení, doplňků a povrchové úpravy
7 | 641000W/03rZ | D+M: W/03rZ - ZÁPAD - OKNO DVOUKŘÍDLÉ + BALKONOVÉ DVEŘE 1155/2555 + 1705/1530 (dle PD - D.1.1.26) | Soubor | 2 |  | 0 | 75700 | 151400 | 0 | 0 | 12 | 0 | 0 | 0 | 0 | 0 |  | Vlastní | Indiv | 0 | 0 |  | Specifikace | Běžná |  |  |  | POL3_0
|  | včetně kotvících a spojovacích prvků, kování, závěsu, lemování, příslušenství, značení, protisluneční folie, doplňků a povrchové úpravy | [25 empty] | POP | včetně kotvících a spojovacích prvků, kování, závěsu, lemování, příslušenství, značení, protisluneční folie, doplňků a povrchové úpravy
8 | 641000W/03raZ | D+M: W/03raZ - ZÁPAD - OKNO DVOUKŘÍDLÉ + BALKONOVÉ DVEŘE 1155/2555 + 1705/1530 (dle PD - D.1.1.26) | Soubor | 1 |  | 0 | 75700 | 75700 | 0 | 0 | 12 | 0 | 0 | 0 | 0 | 0 |  | Vlastní | Indiv | 0 | 0 |  | Specifikace | Běžná |  |  |  | POL3_0
|  | včetně kotvících a spojovacích prvků, kování, závěsu, lemování, příslušenství, značení, protisluneční folie, doplňků a povrchové úpravy | [25 empty] | POP | včetně kotvících a spojovacích prvků, kování, závěsu, lemování, příslušenství, značení, protisluneční folie, doplňků a povrchové úpravy
9 | 641000W/04V | D+M: W/04V - VÝCHOD - OKNO DVOUKŘÍDLÉ + BALKONOVÉ DVEŘE 1155/2535 + 1705/1530 (dle PD - D.1.1.26) | Soubor | 6 |  | 0 | 66500 | 399000 | 0 | 0 | 12 | 0 | 0 | 0 | 0 | 0 |  | Vlastní | Indiv | 0 | 0 |  | Specifikace | Běžná |  |  |  | POL3_0
|  | včetně kotvících a spojovacích prvků, kování, závěsu, lemování, příslušenství, značení, doplňků a povrchové úpravy | [25 empty] | POP | včetně kotvících a spojovacích prvků, kování, závěsu, lemování, příslušenství, značení, doplňků a povrchové úpravy
10 | 641000W/04Z | D+M: W/04Z - ZÁPAD - OKNO DVOUKŘÍDLÉ + BALKONOVÉ DVEŘE 1155/2535 + 1705/1530 (dle PD - D.1.1.26) | Soubor | 6 |  | 0 | 75300 | 451800 | 0 | 0 | 12 | 0 | 0 | 0 | 0 | 0 |  | Vlastní | Indiv | 0 | 0 |  | Specifikace | Běžná |  |  |  | POL3_0
|  | včetně kotvících a spojovacích prvků, kování, závěsu, lemování, příslušenství, značení, protisluneční folie, doplňků a povrchové úpravy | [25 empty] | POP | včetně kotvících a spojovacích prvků, kování, závěsu, lemování, příslušenství, značení, protisluneční folie, doplňků a povrchové úpravy
11 | 641000W/04rV | D+M: W/04rV - VÝCHOD - OKNO DVOUKŘÍDLÉ + BALKONOVÉ DVEŘE 1155/2555 + 1705/1530 (dle PD - D.1.1.26) | Soubor | 1 |  | 0 | 66800 | 66800 | 0 | 0 | 12 | 0 | 0 | 0 | 0 | 0 |  | Vlastní | Indiv | 0 | 0 |  | Specifikace | Běžná |  |  |  | POL3_0
|  | včetně kotvících a spojovacích prvků, kování, závěsu, lemování, příslušenství, značení, doplňků a povrchové úpravy | [25 empty] | POP | včetně kotvících a spojovacích prvků, kování, závěsu, lemování, příslušenství, značení, doplňků a povrchové úpravy
12 | 641000W/04rZ | D+M: W/04rZ - ZÁPAD - OKNO DVOUKŘÍDLÉ + BALKONOVÉ DVEŘE 1155/2555 + 1705/1530 (dle PD - D.1.1.26) | Soubor | 1 |  | 0 | 75700 | 75700 | 0 | 0 | 12 | 0 | 0 | 0 | 0 | 0 |  | Vlastní | Indiv | 0 | 0 |  | Specifikace | Běžná |  |  |  | POL3_0
|  | včetně kotvících a spojovacích prvků, kování, závěsu, lemování, příslušenství, značení, protisluneční folie, doplňků a povrchové úpravy | [25 empty] | POP | včetně kotvících a spojovacích prvků, kování, závěsu, lemování, příslušenství, značení, protisluneční folie, doplňků a povrchové úpravy
13 | 641000W/05 | D+M: W/05 - OKNO TROJŘÍDLÉ, 2865x2580 mm (dle PD - D.1.1.26) | Soubor | 6 |  | 0 | 88800 | 532800 | 0 | 0 | 12 | 0 | 0 | 0 | 0 | 0 |  | Vlastní | Indiv | 0 | 0 |  | Specifikace | Běžná |  |  |  | POL3_0
|  | včetně kotvících a spojovacích prvků, kování, závěsu, lemování, příslušenství, značení, doplňků a povrchové úpravy | [25 empty] | POP | včetně kotvících a spojovacích prvků, kování, závěsu, lemování, příslušenství, značení, doplňků a povrchové úpravy
14 | 641000W/06 | D+M: W/06 - OKNO JEDNOKŘÍDLÉ, 1190x595 mm (dle PD - D.1.1.26) | Soubor | 1 |  | 0 | 8500 | 8500 | 0 | 0 | 12 | 0 | 0 | 0 | 0 | 0 |  | Vlastní | Indiv | 0 | 0 |  | Specifikace | Běžná |  |  |  | POL3_0
|  | včetně kotvících a spojovacích prvků, kování, závěsu, lemování, příslušenství, značení, doplňků a povrchové úpravy | [25 empty] | POP | včetně kotvících a spojovacích prvků, kování, závěsu, lemování, příslušenství, značení, doplňků a povrchové úpravy
15 | 641000W/07 | D+M: W/07 - OKNO JEDNOKŘÍDLÉ, 890x595 mm (dle PD - D.1.1.26) | Soubor | 2 |  | 0 | 6400 | 12800 | 0 | 0 | 12 | 0 | 0 | 0 | 0 | 0 |  | Vlastní | Indiv | 0 | 0 |  | Specifikace | Běžná |  |  |  | POL3_0
|  | včetně kotvících a spojovacích prvků, kování, závěsu, lemování, příslušenství, značení, doplňků a povrchové úpravy | [25 empty] | POP | včetně kotvících a spojovacích prvků, kování, závěsu, lemování, příslušenství, značení, doplňků a povrchové úpravy
16 | 641000W/07o | D+M: W/07o - OKNO JEDNOKŘÍDLÉ, 890x595 mm (dle PD - D.1.1.26) | Soubor | 6 |  | 0 | 6400 | 38400 | 0 | 0 | 12 | 0 | 0 | 0 | 0 | 0 |  | Vlastní | Indiv | 0 | 0 |  | Specifikace | Běžná |  |  |  | POL3_0
|  | včetně kotvících a spojovacích prvků, kování, závěsu, lemování, příslušenství, značení, doplňků a povrchové úpravy | [25 empty] | POP | včetně kotvících a spojovacích prvků, kování, závěsu, lemování, příslušenství, značení, doplňků a povrchové úpravy
17 | 641000W/07a | D+M: W/07a - OKNO JEDNOKŘÍDLÉ, 890x595 mm (dle PD - D.1.1.26) | Soubor | 1 |  | 0 | 6400 | 6400 | 0 | 0 | 12 | 0 | 0 | 0 | 0 | 0 |  | Vlastní | Indiv | 0 | 0 |  | Specifikace | Běžná |  |  |  | POL3_0
|  | včetně kotvících a spojovacích prvků, kování, závěsu, lemování, příslušenství, značení, doplňků a povrchové úpravy | [25 empty] | POP | včetně kotvících a spojovacích prvků, kování, závěsu, lemování, příslušenství, značení, doplňků a povrchové úpravy
18 | 641000W19a | D+M: W19o - OKNO JEDNOKŘÍDLÉ, 860x595 mm (dle PD - D.1.1.26) | Soubor | 2 |  | 0 | 6200 | 12400 | 0 | 0 | 12 | 0 | 0 | 0 | 0 | 0 |  | Vlastní | Indiv | 0 | 0 |  | Specifikace | Běžná |  |  |  | POL3_0
|  | včetně kotvících a spojovacích prvků, kování, závěsu, lemování, příslušenství, značení, doplňků a povrchové úpravy | [25 empty] | POP | včetně kotvících a spojovacích prvků, kování, závěsu, lemování, příslušenství, značení, doplňků a povrchové úpravy
19 | 641000W20a | D+M: W20o - OKNO JEDNOKŘÍDLÉ, 890x595 mm (dle PD - D.1.1.26) | Soubor | 2 |  | 0 | 6400 | 12800 | 0 | 0 | 12 | 0 | 0 | 0 | 0 | 0 |  | Vlastní | Indiv | 0 | 0 |  | Specifikace | Běžná |  |  |  | POL3_0
|  | včetně kotvících a spojovacích prvků, kování, závěsu, lemování, příslušenství, značení, doplňků a povrchové úpravy | [25 empty] | POP | včetně kotvících a spojovacích prvků, kování, závěsu, lemování, příslušenství, značení, doplňků a povrchové úpravy
20 | 641000W21 | D+M: W21 - OKNO JEDNOKŘÍDLÉ, 1190x1515 mm (dle PD - D.1.1.26) | Soubor | 1 |  | 0 | 0 | 0 | 21700 | 21700 | 12 | 0 | 0 | 0 | 0 | 0 |  | Vlastní | Indiv | 0 | 0 |  | Práce | Běžná |  |  |  | POL1_1
|  | včetně kotvících a spojovacích prvků, kování, závěsu, lemování, příslušenství, značení, doplňků a povrchové úpravy | [25 empty] | POP | včetně kotvících a spojovacích prvků, kování, závěsu, lemování, příslušenství, značení, doplňků a povrchové úpravy
21 | 641000W21a | D+M: W21o - OKNO JEDNOKŘÍDLÉ, 1190x1515 mm (dle PD - D.1.1.26) | Soubor | 4 |  | 0 | 21700 | 86800 | 0 | 0 | 12 | 0 | 0 | 0 | 0 | 0 |  | Vlastní | Indiv | 0 | 0 |  | Specifikace | Běžná |  |  |  | POL3_0
|  | včetně kotvících a spojovacích prvků, kování, závěsu, lemování, příslušenství, značení, doplňků a povrchové úpravy | [25 empty] | POP | včetně kotvících a spojovacích prvků, kování, závěsu, lemování, příslušenství, značení, doplňků a povrchové úpravy
22 | 641000W22 | D+M: W22 - OKNO JEDNOKŘÍDLÉ, 1190x1515 mm (dle PD - D.1.1.26) | Soubor | 1 |  | 0 | 0 | 0 | 21700 | 21700 | 12 | 0 | 0 | 0 | 0 | 0 |  | Vlastní | Indiv | 0 | 0 |  | Práce | Běžná |  |  |  | POL1_1
|  | včetně kotvících a spojovacích prvků, kování, závěsu, lemování, příslušenství, značení, doplňků a povrchové úpravy | [25 empty] | POP | včetně kotvících a spojovacích prvků, kování, závěsu, lemování, příslušenství, značení, doplňků a povrchové úpravy
23 | 641000W23 | D+M: W23 - OKNO JEDNOKŘÍDLÉ, 1190x1515 mm (dle PD - D.1.1.26) | Soubor | 2 |  | 0 | 0 | 0 | 21700 | 43400 | 12 | 0 | 0 | 0 | 0 | 0 |  | Vlastní | Indiv | 0 | 0 |  | Práce | Běžná |  |  |  | POL1_1
|  | včetně kotvících a spojovacích prvků, kování, závěsu, lemování, příslušenství, značení, doplňků a povrchové úpravy | [25 empty] | POP | včetně kotvících a spojovacích prvků, kování, závěsu, lemování, příslušenství, značení, doplňků a povrchové úpravy
24 | 641000W24 | D+M: W24 - OKNO DVOUKŘÍDLÉ, 1810x1565 mm (dle PD - D.1.1.26) | Soubor | 1 |  | 0 | 0 | 0 | 34000 | 34000 | 12 | 0 | 0 | 0 | 0 | 0 |  | Vlastní | Indiv | 0 | 0 |  | Práce | Běžná |  |  |  | POL1_1
|  | včetně kotvících a spojovacích prvků, kování, závěsu, lemování, příslušenství, značení, doplňků a povrchové úpravy | [25 empty] | POP | včetně kotvících a spojovacích prvků, kování, závěsu, lemování, příslušenství, značení, doplňků a povrchové úpravy
25 | 641000W25 | D+M: W25 - OKNO DVOUKŘÍDLÉ, 2410x2115 mm (dle PD - D.1.1.26) | Soubor | 2 |  | 0 | 0 | 0 | 61200 | 122400 | 12 | 0 | 0 | 0 | 0 | 0 |  | Vlastní | Indiv | 0 | 0 |  | Práce | Běžná |  |  |  | POL1_1
|  | včetně kotvících a spojovacích prvků, kování, závěsu, lemování, příslušenství, značení, doplňků a povrchové úpravy | [25 empty] | POP | včetně kotvících a spojovacích prvků, kování, závěsu, lemování, příslušenství, značení, doplňků a povrchové úpravy
26 | 641000W26 | D+M: W26 - OKNO NEOTVÍRAVÉ, 1180x2115 mm (dle PD - D.1.1.26) | Soubor | 1 |  | 0 | 0 | 0 | 30000 | 30000 | 12 | 0 | 0 | 0 | 0 | 0 |  | Vlastní | Indiv | 0 | 0 |  | Práce | Běžná |  |  |  | POL1_1
|  | včetně kotvících a spojovacích prvků, kování, závěsu, lemování, příslušenství, značení, doplňků a povrchové úpravy | [25 empty] | POP | včetně kotvících a spojovacích prvků, kování, závěsu, lemování, příslušenství, značení, doplňků a povrchové úpravy
27 | 641000W27 | D+M: W27 - OKNO PÁSOVÉ, 850x18115 mm (dle PD - D.1.1.26) | Soubor | 2 |  | 0 | 0 | 0 | 184800 | 369600 | 12 | 0 | 0 | 0 | 0 | 0 |  | Vlastní | Indiv | 0 | 0 |  | Práce | Běžná |  |  |  | POL1_1
|  | včetně kotvících a spojovacích prvků, kování, závěsu, lemování, příslušenství, značení, doplňků a povrchové úpravy | [25 empty] | POP | včetně kotvících a spojovacích prvků, kování, závěsu, lemování, příslušenství, značení, doplňků a povrchové úpravy
Díl: | 64.2 | Výplně otvorů - dveře |  |  |  | 0 |  | 294800 |  | 0 |  | 0 |  | 0 |  | 0 |  |  |  |  | 0 | [6 empty] | DIL
28 | 6420001 | D+M: 1 - DVEŘE , 2885x2540 mm (dle PD - D.1.1.26) | Soubor | 1 |  | 0 | 110000 | 110000 | 0 | 0 | 12 | 0 | 0 | 0 | 0 | 0 |  | Vlastní | Indiv | 0 | 0 |  | Specifikace | Běžná |  |  |  | POL3_0
|  | včetně kotvících a spojovacích prvků, kování, závěsu, zárubně, lemování, příslušenství, značení, doplňků a povrchové úpravy | [25 empty] | POP | včetně kotvících a spojovacích prvků, kování, závěsu, zárubně, lemování, příslušenství, značení, doplňků a povrchové úpravy
29 | 6420008 | D+M: 8 - DVEŘE , 1810x2190 mm (dle PD - D.1.1.26) | Soubor | 1 |  | 0 | 59500 | 59500 | 0 | 0 | 12 | 0 | 0 | 0 | 0 | 0 |  | Vlastní | Indiv | 0 | 0 |  | Specifikace | Běžná |  |  |  | POL3_0
|  | včetně kotvících a spojovacích prvků, kování, závěsu, zárubně, lemování, příslušenství, značení, doplňků a povrchové úpravy | [25 empty] | POP | včetně kotvících a spojovacích prvků, kování, závěsu, zárubně, lemování, příslušenství, značení, doplňků a povrchové úpravy
30 | 6420009 | D+M: 9 - DVEŘE , 1675x3450 mm (dle PD - D.1.1.26) | Soubor | 1 |  | 0 | 86700 | 86700 | 0 | 0 | 12 | 0 | 0 | 0 | 0 | 0 |  | Vlastní | Indiv | 0 | 0 |  | Specifikace | Běžná |  |  |  | POL3_0
|  | včetně kotvících a spojovacích prvků, kování, závěsu, zárubně, lemování, příslušenství, značení, doplňků a povrchové úpravy | [25 empty] | POP | včetně kotvících a spojovacích prvků, kování, závěsu, zárubně, lemování, příslušenství, značení, doplňků a povrchové úpravy
31 | 64200010 | D+M: 10 - DVEŘE , 1260x2040 mm (dle PD - D.1.1.26) | Soubor | 1 |  | 0 | 38600 | 38600 | 0 | 0 | 12 | 0 | 0 | 0 | 0 | 0 |  | Vlastní | Indiv | 0 | 0 |  | Specifikace | Běžná |  |  |  | POL3_0
|  | včetně kotvících a spojovacích prvků, kování, závěsu, zárubně, lemování, příslušenství, značení, doplňků a povrchové úpravy | [25 empty] | POP | včetně kotvících a spojovacích prvků, kování, závěsu, zárubně, lemování, příslušenství, značení, doplňků a povrchové úpravy
Díl: | 764 | Klempířské kce |  |  |  | 0 |  | 497000 |  | 0 |  | 0 |  | 0 |  | 0 |  |  |  |  | 0 | [6 empty] | DIL
32 | 764000KL/01 | D+M: KL/01 - OPLECHOVÁNÍ PARAPETU OKNA, RŠ 440 mm, L 121000 mm (dle PD - D.1.1.26) | soubor | 1 |  | 0 | 149100 | 149100 | 0 | 0 | 12 | 0 | 0 | 0 | 0 | 0 |  | Vlastní | Indiv | 0 | 0 |  | Specifikace | Běžná |  |  |  | POL3_0
|  | včetně kotvících, ukončovacích a spojovacích prvků, nosné podkonstrukce, příslušenství, značení, doplňků a povrchové úpravy | [25 empty] | POP | včetně kotvících, ukončovacích a spojovacích prvků, nosné podkonstrukce, příslušenství, značení, doplňků a povrchové úpravy
33 | 764000KL/02 | D+M: KL/02 - OPLECHOVÁNÍ PARAPETU OKNA, RŠ 360 mm, L 68500 mm (dle PD - D.1.1.26) | soubor | 1 |  | 0 | 69100 | 69100 | 0 | 0 | 12 | 0 | 0 | 0 | 0 | 0 |  | Vlastní | Indiv | 0 | 0 |  | Specifikace | Běžná |  |  |  | POL3_0
|  | včetně kotvících, ukončovacích a spojovacích prvků, nosné podkonstrukce, příslušenství, značení, doplňků a povrchové úpravy | [25 empty] | POP | včetně kotvících, ukončovacích a spojovacích prvků, nosné podkonstrukce, příslušenství, značení, doplňků a povrchové úpravy
34 | 764000KL/03 | D+M: KL/03 - OPLECHOVÁNÍ PARAPETU OKNA, RŠ 320 mm, L 27000 mm (dle PD - D.1.1.26) | soubor | 1 |  | 0 | 24200 | 24200 | 0 | 0 | 12 | 0 | 0 | 0 | 0 | 0 |  | Vlastní | Indiv | 0 | 0 |  | Specifikace | Běžná |  |  |  | POL3_0
|  | včetně kotvících, ukončovacích a spojovacích prvků, nosné podkonstrukce, příslušenství, značení, doplňků a povrchové úpravy | [25 empty] | POP | včetně kotvících, ukončovacích a spojovacích prvků, nosné podkonstrukce, příslušenství, značení, doplňků a povrchové úpravy
35 | 764000KL/04 | D+M: KL/04 - OPLECHOVÁNÍ PARAPETU OKNA, RŠ 300 mm, L 3500 mm (dle PD - D.1.1.26) | soubor | 1 |  | 0 | 3000 | 3000 | 0 | 0 | 12 | 0 | 0 | 0 | 0 | 0 |  | Vlastní | Indiv | 0 | 0 |  | Specifikace | Běžná |  |  |  | POL3_0
|  | včetně kotvících, ukončovacích a spojovacích prvků, nosné podkonstrukce, příslušenství, značení, doplňků a povrchové úpravy | [25 empty] | POP | včetně kotvících, ukončovacích a spojovacích prvků, nosné podkonstrukce, příslušenství, značení, doplňků a povrchové úpravy
36 | 764000KL/06 | D+M: KL/06 - SYSTÉMOVÁ BALKONOVÁ OKAPNÍ LIŠTA, RŠ 250 mm, L 172000 mm (dle PD - D.1.1.26) | soubor | 1 |  | 0 | 120400 | 120400 | 0 | 0 | 12 | 0 | 0 | 0 | 0 | 0 |  | Vlastní | Indiv | 0 | 0 |  | Specifikace | Běžná |  |  |  | POL3_0
|  | včetně kotvících, ukončovacích a spojovacích prvků, nosné podkonstrukce, příslušenství, značení, doplňků a povrchové úpravy | [25 empty] | POP | včetně kotvících, ukončovacích a spojovacích prvků, nosné podkonstrukce, příslušenství, značení, doplňků a povrchové úpravy
37 | 764000KL/07 | D+M: KL/07 - SYSTÉMOVÁ ATIKOVÁ OKPANICE HÁKOVÁ, RŠ 250 mm, L 107000 mm (dle PD - D.1.1.26) | soubor | 1 |  | 0 | 74900 | 74900 | 0 | 0 | 12 | 0 | 0 | 0 | 0 | 0 |  | Vlastní | Indiv | 0 | 0 |  | Specifikace | Běžná |  |  |  | POL3_0
|  | včetně kotvících, ukončovacích a spojovacích prvků, nosné podkonstrukce, příslušenství, značení, doplňků a povrchové úpravy | [25 empty] | POP | včetně kotvících, ukončovacích a spojovacích prvků, nosné podkonstrukce, příslušenství, značení, doplňků a povrchové úpravy
38 | 764000KL/08 | D+M: KL/08 - SYSTÉMOVÝ OKAPNÍ PLECH, RŠ 435 mm, L 14500 mm (dle PD - D.1.1.26) | soubor | 1 |  | 0 | 17700 | 17700 | 0 | 0 | 12 | 0 | 0 | 0 | 0 | 0 |  | Vlastní | Indiv | 0 | 0 |  | Specifikace | Běžná |  |  |  | POL3_0
|  | včetně kotvících, ukončovacích a spojovacích prvků, nosné podkonstrukce, příslušenství, značení, doplňků a povrchové úpravy | [25 empty] | POP | včetně kotvících, ukončovacích a spojovacích prvků, nosné podkonstrukce, příslušenství, značení, doplňků a povrchové úpravy
39 | 764000KL/08a | D+M: KL/08a - SYSTÉMOVÁ KAČÍRKOVÁ LIŠTA, RŠ 170 mm, L 7000 mm (dle PD - D.1.1.26) | soubor | 1 |  | 0 | 3400 | 3400 | 0 | 0 | 12 | 0 | 0 | 0 | 0 | 0 |  | Vlastní | Indiv | 0 | 0 |  | Specifikace | Běžná |  |  |  | POL3_0
|  | včetně kotvících, ukončovacích a spojovacích prvků, nosné podkonstrukce, příslušenství, značení, doplňků a povrchové úpravy | [25 empty] | POP | včetně kotvících, ukončovacích a spojovacích prvků, nosné podkonstrukce, příslušenství, značení, doplňků a povrchové úpravy
40 | 764000KL/09 | D+M: KL/09 - SYSTÉMOVÁ ZÁVĚTRNA LIŠTA, RŠ 490 mm, L 12000 mm (dle PD - D.1.1.26) | soubor | 1 |  | 0 | 16500 | 16500 | 0 | 0 | 12 | 0 | 0 | 0 | 0 | 0 |  | Vlastní | Indiv | 0 | 0 |  | Specifikace | Běžná |  |  |  | POL3_0
|  | včetně kotvících, ukončovacích a spojovacích prvků, nosné podkonstrukce, příslušenství, značení, doplňků a povrchové úpravy | [25 empty] | POP | včetně kotvících, ukončovacích a spojovacích prvků, nosné podkonstrukce, příslušenství, značení, doplňků a povrchové úpravy
41 | 764000KL/10 | D+M: KL/10 - DEŠŤOVÝ ŽLAB, RŠ 250 mm, L 7000 mm (dle PD - D.1.1.26) | soubor | 1 |  | 0 | 4900 | 4900 | 0 | 0 | 12 | 0 | 0 | 0 | 0 | 0 |  | Vlastní | Indiv | 0 | 0 |  | Specifikace | Běžná |  |  |  | POL3_0
|  | včetně kotvících, ukončovacích a spojovacích prvků, nosné podkonstrukce, příslušenství, značení, doplňků a povrchové úpravy | [25 empty] | POP | včetně kotvících, ukončovacích a spojovacích prvků, nosné podkonstrukce, příslušenství, značení, doplňků a povrchové úpravy
42 | 764000KL/11 | D+M: KL/11 - DEŠŤOVÝ SVOD , PRŮM 80 mm, L 6500 mm (dle PD - D.1.1.26) | soubor | 1 |  | 0 | 7800 | 7800 | 0 | 0 | 12 | 0 | 0 | 0 | 0 | 0 |  | Vlastní | Indiv | 0 | 0 |  | Specifikace | Běžná |  |  |  | POL3_0
|  | včetně kotvících, ukončovacích a spojovacích prvků, nosné podkonstrukce, příslušenství, značení, doplňků a povrchové úpravy | [25 empty] | POP | včetně kotvících, ukončovacích a spojovacích prvků, nosné podkonstrukce, příslušenství, značení, doplňků a povrchové úpravy
43 | 764000KL/13 | D+M: KL/13 - OPLECHOVÁNÍ STŘÍŠKY NAD RAMPOU (dle PD - D.1.1.26) | soubor | 1 |  | 0 | 6000 | 6000 | 0 | 0 | 12 | 0 | 0 | 0 | 0 | 0 |  | Vlastní | Indiv | 0 | 0 |  | Specifikace | Běžná |  |  |  | POL3_0
|  | včetně kotvících, ukončovacích a spojovacích prvků, nosné podkonstrukce, příslušenství, značení, doplňků a povrchové úpravy | [25 empty] | POP | včetně kotvících, ukončovacích a spojovacích prvků, nosné podkonstrukce, příslušenství, značení, doplňků a povrchové úpravy
Díl: | 766 | Konstrukce truhlářské |  |  |  | 0 |  | 0 |  | 68400 |  | 0 |  | 0 |  | 0 |  |  |  |  | 0 | [6 empty] | DIL
44 | 76001TR01 | D+M: TR01 - NÁSTAVEC NA INSTALAČNÍ ŠACHTĚ (dle PD - D.1.1.26) | soubor | 6 |  | 0 | 0 | 0 | 5000 | 30000 | 12 | 0 | 0 | 0 | 0 | 0 |  | Vlastní | Indiv | 0 | 0 |  | Práce | Běžná |  |  |  | POL1_7
|  | včetně kotvících, ukončovacích a spojovacích prvků, nosné podkonstrukce, příslušenství, značení, doplňků a povrchové úpravy | [25 empty] | POP | včetně kotvících, ukončovacích a spojovacích prvků, nosné podkonstrukce, příslušenství, značení, doplňků a povrchové úpravy
45 | 76001TR03 | D+M: TR03 - VNITŘNÍ PARAPET, Š 380 mm, L 3500 mm (dle PD - D.1.1.26) | soubor | 1 |  | 0 | 0 | 0 | 7000 | 7000 | 12 | 0 | 0 | 0 | 0 | 0 |  | Vlastní | Indiv | 0 | 0 |  | Práce | Běžná |  |  |  | POL1_7
|  | včetně kotvících, ukončovacích a spojovacích prvků, nosné podkonstrukce, příslušenství, značení, doplňků a povrchové úpravy | [25 empty] | POP | včetně kotvících, ukončovacích a spojovacích prvků, nosné podkonstrukce, příslušenství, značení, doplňků a povrchové úpravy
46 | 76001TR04 | D+M: TR04 - VNITŘNÍ PARAPET, Š 345 mm, L 20000 mm (dle PD - D.1.1.26) | soubor | 1 |  | 0 | 0 | 0 | 24000 | 24000 | 12 | 0 | 0 | 0 | 0 | 0 |  | Vlastní | Indiv | 0 | 0 |  | Práce | Běžná |  |  |  | POL1_7
|  | včetně kotvících, ukončovacích a spojovacích prvků, nosné podkonstrukce, příslušenství, značení, doplňků a povrchové úpravy | [25 empty] | POP | včetně kotvících, ukončovacích a spojovacích prvků, nosné podkonstrukce, příslušenství, značení, doplňků a povrchové úpravy
47 | 76001TR06 | D+M: TR06 - VNITŘNÍ PARAPET, Š 280 mm, L 6000 mm (dle PD - D.1.1.26) | soubor | 1 |  | 0 | 0 | 0 | 5500 | 5500 | 12 | 0 | 0 | 0 | 0 | 0 |  | Vlastní | Indiv | 0 | 0 |  | Práce | Běžná |  |  |  | POL1_7
|  | včetně kotvících, ukončovacích a spojovacích prvků, nosné podkonstrukce, příslušenství, značení, doplňků a povrchové úpravy | [25 empty] | POP | včetně kotvících, ukončovacích a spojovacích prvků, nosné podkonstrukce, příslušenství, značení, doplňků a povrchové úpravy
48 | 76001TR07 | D+M: TR07 - VNITŘNÍ PARAPET, Š 270 mm, L 2000 mm (dle PD - D.1.1.26) | soubor | 1 |  | 0 | 0 | 0 | 1900 | 1900 | 12 | 0 | 0 | 0 | 0 | 0 |  | Vlastní | Indiv | 0 | 0 |  | Práce | Běžná |  |  |  | POL1_7
|  | včetně kotvících, ukončovacích a spojovacích prvků, nosné podkonstrukce, příslušenství, značení, doplňků a povrchové úpravy | [25 empty] | POP | včetně kotvících, ukončovacích a spojovacích prvků, nosné podkonstrukce, příslušenství, značení, doplňků a povrchové úpravy
Díl: | 767 | Zámečnícké kce |  |  |  | 0 |  | 59300 |  | 1287400 |  | 0 |  | 0 |  | 0 |  |  |  |  | 0 | [6 empty] | DIL
49 | 767010Z01 | D+M: Z01 - ZÁBRADLÍ LODŽIÍ BYTŮ A MEZIPODEST SCHODIŠTĚ (dle PD - D.1.1.26) | soubor | 14 |  | 0 | 0 | 0 | 24400 | 341600 | 12 | 0 | 0 | 0 | 0 | 0 |  | Vlastní | Indiv | 0 | 0 |  | Práce | Běžná |  |  |  | POL1_7
|  | včetně kotvících, ukončovacích a spojovacích prvků, svařování, nosné podkonstrukce, příslušenství, značení, doplňků a povrchové úpravy | [25 empty] | POP | včetně kotvících, ukončovacích a spojovacích prvků, svařování, nosné podkonstrukce, příslušenství, značení, doplňků a povrchové úpravy
50 | 767010Z01a | D+M: Z01a - ZÁBRADLÍ LODŽIÍ BYTŮ A MEZIPODEST SCHODIŠTĚ (dle PD - D.1.1.26) | soubor | 1 |  | 0 | 24300 | 24300 | 0 | 0 | 12 | 0 | 0 | 0 | 0 | 0 |  | Vlastní | Indiv | 0 | 0 |  | Specifikace | Běžná |  |  |  | POL3_0
|  | včetně kotvících, ukončovacích a spojovacích prvků, svařování, nosné podkonstrukce, příslušenství, značení, doplňků a povrchové úpravy | [25 empty] | POP | včetně kotvících, ukončovacích a spojovacích prvků, svařování, nosné podkonstrukce, příslušenství, značení, doplňků a povrchové úpravy
51 | 767010Z02 | D+M: Z02 - ZÁBRADLÍ LODŽIÍ BYTŮ A MEZIPODEST SCHODIŠTĚ (dle PD - D.1.1.26) | soubor | 12 |  | 0 | 0 | 0 | 58400 | 700800 | 12 | 0 | 0 | 0 | 0 | 0 |  | Vlastní | Indiv | 0 | 0 |  | Práce | Běžná |  |  |  | POL1_7
|  | včetně kotvících, ukončovacích a spojovacích prvků, svařování, nosné podkonstrukce, příslušenství, značení, doplňků a povrchové úpravy | [25 empty] | POP | včetně kotvících, ukončovacích a spojovacích prvků, svařování, nosné podkonstrukce, příslušenství, značení, doplňků a povrchové úpravy
52 | 767010Z02a | D+M: Z02a - ZÁBRADLÍ LODŽIÍ BYTŮ A MEZIPODEST SCHODIŠTĚ (dle PD - D.1.1.26) | soubor | 1 |  | 0 | 35000 | 35000 | 0 | 0 | 12 | 0 | 0 | 0 | 0 | 0 |  | Vlastní | Indiv | 0 | 0 |  | Specifikace | Běžná |  |  |  | POL3_0
|  | včetně kotvících, ukončovacích a spojovacích prvků, svařování, nosné podkonstrukce, příslušenství, značení, doplňků a povrchové úpravy | [25 empty] | POP | včetně kotvících, ukončovacích a spojovacích prvků, svařování, nosné podkonstrukce, příslušenství, značení, doplňků a povrchové úpravy
53 | 767010Z03 | D+M: Z03 - ZÁBRADLÍ VSTUPU ZE SCHODIŠTĚ (dle PD - D.1.1.26) | soubor | 2 |  | 0 | 0 | 0 | 20000 | 40000 | 12 | 0 | 0 | 0 | 0 | 0 |  | Vlastní | Indiv | 0 | 0 |  | Práce | Běžná |  |  |  | POL1_7
|  | včetně kotvících, ukončovacích a spojovacích prvků, svařování, nosné podkonstrukce, příslušenství, značení, doplňků a povrchové úpravy | [25 empty] | POP | včetně kotvících, ukončovacích a spojovacích prvků, svařování, nosné podkonstrukce, příslušenství, značení, doplňků a povrchové úpravy
54 | 767010Z07 | D+M: Z07 - PŘÍSTŘEŠEK NAD VSTUPEM (dle PD - D.1.1.26) | soubor | 1 |  | 0 | 0 | 0 | 200000 | 200000 | 12 | 0 | 0 | 0 | 0 | 0 |  | Vlastní | Indiv | 0 | 0 |  | Práce | Běžná |  |  |  | POL1_7
|  | včetně kotvících, ukončovacích a spojovacích prvků, svařování, nosné podkonstrukce, příslušenství, značení, doplňků a povrchové úpravy | [25 empty] | POP | včetně kotvících, ukončovacích a spojovacích prvků, svařování, nosné podkonstrukce, příslušenství, značení, doplňků a povrchové úpravy
55 | 767010Z11 | D+M: Z11 - ANTÉNÍ STOŽÁR - odstranění nátěru, odmaštění, očištění -> nový nátěr (dle PD - D.1.1.26) | soubor | 1 |  | 0 | 0 | 0 | 5000 | 5000 | 12 | 0 | 0 | 0 | 0 | 0 |  | Vlastní | Indiv | 0 | 0 |  | Práce | Běžná |  |  |  | POL1_7
|  | odstranění starého nátěru, očištění, odmastění; nový nátěr 1x základní + 2x vrchní nátěr; včetně kotvících, ukončovacích a spojovacích prvků, svařování, nosné podkonstrukce, příslušenství, značení, doplňků a povrchové úpravy | [25 empty] | POP | odstranění starého nátěru, očištění, odmastění; nový nátěr 1x základní + 2x vrchní nátěr; včetně kotvících, ukončovacích a spojovacích prvků, svařování, nosné podkonstrukce, příslušenství, značení, doplňků a povrchové úpravy
Díl: | 799 | Ostatní |  |  |  | 0 |  | 232500 |  | 1500 |  | 0 |  | 0 |  | 0 |  |  |  |  | 0 | [6 empty] | DIL
56 | 799000OT01 | D+M: OT01 - BUDKA PRO RORÝSE 380/190/150 mm (dle PD - D.1.1.26) | Soubor | 4 |  | 0 | 3000 | 12000 | 0 | 0 | 12 | 0 | 0 | 0 | 0 | 0 |  | Vlastní | Indiv | 0 | 0 |  | Specifikace | Běžná |  |  |  | POL3_0
|  | včetně kotvících, ukončovacích a spojovacích prvků, nosné podkonstrukce, příslušenství, značení, doplňků a povrchové úpravy | [25 empty] | POP | včetně kotvících, ukončovacích a spojovacích prvků, nosné podkonstrukce, příslušenství, značení, doplňků a povrchové úpravy
57 | 799000OT02 | D+M: OT02 - BUDKA PRO NETOPÝRY 400/400/100 mm (dle PD - D.1.1.26) | Soubor | 2 |  | 0 | 4000 | 8000 | 0 | 0 | 12 | 0 | 0 | 0 | 0 | 0 |  | Vlastní | Indiv | 0 | 0 |  | Specifikace | Běžná |  |  |  | POL3_0
|  | včetně kotvících, ukončovacích a spojovacích prvků, nosné podkonstrukce, příslušenství, značení, doplňků a povrchové úpravy | [25 empty] | POP | včetně kotvících, ukončovacích a spojovacích prvků, nosné podkonstrukce, příslušenství, značení, doplňků a povrchové úpravy
58 | 799000OT03 | D+M: OT03 - VENTILAČNÍ TURBÍNA (dle PD - D.1.1.26) | Soubor | 6 |  | 0 | 5000 | 30000 | 0 | 0 | 12 | 0 | 0 | 0 | 0 | 0 |  | Vlastní | Indiv | 0 | 0 |  | Specifikace | Běžná |  |  |  | POL3_0
|  | včetně kotvících, ukončovacích a spojovacích prvků, nosné podkonstrukce, příslušenství, značení, doplňků a povrchové úpravy | [25 empty] | POP | včetně kotvících, ukončovacích a spojovacích prvků, nosné podkonstrukce, příslušenství, značení, doplňků a povrchové úpravy
59 | 799000OT04 | D+M: OT04 - SANAČNÍ ODVĚTRÁNÍ KANALIZACE (dle PD - D.1.1.26) | Soubor | 6 |  | 0 | 2200 | 13200 | 0 | 0 | 12 | 0 | 0 | 0 | 0 | 0 |  | Vlastní | Indiv | 0 | 0 |  | Specifikace | Běžná |  |  |  | POL3_0
|  | včetně kotvících, ukončovacích a spojovacích prvků, nosné podkonstrukce, příslušenství, značení, doplňků a povrchové úpravy | [25 empty] | POP | včetně kotvících, ukončovacích a spojovacích prvků, nosné podkonstrukce, příslušenství, značení, doplňků a povrchové úpravy
60 | 799000OT05 | D+M: OT05 - SANAČNÍ STŘEŠNÍ VPUSŤ (dle PD - D.1.1.26) | Soubor | 2 |  | 0 | 2500 | 5000 | 0 | 0 | 12 | 0 | 0 | 0 | 0 | 0 |  | Vlastní | Indiv | 0 | 0 |  | Specifikace | Běžná |  |  |  | POL3_0
|  | včetně kotvících, ukončovacích a spojovacích prvků, nosné podkonstrukce, příslušenství, značení, doplňků a povrchové úpravy | [25 empty] | POP | včetně kotvících, ukončovacích a spojovacích prvků, nosné podkonstrukce, příslušenství, značení, doplňků a povrchové úpravy
61 | 799000OT06 | D+M: OT06 - PROSTUP PRO KABELY (dle PD - D.1.1.26) | Soubor | 2 |  | 0 | 3000 | 6000 | 0 | 0 | 12 | 0 | 0 | 0 | 0 | 0 |  | Vlastní | Indiv | 0 | 0 |  | Specifikace | Běžná |  |  |  | POL3_0
|  | včetně kotvících, ukončovacích a spojovacích prvků, nosné podkonstrukce, příslušenství, značení, doplňků a povrchové úpravy | [25 empty] | POP | včetně kotvících, ukončovacích a spojovacích prvků, nosné podkonstrukce, příslušenství, značení, doplňků a povrchové úpravy
62 | 799000OT07 | D+M: OT07 - TĚSNÍCÍ MANŽETA PATKA (dle PD - D.1.1.26) | Soubor | 20 |  | 0 | 600 | 12000 | 0 | 0 | 12 | 0 | 0 | 0 | 0 | 0 |  | Vlastní | Indiv | 0 | 0 |  | Specifikace | Běžná |  |  |  | POL3_0
|  | včetně kotvících, ukončovacích a spojovacích prvků, nosné podkonstrukce, příslušenství, značení, doplňků a povrchové úpravy | [25 empty] | POP | včetně kotvících, ukončovacích a spojovacích prvků, nosné podkonstrukce, příslušenství, značení, doplňků a povrchové úpravy
63 | 799000OT08 | D+M: OT08 - TĚSNÍCÍ MANŽETA POTRUBÍ / TYČOVINA (dle PD - D.1.1.26) | Soubor | 24 |  | 0 | 600 | 14400 | 0 | 0 | 12 | 0 | 0 | 0 | 0 | 0 |  | Vlastní | Indiv | 0 | 0 |  | Specifikace | Běžná |  |  |  | POL3_0
|  | včetně kotvících, ukončovacích a spojovacích prvků, nosné podkonstrukce, příslušenství, značení, doplňků a povrchové úpravy | [25 empty] | POP | včetně kotvících, ukončovacích a spojovacích prvků, nosné podkonstrukce, příslušenství, značení, doplňků a povrchové úpravy
64 | 799000OT09 | D+M: OT09 - SIGNALIZAČNÍ PŘEPAD (dle PD - D.1.1.26) | Soubor | 3 |  | 0 | 4000 | 12000 | 0 | 0 | 12 | 0 | 0 | 0 | 0 | 0 |  | Vlastní | Indiv | 0 | 0 |  | Specifikace | Běžná |  |  |  | POL3_0
|  | včetně kotvících, ukončovacích a spojovacích prvků, nosné podkonstrukce, příslušenství, značení, doplňků a povrchové úpravy | [25 empty] | POP | včetně kotvících, ukončovacích a spojovacích prvků, nosné podkonstrukce, příslušenství, značení, doplňků a povrchové úpravy
65 | 799000OT09A | D+M: OT09A - POJISTNÝ PŘEPAD (dle PD - D.1.1.26) | Soubor | 4 |  | 0 | 4000 | 16000 | 0 | 0 | 12 | 0 | 0 | 0 | 0 | 0 |  | Vlastní | Indiv | 0 | 0 |  | Specifikace | Běžná |  |  |  | POL3_0
|  | včetně kotvících, ukončovacích a spojovacích prvků, nosné podkonstrukce, příslušenství, značení, doplňků a povrchové úpravy | [25 empty] | POP | včetně kotvících, ukončovacích a spojovacích prvků, nosné podkonstrukce, příslušenství, značení, doplňků a povrchové úpravy
66 | 799000OT10 | D+M: OT10 - FASÁDNÍ DRŽÁK VLAJEK (dle PD - D.1.1.26) | Soubor | 2 |  | 0 | 800 | 1600 | 0 | 0 | 12 | 0 | 0 | 0 | 0 | 0 |  | Vlastní | Indiv | 0 | 0 |  | Specifikace | Běžná |  |  |  | POL3_0
|  | včetně kotvících, ukončovacích a spojovacích prvků, nosné podkonstrukce, příslušenství, značení, doplňků a povrchové úpravy | [25 empty] | POP | včetně kotvících, ukončovacích a spojovacích prvků, nosné podkonstrukce, příslušenství, značení, doplňků a povrchové úpravy
67 | 799000OT11 | D+M: OT11 - MONTÁŽNÍ DESKA DO ZATEPLENÍ (dle PD - D.1.1.26) | Soubor | 2 |  | 0 | 600 | 1200 | 0 | 0 | 12 | 0 | 0 | 0 | 0 | 0 |  | Vlastní | Indiv | 0 | 0 |  | Specifikace | Běžná |  |  |  | POL3_0
|  | včetně kotvících, ukončovacích a spojovacích prvků, nosné podkonstrukce, příslušenství, značení, doplňků a povrchové úpravy | [25 empty] | POP | včetně kotvících, ukončovacích a spojovacích prvků, nosné podkonstrukce, příslušenství, značení, doplňků a povrchové úpravy
68 | 799000OT12 | D+M: OT12 - MONTÁŽNÍ DESKA DO ZATEPLENÍ (dle PD - D.1.1.26) | Soubor | 4 |  | 0 | 500 | 2000 | 0 | 0 | 12 | 0 | 0 | 0 | 0 | 0 |  | Vlastní | Indiv | 0 | 0 |  | Specifikace | Běžná |  |  |  | POL3_0
|  | včetně kotvících, ukončovacích a spojovacích prvků, nosné podkonstrukce, příslušenství, značení, doplňků a povrchové úpravy | [25 empty] | POP | včetně kotvících, ukončovacích a spojovacích prvků, nosné podkonstrukce, příslušenství, značení, doplňků a povrchové úpravy
69 | 799000OT13 | D+M: OT13 - DVÍŘKA ZAPUŠTĚNÉ SKŘÍNĚ ELEKTRO (dle PD - D.1.1.26) | Soubor | 4 |  | 0 | 4000 | 16000 | 0 | 0 | 12 | 0 | 0 | 0 | 0 | 0 |  | Vlastní | Indiv | 0 | 0 |  | Specifikace | Běžná |  |  |  | POL3_0
|  | včetně kotvících, ukončovacích a spojovacích prvků, nosné podkonstrukce, příslušenství, značení, doplňků a povrchové úpravy | [25 empty] | POP | včetně kotvících, ukončovacích a spojovacích prvků, nosné podkonstrukce, příslušenství, značení, doplňků a povrchové úpravy
70 | 799000OT15 | D+M: OT15 - ODVZDUŠNĚNÍ PLYNOVÝCH KOTLŮ (dle PD - D.1.1.26) | Soubor | 1 |  | 0 | 3000 | 3000 | 0 | 0 | 12 | 0 | 0 | 0 | 0 | 0 |  | Vlastní | Indiv | 0 | 0 |  | Specifikace | Běžná |  |  |  | POL3_0
|  | včetně kotvících, ukončovacích a spojovacích prvků, nosné podkonstrukce, příslušenství, značení, doplňků a povrchové úpravy | [25 empty] | POP | včetně kotvících, ukončovacích a spojovacích prvků, nosné podkonstrukce, příslušenství, značení, doplňků a povrchové úpravy
71 | 799000OT16 | D+M: OT16 - LOGO DOMOVA SEDLČANY (dle PD - D.1.1.26) | Soubor | 1 |  | 0 | 10000 | 10000 | 0 | 0 | 12 | 0 | 0 | 0 | 0 | 0 |  | Vlastní | Indiv | 0 | 0 |  | Specifikace | Běžná |  |  |  | POL3_0
|  | po provedení zateplení osazení nového sloupku, nová výplň, očištění, odmastění; nový nátěr 1x základní + 2x vrchní nátěr; včetně kotvících, ukončovacích a spojovacích prvků, svařování, nosné podkonstrukce, příslušenství, značení, doplňků a povrchové úpravy | [25 empty] | POP | po provedení zateplení osazení nového sloupku, nová výplň, očištění, odmastění; nový nátěr 1x základní + 2x vrchní nátěr; včetně kotvících, ukončovacích a spojovacích prvků, svařování, nosné podkonstrukce, příslušenství, značení, doplňků a povrchové úpravy
72 | 799000OT17 | D+M: OT17 - STÁVAJÍCÍ TABULKA - DEMONTÁŽ A ZPĚTNÁ MONTÁŽ (dle PD - D.1.1.26) | Soubor | 3 |  | 0 | 0 | 0 | 500 | 1500 | 12 | 0 | 0 | 0 | 0 | 0 |  | Vlastní | Indiv | 0 | 0 |  | Práce | Běžná |  |  |  | POL1_7
|  | po provedení zateplení osazení nového sloupku, nová výplň, očištění, odmastění; nový nátěr 1x základní + 2x vrchní nátěr; včetně kotvících, ukončovacích a spojovacích prvků, svařování, nosné podkonstrukce, příslušenství, značení, doplňků a povrchové úpravy | [25 empty] | POP | po provedení zateplení osazení nového sloupku, nová výplň, očištění, odmastění; nový nátěr 1x základní + 2x vrchní nátěr; včetně kotvících, ukončovacích a spojovacích prvků, svařování, nosné podkonstrukce, příslušenství, značení, doplňků a povrchové úpravy
73 | 799000OT23 | D+M: OT23 - REVIZNÍ DVÍŘKA DO ZDIVA (dle PD - D.1.1.26) | Soubor | 8 |  | 0 | 4000 | 32000 | 0 | 0 | 12 | 0 | 0 | 0 | 0 | 0 |  | Vlastní | Indiv | 0 | 0 |  | Specifikace | Běžná |  |  |  | POL3_0
|  | včetně kotvících, ukončovacích a spojovacích prvků, nosné podkonstrukce, příslušenství, značení, doplňků a povrchové úpravy | [25 empty] | POP | včetně kotvících, ukončovacích a spojovacích prvků, nosné podkonstrukce, příslušenství, značení, doplňků a povrchové úpravy
74 | 799000OT24 | D+M: OT24 - REVIZNÍ DVÍŘKA DO SDK PODHLEDU (dle PD - D.1.1.26) | Soubor | 9 |  | 0 | 4000 | 36000 | 0 | 0 | 12 | 0 | 0 | 0 | 0 | 0 |  | Vlastní | Indiv | 0 | 0 |  | Specifikace | Běžná |  |  |  | POL3_0
|  | včetně kotvících, ukončovacích a spojovacích prvků, nosné podkonstrukce, příslušenství, značení, doplňků a povrchové úpravy | [25 empty] | POP | včetně kotvících, ukončovacích a spojovacích prvků, nosné podkonstrukce, příslušenství, značení, doplňků a povrchové úpravy
75 | 799000OT25 | D+M: OT25 - VENTILAČNÍ MŘÍŽKA KRUHOVÁ (dle PD - D.1.1.26) | Soubor | 1 |  | 0 | 300 | 300 | 0 | 0 | 12 | 0 | 0 | 0 | 0 | 0 |  | Vlastní | Indiv | 0 | 0 |  | Specifikace | Běžná |  |  |  | POL3_0
|  | včetně kotvících, ukončovacích a spojovacích prvků, nosné podkonstrukce, příslušenství, značení, doplňků a povrchové úpravy | [25 empty] | POP | včetně kotvících, ukončovacích a spojovacích prvků, nosné podkonstrukce, příslušenství, značení, doplňků a povrchové úpravy
76 | 799000OT28 | D+M: OT28 - VENTILAČNÍ MŘÍŽKA HRANATÁ (dle PD - D.1.1.26) | Soubor | 1 |  | 0 | 600 | 600 | 0 | 0 | 12 | 0 | 0 | 0 | 0 | 0 |  | Vlastní | Indiv | 0 | 0 |  | Specifikace | Běžná |  |  |  | POL3_0
|  | včetně kotvících, ukončovacích a spojovacích prvků, nosné podkonstrukce, příslušenství, značení, doplňků a povrchové úpravy | [25 empty] | POP | včetně kotvících, ukončovacích a spojovacích prvků, nosné podkonstrukce, příslušenství, značení, doplňků a povrchové úpravy
77 | 799000OT29 | D+M: OT29 - PROTIDEŠŤOVÁ ŽALUZIE (dle PD - D.1.1.26) | Soubor | 2 |  | 0 | 600 | 1200 | 0 | 0 | 12 | 0 | 0 | 0 | 0 | 0 |  | Vlastní | Indiv | 0 | 0 |  | Specifikace | Běžná |  |  |  | POL3_0
|  | včetně kotvících, ukončovacích a spojovacích prvků, nosné podkonstrukce, příslušenství, značení, doplňků a povrchové úpravy | [25 empty] | POP | včetně kotvících, ukončovacích a spojovacích prvků, nosné podkonstrukce, příslušenství, značení, doplňků a povrchové úpravy
Díl: | 799.32 | Ostatní |  |  |  | 0 |  | 0 |  | 0 |  | 0 |  | 0 |  | 0 |  |  |  |  | 0 | [6 empty] | DIL
78 | 799000x01 | D+M: odkouření kotlů K1 - KOMÍN, KONZOLY, UKONČENÍ KOMÍNU, NAPOJENÍ (dle PD) | Soubor | 0 |  | 0 | 0 | 0 | 164300 | 0 | 12 | 0 | 0 | 0 | 0 | 0 |  | Vlastní | Indiv | 0 | 0 |  | Práce | Běžná |  |  |  | POL1_7
|  | vypouští se - provedeno před realizací stavby | [25 empty] | POP | vypouští se - provedeno před realizací stavby
[26 empty] | 12 | 21 | DPH
| Celkem |  |  |  |  | 0 | [19 empty] | 0 | 0 | SUM
Poznámky uchazeče k zadání
POPUZIV
END

## P3 3.04 Pol
Položkový rozpočet | [27 empty] | #TypZaznamu#
S: | 24MM011 | Domov Sedlčany – Revitalizace plášťů budov a tech. vybavení | [25 empty] | STA
O: | P3 | Pavilon 3 | [22 empty] | STA |  |  | OBJ
R: | 3.04 | Zádržný systém | [25 empty] | ROZ
P.č. | Číslo položky | Název položky | MJ | Množství | Cena / MJ | Celkem | Dodávka | Dodávka celk. | Montáž | Montáž celk. | DPH | Cena s DPH | Hmotnost / MJ | Hmotnost celk.(t) | Dem. hmotnost / MJ | Dem. hmotnost celk.(t) | Ceník | Cen. soustava / platnost | Cenová úroveň | Nhod / MJ | Nhod celk. | Dodavatel | Typ položky | Stav položky
Díl: | P3 | Zádržný systém |  |  |  | 0 |  | 81620 |  | 33000 |  | 0 |  | 0 |  | 0 |  |  |  |  | 0 | [6 empty] | DIL
1 | P301x001 | Kotvící bod, kotvení do žb dutinového panelu, výška 700mm | ks | 7 |  | 0 | 2890 | 20230 | 0 | 0 | 12 | 0 | 0 | 0 | 0 | 0 |  | Vlastní | Indiv | 0 | 0 |  | Specifikace | Běžná |  |  |  | POL3_0
2 | P301x002 | Kotvící bod, kotvení do dutinového panelu, výška 800mm | ks | 13 |  | 0 | 3930 | 51090 | 0 | 0 | 12 | 0 | 0 | 0 | 0 | 0 |  | Vlastní | Indiv | 0 | 0 |  | Specifikace | Běžná |  |  |  | POL3_0
3 | P301x003 | Montáž systému | kpl | 1 |  | 0 | 0 | 0 | 33000 | 33000 | 12 | 0 | 0 | 0 | 0 | 0 |  | Vlastní | Indiv | 0 | 0 |  | Práce | Běžná |  |  |  | POL1_1
4 | P301x004 | Tahové zkoušky | kpl | 1 |  | 0 | 5500 | 5500 | 0 | 0 | 12 | 0 | 0 | 0 | 0 | 0 |  | Vlastní | Indiv | 0 | 0 |  | Specifikace | Běžná |  |  |  | POL3_0
5 | P301x005 | Revize, předání do užívání | kpl | 1 |  | 0 | 4800 | 4800 | 0 | 0 | 12 | 0 | 0 | 0 | 0 | 0 |  | Vlastní | Indiv | 0 | 0 |  | Specifikace | Běžná |  |  |  | POL3_0
[26 empty] | 12 | 21 | DPH
| Celkem |  |  |  |  | 0 | [19 empty] | 0 | 0 | SUM
Poznámky uchazeče k zadání
POPUZIV
END

## P3 3.05 Pol
Položkový rozpočet | [27 empty] | #TypZaznamu#
S: | 24MM011 | Domov Sedlčany – Revitalizace plášťů budov a tech. vybavení | [25 empty] | STA
O: | P3 | Pavilon 3 | [22 empty] | STA |  |  | OBJ
R: | 3.05 | Silnoproudé a slaboproudé elektroinstalace | [25 empty] | ROZ
P.č. | Číslo položky | Název položky | MJ | Množství | Cena / MJ | Celkem | Dodávka | Dodávka celk. | Montáž | Montáž celk. | DPH | Cena s DPH | Hmotnost / MJ | Hmotnost celk.(t) | Dem. hmotnost / MJ | Dem. hmotnost celk.(t) | Ceník | Cen. soustava / platnost | Cenová úroveň | Nhod / MJ | Nhod celk. | Dodavatel | Typ položky | Stav položky
Díl: | _1 | Silnoproud |  |  |  | 0 |  | 0 |  | 14750 |  | 0 |  | 0 |  | 0 |  |  |  |  | 0 | [6 empty] | DIL
1 | Pol__0001 | Venkovní stropní svítidlo D+M LED venkovní kruhové stropní svítidlo 30W/230V IP54. Plastové, průměr 320mm, výška cca 115mm. Barva bílá. Integrovaný LED modul, světelný tok 2200lm, úhel vyzařování 120°. | ks | 1 |  | 0 | 0 | 0 | 3750 | 3750 | 12 | 0 | 0 | 0 | 0 | 0 |  | Vlastní | Indiv | 0 | 0 |  | Práce | Běžná |  |  |  | POL1_1
2 | Pol__0002 | Venkovní nástěnné svítidlo D+M LED venkovní kruhové stropní svítidlo 18W/230V IP54. Plastové, průměr 220mm, výška cca 90mm. Barva bílá. Integrovaný LED modul, světelný tok 2800lm, úhel vyzařování 120°. | ks | 1 |  | 0 | 0 | 0 | 3250 | 3250 | 12 | 0 | 0 | 0 | 0 | 0 |  | Vlastní | Indiv | 0 | 0 |  | Práce | Běžná |  |  |  | POL1_1
3 | Pol__0003 | Reflektor s pohybovým čidlem D+M LED Reflektor 30W/230V IP44. Těleso z hliníku, šířka 163mm, výška cca 215mm, barva černá. Integrovaný LED modul, světelný tok 2400lm, úhel vyzařování 180°. Se stavitelným | ks | 1 |  | 0 | 0 | 0 | 3250 | 3250 | 12 | 0 | 0 | 0 | 0 | 0 |  | Vlastní | Indiv | 0 | 0 |  | Práce | Běžná |  |  |  | POL1_1
|  | detektorem denního světla a pohybu (infračervený) s rozsahem 2-9 metrů. Nastavitelný čas svícení 10 sekund až 10 minut. | [25 empty] | POP | detektorem denního světla a pohybu (infračervený) s rozsahem 2-9 metrů. Nastavitelný čas svícení 10 sekund až 10 minut.
4 | Pol__0004 | Exteriérová zásuvka Demontáž, uskladnění, opětovná montáž a zprovoznění | ks | 3 |  | 0 | 0 | 0 | 1500 | 4500 | 12 | 0 | 0 | 0 | 0 | 0 |  | Vlastní | Indiv | 0 | 0 |  | Práce | Běžná |  |  |  | POL1_1
Díl: | _2 | Slaboproud |  |  |  | 0 |  | 0 |  | 203200 |  | 0 |  | 0 |  | 0 |  |  |  |  | 0 | [6 empty] | DIL
5 | Pol__0005 | Čidlo nespecifikované Demontáž, uskladnění, opětovná montáž a zprovoznění | ks | 2 |  | 0 | 0 | 0 | 1500 | 3000 | 12 | 0 | 0 | 0 | 0 | 0 |  | Vlastní | Indiv | 0 | 0 |  | Práce | Běžná |  |  |  | POL1_1
6 | Pol__0006 | Datové rozvody D+M Plastová vkládací lišta 40/40mm | m | 21 |  | 0 | 0 | 0 | 3000 | 63000 | 12 | 0 | 0 | 0 | 0 | 0 |  | Vlastní | Indiv | 0 | 0 |  | Práce | Běžná |  |  |  | POL1_1
7 | Pol__0007 | Systém STA D+M Plastová vkládací lišta 40/40mm | m | 335 |  | 0 | 0 | 0 | 175 | 58625 | 12 | 0 | 0 | 0 | 0 | 0 |  | Vlastní | Indiv | 0 | 0 |  | Práce | Běžná |  |  |  | POL1_1
8 | Pol__0008 | Systém STA D+M Kabel koaxiální 75Ohm | m | 365 |  | 0 | 0 | 0 | 175 | 63875 | 12 | 0 | 0 | 0 | 0 | 0 |  | Vlastní | Indiv | 0 | 0 |  | Práce | Běžná |  |  |  | POL1_1
9 | Pol__0009 | Systém STA D+M Koncová zásuvka SAT/TV/R včetně nástěnné krabice | ks | 84 |  | 0 | 0 | 0 | 175 | 14700 | 12 | 0 | 0 | 0 | 0 | 0 |  | Vlastní | Indiv | 0 | 0 |  | Práce | Běžná |  |  |  | POL1_1
Díl: | 799 | Ostatní |  |  |  | 0 |  | 0 |  | 20000 |  | 0 |  | 0 |  | 0 |  |  |  |  | 0 | [6 empty] | DIL
10 | Pol__0010 | Revize silnoproudu | ks | 1 |  | 0 | 0 | 0 | 4500 | 4500 | 12 | 0 | 0 | 0 | 0 | 0 |  | Vlastní | Indiv | 0 | 0 |  | Práce | Běžná |  |  |  | POL1_7
11 | Pol__0011 | Demontáže | kpl | 1 |  | 0 | 0 | 0 | 5000 | 5000 | 12 | 0 | 0 | 0 | 0 | 0 |  | Vlastní | Indiv | 0 | 0 |  | Práce | Běžná |  |  |  | POL1_7
12 | Pol__0012 | Doprava | kpl | 1 |  | 0 | 0 | 0 | 5000 | 5000 | 12 | 0 | 0 | 0 | 0 | 0 |  | Vlastní | Indiv | 0 | 0 |  | Práce | Běžná |  |  |  | POL1_7
13 | Pol__0013 | Drobný instalační materiál | kpl | 1 |  | 0 | 0 | 0 | 1000 | 1000 | 12 | 0 | 0 | 0 | 0 | 0 |  | Vlastní | Indiv | 0 | 0 |  | Práce | Běžná |  |  |  | POL1_7
14 | Pol__0014 | Stavební přípomoce (uvolnění kabelů v omítce, prostupy stropy/stěnami, utěsnění prostupů) | kpl | 1 |  | 0 | 0 | 0 | 4500 | 4500 | 12 | 0 | 0 | 0 | 0 | 0 |  | Vlastní | Indiv | 0 | 0 |  | Práce | Běžná |  |  |  | POL1_7
[26 empty] | 12 | 21 | DPH
| Celkem |  |  |  |  | 0 | [19 empty] | 0 | 0 | SUM
Poznámky uchazeče k zadání
POPUZIV
END

## P3 3.06 Pol
Položkový rozpočet | [27 empty] | #TypZaznamu#
S: | 24MM011 | Domov Sedlčany – Revitalizace plášťů budov a tech. vybavení | [25 empty] | STA
O: | P3 | Pavilon 3 | [22 empty] | STA |  |  | OBJ
R: | 3.06 | Solárně termický systém | [25 empty] | ROZ
P.č. | Číslo položky | Název položky | MJ | Množství | Cena / MJ | Celkem | Dodávka | Dodávka celk. | Montáž | Montáž celk. | DPH | Cena s DPH | Hmotnost / MJ | Hmotnost celk.(t) | Dem. hmotnost / MJ | Dem. hmotnost celk.(t) | Ceník | Cen. soustava / platnost | Cenová úroveň | Nhod / MJ | Nhod celk. | Dodavatel | Typ položky | Stav položky
Díl: | _1 | Solární systém |  |  |  | 0 |  | 0 |  | 1016233.2 |  | 0 |  | 0 |  | 0 |  |  |  |  | 0 | [6 empty] | DIL
1 | Pol__0001 | Solární kolektor s optickou účinností 80,3 %, 1895x1063mm | ks | 30 |  | 0 | 0 | 0 | 17490 | 524700 | 12 | 0 | 0 | 0 | 0 | 0 |  | Vlastní | Indiv | 0 | 0 |  | Práce | Běžná |  |  |  | POL1_1
2 | Pol__0002 | Instalační sada rovná plocha - 6 kolektorů | kpl | 5 |  | 0 | 0 | 0 | 27549.5 | 137747.5 | 12 | 0 | 0 | 0 | 0 | 0 |  | Vlastní | Indiv | 0 | 0 |  | Práce | Běžná |  |  |  | POL1_1
3 | Pol__0003 | Ocelová podkonstrukce D+M. Konstrukce žárově zinkovaná. | kpl | 1 | 0 | 0 | 0 | 0 | 201087 | 201087 | 12 | 0 | 0 | 0 | 0 | 0 |  | Vlastní | Indiv | 0 | 0 |  | Práce | Běžná |  |  |  | POL1_1
|  | trubka pr.102mm, tl.4mm, výška 1000mm, včetně osazovací konzole na nosníky | ks | 20 |  | 0
|  | nosné profily IPE120 | m | 45 |  | 0
|  | příčné profily IPE140 | m | 82 |  | 0
|  | zavětrování v příčném směru | ks | 4 |  | 0
|  | zavětrování v podélném směru | ks | 4 |  | 0
4 | Pol__0004 | Propojovací sada pro Cu trubky 6 kolektorů | kpl | 5 |  | 0 | 0 | 0 | 3404.5 | 17022.5 | 12 | 0 | 0 | 0 | 0 | 0 |  | Vlastní | Indiv | 0 | 0 |  | Práce | Běžná |  |  |  | POL1_1
5 | Pol__0005 | Mosazné výztužné pouzdro 22x1 s tepelnou izolací | ks | 120 |  | 0 | 0 | 0 | 57.2 | 6864 | 12 | 0 | 0 | 0 | 0 | 0 |  | Vlastní | Indiv | 0 | 0 |  | Práce | Běžná |  |  |  | POL1_1
6 | Pol__0006 | Solární stanice s ventilovou technikou a integrovanou tepelnou tlumicí smyčkou, pernamentní odvzdušnění, s oběhovým čerpadlem | ks | 1 |  | 0 | 0 | 0 | 35449.7 | 35449.7 | 12 | 0 | 0 | 0 | 0 | 0 |  | Vlastní | Indiv | 0 | 0 |  | Práce | Běžná |  |  |  | POL1_1
7 | Pol__0007 | Ploché těsnění solár 20x30x1,5 -1" | ks | 2 |  | 0 | 0 | 0 | 60.5 | 121 | 12 | 0 | 0 | 0 | 0 | 0 |  | Vlastní | Indiv | 0 | 0 |  | Práce | Běžná |  |  |  | POL1_1
8 | Pol__0008 | Solární expanzní nádoba 200 litrů/10 bar, s nožkami | ks | 1 |  | 0 | 0 | 0 | 22869 | 22869 | 12 | 0 | 0 | 0 | 0 | 0 |  | Vlastní | Indiv | 0 | 0 |  | Práce | Běžná |  |  |  | POL1_1
9 | Pol__0009 | Solární kapalina 10l v kanystru PET | ks | 19 |  | 0 | 0 | 0 | 1490.5 | 28319.5 | 12 | 0 | 0 | 0 | 0 | 0 |  | Vlastní | Indiv | 0 | 0 |  | Práce | Běžná |  |  |  | POL1_1
10 | Pol__0010 | Solární regulace – řídící jednotka s programem pro řízení ohřevu vody, s možností přístupu přes internet | ks | 2 |  | 0 | 0 | 0 | 7139 | 14278 | 12 | 0 | 0 | 0 | 0 | 0 |  | Vlastní | Indiv | 0 | 0 |  | Práce | Běžná |  |  |  | POL1_1
11 | Pol__0011 | Datový teplotní senzor, -55°C - +125°C | ks | 10 |  | 0 | 0 | 0 | 326.7 | 3267 | 12 | 0 | 0 | 0 | 0 | 0 |  | Vlastní | Indiv | 0 | 0 |  | Práce | Běžná |  |  |  | POL1_1
12 | Pol__0012 | Anténa WiFi k regulaci - vysoká citlivost (8 dBi) | ks | 8 |  | 0 | 0 | 0 | 616 | 4928 | 12 | 0 | 0 | 0 | 0 | 0 |  | Vlastní | Indiv | 0 | 0 |  | Práce | Běžná |  |  |  | POL1_1
13 | Pol__0013 | Potrubí primárního okruhu s vysoceteplotní izolací |  |  |  | 0 | 0 | 0 | 184800 | 0 | 12 | 0 | 0 | 0 | 0 | 0 |  | Vlastní | Indiv | 0 | 0 |  | Práce | Běžná |  |  |  | POL1_1
|  | potrubí Cu 35/1,5mm s izolací EPDM 25mm | m | 123 |  | 0
|  | potrubí Cu 35/1,5mm s izolací minerální vata 30mm s hliníkovým povrchem | m | 67 |  | 0
14 | Pol__0014 | Drobný instalační materiál | kpl | 1 |  | 0 | 0 | 0 | 6380 | 6380 | 12 | 0 | 0 | 0 | 0 | 0 |  | Vlastní | Indiv | 0 | 0 |  | Práce | Běžná |  |  |  | POL1_1
15 | Pol__0015 | Elektroinstalační materiál | kpl | 1 |  | 0 | 0 | 0 | 13200 | 13200 | 12 | 0 | 0 | 0 | 0 | 0 |  | Vlastní | Indiv | 0 | 0 |  | Práce | Běžná |  |  |  | POL1_1
Díl: | _2 | Vybavení kotelny |  |  |  | 0 |  | 0 |  | 488174.5 |  | 0 |  | 0 |  | 0 |  |  |  |  | 0 | [6 empty] | DIL
16 | Pol__0016 | Zásobník kombinovaný 750 litrů/TV nerez, izolace 80 mm | ks | 4 |  | 0 | 0 | 0 | 82157.9 | 328631.6 | 12 | 0 | 0 | 0 | 0 | 0 |  | Vlastní | Indiv | 0 | 0 |  | Práce | Běžná |  |  |  | POL1_1
17 | Pol__0017 | Sada pro připojení zásobníku | kpl | 4 |  | 0 | 0 | 0 | 7260 | 29040 | 12 | 0 | 0 | 0 | 0 | 0 |  | Vlastní | Indiv | 0 | 0 |  | Práce | Běžná |  |  |  | POL1_1
18 | Pol__0018 | přepínací ventil 1" + servopohon | ks | 1 |  | 0 | 0 | 0 | 7601 | 7601 | 12 | 0 | 0 | 0 | 0 | 0 |  | Vlastní | Indiv | 0 | 0 |  | Práce | Běžná |  |  |  | POL1_1
19 | Pol__0019 | vyvažovací ventil 3/4" 2-12l/min | ks | 3 |  | 0 | 0 | 0 | 4950 | 14850 | 12 | 0 | 0 | 0 | 0 | 0 |  | Vlastní | Indiv | 0 | 0 |  | Práce | Běžná |  |  |  | POL1_1
20 | Pol__0020 | Termostatický třícest.ventil 5/4", velké průtoky | ks | 1 |  | 0 | 0 | 0 | 3663 | 3663 | 12 | 0 | 0 | 0 | 0 | 0 |  | Vlastní | Indiv | 0 | 0 |  | Práce | Běžná |  |  |  | POL1_1
21 | Pol__0021 | přepínací ventil kuličkový 1" | ks | 1 |  | 0 | 0 | 0 | 4750.9 | 4750.9 | 12 | 0 | 0 | 0 | 0 | 0 |  | Vlastní | Indiv | 0 | 0 |  | Práce | Běžná |  |  |  | POL1_1
22 | Pol__0022 | Cirkulační čerpadlo | ks | 1 |  | 0 | 0 | 0 | 14080 | 14080 | 12 | 0 | 0 | 0 | 0 | 0 |  | Vlastní | Indiv | 0 | 0 |  | Práce | Běžná |  |  |  | POL1_1
23 | Pol__0023 | Expanzní nádoba pro pitnou vodu 50 litrů/10bar, s nožkami | ks | 1 |  | 0 | 0 | 0 | 3896.2 | 3896.2 | 12 | 0 | 0 | 0 | 0 | 0 |  | Vlastní | Indiv | 0 | 0 |  | Práce | Běžná |  |  |  | POL1_1
24 | Pol__0024 | Expanzní nádoba 300l, 6 bar | ks | 1 |  | 0 | 0 | 0 | 14504.6 | 14504.6 | 12 | 0 | 0 | 0 | 0 | 0 |  | Vlastní | Indiv | 0 | 0 |  | Práce | Běžná |  |  |  | POL1_1
25 | Pol__0025 | Pojišťovací ventil 8 bar 3/4"/3/4" – voda | ks | 4 |  | 0 | 0 | 0 | 915.2 | 3660.8 | 12 | 0 | 0 | 0 | 0 | 0 |  | Vlastní | Indiv | 0 | 0 |  | Práce | Běžná |  |  |  | POL1_1
26 | Pol__0026 | Pojišťovací ventil 3 bar 3/4"/1"- topení | ks | 4 |  | 0 | 0 | 0 | 804.1 | 3216.4 | 12 | 0 | 0 | 0 | 0 | 0 |  | Vlastní | Indiv | 0 | 0 |  | Práce | Běžná |  |  |  | POL1_1
27 | Pol__0027 | Potrubní trasa vody, včetně izolace a kotvení | m | 40 |  | 0 | 0 | 0 | 269.5 | 10780 | 12 | 0 | 0 | 0 | 0 | 0 |  | Vlastní | Indiv | 0 | 0 |  | Práce | Běžná |  |  |  | POL1_1
28 | Pol__0028 | Nespecifikované fitinky | kpl | 1 |  | 0 | 0 | 0 | 23650 | 23650 | 12 | 0 | 0 | 0 | 0 | 0 |  | Vlastní | Indiv | 0 | 0 |  | Práce | Běžná |  |  |  | POL1_1
29 | Pol__0029 | Drobný instalační materiál | kpl | 1 |  | 0 | 0 | 0 | 14850 | 14850 | 12 | 0 | 0 | 0 | 0 | 0 |  | Vlastní | Indiv | 0 | 0 |  | Práce | Běžná |  |  |  | POL1_1
30 | Pol__0030 | Elektroinstalační materiál | kpl | 1 |  | 0 | 0 | 0 | 11000 | 11000 | 12 | 0 | 0 | 0 | 0 | 0 |  | Vlastní | Indiv | 0 | 0 |  | Práce | Běžná |  |  |  | POL1_1
Díl: | _3 | Demontáže |  |  |  | 0 |  | 0 |  | 200000 |  | 0 |  | 0 |  | 0 |  |  |  |  | 0 | [6 empty] | DIL
31 | Pol__0031 | Demontáž stávajícího systému, likvidace | kpl | 1 |  | 0 | 0 | 0 | 200000 | 200000 | 12 | 0 | 0 | 0 | 0 | 0 |  | Vlastní | Indiv | 0 | 0 |  | Práce | Běžná |  |  |  | POL1_1
Díl: | _4 | Montáž a doprava |  |  |  | 0 |  | 0 |  | 349360 |  | 0 |  | 0 |  | 0 |  |  |  |  | 0 | [6 empty] | DIL
32 | Pol__0032 | Montáž solárního systému a přidružené technologie | kpl | 1 |  | 0 | 0 | 0 | 269500 | 269500 | 12 | 0 | 0 | 0 | 0 | 0 |  | Vlastní | Indiv | 0 | 0 |  | Práce | Běžná |  |  |  | POL1_1
33 | Pol__0033 | Montáž vybavení kotelny a přidružené technologie | kpl | 1 |  | 0 | 0 | 0 | 48950 | 48950 | 12 | 0 | 0 | 0 | 0 | 0 |  | Vlastní | Indiv | 0 | 0 |  | Práce | Běžná |  |  |  | POL1_1
34 | Pol__0034 | Elektroinstalace, programování regulace | kpl | 1 |  | 0 | 0 | 0 | 6160 | 6160 | 12 | 0 | 0 | 0 | 0 | 0 |  | Vlastní | Indiv | 0 | 0 |  | Práce | Běžná |  |  |  | POL1_1
35 | Pol__0035 | Doprava materiálu a pracovníků | kpl | 1 |  | 0 | 0 | 0 | 24750 | 24750 | 12 | 0 | 0 | 0 | 0 | 0 |  | Vlastní | Indiv | 0 | 0 |  | Práce | Běžná |  |  |  | POL1_1
Díl: | 799 | Ostatní |  |  |  | 0 |  | 0 |  | 52250 |  | 0 |  | 0 |  | 0 |  |  |  |  | 0 | [6 empty] | DIL
36 | Pol__0036 | Provozní, tlakové a další zkoušky, školení obsluhy | ks | 1 |  | 0 | 0 | 0 | 24750 | 24750 | 12 | 0 | 0 | 0 | 0 | 0 |  | Vlastní | Indiv | 0 | 0 |  | Práce | Běžná |  |  |  | POL1_7
37 | Pol__0037 | Stavební přípomoce, prostupy, utěsnění prostupů | kpl | 1 |  | 0 | 0 | 0 | 27500 | 27500 | 12 | 0 | 0 | 0 | 0 | 0 |  | Vlastní | Indiv | 0 | 0 |  | Práce | Běžná |  |  |  | POL1_7
[26 empty] | 12 | 21 | DPH
| Celkem |  |  |  |  | 0 | [19 empty] | 0 | 0 | SUM
Poznámky uchazeče k zadání
POPUZIV
END

## P3 3.07 Pol
Položkový rozpočet | [27 empty] | #TypZaznamu#
S: | 24MM011 | Domov Sedlčany – Revitalizace plášťů budov a tech. vybavení | [25 empty] | STA
O: | P3 | Pavilon 3 | [22 empty] | STA |  |  | OBJ
R: | 3.07 | Hromosvodová soustava | [25 empty] | ROZ
P.č. | Číslo položky | Název položky | MJ | Množství | Cena / MJ | Celkem | Dodávka | Dodávka celk. | Montáž | Montáž celk. | DPH | Cena s DPH | Hmotnost / MJ | Hmotnost celk.(t) | Dem. hmotnost / MJ | Dem. hmotnost celk.(t) | Ceník | Cen. soustava / platnost | Cenová úroveň | Nhod / MJ | Nhod celk. | Dodavatel | Typ položky | Stav položky
Díl: | _1 | Hromosvod - materiál |  |  |  | 0 |  | 848866.45 |  | 13853.61 |  | 0 |  | 0 |  | 0 |  |  |  |  | 0 | [6 empty] | DIL
1 | 100.0010 | Izol. jímač 4 m na trojnohém podstavci, dva boční jímače:Izolovaný jímací stožár 4000mm GFK světle šedá | ks | 2 |  | 0 | 11294.76 | 22589.52 | 0 | 0 | 12 | 0 | 0 | 0 | 0 | 0 |  | Vlastní | Indiv | 0 | 0 |  | Specifikace | Běžná |  |  |  | POL3_0
2 | 100.0020 | Stojan jímacího stožáru pro izolovaný jímací stožár 1,25x1,35m Alu | ks | 2 |  | 0 | 8748.62 | 17497.24 | 0 | 0 | 12 | 0 | 0 | 0 | 0 | 0 |  | Vlastní | Indiv | 0 | 0 |  | Specifikace | Běžná |  |  |  | POL3_0
3 | 100.0040 | Připojovací deska pro vedení 16x8-10mm A2 1.4301 | ks | 2 |  | 0 | 411.75 | 823.5 | 0 | 0 | 12 | 0 | 0 | 0 | 0 | 0 |  | Vlastní | Indiv | 0 | 0 |  | Specifikace | Běžná |  |  |  | POL3_0
4 | 100.0050 | Připojovací deska pro dvě vedení 16x8-10mm A2 1.4301 | ks | 2 |  | 0 | 511.79 | 1023.58 | 0 | 0 | 12 | 0 | 0 | 0 | 0 | 0 |  | Vlastní | Indiv | 0 | 0 |  | Specifikace | Běžná |  |  |  | POL3_0
5 | 100.0060 | Závitová tyč na 2 bet. podstavce 340mm A2 1.4301 | ks | 6 |  | 0 | 781.41 | 4688.46 | 0 | 0 | 12 | 0 | 0 | 0 | 0 | 0 |  | Vlastní | Indiv | 0 | 0 |  | Specifikace | Běžná |  |  |  | POL3_0
6 | 100.0070 | Plastový podstavec pro 16kg PP černá | ks | 6 |  | 0 | 67.69 | 406.14 | 0 | 0 | 12 | 0 | 0 | 0 | 0 | 0 |  | Vlastní | Indiv | 0 | 0 |  | Specifikace | Běžná |  |  |  | POL3_0
7 | 100.0080 | Podstavec s chráničem hrany a svorkou 16kg BET | ks | 12 |  | 0 | 238.03 | 2856.36 | 0 | 0 | 12 | 0 | 0 | 0 | 0 | 0 |  | Vlastní | Indiv | 0 | 0 |  | Specifikace | Běžná |  |  |  | POL3_0
8 | 100.0090 | Pásková uzemňovací objímka 3/8-4 | ks | 4 |  | 0 | 111.52 | 446.08 | 0 | 0 | 12 | 0 | 0 | 0 | 0 | 0 |  | Vlastní | Indiv | 0 | 0 |  | Specifikace | Běžná |  |  |  | POL3_0
9 | 100.0100 | Stahovací pásek odolná proti UV-záření 7,6x380mm PA černá | ks | 8 |  | 0 | 7.23 | 57.84 | 0 | 0 | 12 | 0 | 0 | 0 | 0 | 0 |  | Vlastní | Indiv | 0 | 0 |  | Specifikace | Běžná |  |  |  | POL3_0
10 | 100.0110 | Jímací tyč pro 1000mm Alu | ks | 4 |  | 0 | 115.36 | 461.44 | 0 | 0 | 12 | 0 | 0 | 0 | 0 | 0 |  | Vlastní | Indiv | 0 | 0 |  | Specifikace | Běžná |  |  |  | POL3_0
11 | 100.0120 | Rychlospojka 50x40mm | ks | 4 |  | 0 | 171.88 | 687.52 | 0 | 0 | 12 | 0 | 0 | 0 | 0 | 0 |  | Vlastní | Indiv | 0 | 0 |  | Specifikace | Běžná |  |  |  | POL3_0
12 | 100.0130 | Izol. jímač 6 m na podstavci, 1 boční jímač:6000 AL, Izolovaný jímací stožár 6000mm GFK světle šedá | ks | 2 |  | 0 | 13467.58 | 26935.16 | 0 | 0 | 12 | 0 | 0 | 0 | 0 | 0 |  | Vlastní | Indiv | 0 | 0 |  | Specifikace | Běžná |  |  |  | POL3_0
13 | 100.0140 | Držák stožáru pro izolovaný jímací stožár 1,65x1,85m Alu | ks | 2 |  | 0 | 14355.13 | 28710.26 | 0 | 0 | 12 | 0 | 0 | 0 | 0 | 0 |  | Vlastní | Indiv | 0 | 0 |  | Specifikace | Běžná |  |  |  | POL3_0
14 | 100.0150 | Připojovací deska pro dvě vedení 16x8-10mm | ks | 4 |  | 0 | 511.79 | 2047.16 | 0 | 0 | 12 | 0 | 0 | 0 | 0 | 0 |  | Vlastní | Indiv | 0 | 0 |  | Specifikace | Běžná |  |  |  | POL3_0
15 | 100.0160 | Závitová tyč na 3 bet. podstavce 430mm | ks | 6 |  | 0 | 929.64 | 5577.84 | 0 | 0 | 12 | 0 | 0 | 0 | 0 | 0 |  | Vlastní | Indiv | 0 | 0 |  | Specifikace | Běžná |  |  |  | POL3_0
16 | 100.0170 | Plastový podstavec pro 16kg PP černá | ks | 6 |  | 0 | 67.69 | 406.14 | 0 | 0 | 12 | 0 | 0 | 0 | 0 | 0 |  | Vlastní | Indiv | 0 | 0 |  | Specifikace | Běžná |  |  |  | POL3_0
17 | 100.0180 | Podstavec pro 16kg BET | ks | 18 |  | 0 | 238.03 | 4284.54 | 0 | 0 | 12 | 0 | 0 | 0 | 0 | 0 |  | Vlastní | Indiv | 0 | 0 |  | Specifikace | Běžná |  |  |  | POL3_0
18 | 100.0190 | Pásková uzemňovací objímka 3/8-4" | ks | 4 |  | 0 | 111.52 | 446.08 | 0 | 0 | 12 | 0 | 0 | 0 | 0 | 0 |  | Vlastní | Indiv | 0 | 0 |  | Specifikace | Běžná |  |  |  | POL3_0
19 | 100.0200 | Stahovací pásek odolná proti UV-záření 7,6x380mm PA černá | ks | 12 |  | 0 | 7.23 | 86.76 | 0 | 0 | 12 | 0 | 0 | 0 | 0 | 0 |  | Vlastní | Indiv | 0 | 0 |  | Specifikace | Běžná |  |  |  | POL3_0
20 | 100.0210 | Jímací tyč pro 1000mm Alu | ks | 2 |  | 0 | 115.37 | 230.74 | 0 | 0 | 12 | 0 | 0 | 0 | 0 | 0 |  | Vlastní | Indiv | 0 | 0 |  | Specifikace | Běžná |  |  |  | POL3_0
21 | 100.0220 | Rychlospojka 50x40mm A | ks | 2 |  | 0 | 171.88 | 343.76 | 0 | 0 | 12 | 0 | 0 | 0 | 0 | 0 |  | Vlastní | Indiv | 0 | 0 |  | Specifikace | Běžná |  |  |  | POL3_0
22 | 100.0131 | Izol. jímač 6 m na podstavci:6000 AL, Izolovaný jímací stožár 6000mm GFK světle šedá | ks | 1 |  | 0 | 13467.58 | 13467.58 | 0 | 0 | 12 | 0 | 0 | 0 | 0 | 0 |  | Vlastní | Indiv | 0 | 0 |  | Specifikace | Běžná |  |  |  | POL3_0
23 | 100.0141 | Držák stožáru pro izolovaný jímací stožár 1,65x1,85m Alu | ks | 1 |  | 0 | 14355.13 | 14355.13 | 0 | 0 | 12 | 0 | 0 | 0 | 0 | 0 |  | Vlastní | Indiv | 0 | 0 |  | Specifikace | Běžná |  |  |  | POL3_0
24 | 100.0151 | Připojovací deska pro dvě vedení 16x8-10mm | ks | 2 |  | 0 | 511.79 | 1023.58 | 0 | 0 | 12 | 0 | 0 | 0 | 0 | 0 |  | Vlastní | Indiv | 0 | 0 |  | Specifikace | Běžná |  |  |  | POL3_0
25 | 100.0161 | Závitová tyč na 3 bet. podstavce 430mm | ks | 3 |  | 0 | 929.64 | 2788.92 | 0 | 0 | 12 | 0 | 0 | 0 | 0 | 0 |  | Vlastní | Indiv | 0 | 0 |  | Specifikace | Běžná |  |  |  | POL3_0
26 | 100.0171 | Plastový podstavec pro 16kg PP černá | ks | 3 |  | 0 | 67.69 | 203.07 | 0 | 0 | 12 | 0 | 0 | 0 | 0 | 0 |  | Vlastní | Indiv | 0 | 0 |  | Specifikace | Běžná |  |  |  | POL3_0
27 | 100.0181 | Podstavec pro 16kg BET | ks | 9 |  | 0 | 238.03 | 2142.27 | 0 | 0 | 12 | 0 | 0 | 0 | 0 | 0 |  | Vlastní | Indiv | 0 | 0 |  | Specifikace | Běžná |  |  |  | POL3_0
28 | 100.0191 | Pásková uzemňovací objímka 3/8-4" | ks | 2 |  | 0 | 111.52 | 223.04 | 0 | 0 | 12 | 0 | 0 | 0 | 0 | 0 |  | Vlastní | Indiv | 0 | 0 |  | Specifikace | Běžná |  |  |  | POL3_0
29 | 100.0201 | Stahovací pásek odolná proti UV-záření 7,6x380mm PA černá | ks | 6 |  | 0 | 7.23 | 43.38 | 0 | 0 | 12 | 0 | 0 | 0 | 0 | 0 |  | Vlastní | Indiv | 0 | 0 |  | Specifikace | Běžná |  |  |  | POL3_0
30 | 100.0211 | Jímací tyč pro 3500mm Alu | ks | 1 |  | 0 | 115.37 | 115.37 | 0 | 0 | 12 | 0 | 0 | 0 | 0 | 0 |  | Vlastní | Indiv | 0 | 0 |  | Specifikace | Běžná |  |  |  | POL3_0
31 | 100.0221 | Rychlospojka 50x40mm A | ks | 1 |  | 0 | 171.88 | 171.88 | 0 | 0 | 12 | 0 | 0 | 0 | 0 | 0 |  | Vlastní | Indiv | 0 | 0 |  | Specifikace | Běžná |  |  |  | POL3_0
32 | 100.0230 | Izol. jímač 6 m na podstavci, 2 boční jímače: 6000 AL Izolovaný jímací stožár 6000mm GFK světle šedá | ks | 2 |  | 0 | 13467.58 | 26935.16 | 0 | 0 | 12 | 0 | 0 | 0 | 0 | 0 |  | Vlastní | Indiv | 0 | 0 |  | Specifikace | Běžná |  |  |  | POL3_0
33 | 100.0240 | Držák stožáru pro izolovaný jímací stožár 1,65x1,85m Alu | ks | 2 |  | 0 | 14355.13 | 28710.26 | 0 | 0 | 12 | 0 | 0 | 0 | 0 | 0 |  | Vlastní | Indiv | 0 | 0 |  | Specifikace | Běžná |  |  |  | POL3_0
34 | 100.0250 | Připojovací deska pro dvě vedení 16x8-10mm | ks | 4 |  | 0 | 511.79 | 2047.16 | 0 | 0 | 12 | 0 | 0 | 0 | 0 | 0 |  | Vlastní | Indiv | 0 | 0 |  | Specifikace | Běžná |  |  |  | POL3_0
35 | 100.0260 | Závitová tyč na 3 bet. podstavce 430mm | ks | 6 |  | 0 | 929.64 | 5577.84 | 0 | 0 | 12 | 0 | 0 | 0 | 0 | 0 |  | Vlastní | Indiv | 0 | 0 |  | Specifikace | Běžná |  |  |  | POL3_0
36 | 100.0270 | Plastový podstavec pro 16kg PP černá | ks | 6 |  | 0 | 67.69 | 406.14 | 0 | 0 | 12 | 0 | 0 | 0 | 0 | 0 |  | Vlastní | Indiv | 0 | 0 |  | Specifikace | Běžná |  |  |  | POL3_0
37 | 100.0280 | Podstavec pro 16kg BET | ks | 18 |  | 0 | 238.03 | 4284.54 | 0 | 0 | 12 | 0 | 0 | 0 | 0 | 0 |  | Vlastní | Indiv | 0 | 0 |  | Specifikace | Běžná |  |  |  | POL3_0
38 | 100.0290 | Pásková uzemňovací objímka 3/8-4" | ks | 4 |  | 0 | 111.52 | 446.08 | 0 | 0 | 12 | 0 | 0 | 0 | 0 | 0 |  | Vlastní | Indiv | 0 | 0 |  | Specifikace | Běžná |  |  |  | POL3_0
39 | 100.0300 | Stahovací pásek odolná proti UV-záření 7,6x380mm PA černá | ks | 12 |  | 0 | 7.23 | 86.76 | 0 | 0 | 12 | 0 | 0 | 0 | 0 | 0 |  | Vlastní | Indiv | 0 | 0 |  | Specifikace | Běžná |  |  |  | POL3_0
40 | 100.0310 | Jímací tyč pro 1000mm Alu | ks | 4 |  | 0 | 115.37 | 461.48 | 0 | 0 | 12 | 0 | 0 | 0 | 0 | 0 |  | Vlastní | Indiv | 0 | 0 |  | Specifikace | Běžná |  |  |  | POL3_0
41 | 100.0320 | Rychlospojka 50x40mm | ks | 4 |  | 0 | 171.88 | 687.52 | 0 | 0 | 12 | 0 | 0 | 0 | 0 | 0 |  | Vlastní | Indiv | 0 | 0 |  | Specifikace | Běžná |  |  |  | POL3_0
42 | 100.0330 | Izol. jímač 4 m na podstavci, 3 boční jímače:4000 AL, Izolovaný jímací stožár 4000mm GFK světle šedá | ks | 1 |  | 0 | 11294.76 | 11294.76 | 0 | 0 | 12 | 0 | 0 | 0 | 0 | 0 |  | Vlastní | Indiv | 0 | 0 |  | Specifikace | Běžná |  |  |  | POL3_0
43 | 100.0340 | Stojan jímacího stožáru pro izolovaný jímací stožár 1,25x1,35m Alu | ks | 1 |  | 0 | 8748.62 | 8748.62 | 0 | 0 | 12 | 0 | 0 | 0 | 0 | 0 |  | Vlastní | Indiv | 0 | 0 |  | Specifikace | Běžná |  |  |  | POL3_0
44 | 100.0350 | Připojovací deska pro vedení 16x8-10mm | ks | 1 |  | 0 | 411.75 | 411.75 | 0 | 0 | 12 | 0 | 0 | 0 | 0 | 0 |  | Vlastní | Indiv | 0 | 0 |  | Specifikace | Běžná |  |  |  | POL3_0
45 | 100.0360 | Připojovací deska pro dvě vedení 16x8-10mm | ks | 1 |  | 0 | 511.79 | 511.79 | 0 | 0 | 12 | 0 | 0 | 0 | 0 | 0 |  | Vlastní | Indiv | 0 | 0 |  | Specifikace | Běžná |  |  |  | POL3_0
46 | 100.0370 | Závitová tyč na 2 bet. podstavce 340mm | ks | 3 |  | 0 | 781.41 | 2344.23 | 0 | 0 | 12 | 0 | 0 | 0 | 0 | 0 |  | Vlastní | Indiv | 0 | 0 |  | Specifikace | Běžná |  |  |  | POL3_0
47 | 100.0380 | Plastový podstavec pro 6kg PP černá | ks | 3 |  | 0 | 67.69 | 203.07 | 0 | 0 | 12 | 0 | 0 | 0 | 0 | 0 |  | Vlastní | Indiv | 0 | 0 |  | Specifikace | Běžná |  |  |  | POL3_0
48 | 100.0390 | Podstavec pro 16kg BET | ks | 6 |  | 0 | 238.03 | 1428.18 | 0 | 0 | 12 | 0 | 0 | 0 | 0 | 0 |  | Vlastní | Indiv | 0 | 0 |  | Specifikace | Běžná |  |  |  | POL3_0
49 | 100.0400 | Pásková uzemňovací objímka 3/8-4" | ks | 2 |  | 0 | 111.52 | 223.04 | 0 | 0 | 12 | 0 | 0 | 0 | 0 | 0 |  | Vlastní | Indiv | 0 | 0 |  | Specifikace | Běžná |  |  |  | POL3_0
50 | 100.0410 | Stahovací pásek odolná proti UV-záření 7,6x380mm PA černá | ks | 4 |  | 0 | 7.23 | 28.92 | 0 | 0 | 12 | 0 | 0 | 0 | 0 | 0 |  | Vlastní | Indiv | 0 | 0 |  | Specifikace | Běžná |  |  |  | POL3_0
51 | 100.0420 | Jímací tyč 1000mm Alu | ks | 3 |  | 0 | 115.37 | 346.11 | 0 | 0 | 12 | 0 | 0 | 0 | 0 | 0 |  | Vlastní | Indiv | 0 | 0 |  | Specifikace | Běžná |  |  |  | POL3_0
52 | 100.0430 | Rychlospojka 50x40mm A2 1.4301 | ks | 3 |  | 0 | 171.88 | 515.64 | 0 | 0 | 12 | 0 | 0 | 0 | 0 | 0 |  | Vlastní | Indiv | 0 | 0 |  | Specifikace | Běžná |  |  |  | POL3_0
53 | 100.0440 | Vysokonapěťově izol. vodičSe=0,75m, ochranný plášť, Cu žíla min. 28 mm2, včetně zakončení a upevnění: Izolovaný svod Role 100 m O26mm světle šedá | m | 535 |  | 0 | 945.5 | 505842.5 | 0 | 0 | 12 | 0 | 0 | 0 | 0 | 0 |  | Vlastní | Indiv | 0 | 0 |  | Specifikace | Běžná |  |  |  | POL3_0
54 | 100.0450 | Připojovací prvek pro vedení O23mm | ks | 32 |  | 0 | 670.39 | 21452.48 | 0 | 0 | 12 | 0 | 0 | 0 | 0 | 0 |  | Vlastní | Indiv | 0 | 0 |  | Specifikace | Běžná |  |  |  | POL3_0
55 | 100.0470 | Příchytka 24-28mm PA světle šedá RAL 7035 | ks | 330 |  | 0 | 28.42 | 9378.6 | 0 | 0 | 12 | 0 | 0 | 0 | 0 | 0 |  | Vlastní | Indiv | 0 | 0 |  | Specifikace | Běžná |  |  |  | POL3_0
56 | 100.0480 | Adapt. pro stř. držák vodiče univerzální O4mm PP černá | ks | 130 |  | 0 | 7.93 | 1030.9 | 0 | 0 | 12 | 0 | 0 | 0 | 0 | 0 |  | Vlastní | Indiv | 0 | 0 |  | Specifikace | Běžná |  |  |  | POL3_0
57 | 100.0490 | Střešní držáky vedení pro ploché střechy 8-10mm PA/PE černá | ks | 130 |  | 0 | 0 | 0 | 38.25 | 4972.5 | 12 | 0 | 0 | 0 | 0 | 0 |  | Vlastní | Indiv | 0 | 0 |  | Práce | Běžná |  |  |  | POL1_1
58 | 100.0500 | Měřící svorka v chodníkové pochozí a pojízdné (do 4 t) skříni, Rozpojovací díl 8-10mm | ks | 7 |  | 0 | 84.77 | 593.39 | 0 | 0 | 12 | 0 | 0 | 0 | 0 | 0 |  | Vlastní | Indiv | 0 | 0 |  | Specifikace | Běžná |  |  |  | POL3_0
59 | 100.0510 | Litinová skříň do chodníku s rozpojovacím místem 227x155x115 EN-GJL černá | ks | 7 |  | 0 | 2527.23 | 17690.61 | 0 | 0 | 12 | 0 | 0 | 0 | 0 | 0 |  | Vlastní | Indiv | 0 | 0 |  | Specifikace | Běžná |  |  |  | POL3_0
60 | 100.0520 | Vedení Al pro vyrovnání potenciálů: Kruhový vodič 8mm Alu | m | 90 |  | 0 | 0 | 0 | 27.51 | 2475.9 | 12 | 0 | 0 | 0 | 0 | 0 |  | Vlastní | Indiv | 0 | 0 |  | Práce | Běžná |  |  |  | POL1_1
61 | 100.0530 | Kruhový vodič s opláštěním bez halogenů 8mm Alu krémová bílá RAL 9001 | m | 56 |  | 0 | 73.21 | 4099.76 | 0 | 0 | 12 | 0 | 0 | 0 | 0 | 0 |  | Vlastní | Indiv | 0 | 0 |  | Specifikace | Běžná |  |  |  | POL3_0
62 | 100.0540 | Litinová skříň se svorkou s rozpojovacím místem 227x155x115 EN-GJL černá | ks | 2 |  | 0 | 3679.52 | 7359.04 | 0 | 0 | 12 | 0 | 0 | 0 | 0 | 0 |  | Vlastní | Indiv | 0 | 0 |  | Specifikace | Běžná |  |  |  | POL3_0
63 | 100.0545 | Držák vedení 30mm PA šedá | ks | 50 |  | 0 | 11.06 | 553 | 0 | 0 | 12 | 0 | 0 | 0 | 0 | 0 |  | Vlastní | Indiv | 0 | 0 |  | Specifikace | Běžná |  |  |  | POL3_0
64 | 100.0550 | Střešní držáky vedení pro ploché střechy 8-10mm PA/PE černá | ks | 70 |  | 0 | 0 | 0 | 38.25 | 2677.5 | 12 | 0 | 0 | 0 | 0 | 0 |  | Vlastní | Indiv | 0 | 0 |  | Práce | Běžná |  |  |  | POL1_1
65 | 100.0560 | Rychlospojka pro spoje T, křížové a paralelní spoje 44x44mm Alu | ks | 24 |  | 0 | 52.62 | 1262.88 | 0 | 0 | 12 | 0 | 0 | 0 | 0 | 0 |  | Vlastní | Indiv | 0 | 0 |  | Specifikace | Běžná |  |  |  | POL3_0
66 | 100.0570 | Lemová a konstrukční svorka 10–20 mm | ks | 24 |  | 0 | 201.71 | 4841.04 | 0 | 0 | 12 | 0 | 0 | 0 | 0 | 0 |  | Vlastní | Indiv | 0 | 0 |  | Specifikace | Běžná |  |  |  | POL3_0
67 | 100.0580 | Deskbox 405x160x8 Alu - Dilatační díl | ks | 3 |  | 0 | 57.26 | 171.78 | 0 | 0 | 12 | 0 | 0 | 0 | 0 | 0 |  | Vlastní | Indiv | 0 | 0 |  | Specifikace | Běžná |  |  |  | POL3_0
68 | 100.0590 | Uzemnění a vývody uzemnění: Tyčový zemnič standardní 1,5m | ks | 9 |  | 0 | 0 | 0 | 414.19 | 3727.71 | 12 | 0 | 0 | 0 | 0 | 0 |  | Vlastní | Indiv | 0 | 0 |  | Práce | Běžná |  |  |  | POL1_1
69 | 100.0600 | Hrot zemniče pro zemnič 20mm | ks | 9 |  | 0 | 39.04 | 351.36 | 0 | 0 | 12 | 0 | 0 | 0 | 0 | 0 |  | Vlastní | Indiv | 0 | 0 |  | Specifikace | Běžná |  |  |  | POL3_0
70 | 100.0610 | Natloukací hlava pro zemnič 20mm St | ks | 1 |  | 0 | 1381.65 | 1381.65 | 0 | 0 | 12 | 0 | 0 | 0 | 0 | 0 |  | Vlastní | Indiv | 0 | 0 |  | Specifikace | Běžná |  |  |  | POL3_0
71 | 100.0620 | Kruhový vodič role 50kg 10mm | m | 80 |  | 0 | 183.25 | 14660 | 0 | 0 | 12 | 0 | 0 | 0 | 0 | 0 |  | Vlastní | Indiv | 0 | 0 |  | Specifikace | Běžná |  |  |  | POL3_0
72 | 100.0630 | Křížová svorka bez mezikusu 60x60 | ks | 18 |  | 0 | 178.1 | 3205.8 | 0 | 0 | 12 | 0 | 0 | 0 | 0 | 0 |  | Vlastní | Indiv | 0 | 0 |  | Specifikace | Běžná |  |  |  | POL3_0
73 | 100.0640 | Příchytka připojitelná pro kruhový a plochý vodič 20mm | ks | 9 |  | 0 | 279.38 | 2514.42 | 0 | 0 | 12 | 0 | 0 | 0 | 0 | 0 |  | Vlastní | Indiv | 0 | 0 |  | Specifikace | Běžná |  |  |  | POL3_0
74 | 100.0550 | Antikorozní páska plastické 50mm, hnědá | ks | 5 |  | 0 | 327.57 | 1637.85 | 0 | 0 | 12 | 0 | 0 | 0 | 0 | 0 |  | Vlastní | Indiv | 0 | 0 |  | Specifikace | Běžná |  |  |  | POL3_0
Díl: | _2 | Demontáže |  |  |  | 0 |  | 0 |  | 115000 |  | 0 |  | 0 |  | 0 |  |  |  |  | 0 | [6 empty] | DIL
75 | Pol__0075 | Demontáže stávajících částí hromosvodu (střecha, svislé svody) | kpl | 1 |  | 0 | 0 | 0 | 20000 | 20000 | 12 | 0 | 0 | 0 | 0 | 0 |  | Vlastní | Indiv | 0 | 0 |  | Práce | Běžná |  |  |  | POL1_1
76 | Pol__0076 | Vedlejší náklady, doprava materiálu a osob, nakládání s odpady a poplatky za jejich ekologickou - likvidaci | kpl | 1 |  | 0 | 0 | 0 | 95000 | 95000 | 12 | 0 | 0 | 0 | 0 | 0 |  | Vlastní | Indiv | 0 | 0 |  | Práce | Běžná |  |  |  | POL1_1
Díl: | _3 | Montáže |  |  |  | 0 |  | 0 |  | 278032.34 |  | 0 |  | 0 |  | 0 |  |  |  |  | 0 | [6 empty] | DIL
77 | Pol__0077 | Montáž jímacích stožárů s podpůrnou trubkou, včetně stojanou a betonových podstavců | ks | 8 |  | 0 | 0 | 0 | 960 | 7680 | 12 | 0 | 0 | 0 | 0 | 0 |  | Vlastní | Indiv | 0 | 0 |  | Práce | Běžná |  |  |  | POL1_1
78 | Pol__0078 | Montáž vysokonapětového vodiče s podpěrami po 1m | ks | 535 |  | 0 | 0 | 0 | 250 | 133750 | 12 | 0 | 0 | 0 | 0 | 0 |  | Vlastní | Indiv | 0 | 0 |  | Práce | Běžná |  |  |  | POL1_1
79 | Pol__0079 | Montáž uzemn. vedení v zemi, včetně montáže svorek | m | 80 |  | 0 | 0 | 0 | 190 | 15200 | 12 | 0 | 0 | 0 | 0 | 0 |  | Vlastní | Indiv | 0 | 0 |  | Práce | Běžná |  |  |  | POL1_1
80 | Pol__0080 | Montáž tyčí zemnicích délky do 2 m vč.zaražení do země | m | 9 |  | 0 | 0 | 0 | 384.76 | 3462.84 | 12 | 0 | 0 | 0 | 0 | 0 |  | Vlastní | Indiv | 0 | 0 |  | Práce | Běžná |  |  |  | POL1_1
81 | Pol__0081 | Montáž ekvipotenciálového vedení pr.8mm, s podpěrami po 1m | m | 90 |  | 0 | 0 | 0 | 222 | 19980 | 12 | 0 | 0 | 0 | 0 | 0 |  | Vlastní | Indiv | 0 | 0 |  | Práce | Běžná |  |  |  | POL1_1
82 | Pol__0082 | Montáž hromosvod. svorek | kpl | 1 |  | 0 | 0 | 0 | 15000 | 15000 | 12 | 0 | 0 | 0 | 0 | 0 |  | Vlastní | Indiv | 0 | 0 |  | Práce | Běžná |  |  |  | POL1_1
83 | Pol__0083 | Montáž označ. Štítků | ks | 9 |  | 0 | 0 | 0 | 80.5 | 724.5 | 12 | 0 | 0 | 0 | 0 | 0 |  | Vlastní | Indiv | 0 | 0 |  | Práce | Běžná |  |  |  | POL1_1
84 | Pol__0084 | Tvarování prvků (tvarování prvků hromosvodu, pokládka a vyměření podpěr vedení na ploché střechy, montáž svorek ) | m | 90 |  | 0 | 0 | 0 | 127 | 11430 | 12 | 0 | 0 | 0 | 0 | 0 |  | Vlastní | Indiv | 0 | 0 |  | Práce | Běžná |  |  |  | POL1_1
85 | Pol__0085 | Měření zemního odporu | kpl | 1 |  | 0 | 0 | 0 | 9030 | 9030 | 12 | 0 | 0 | 0 | 0 | 0 |  | Vlastní | Indiv | 0 | 0 |  | Práce | Běžná |  |  |  | POL1_1
86 | Pol__0086 | Montáž zkušebních svorek, usazení zemní krabice | ks | 9 |  | 0 | 0 | 0 | 350 | 3150 | 12 | 0 | 0 | 0 | 0 | 0 |  | Vlastní | Indiv | 0 | 0 |  | Práce | Běžná |  |  |  | POL1_1
87 | Pol__0087 | Montáž lešení | sada | 1 |  | 0 | 0 | 0 | 3000 | 3000 | 12 | 0 | 0 | 0 | 0 | 0 |  | Vlastní | Indiv | 0 | 0 |  | Práce | Běžná |  |  |  | POL1_1
88 | Pol__0088 | Nespecifikovatelné montážní práce | kpl | 1 |  | 0 | 0 | 0 | 5000 | 5000 | 12 | 0 | 0 | 0 | 0 | 0 |  | Vlastní | Indiv | 0 | 0 |  | Práce | Běžná |  |  |  | POL1_1
89 | Pol__0089 | Montáž antikorozní pásky plastické 50mm, hnědá | ks | 5 |  | 0 | 0 | 0 | 125 | 625 | 12 | 0 | 0 | 0 | 0 | 0 |  | Vlastní | Indiv | 0 | 0 |  | Práce | Běžná |  |  |  | POL1_1
90 | Pol__0090 | Montáž - svody z lešení nebo vazačské práce ve výškách (Ukotvení držáků jímacích částí hromosvodu do zateplení) | kpl | 1 |  | 0 | 0 | 0 | 50000 | 50000 | 12 | 0 | 0 | 0 | 0 | 0 |  | Vlastní | Indiv | 0 | 0 |  | Práce | Běžná |  |  |  | POL1_1
Díl: | 799 | Ostatní |  |  |  | 0 |  | 0 |  | 21300 |  | 0 |  | 0 |  | 0 |  |  |  |  | 0 | [6 empty] | DIL
91 | Pol__0091 | Výchozí revize elektroinstalace vč. průběžné kontroly prováděných prací; vypracování revize hromosvodu celého objektu | ks | 1 |  | 0 | 0 | 0 | 17800 | 17800 | 12 | 0 | 0 | 0 | 0 | 0 |  | Vlastní | Indiv | 0 | 0 |  | Práce | Běžná |  |  |  | POL1_7
92 | Pol__0092 | Spolupráce s revizním technikem | kpl | 1 |  | 0 | 0 | 0 | 3500 | 3500 | 12 | 0 | 0 | 0 | 0 | 0 |  | Vlastní | Indiv | 0 | 0 |  | Práce | Běžná |  |  |  | POL1_7
[26 empty] | 12 | 21 | DPH
| Celkem |  |  |  |  | 0 | [19 empty] | 0 | 0 | SUM
Poznámky uchazeče k zadání
POPUZIV
END

## P3 3.08 Pol
Položkový rozpočet | [27 empty] | #TypZaznamu#
S: | 24MM011 | Domov Sedlčany – Revitalizace plášťů budov a tech. vybavení | [25 empty] | STA
O: | P3 | Pavilon 3 | [22 empty] | STA |  |  | OBJ
R: | 3.08 | Zdravotně technické instalace | [25 empty] | ROZ
P.č. | Číslo položky | Název položky | MJ | Množství | Cena / MJ | Celkem | Dodávka | Dodávka celk. | Montáž | Montáž celk. | DPH | Cena s DPH | Hmotnost / MJ | Hmotnost celk.(t) | Dem. hmotnost / MJ | Dem. hmotnost celk.(t) | Ceník | Cen. soustava / platnost | Cenová úroveň | Nhod / MJ | Nhod celk. | Dodavatel | Typ položky | Stav položky
Díl: | _1 | KANALIZACE D+M |  |  |  | 0 |  | 22808 |  | 4434516 |  | 0 |  | 0 |  | 0 |  |  |  |  | 0 | [6 empty] | DIL
1 | 1 | Potrubí odpadní splaškové PP HT f 110 | m | 150 |  | 0 | 0 | 0 | 515 | 77250 | 12 | 0 | 0 | 0 | 0 | 0 |  | Vlastní | Indiv | 0 | 0 |  | Práce | Běžná |  |  |  | POL1_1
2 | 2 | Připojení potrubí od zařizovacích předmětů | ks | 84 |  | 0 | 0 | 0 | 50000 | 4200000 | 12 | 0 | 0 | 0 | 0 | 0 |  | Vlastní | Indiv | 0 | 0 |  | Práce | Běžná |  |  |  | POL1_1
3 | 3 | Čistící kus na potrubí D110 | ks | 6 |  | 0 | 1050 | 6300 | 0 | 0 | 12 | 0 | 0 | 0 | 0 | 0 |  | Vlastní | Indiv | 0 | 0 |  | Specifikace | Běžná |  |  |  | POL3_0
4 | 4 | Potrubí odpadní splaškové PP HT f 130 | m | 5 |  | 0 | 0 | 0 | 635 | 3175 | 12 | 0 | 0 | 0 | 0 | 0 |  | Vlastní | Indiv | 0 | 0 |  | Práce | Běžná |  |  |  | POL1_1
5 | 5 | Potrubí odpadní dešťové PP HT f 130 | m | 49 |  | 0 | 0 | 0 | 635 | 31115 | 12 | 0 | 0 | 0 | 0 | 0 |  | Vlastní | Indiv | 0 | 0 |  | Práce | Běžná |  |  |  | POL1_1
6 | 6 | Čistící kus na potrubí D110 | ks | 2 |  | 0 | 1654 | 3308 | 0 | 0 | 12 | 0 | 0 | 0 | 0 | 0 |  | Vlastní | Indiv | 0 | 0 |  | Specifikace | Běžná |  |  |  | POL3_0
7 | 7 | Ventilační hlavice f 110 | ks | 6 |  | 0 | 2200 | 13200 | 0 | 0 | 12 | 0 | 0 | 0 | 0 | 0 |  | Vlastní | Indiv | 0 | 0 |  | Specifikace | Běžná |  |  |  | POL3_0
8 | 8 | Střešní vtok DN125 | ks | 2 |  | 0 | 0 | 0 | 2500 | 5000 | 12 | 0 | 0 | 0 | 0 | 0 |  | Vlastní | Indiv | 0 | 0 |  | Práce | Běžná |  |  |  | POL1_1
9 | 9 | Protipožární manžeta na potrubí f 110 | ks | 54 |  | 0 | 0 | 0 | 2105 | 113670 | 12 | 0 | 0 | 0 | 0 | 0 |  | Vlastní | Indiv | 0 | 0 |  | Práce | Běžná |  |  |  | POL1_1
10 | 10 | Protipožární manžeta na potrubí f 130 | ks | 2 |  | 0 | 0 | 0 | 2153 | 4306 | 12 | 0 | 0 | 0 | 0 | 0 |  | Vlastní | Indiv | 0 | 0 |  | Práce | Běžná |  |  |  | POL1_1
Díl: | _2 | VODOVOD D+M |  |  |  | 0 |  | 410908 |  | 192714 |  | 0 |  | 0 |  | 0 |  |  |  |  | 0 | [6 empty] | DIL
11 | 11 | Stoupací potrubí plastové teplé vody PPR PN16 f20 + izolace,uchycení jádro | m | 105 |  | 0 | 398 | 41790 | 0 | 0 | 12 | 0 | 0 | 0 | 0 | 0 |  | Vlastní | Indiv | 0 | 0 |  | Specifikace | Běžná |  |  |  | POL3_0
12 | 12 | Stoupací potrubí plastové teplé vody PPR PN16 f25 + izolace,uchycení jádro | m | 11 |  | 0 | 518 | 5698 | 0 | 0 | 12 | 0 | 0 | 0 | 0 | 0 |  | Vlastní | Indiv | 0 | 0 |  | Specifikace | Běžná |  |  |  | POL3_0
13 | 13 | Stoupací potrubí plastové teplé vody PPR PN16 f32 + izolace,uchycení jádro | m | 90 |  | 0 | 675 | 60750 | 0 | 0 | 12 | 0 | 0 | 0 | 0 | 0 |  | Vlastní | Indiv | 0 | 0 |  | Specifikace | Běžná |  |  |  | POL3_0
14 | 14 | Stoupací potrubí plastové teplé vody PPR PN16 f40 + izolace,uchycení jádro | m | 33 |  | 0 | 725 | 23925 | 0 | 0 | 12 | 0 | 0 | 0 | 0 | 0 |  | Vlastní | Indiv | 0 | 0 |  | Specifikace | Běžná |  |  |  | POL3_0
15 | 15 | Stoupací potrubí plastové studené vody PPR PN16 f32 + izolace,uchycení jádro | m | 95 |  | 0 | 625 | 59375 | 0 | 0 | 12 | 0 | 0 | 0 | 0 | 0 |  | Vlastní | Indiv | 0 | 0 |  | Specifikace | Běžná |  |  |  | POL3_0
16 | 16 | Stoupací potrubí plastové studené vody PPR PN16 f40 + izolace,uchycení jádro | m | 55 |  | 0 | 675 | 37125 | 0 | 0 | 12 | 0 | 0 | 0 | 0 | 0 |  | Vlastní | Indiv | 0 | 0 |  | Specifikace | Běžná |  |  |  | POL3_0
17 | 17 | Připojovací potrubí plastové teplé vody PPR PN16 f25 + izolace,uchycení zeď | m | 25 |  | 0 | 508 | 12700 | 0 | 0 | 12 | 0 | 0 | 0 | 0 | 0 |  | Vlastní | Indiv | 0 | 0 |  | Specifikace | Běžná |  |  |  | POL3_0
18 | 18 | Připojovací potrubí plastové studené vody PPR PN16 f25 + izolace,uchycení zeď | m | 25 |  | 0 | 478 | 11950 | 0 | 0 | 12 | 0 | 0 | 0 | 0 | 0 |  | Vlastní | Indiv | 0 | 0 |  | Specifikace | Běžná |  |  |  | POL3_0
19 | 19 | Vodorovné potrubí plastové teplé vody PPR PN16 f20 + izolace,uchycení pod strop | m | 20 |  | 0 | 0 | 0 | 548 | 10960 | 12 | 0 | 0 | 0 | 0 | 0 |  | Vlastní | Indiv | 0 | 0 |  | Práce | Běžná |  |  |  | POL1_1
20 | 20 | Vodorovné potrubí plastové teplé vody PPR PN16 f25 + izolace,uchycení pod strop | m | 33 |  | 0 | 0 | 0 | 768 | 25344 | 12 | 0 | 0 | 0 | 0 | 0 |  | Vlastní | Indiv | 0 | 0 |  | Práce | Běžná |  |  |  | POL1_1
21 | 21 | Vodorovné potrubí plastové teplé vody PPR PN16 f32 + izolace,uchycení pod strop | m | 11 |  | 0 | 0 | 0 | 825 | 9075 | 12 | 0 | 0 | 0 | 0 | 0 |  | Vlastní | Indiv | 0 | 0 |  | Práce | Běžná |  |  |  | POL1_1
22 | 22 | Vodorovné potrubí plastové teplé vody PPR PN16 f40 + izolace,uchycení pod strop | m | 53 |  | 0 | 0 | 0 | 875 | 46375 | 12 | 0 | 0 | 0 | 0 | 0 |  | Vlastní | Indiv | 0 | 0 |  | Práce | Běžná |  |  |  | POL1_1
23 | 23 | Vodorovné potrubí plastové teplé vody PPR PN16 f50 + izolace,uchycení pod strop | m | 11 |  | 0 | 0 | 0 | 975 | 10725 | 12 | 0 | 0 | 0 | 0 | 0 |  | Vlastní | Indiv | 0 | 0 |  | Práce | Běžná |  |  |  | POL1_1
24 | 24 | Vodorovné potrubí plastové studené vody PPR PN16 f32 + izolace,uchycení pod strop | m | 35 |  | 0 | 0 | 0 | 775 | 27125 | 12 | 0 | 0 | 0 | 0 | 0 |  | Vlastní | Indiv | 0 | 0 |  | Práce | Běžná |  |  |  | POL1_1
25 | 25 | Vodorovné potrubí plastové studené vody PPR PN16 f40 + izolace,uchycení pod strop | m | 60 |  | 0 | 0 | 0 | 825 | 49500 | 12 | 0 | 0 | 0 | 0 | 0 |  | Vlastní | Indiv | 0 | 0 |  | Práce | Běžná |  |  |  | POL1_1
26 | 26 | Vodorovné potrubí plastové studené vody PPR PN16 f50 + izolace,uchycení pod strop | m | 8 |  | 0 | 0 | 0 | 925 | 7400 | 12 | 0 | 0 | 0 | 0 | 0 |  | Vlastní | Indiv | 0 | 0 |  | Práce | Běžná |  |  |  | POL1_1
27 | 27 | Vodorovné potrubí plastové studené vody PPR PN16 f63 + izolace,uchycení pod strop | m | 6 |  | 0 | 0 | 0 | 1035 | 6210 | 12 | 0 | 0 | 0 | 0 | 0 |  | Vlastní | Indiv | 0 | 0 |  | Práce | Běžná |  |  |  | POL1_1
28 | 28 | Napojení stávajícího připojovacího potrubí f25 na nové vodorovné | ks | 90 |  | 0 | 500 | 45000 | 0 | 0 | 12 | 0 | 0 | 0 | 0 | 0 |  | Vlastní | Indiv | 0 | 0 |  | Specifikace | Běžná |  |  |  | POL3_0
29 | 29 | Kulový kohout KK20 | ks | 84 |  | 0 | 390 | 32760 | 0 | 0 | 12 | 0 | 0 | 0 | 0 | 0 |  | Vlastní | Indiv | 0 | 0 |  | Specifikace | Běžná |  |  |  | POL3_0
30 | 30 | Kulový kohout KK32 | ks | 1 |  | 0 | 460 | 460 | 0 | 0 | 12 | 0 | 0 | 0 | 0 | 0 |  | Vlastní | Indiv | 0 | 0 |  | Specifikace | Běžná |  |  |  | POL3_0
31 | 31 | Kulový kohout KK50 | ks | 2 |  | 0 | 535 | 1070 | 0 | 0 | 12 | 0 | 0 | 0 | 0 | 0 |  | Vlastní | Indiv | 0 | 0 |  | Specifikace | Běžná |  |  |  | POL3_0
32 | 32 | Kulový kohout s vypouštěním KK15 | ks | 4 |  | 0 | 420 | 1680 | 0 | 0 | 12 | 0 | 0 | 0 | 0 | 0 |  | Vlastní | Indiv | 0 | 0 |  | Specifikace | Běžná |  |  |  | POL3_0
33 | 33 | Kulový kohout s vypouštěním KK20 | ks | 2 |  | 0 | 490 | 980 | 0 | 0 | 12 | 0 | 0 | 0 | 0 | 0 |  | Vlastní | Indiv | 0 | 0 |  | Specifikace | Běžná |  |  |  | POL3_0
34 | 34 | Kulový kohout s vypouštěním KK32 | ks | 12 |  | 0 | 565 | 6780 | 0 | 0 | 12 | 0 | 0 | 0 | 0 | 0 |  | Vlastní | Indiv | 0 | 0 |  | Specifikace | Běžná |  |  |  | POL3_0
35 | 35 | Zpětný ventil DN32 | ks | 1 |  | 0 | 575 | 575 | 0 | 0 | 12 | 0 | 0 | 0 | 0 | 0 |  | Vlastní | Indiv | 0 | 0 |  | Specifikace | Běžná |  |  |  | POL3_0
36 | 36 | Zpětný ventil DN50 | ks | 1 |  | 0 | 830 | 830 | 0 | 0 | 12 | 0 | 0 | 0 | 0 | 0 |  | Vlastní | Indiv | 0 | 0 |  | Specifikace | Běžná |  |  |  | POL3_0
37 | 37 | Redukční ventil DN50 | ks | 1 |  | 0 | 810 | 810 | 0 | 0 | 12 | 0 | 0 | 0 | 0 | 0 |  | Vlastní | Indiv | 0 | 0 |  | Specifikace | Běžná |  |  |  | POL3_0
38 | 38 | Vodní filtr DN50 | ks | 1 |  | 0 | 1500 | 1500 | 0 | 0 | 12 | 0 | 0 | 0 | 0 | 0 |  | Vlastní | Indiv | 0 | 0 |  | Specifikace | Běžná |  |  |  | POL3_0
39 | 39 | Hydrantová skříň s výzbrojí D25/20 | ks | 8 |  | 0 | 7800 | 62400 | 0 | 0 | 12 | 0 | 0 | 0 | 0 | 0 |  | Vlastní | Indiv | 0 | 0 |  | Specifikace | Běžná |  |  |  | POL3_0
40 | 40 | Podružný vodoměr DN20 | ks | 1 |  | 0 | 2750 | 2750 | 0 | 0 | 12 | 0 | 0 | 0 | 0 | 0 |  | Vlastní | Indiv | 0 | 0 |  | Specifikace | Běžná |  |  |  | POL3_0
Díl: | 799 | Ostatní |  |  |  | 0 |  | 50000 |  | 50000 |  | 0 |  | 0 |  | 0 |  |  |  |  | 0 | [6 empty] | DIL
41 | 41 | Demontáže | kpl | 1 |  | 0 | 50000 | 50000 | 0 | 0 | 12 | 0 | 0 | 0 | 0 | 0 |  | Vlastní | Indiv | 0 | 0 |  | Specifikace | Běžná |  |  |  | POL3_0
42 | 42 | Doprava | kpl | 1 |  | 0 | 0 | 0 | 25000 | 25000 | 12 | 0 | 0 | 0 | 0 | 0 |  | Vlastní | Indiv | 0 | 0 |  | Práce | Běžná |  |  |  | POL1_7
43 | 43 | Ostatní | kpl | 1 | 0 | 0 | 0 | 0 | 25000 | 25000 | 12 | 0 | 0 | 0 | 0 | 0 |  | Vlastní | Indiv | 0 | 0 |  | Práce | Běžná |  |  |  | POL1_7
|  | Tlaková zkouška vodovodu | kpl | 1
|  | Zkouška těsnosti kanalizace | kpl | 1
|  | Stavební přípomoce, prostupy, utěsnění prostupů | kpl | 1
[26 empty] | 12 | 21 | DPH
| Celkem |  |  |  |  | 0 | [19 empty] | 0 | 0 | SUM
Poznámky uchazeče k zadání
POPUZIV
END

## P4 4.01 Pol
Položkový rozpočet | [27 empty] | #TypZaznamu#
S: | 24MM011 | Domov Sedlčany – Revitalizace plášťů budov a tech. vybavení | [25 empty] | STA
O: | P4 | Pavilon 4 | [22 empty] | STA |  |  | OBJ
R: | 4.01 | Stavební úpravy pláště | [25 empty] | ROZ
P.č. | Číslo položky | Název položky | MJ | Množství | Cena / MJ | Celkem | Dodávka | Dodávka celk. | Montáž | Montáž celk. | DPH | Cena s DPH | Hmotnost / MJ | Hmotnost celk.(t) | Dem. hmotnost / MJ | Dem. hmotnost celk.(t) | Ceník | Cen. soustava / platnost | Cenová úroveň | Nhod / MJ | Nhod celk. | Dodavatel | Typ položky | Stav položky
Díl: | 1 | Zemní práce |  |  |  | 0 |  | 7796.07 |  | 1643719.55 |  | 0 |  | 0.01 |  | 32.67 |  |  |  |  | 3537.93 | [6 empty] | DIL
1 | 113106121R00 | Rozebrání dlažeb z betonových dlaždic na sucho | m2 | 43.5852 |  | 0 | 0 | 0 | 72.6 | 3164.29 | 12 | 0 | 0 | 0 | 0.138 | 6.01 |  | RTS 24/ I | RTS 24/ I | 0.16 | 6.97 |  | Práce | Běžná |  |  |  | POL1_
|  | PŮDORYS 1.PP, BOURACÍ PLÁN : | [25 empty] | VV | 0
|  | Okapní chodník : | [25 empty] | VV | 0
|  | (31,15)*0,54 |  | 16.821 | [23 empty] | VV | 0
|  | (12,00)*0,32 |  | 3.84 | [23 empty] | VV | 0
|  | (29,30)*0,54 |  | 15.822 | [23 empty] | VV | 0
|  | (11,32)*0,46 |  | 5.2072 | [23 empty] | VV | 0
|  | (3,79)*0,50 |  | 1.895 | [23 empty] | VV | 0
|  | Mezisoučet |  | 43.5852 | [23 empty] | VV | 1
2 | 113107610R00 | Odstranění podkladu nad 50 m2,kam.drcené tl.10 cm | m2 | 43.5852 |  | 0 | 0 | 0 | 33.9 | 1477.54 | 12 | 0 | 0 | 0 | 0.22 | 9.59 |  | RTS 24/ I | RTS 24/ I | 0.049 | 2.14 |  | Práce | Běžná |  |  |  | POL1_
|  | PŮDORYS 1.PP, BOURACÍ PLÁN : | [25 empty] | VV | 0
|  | Okapní chodník : | [25 empty] | VV | 0
|  | (31,15)*0,54 |  | 16.821 | [23 empty] | VV | 0
|  | (12,00)*0,32 |  | 3.84 | [23 empty] | VV | 0
|  | (29,30)*0,54 |  | 15.822 | [23 empty] | VV | 0
|  | (11,32)*0,46 |  | 5.2072 | [23 empty] | VV | 0
|  | (3,79)*0,50 |  | 1.895 | [23 empty] | VV | 0
|  | Mezisoučet |  | 43.5852 | [23 empty] | VV | 1
3 | 919735113R00 | Řezání stávajícího živičného krytu tl. 10 - 15 cm | m | 15.85 |  | 0 | 67.22 | 1065.44 | 51.78 | 820.71 | 12 | 0 | 0 | 0 | 0 | 0 |  | RTS 24/ I | RTS 24/ I | 0.055 | 0.87 |  | Práce | Běžná |  |  |  | POL1_
|  | PŮDORYS 1.PP, BOURACÍ PLÁN : | [25 empty] | VV | 0
|  | stávající asfaltová plocha : | [25 empty] | VV | 0
|  | vstup : (15,85) |  | 15.85 | [23 empty] | VV | 0
4 | 113108410R00 | Odstranění asfaltové vrstvy pl.nad 50 m2, tl.10 cm | m2 | 11.65 |  | 0 | 0 | 0 | 52.7 | 613.96 | 12 | 0 | 0 | 0 | 0.22 | 2.56 |  | RTS 24/ I | RTS 24/ I | 0.07 | 0.82 |  | Práce | Běžná |  |  |  | POL1_
|  | PŮDORYS 1.PP, BOURACÍ PLÁN : | [25 empty] | VV | 0
|  | stávající asfaltová plocha : | [25 empty] | VV | 0
|  | vstup : (11,65) |  | 11.65 | [23 empty] | VV | 0
5 | 113107620R00 | Odstranění podkladu nad 50 m2,kam.drcené tl.20 cm | m2 | 11.65 |  | 0 | 0 | 0 | 50.7 | 590.66 | 12 | 0 | 0 | 0 | 0.44 | 5.13 |  | RTS 24/ I | RTS 24/ I | 0.073 | 0.85 |  | Práce | Běžná |  |  |  | POL1_
|  | PŮDORYS 1.PP, BOURACÍ PLÁN : | [25 empty] | VV | 0
|  | stávající asfaltová plocha : | [25 empty] | VV | 0
|  | vstup : (11,65) |  | 11.65 | [23 empty] | VV | 0
6 | 919735123R00 | Řezání stávajícího betonového krytu tl. 10 - 15 cm | m | 22.6 |  | 0 | 114.44 | 2586.34 | 103.06 | 2329.16 | 12 | 0 | 0 | 0 | 0 | 0 |  | RTS 24/ I | RTS 24/ I | 0.11 | 2.49 |  | Práce | Běžná |  |  |  | POL1_
|  | PŮDORYS 1.PP, BOURACÍ PLÁN : | [25 empty] | VV | 0
|  | stávající asfaltová plocha : | [25 empty] | VV | 0
|  | u strojovny : (22,60) |  | 22.6 | [23 empty] | VV | 0
7 | 113109310R00 | Odstranění podkladu pl.50 m2, bet.prostý tl.10 cm | m2 | 13.8 |  | 0 | 0 | 0 | 531 | 7327.8 | 12 | 0 | 0 | 0 | 0.24 | 3.31 |  | RTS 24/ I | RTS 24/ I | 0.80648 | 11.13 |  | Práce | Běžná |  |  |  | POL1_
|  | PŮDORYS 1.PP, BOURACÍ PLÁN : | [16 empty] | 2419 | [8 empty] | VV | 0
|  | stávající betonová plocha : | [25 empty] | VV | 0
|  | u strojovny : (13,80) |  | 13.8 | [23 empty] | VV | 0
8 | 113107620R00 | Odstranění podkladu nad 50 m2,kam.drcené tl.20 cm | m2 | 13.8 |  | 0 | 0 | 0 | 50.7 | 699.66 | 12 | 0 | 0 | 0 | 0.44 | 6.07 |  | RTS 24/ I | RTS 24/ I | 0.073 | 1.01 |  | Práce | Běžná |  |  |  | POL1_
|  | PŮDORYS 1.PP, BOURACÍ PLÁN : | [25 empty] | VV | 0
|  | stávající betonová plocha : | [25 empty] | VV | 0
|  | u strojovny : (13,80) |  | 13.8 | [23 empty] | VV | 0
9 | 139601103R00 | Ruční výkop jam, rýh a šachet v hornině tř. 4 | m3 | 374.027 |  | 0 | 0 | 0 | 2055 | 768625.49 | 12 | 0 | 0 | 0 | 0 | 0 |  | RTS 24/ I | RTS 24/ I | 4.655 | 1741.1 |  | Práce | Běžná |  |  |  | POL1_1
|  | PŮDORYS 1.PP, BOURACÍ PLÁN : | [25 empty] | VV | 0
|  | PŮDORYS 1.PP, NOVÝ STAV : | [25 empty] | VV | 0
|  | pro nové zemnění hromosvodu : | [25 empty] | VV | 0
|  | hloubka = 1,00 m : | [25 empty] | VV | 0
|  | šířka = 0,50 m : | [25 empty] | VV | 0
|  | levá strana : (19,40)*0,50*1,00 |  | 9.7 | [23 empty] | VV | 0
|  | spodní část : (44,40)*0,50*1,00 |  | 22.2 | [23 empty] | VV | 0
|  | horní část : (25,0+13,5)*0,50*1,00 |  | 19.25 | [23 empty] | VV | 0
|  | Mezisoučet |  | 51.15 | [23 empty] | VV | 1
|  | pro dodatečnou HI : | [25 empty] | VV | 0
|  | dle pohledů : | [25 empty] | VV | 0
|  | plocha dle řezu = 2,72 m2 : | [25 empty] | VV | 0
|  | (115,0)*2,70 |  | 310.5 | [23 empty] | VV | 0
|  | okapní chodník mimo výkopy : | [25 empty] | VV | 0
|  | (10,5+5,60)*0,50*0,50 |  | 4.025 | [23 empty] | VV | 0
|  | plocha pod parkovací stání : | [25 empty] | VV | 0
|  | 0,24*12,0*2,90 |  | 8.352 | [23 empty] | VV | 0
|  | Mezisoučet |  | 322.877 | [23 empty] | VV | 1
10 | 162201203R00 | Vodorovné přemíst.výkopku, kolečko hor.1-4, do 10m | m3 | 748.054 |  | 0 | 0 | 0 | 303 | 226660.36 | 12 | 0 | 0 | 0 | 0 | 0 |  | RTS 24/ I | RTS 24/ I | 0.668 | 499.7 |  | Práce | Běžná |  |  |  | POL1_1
|  | Výkop -> mezideponie : | [25 empty] | VV | 0
|  | Odkaz na mn. položky pořadí 9 : 374,02700 |  | 374.027 | [23 empty] | VV | 5
|  | Mezisoučet |  | 374.027 | [23 empty] | VV | 1
|  | Mezideponie -> zásyp : | [25 empty] | VV | 0
|  | Odkaz na mn. položky pořadí 13 : 374,02700 |  | 374.027 | [23 empty] | VV | 5
|  | Mezisoučet |  | 374.027 | [23 empty] | VV | 1
11 | 162201210R00 | Příplatek za dalš.10 m, kolečko, výkop. z hor.1- 4 | m3 | 748.054 |  | 0 | 0 | 0 | 268 | 200478.47 | 12 | 0 | 0 | 0 | 0 | 0 |  | RTS 24/ I | RTS 24/ I | 0.591 | 442.1 |  | Práce | Běžná |  |  |  | POL1_1
|  | Výkop -> mezideponie : | [25 empty] | VV | 0
|  | Odkaz na mn. položky pořadí 9 : 374,02700 |  | 374.027 | [23 empty] | VV | 5
|  | Mezisoučet |  | 374.027 | [23 empty] | VV | 1
|  | Mezideponie -> zásyp : | [25 empty] | VV | 0
|  | Odkaz na mn. položky pořadí 13 : 374,02700 |  | 374.027 | [23 empty] | VV | 5
|  | Mezisoučet |  | 374.027 | [23 empty] | VV | 1
12 | 167101101R00 | Nakládání výkopku z hor.1-4 v množství do 100 m3 | m3 | 374.027 |  | 0 | 0 | 0 | 321.5 | 120249.68 | 12 | 0 | 0 | 0 | 0 | 0 |  | RTS 24/ I | RTS 24/ I | 0.652 | 243.87 |  | Práce | Běžná |  |  |  | POL1_1
|  | Výkop -> mezideponie : | [25 empty] | VV | 0
|  | Odkaz na mn. položky pořadí 9 : 374,02700 |  | 374.027 | [23 empty] | VV | 5
|  | Mezisoučet |  | 374.027 | [23 empty] | VV | 1
13 | 174101102R00 | Zásyp ruční se zhutněním | m3 | 374.027 |  | 0 | 0 | 0 | 586 | 219179.82 | 12 | 0 | 0 | 0 | 0 | 0 |  | RTS 24/ I | RTS 24/ I | 1.15 | 430.13 |  | Práce | Běžná |  |  |  | POL1_1
|  | PŮDORYS 1.PP, BOURACÍ PLÁN : | [25 empty] | VV | 0
|  | PŮDORYS 1.PP, NOVÝ STAV : | [25 empty] | VV | 0
|  | Zásyp okolo objektu : | [25 empty] | VV | 0
|  | vykopanou zeminou : | [25 empty] | VV | 0
|  | Odkaz na mn. položky pořadí 12 : 374,02700 |  | 374.027 | [23 empty] | VV | 5
14 | 181101102R00 | Úprava pláně v zářezech v hor. 1-4, se zhutněním | m2 | 450.5 |  | 0 | 0 | 0 | 15.8 | 7117.9 | 12 | 0 | 0 | 0 | 0 | 0 |  | RTS 24/ I | RTS 24/ I | 0.018 | 8.11 |  | Práce | Běžná |  |  |  | POL1_
|  | PŮDORYS 1.PP, BOURACÍ PLÁN : | [25 empty] | VV | 0
|  | PŮDORYS 1.PP, NOVÝ STAV : | [25 empty] | VV | 0
|  | Zásyp okolo objektu : | [25 empty] | VV | 0
|  | pro nové zemnění hromosvodu : | [25 empty] | VV | 0
|  | hloubka = 1,00 m : | [25 empty] | VV | 0
|  | šířka = 0,50 m : | [25 empty] | VV | 0
|  | levá strana : (19,40)*0,50 |  | 9.7 | [23 empty] | VV | 0
|  | spodní část : (44,40)*0,50 |  | 22.2 | [23 empty] | VV | 0
|  | horní část : (25,0+13,5)*0,50 |  | 19.25 | [23 empty] | VV | 0
|  | Mezisoučet |  | 51.15 | [23 empty] | VV | 1
|  | pro dodatečnou HI : | [25 empty] | VV | 0
|  | dle pohledů : | [25 empty] | VV | 0
|  | plocha dle řezu = 2,72 m2 : | [25 empty] | VV | 0
|  | (115,0)*3,10 |  | 356.5 | [23 empty] | VV | 0
|  | okapní chodník mimo výkopy : | [25 empty] | VV | 0
|  | (10,5+5,60)*0,50 |  | 8.05 | [23 empty] | VV | 0
|  | plocha pod parkovací stání : | [25 empty] | VV | 0
|  | 12,0*2,90 |  | 34.8 | [23 empty] | VV | 0
|  | Mezisoučet |  | 399.35 | [23 empty] | VV | 1
15 | 121101100R00 | Sejmutí ornice, pl. do 400 m2, přemístění do 50 m | m3 | 122.295 |  | 0 | 0 | 0 | 115 | 14063.93 | 12 | 0 | 0 | 0 | 0 | 0 |  | RTS 24/ I | RTS 24/ I | 0.0952 | 11.64 |  | Práce | Běžná |  |  |  | POL1_
|  | PŮDORYS 1.PP, BOURACÍ PLÁN : | [25 empty] | VV | 0
|  | PŮDORYS 1.PP, NOVÝ STAV : | [25 empty] | VV | 0
|  | Zásyp okolo objektu : | [25 empty] | VV | 0
|  | pro nové zemnění hromosvodu : | [25 empty] | VV | 0
|  | hloubka = 1,00 m : | [25 empty] | VV | 0
|  | šířka = 0,50 m : | [25 empty] | VV | 0
|  | levá strana : 0,30*(19,40)*0,50 |  | 2.91 | [23 empty] | VV | 0
|  | spodní část : 0,30*(44,40)*0,50 |  | 6.66 | [23 empty] | VV | 0
|  | horní část : 0,30*(25,0+13,5)*0,50 |  | 5.775 | [23 empty] | VV | 0
|  | Mezisoučet |  | 15.345 | [23 empty] | VV | 1
|  | pro dodatečnou HI : | [25 empty] | VV | 0
|  | dle pohledů : | [25 empty] | VV | 0
|  | plocha dle řezu = 2,72 m2 : | [25 empty] | VV | 0
|  | 0,30*(115,0)*3,10 |  | 106.95 | [23 empty] | VV | 0
|  | Mezisoučet |  | 106.95 | [23 empty] | VV | 1
16 | 180501111R00 | Zpevnění ploch drnováním plošným v rovině | m2 | 407.65 |  | 0 | 1.6 | 652.24 | 67.7 | 27597.91 | 12 | 0 | 0 | 0 | 0 | 0 |  | RTS 24/ I | RTS 24/ I | 0.153 | 62.37 |  | Práce | Běžná |  |  |  | POL1_
|  | PŮDORYS 1.PP, BOURACÍ PLÁN : | [25 empty] | VV | 0
|  | PŮDORYS 1.PP, NOVÝ STAV : | [25 empty] | VV | 0
|  | Zásyp okolo objektu : | [25 empty] | VV | 0
|  | pro nové zemnění hromosvodu : | [25 empty] | VV | 0
|  | hloubka = 1,00 m : | [25 empty] | VV | 0
|  | šířka = 0,50 m : | [25 empty] | VV | 0
|  | levá strana : (19,40)*0,50 |  | 9.7 | [23 empty] | VV | 0
|  | spodní část : (44,40)*0,50 |  | 22.2 | [23 empty] | VV | 0
|  | horní část : (25,0+13,5)*0,50 |  | 19.25 | [23 empty] | VV | 0
|  | Mezisoučet |  | 51.15 | [23 empty] | VV | 1
|  | pro dodatečnou HI : | [25 empty] | VV | 0
|  | dle pohledů : | [25 empty] | VV | 0
|  | plocha dle řezu = 2,72 m2 : | [25 empty] | VV | 0
|  | (115,0)*3,10 |  | 356.5 | [23 empty] | VV | 0
|  | Mezisoučet |  | 356.5 | [23 empty] | VV | 1
17 | 182001111R00 | Plošná úprava terénu, nerovnosti do 10 cm v rovině | m2 | 407.65 |  | 0 | 0 | 0 | 40.8 | 16632.12 | 12 | 0 | 0 | 0 | 0 | 0 |  | RTS 24/ I | RTS 24/ I | 0.09 | 36.69 |  | Práce | Běžná |  |  |  | POL1_
|  | zapravení po výkopech, finální úpravy terénu : | [25 empty] | VV | 0
|  | Odkaz na mn. položky pořadí 16 : 407,65000 |  | 407.65 | [23 empty] | VV | 5
|  | Mezisoučet |  | 407.65 | [23 empty] | VV | 1
18 | 182001151R00 | Prokypření půdy rotavátorem | m2 | 407.65 |  | 0 | 0 | 0 | 16.8 | 6848.52 | 12 | 0 | 0 | 0 | 0 | 0 |  | RTS 24/ I | RTS 24/ I | 0 | 0 |  | Práce | Běžná |  |  |  | POL1_
|  | zapravení po výkopech, finální úpravy terénu : | [25 empty] | VV | 0
|  | Odkaz na mn. položky pořadí 16 : 407,65000 |  | 407.65 | [23 empty] | VV | 5
|  | Mezisoučet |  | 407.65 | [23 empty] | VV | 1
19 | 180402111R00 | Založení trávníku parkového výsevem v rovině | m2 | 407.65 |  | 0 | 2.14 | 872.37 | 27.36 | 11153.3 | 12 | 0 | 0 | 0 | 0 | 0 |  | RTS 24/ I | RTS 24/ I | 0.06 | 24.46 |  | Práce | Běžná |  |  |  | POL1_
|  | zapravení po výkopech, finální úpravy terénu : | [25 empty] | VV | 0
|  | Odkaz na mn. položky pořadí 16 : 407,65000 |  | 407.65 | [23 empty] | VV | 5
|  | Mezisoučet |  | 407.65 | [23 empty] | VV | 1
20 | 00572440R | Směs travní- vysoká zátěž á 25 kg | kg | 12.2295 |  | 0 | 187.5 | 2293.03 | 0 | 0 | 12 | 0 | 0.001 | 0.01 | 0 | 0 | SPCM | RTS 24/ I | RTS 24/ I | 0 | 0 |  | Specifikace | Běžná |  |  |  | POL3_
|  | zapravení po výkopech, finální úpravy terénu : | [25 empty] | VV | 0
|  | 30g na 1m2 : | [25 empty] | VV | 0
|  | Odkaz na mn. položky pořadí 19 : 407,65000*0,03 |  | 12.2295 | [23 empty] | VV | 5
|  | Mezisoučet |  | 12.2295 | [23 empty] | VV | 1
21 | 185803111R00 | Ošetření trávníku v rovině | m2 | 407.65 |  | 0 | 0 | 0 | 6.1 | 2486.67 | 12 | 0 | 0 | 0 | 0 | 0 |  | RTS 24/ I | RTS 24/ I | 0.011 | 4.48 |  | Práce | Běžná |  |  |  | POL1_
|  | zapravení po výkopech, finální úpravy terénu : | [25 empty] | VV | 0
|  | Odkaz na mn. položky pořadí 16 : 407,65000 |  | 407.65 | [23 empty] | VV | 5
|  | Mezisoučet |  | 407.65 | [23 empty] | VV | 1
22 | 185804312R00 | Zalití rostlin vodou plochy | m3 | 6.1147 |  | 0 | 53.42 | 326.65 | 118.08 | 722.03 | 12 | 0 | 0 | 0 | 0 | 0 |  | RTS 24/ I | RTS 24/ I | 0.26 | 1.59 |  | Práce | Běžná |  |  |  | POL1_
|  | zapravení po výkopech, finální úpravy terénu : | [25 empty] | VV | 0
|  | 5l na 1m2, 3 etapy = 0,015 : | [25 empty] | VV | 0
|  | Odkaz na mn. položky pořadí 16 : 407,65000*0,015 |  | 6.1147 | [23 empty] | VV | 5
|  | Mezisoučet |  | 6.1147 | [23 empty] | VV | 1
23 | 185851111R00 | Dovoz vody pro zálivku rostlin do 6 km | m3 | 6.1147 |  | 0 | 0 | 0 | 798 | 4879.57 | 12 | 0 | 0 | 0 | 0 | 0 |  | RTS 24/ I | RTS 24/ I | 0.884 | 5.41 |  | Práce | Běžná |  |  |  | POL1_
|  | zapravení po výkopech, finální úpravy terénu : | [25 empty] | VV | 0
|  | 5l na 1m2, 3 etapy = 0,015 : | [25 empty] | VV | 0
|  | Odkaz na mn. položky pořadí 16 : 407,65000*0,015 |  | 6.1147 | [23 empty] | VV | 5
|  | Mezisoučet |  | 6.1147 | [23 empty] | VV | 1
Díl: | 5 | Komunikace |  |  |  | 0 |  | 103689.81 |  | 60527.72 |  | 0 |  | 84.25 |  | 0 |  |  |  |  | 79.2 | [6 empty] | DIL
24 | 596215020R00x | Kladení zámkové dlažby tl. 5 cm do drtě tl. 3 cm | m2 | 33.725 |  | 0 | 0 | 0 | 295.5 | 9965.74 | 12 | 0 | 0.05545 | 1.87 | 0 | 0 |  | Vlastní | RTS 24/ I | 0.442 | 14.91 |  | Práce | Běžná |  |  |  | POL1_
|  | V položce jsou zakalkulovány i náklady na dodání hmot pro lože a na dodání materiálu na výplň spár. | [25 empty] | POP
|  | VP 02 : | [25 empty] | VV | 0
|  | okapní chodníček : | [25 empty] | VV | 0
|  | PŮDORYS 1.PP, NOVÝ STAV : | [25 empty] | VV | 0
|  | (23,07)*0,30 |  | 6.921 | [23 empty] | VV | 0
|  | (17,95)*0,30 |  | 5.385 | [23 empty] | VV | 0
|  | (49,01)*0,30 |  | 14.703 | [23 empty] | VV | 0
|  | (10,72)*0,30 |  | 3.216 | [23 empty] | VV | 0
|  | 3,50 |  | 3.5 | [23 empty] | VV | 0
|  | Mezisoučet |  | 33.725 | [23 empty] | VV | 1
25 | 592453322Rx | betonová dlažba 300/300/50mm, přírodní povrch (dle PD) | m2 | 37.0975 |  | 0 | 520 | 19290.7 | 0 | 0 | 12 | 0 | 0.087 | 3.23 | 0 | 0 |  | Vlastní | Indiv | 0 | 0 |  | Specifikace | Běžná |  |  |  | POL3_
|  | VP 02 : | [25 empty] | VV | 0
|  | okapní chodníček : | [25 empty] | VV | 0
|  | PŮDORYS 1.PP, NOVÝ STAV : | [25 empty] | VV | 0
|  | (23,07)*0,30 |  | 6.921 | [23 empty] | VV | 0
|  | (17,95)*0,30 |  | 5.385 | [23 empty] | VV | 0
|  | (49,01)*0,30 |  | 14.703 | [23 empty] | VV | 0
|  | (10,72)*0,30 |  | 3.216 | [23 empty] | VV | 0
|  | 3,50 |  | 3.5 | [23 empty] | VV | 0
|  | Mezisoučet |  | 33.725 | [23 empty] | VV | 1
|  | Koeficient ztratné: 0,10 |  | 3.3725 | [23 empty] | VV | 4
26 | 564861113R00 | Podklad ze štěrkodrti po zhutnění tloušťky 22 cm | m2 | 33.725 |  | 0 | 227.64 | 7677.16 | 36.86 | 1243.1 | 12 | 0 | 0.506 | 17.06 | 0 | 0 |  | RTS 24/ I | RTS 24/ I | 0.03 | 1.01 |  | Práce | Běžná |  |  |  | POL1_
|  | VP 02 : | [25 empty] | VV | 0
|  | okapní chodníček : | [25 empty] | VV | 0
|  | PŮDORYS 1.PP, NOVÝ STAV : | [25 empty] | VV | 0
|  | (23,07)*0,30 |  | 6.921 | [23 empty] | VV | 0
|  | (17,95)*0,30 |  | 5.385 | [23 empty] | VV | 0
|  | (49,01)*0,30 |  | 14.703 | [23 empty] | VV | 0
|  | (10,72)*0,30 |  | 3.216 | [23 empty] | VV | 0
|  | 3,50 |  | 3.5 | [23 empty] | VV | 0
|  | Mezisoučet |  | 33.725 | [23 empty] | VV | 1
27 | 916531111RT2 | Osazení záhon.obrubníků do lože z C12/15 bez opěry včetně obrubníku 50/5/20 cm | m | 103.6 |  | 0 | 225.09 | 23319.32 | 57.91 | 5999.48 | 12 | 0 | 0.11693 | 12.11 | 0 | 0 |  | RTS 24/ I | RTS 24/ I | 0.106 | 10.98 |  | Práce | Běžná |  |  |  | POL1_
|  | VP 02 : | [25 empty] | VV | 0
|  | okapní chodníček : | [25 empty] | VV | 0
|  | PŮDORYS 1.PP, NOVÝ STAV : | [25 empty] | VV | 0
|  | (23,07) |  | 23.07 | [23 empty] | VV | 0
|  | (17,95) |  | 17.95 | [23 empty] | VV | 0
|  | (49,01) |  | 49.01 | [23 empty] | VV | 0
|  | (10,72) |  | 10.72 | [23 empty] | VV | 0
|  | (2,85) |  | 2.85 | [23 empty] | VV | 0
|  | Mezisoučet |  | 103.6 | [23 empty] | VV | 1
28 | 596215020R00 | Kladení zámkové dlažby tl. 6 cm do drtě tl. 3 cm | m2 | 63.5 |  | 0 | 40.19 | 2552.07 | 255.31 | 16212.19 | 12 | 0 | 0.05545 | 3.52 | 0 | 0 |  | RTS 24/ I | RTS 24/ I | 0.442 | 28.07 |  | Práce | Běžná |  |  |  | POL1_
|  | V položce jsou zakalkulovány i náklady na dodání hmot pro lože a na dodání materiálu na výplň spár. | [25 empty] | POP
|  | VP 03 : | [25 empty] | VV | 0
|  | PŮDORYS 1.PP, NOVÝ STAV : | [25 empty] | VV | 0
|  | 63,50 |  | 63.5 | [23 empty] | VV | 0
|  | Mezisoučet |  | 63.5 | [23 empty] | VV | 1
29 | 59245110R | Dlažba tl. 60 mm (dle PD) | m2 | 69.85 |  | 0 | 418.5 | 29232.23 | 0 | 0 | 12 | 0 | 0.129 | 9.01 | 0 | 0 | SPCM | RTS 24/ I | RTS 24/ I | 0 | 0 |  | Specifikace | Běžná |  |  |  | POL3_
|  | VP 03 : | [25 empty] | VV | 0
|  | PŮDORYS 1.PP, NOVÝ STAV : | [25 empty] | VV | 0
|  | 63,50 |  | 63.5 | [23 empty] | VV | 0
|  | Mezisoučet |  | 63.5 | [23 empty] | VV | 1
|  | Koeficient ztratné: 0,10 |  | 6.35 | [23 empty] | VV | 4
30 | 564851111R00x | Podklad ze štěrkodrti po zhutnění tloušťky 15 cm štěrkodrť třídy B | m2 | 63.5 |  | 0 | 0 | 0 | 186 | 11811 | 12 | 0 | 0.345 | 21.91 | 0 | 0 |  | Vlastní | RTS 24/ I | 0.026 | 1.65 |  | Práce | Běžná |  |  |  | POL1_
|  | VP 03 : | [25 empty] | VV | 0
|  | PŮDORYS 1.PP, NOVÝ STAV : | [25 empty] | VV | 0
|  | 63,50 |  | 63.5 | [23 empty] | VV | 0
|  | Mezisoučet |  | 63.5 | [23 empty] | VV | 1
31 | 596291111R00 | Řezání zámkové dlažby tl. 60 mm | m | 34.47 |  | 0 | 14.39 | 496.02 | 256.11 | 8828.11 | 12 | 0 | 0.00033 | 0.01 | 0 | 0 |  | RTS 24/ I | RTS 24/ I | 0.41 | 14.13 |  | Práce | Běžná |  |  |  | POL1_
|  | VP 03 : | [25 empty] | VV | 0
|  | PŮDORYS 1.PP, NOVÝ STAV : | [25 empty] | VV | 0
|  | 34,47 |  | 34.47 | [23 empty] | VV | 0
|  | Mezisoučet |  | 34.47 | [23 empty] | VV | 1
32 | 917732111RT5 | Osazení ležatého obrubníku betonového, bez boční opěry, do lože z betonu C 12/15 včetně obrubníku ABO 100/10/25 | m | 21.82 |  | 0 | 357.5 | 7800.65 | 157.5 | 3436.65 | 12 | 0 | 0.18858 | 4.11 | 0 | 0 |  | RTS 24/ I | RTS 24/ I | 0.28878 | 6.3 |  | Práce | Běžná |  |  |  | POL1_
|  | VP 03 : | [25 empty] | VV | 0
|  | PŮDORYS 1.PP, NOVÝ STAV : | [25 empty] | VV | 0
|  | 5,31+5,31+5,60+5,60 |  | 21.82 | [23 empty] | VV | 0
|  | Mezisoučet |  | 21.82 | [23 empty] | VV | 1
33 | 577131211R00 | Beton asfalt. ACO 8,nebo ACO 11, do 3 m, tl. 4 cm | m2 | 11.65 |  | 0 | 257.39 | 2998.59 | 81.11 | 944.93 | 12 | 0 | 0.10141 | 1.18 | 0 | 0 |  | RTS 24/ I | RTS 24/ I | 0.064 | 0.75 |  | Práce | Běžná |  |  |  | POL1_
|  | VP 04 : | [25 empty] | VV | 0
|  | asfaltová plocha : | [25 empty] | VV | 0
|  | PŮDORYS 1.PP, NOVÝ STAV : | [25 empty] | VV | 0
|  | 11,65 |  | 11.65 | [23 empty] | VV | 0
|  | Mezisoučet |  | 11.65 | [23 empty] | VV | 1
34 | 573231125R00 | Postřik spojovací, množství zbytkového asfaltu 0,5 kg/m2 | m2 | 11.65 |  | 0 | 13.47 | 156.93 | 1.43 | 16.66 | 12 | 0 | 0.0005 | 0.01 | 0 | 0 |  | RTS 24/ I | RTS 24/ I | 0.002 | 0.02 |  | Práce | Běžná |  |  |  | POL1_
|  | VP 04 : | [25 empty] | VV | 0
|  | asfaltová plocha : | [25 empty] | VV | 0
|  | PŮDORYS 1.PP, NOVÝ STAV : | [25 empty] | VV | 0
|  | 11,65 |  | 11.65 | [23 empty] | VV | 0
|  | Mezisoučet |  | 11.65 | [23 empty] | VV | 1
35 | 565141111R00 | Podklad z obal kam.ACP 16+,ACP 22+,do 3 m,tl. 6 cm | m2 | 11.65 |  | 0 | 387.6 | 4515.54 | 97.4 | 1134.71 | 12 | 0 | 0.15826 | 1.84 | 0 | 0 |  | RTS 24/ I | RTS 24/ I | 0.056 | 0.65 |  | Práce | Běžná |  |  |  | POL1_
|  | VP 04 : | [25 empty] | VV | 0
|  | asfaltová plocha : | [25 empty] | VV | 0
|  | PŮDORYS 1.PP, NOVÝ STAV : | [25 empty] | VV | 0
|  | 11,65 |  | 11.65 | [23 empty] | VV | 0
|  | Mezisoučet |  | 11.65 | [23 empty] | VV | 1
36 | 573111113R00 | Postřik infiltrační s posypem, asfalt 1,5 kg/m2 | m2 | 11.65 |  | 0 | 65.88 | 767.5 | 3.92 | 45.67 | 12 | 0 | 0.00652 | 0.08 | 0 | 0 |  | RTS 24/ I | RTS 24/ I | 0.004 | 0.05 |  | Práce | Běžná |  |  |  | POL1_
|  | VP 04 : | [25 empty] | VV | 0
|  | asfaltová plocha : | [25 empty] | VV | 0
|  | PŮDORYS 1.PP, NOVÝ STAV : | [25 empty] | VV | 0
|  | 11,65 |  | 11.65 | [23 empty] | VV | 0
|  | Mezisoučet |  | 11.65 | [23 empty] | VV | 1
37 | 564952111R00 | Podklad z mechanicky zpevněného kameniva tl. 15 cm | m2 | 11.65 |  | 0 | 263.55 | 3070.36 | 45.95 | 535.32 | 12 | 0 | 0.36834 | 4.29 | 0 | 0 |  | RTS 24/ I | RTS 24/ I | 0.033 | 0.38 |  | Práce | Běžná |  |  |  | POL1_
|  | VP 04 : | [25 empty] | VV | 0
|  | asfaltová plocha : | [25 empty] | VV | 0
|  | PŮDORYS 1.PP, NOVÝ STAV : | [25 empty] | VV | 0
|  | 11,65 |  | 11.65 | [23 empty] | VV | 0
|  | Mezisoučet |  | 11.65 | [23 empty] | VV | 1
38 | 564851111R00 | Podklad ze štěrkodrti po zhutnění tloušťky 15 cm | m2 | 11.65 |  | 0 | 155.6 | 1812.74 | 30.4 | 354.16 | 12 | 0 | 0.345 | 4.02 | 0 | 0 |  | RTS 24/ I | RTS 24/ I | 0.026 | 0.3 |  | Práce | Běžná |  |  |  | POL1_
|  | VP 04 : | [25 empty] | VV | 0
|  | asfaltová plocha : | [25 empty] | VV | 0
|  | PŮDORYS 1.PP, NOVÝ STAV : | [25 empty] | VV | 0
|  | 11,65 |  | 11.65 | [23 empty] | VV | 0
|  | Mezisoučet |  | 11.65 | [23 empty] | VV | 1
Díl: | 61 | Úpravy povrchů vnitřní |  |  |  | 0 |  | 69979.1 |  | 138672.74 |  | 0 |  | 8.44 |  | 0 |  |  |  |  | 245.27 | [6 empty] | DIL
39 | 610991111R00 | Zakrývání výplní vnitřních otvorů | m2 | 485.8129 |  | 0 | 19.69 | 9565.66 | 39.31 | 19097.31 | 12 | 0 | 4e-05 | 0.02 | 0 | 0 |  | RTS 24/ I | RTS 24/ I | 0.078 | 37.89 |  | Práce | Žlutá |  |  |  | POL1_
|  | ostění : | [25 empty] | VV | 0
|  | oprava vnitřní omítek po montáži oken : | [25 empty] | VV | 0
|  | W/28 - SESTAVA OKEN : 5,41*3,015*3*1 |  | 48.9335 | [23 empty] | VV | 0
|  | W/29 - SESTAVA OKEN : 5,41*3,015*2*1 |  | 32.6223 | [23 empty] | VV | 0
|  | W/30 - SESTAVA OKEN : 5,41*3,015*3*1 |  | 48.9335 | [23 empty] | VV | 0
|  | W/31 - SESTAVA OKEN : 5,41*3,015*2*1 |  | 32.6223 | [23 empty] | VV | 0
|  | W/32 - SESTAVA OKEN : 4,06*3,015*2*1 |  | 24.4818 | [23 empty] | VV | 0
|  | W/33 - SESTAVA OKEN : 2,71*3,015*1*1 |  | 8.1707 | [23 empty] | VV | 0
|  | W/34 - OKNO DVOUKŘÍDLÉ + NADSVĚTLÍKY : 3,01*2,715*4*1 |  | 32.6886 | [23 empty] | VV | 0
|  | W/35 - OKNO DVOUKŘÍDLÉ + NADSVĚTLÍKY : 3,01*2,115*1*1 |  | 6.3662 | [23 empty] | VV | 0
|  | W/36 - OKNO ČTYŘKŘÍDLÉ : 5,41*1,215*1*1 |  | 6.5732 | [23 empty] | VV | 0
|  | W/36o - OKNO ČTYŘKŘÍDLÉ : 5,41*1,215*1*1 |  | 6.5732 | [23 empty] | VV | 0
|  | W/37o - OKNO ČTYŘKŘÍDLÉ : 5,41*1,215*1*1 |  | 6.5732 | [23 empty] | VV | 0
|  | W/38o - OKNO TROJKŘÍDLÉ : 4,06*1,215*1*1 |  | 4.9329 | [23 empty] | VV | 0
|  | W/39o - OKNO DVOUKŘÍDLÉ : 2,71*1,215*6*1 |  | 19.7559 | [23 empty] | VV | 0
|  | W/40o - OKNO JEDNOKŘÍDLÉ : 1,36*2,115*4*1 |  | 11.5056 | [23 empty] | VV | 0
|  | W/41o - OKNO JEDNOKŘÍDLÉ : 1,36*2,115*2*1 |  | 5.7528 | [23 empty] | VV | 0
|  | W/42o - OKNO TROJKŘÍDLÉ : 4,06*0,915*1*1 |  | 3.7149 | [23 empty] | VV | 0
|  | W/43o - OKNO DVOUKŘÍDLÉ : 2,71*0,915*1*1 |  | 2.4796 | [23 empty] | VV | 0
|  | Mezisoučet |  | 302.6799 | [23 empty] | VV | 1
|  | 11 - DVEŘE + NADSVĚTLÍK : 2,885*2,54*1*1 |  | 7.3279 | [23 empty] | VV | 0
|  | 12 - DVEŘE + NADSVĚTLÍKY : 1,81*2,19*1*1 |  | 3.9639 | [23 empty] | VV | 0
|  | 13 - GARÁŽOVÁ DVOUKŘÍDLÁ VRATA : 2,48*2,4*5*1 |  | 29.76 | [23 empty] | VV | 0
|  | Mezisoučet |  | 41.0518 | [23 empty] | VV | 1
|  | S1 - PROSKLENÁ STĚNA : 3,78*4,43*1*1 |  | 16.7454 | [23 empty] | VV | 0
|  | S2 - PROSKLENÁ STĚNA : 5,37*3,89*4*1 |  | 83.5572 | [23 empty] | VV | 0
|  | S3 - PROSKLENÁ STĚNA : 5,37*3,89*2*1 |  | 41.7786 | [23 empty] | VV | 0
|  | Mezisoučet |  | 142.0812 | [23 empty] | VV | 1
40 | 612421231R00 | Oprava omítek stěn do 10 % pl. - štukových | m2 | 137.9952 |  | 0 | 6.61 | 912.15 | 99.89 | 13784.34 | 12 | 0 | 0.00543 | 0.75 | 0 | 0 |  | RTS 24/ I | RTS 24/ I | 0.16942 | 23.38 |  | Práce | Žlutá |  |  |  | POL1_
|  | ostění : | [25 empty] | VV | 0
|  | oprava vnitřní omítek po montáži oken : | [25 empty] | VV | 0
|  | W/28 - SESTAVA OKEN : (5,41+3,015*2)*3*0,32 |  | 10.9824 | [23 empty] | VV | 0
|  | W/29 - SESTAVA OKEN : (5,41+3,015*2)*2*0,32 |  | 7.3216 | [23 empty] | VV | 0
|  | W/30 - SESTAVA OKEN : (5,41+3,015*2)*3*0,32 |  | 10.9824 | [23 empty] | VV | 0
|  | W/31 - SESTAVA OKEN : (5,41+3,015*2)*2*0,32 |  | 7.3216 | [23 empty] | VV | 0
|  | W/32 - SESTAVA OKEN : (4,06+3,015*2)*2*0,32 |  | 6.4576 | [23 empty] | VV | 0
|  | W/33 - SESTAVA OKEN : (2,71+3,015*2)*1*0,32 |  | 2.7968 | [23 empty] | VV | 0
|  | W/34 - OKNO DVOUKŘÍDLÉ + NADSVĚTLÍKY : (3,01+2,715*2)*4*0,32 |  | 10.8032 | [23 empty] | VV | 0
|  | W/35 - OKNO DVOUKŘÍDLÉ + NADSVĚTLÍKY : (3,01+2,115*2)*1*0,32 |  | 2.3168 | [23 empty] | VV | 0
|  | W/36 - OKNO ČTYŘKŘÍDLÉ : (5,41+1,215*2)*1*0,32 |  | 2.5088 | [23 empty] | VV | 0
|  | W/36o - OKNO ČTYŘKŘÍDLÉ : (5,41+1,215*2)*1*0,32 |  | 2.5088 | [23 empty] | VV | 0
|  | W/37o - OKNO ČTYŘKŘÍDLÉ : (5,41+1,215*2)*1*0,32 |  | 2.5088 | [23 empty] | VV | 0
|  | W/38o - OKNO TROJKŘÍDLÉ : (4,06+1,215*2)*1*0,32 |  | 2.0768 | [23 empty] | VV | 0
|  | W/39o - OKNO DVOUKŘÍDLÉ : (2,71+1,215*2)*6*0,32 |  | 9.8688 | [23 empty] | VV | 0
|  | W/40o - OKNO JEDNOKŘÍDLÉ : (1,36+2,115*2)*4*0,32 |  | 7.1552 | [23 empty] | VV | 0
|  | W/41o - OKNO JEDNOKŘÍDLÉ : (1,36+2,115*2)*2*0,32 |  | 3.5776 | [23 empty] | VV | 0
|  | W/42o - OKNO TROJKŘÍDLÉ : (4,06+0,915*2)*1*0,32 |  | 1.8848 | [23 empty] | VV | 0
|  | W/43o - OKNO DVOUKŘÍDLÉ : (2,71+0,915*2)*1*0,32 |  | 1.4528 | [23 empty] | VV | 0
|  | Mezisoučet |  | 92.5248 | [23 empty] | VV | 1
|  | 11 - DVEŘE + NADSVĚTLÍK : (2,885+2,54*2)*1*0,32 |  | 2.5488 | [23 empty] | VV | 0
|  | 12 - DVEŘE + NADSVĚTLÍKY : (1,81+2,19*2)*1*0,32 |  | 1.9808 | [23 empty] | VV | 0
|  | 13 - GARÁŽOVÁ DVOUKŘÍDLÁ VRATA : (2,48+2,4*2)*5*0,32 |  | 11.648 | [23 empty] | VV | 0
|  | Mezisoučet |  | 16.1776 | [23 empty] | VV | 1
|  | S1 - PROSKLENÁ STĚNA : (3,78+4,43*2)*1*0,32 |  | 4.0448 | [23 empty] | VV | 0
|  | S2 - PROSKLENÁ STĚNA : (5,37+3,89*2)*4*0,32 |  | 16.832 | [23 empty] | VV | 0
|  | S3 - PROSKLENÁ STĚNA : (5,37+3,89*2)*2*0,32 |  | 8.416 | [23 empty] | VV | 0
|  | Mezisoučet |  | 29.2928 | [23 empty] | VV | 1
41 | 612425931R00 | Omítka vápenná vnitřního ostění - štuková | m2 | 137.9952 |  | 0 | 120.09 | 16571.84 | 679.91 | 93824.32 | 12 | 0 | 0.05369 | 7.41 | 0 | 0 |  | RTS 24/ I | RTS 24/ I | 1.1772 | 162.44 |  | Práce | Žlutá |  |  |  | POL1_
|  | ostění : | [25 empty] | VV | 0
|  | oprava vnitřní omítek po montáži oken : | [25 empty] | VV | 0
|  | W/28 - SESTAVA OKEN : (5,41+3,015*2)*3*0,32 |  | 10.9824 | [23 empty] | VV | 0
|  | W/29 - SESTAVA OKEN : (5,41+3,015*2)*2*0,32 |  | 7.3216 | [23 empty] | VV | 0
|  | W/30 - SESTAVA OKEN : (5,41+3,015*2)*3*0,32 |  | 10.9824 | [23 empty] | VV | 0
|  | W/31 - SESTAVA OKEN : (5,41+3,015*2)*2*0,32 |  | 7.3216 | [23 empty] | VV | 0
|  | W/32 - SESTAVA OKEN : (4,06+3,015*2)*2*0,32 |  | 6.4576 | [23 empty] | VV | 0
|  | W/33 - SESTAVA OKEN : (2,71+3,015*2)*1*0,32 |  | 2.7968 | [23 empty] | VV | 0
|  | W/34 - OKNO DVOUKŘÍDLÉ + NADSVĚTLÍKY : (3,01+2,715*2)*4*0,32 |  | 10.8032 | [23 empty] | VV | 0
|  | W/35 - OKNO DVOUKŘÍDLÉ + NADSVĚTLÍKY : (3,01+2,115*2)*1*0,32 |  | 2.3168 | [23 empty] | VV | 0
|  | W/36 - OKNO ČTYŘKŘÍDLÉ : (5,41+1,215*2)*1*0,32 |  | 2.5088 | [23 empty] | VV | 0
|  | W/36o - OKNO ČTYŘKŘÍDLÉ : (5,41+1,215*2)*1*0,32 |  | 2.5088 | [23 empty] | VV | 0
|  | W/37o - OKNO ČTYŘKŘÍDLÉ : (5,41+1,215*2)*1*0,32 |  | 2.5088 | [23 empty] | VV | 0
|  | W/38o - OKNO TROJKŘÍDLÉ : (4,06+1,215*2)*1*0,32 |  | 2.0768 | [23 empty] | VV | 0
|  | W/39o - OKNO DVOUKŘÍDLÉ : (2,71+1,215*2)*6*0,32 |  | 9.8688 | [23 empty] | VV | 0
|  | W/40o - OKNO JEDNOKŘÍDLÉ : (1,36+2,115*2)*4*0,32 |  | 7.1552 | [23 empty] | VV | 0
|  | W/41o - OKNO JEDNOKŘÍDLÉ : (1,36+2,115*2)*2*0,32 |  | 3.5776 | [23 empty] | VV | 0
|  | W/42o - OKNO TROJKŘÍDLÉ : (4,06+0,915*2)*1*0,32 |  | 1.8848 | [23 empty] | VV | 0
|  | W/43o - OKNO DVOUKŘÍDLÉ : (2,71+0,915*2)*1*0,32 |  | 1.4528 | [23 empty] | VV | 0
|  | Mezisoučet |  | 92.5248 | [23 empty] | VV | 1
|  | 11 - DVEŘE + NADSVĚTLÍK : (2,885+2,54*2)*1*0,32 |  | 2.5488 | [23 empty] | VV | 0
|  | 12 - DVEŘE + NADSVĚTLÍKY : (1,81+2,19*2)*1*0,32 |  | 1.9808 | [23 empty] | VV | 0
|  | 13 - GARÁŽOVÁ DVOUKŘÍDLÁ VRATA : (2,48+2,4*2)*5*0,32 |  | 11.648 | [23 empty] | VV | 0
|  | Mezisoučet |  | 16.1776 | [23 empty] | VV | 1
|  | S1 - PROSKLENÁ STĚNA : (3,78+4,43*2)*1*0,32 |  | 4.0448 | [23 empty] | VV | 0
|  | S2 - PROSKLENÁ STĚNA : (5,37+3,89*2)*4*0,32 |  | 16.832 | [23 empty] | VV | 0
|  | S3 - PROSKLENÁ STĚNA : (5,37+3,89*2)*2*0,32 |  | 8.416 | [23 empty] | VV | 0
|  | Mezisoučet |  | 29.2928 | [23 empty] | VV | 1
42 | 612473186R00 | Příplatek za zabudované rohovníky, stěny | m | 431.235 |  | 0 | 70.5 | 30402.07 | 0 | 0 | 12 | 0 | 0.00046 | 0.2 | 0 | 0 |  | RTS 24/ I | RTS 24/ I | 0 | 0 |  | Práce | Žlutá |  |  |  | POL1_
|  | ostění : | [25 empty] | VV | 0
|  | oprava vnitřní omítek po montáži oken : | [25 empty] | VV | 0
|  | W/28 - SESTAVA OKEN : (5,41+3,015*2)*3 |  | 34.32 | [23 empty] | VV | 0
|  | W/29 - SESTAVA OKEN : (5,41+3,015*2)*2 |  | 22.88 | [23 empty] | VV | 0
|  | W/30 - SESTAVA OKEN : (5,41+3,015*2)*3 |  | 34.32 | [23 empty] | VV | 0
|  | W/31 - SESTAVA OKEN : (5,41+3,015*2)*2 |  | 22.88 | [23 empty] | VV | 0
|  | W/32 - SESTAVA OKEN : (4,06+3,015*2)*2 |  | 20.18 | [23 empty] | VV | 0
|  | W/33 - SESTAVA OKEN : (2,71+3,015*2)*1 |  | 8.74 | [23 empty] | VV | 0
|  | W/34 - OKNO DVOUKŘÍDLÉ + NADSVĚTLÍKY : (3,01+2,715*2)*4 |  | 33.76 | [23 empty] | VV | 0
|  | W/35 - OKNO DVOUKŘÍDLÉ + NADSVĚTLÍKY : (3,01+2,115*2)*1 |  | 7.24 | [23 empty] | VV | 0
|  | W/36 - OKNO ČTYŘKŘÍDLÉ : (5,41+1,215*2)*1 |  | 7.84 | [23 empty] | VV | 0
|  | W/36o - OKNO ČTYŘKŘÍDLÉ : (5,41+1,215*2)*1 |  | 7.84 | [23 empty] | VV | 0
|  | W/37o - OKNO ČTYŘKŘÍDLÉ : (5,41+1,215*2)*1 |  | 7.84 | [23 empty] | VV | 0
|  | W/38o - OKNO TROJKŘÍDLÉ : (4,06+1,215*2)*1 |  | 6.49 | [23 empty] | VV | 0
|  | W/39o - OKNO DVOUKŘÍDLÉ : (2,71+1,215*2)*6 |  | 30.84 | [23 empty] | VV | 0
|  | W/40o - OKNO JEDNOKŘÍDLÉ : (1,36+2,115*2)*4 |  | 22.36 | [23 empty] | VV | 0
|  | W/41o - OKNO JEDNOKŘÍDLÉ : (1,36+2,115*2)*2 |  | 11.18 | [23 empty] | VV | 0
|  | W/42o - OKNO TROJKŘÍDLÉ : (4,06+0,915*2)*1 |  | 5.89 | [23 empty] | VV | 0
|  | W/43o - OKNO DVOUKŘÍDLÉ : (2,71+0,915*2)*1 |  | 4.54 | [23 empty] | VV | 0
|  | Mezisoučet |  | 289.14 | [23 empty] | VV | 1
|  | 11 - DVEŘE + NADSVĚTLÍK : (2,885+2,54*2)*1 |  | 7.965 | [23 empty] | VV | 0
|  | 12 - DVEŘE + NADSVĚTLÍKY : (1,81+2,19*2)*1 |  | 6.19 | [23 empty] | VV | 0
|  | 13 - GARÁŽOVÁ DVOUKŘÍDLÁ VRATA : (2,48+2,4*2)*5 |  | 36.4 | [23 empty] | VV | 0
|  | Mezisoučet |  | 50.555 | [23 empty] | VV | 1
|  | S1 - PROSKLENÁ STĚNA : (3,78+4,43*2)*1 |  | 12.64 | [23 empty] | VV | 0
|  | S2 - PROSKLENÁ STĚNA : (5,37+3,89*2)*4 |  | 52.6 | [23 empty] | VV | 0
|  | S3 - PROSKLENÁ STĚNA : (5,37+3,89*2)*2 |  | 26.3 | [23 empty] | VV | 0
|  | Mezisoučet |  | 91.54 | [23 empty] | VV | 1
43 | 622473187RT2 | Příplatek za okenní lištu (APU) - montáž včetně dodávky lišty | m | 431.235 |  | 0 | 29.05 | 12527.38 | 27.75 | 11966.77 | 12 | 0 | 0.00015 | 0.06 | 0 | 0 |  | RTS 24/ I | RTS 24/ I | 0.05 | 21.56 |  | Práce | Žlutá |  |  |  | POL1_
|  | ostění : | [25 empty] | VV | 0
|  | oprava vnitřní omítek po montáži oken : | [25 empty] | VV | 0
|  | W/28 - SESTAVA OKEN : (5,41+3,015*2)*3 |  | 34.32 | [23 empty] | VV | 0
|  | W/29 - SESTAVA OKEN : (5,41+3,015*2)*2 |  | 22.88 | [23 empty] | VV | 0
|  | W/30 - SESTAVA OKEN : (5,41+3,015*2)*3 |  | 34.32 | [23 empty] | VV | 0
|  | W/31 - SESTAVA OKEN : (5,41+3,015*2)*2 |  | 22.88 | [23 empty] | VV | 0
|  | W/32 - SESTAVA OKEN : (4,06+3,015*2)*2 |  | 20.18 | [23 empty] | VV | 0
|  | W/33 - SESTAVA OKEN : (2,71+3,015*2)*1 |  | 8.74 | [23 empty] | VV | 0
|  | W/34 - OKNO DVOUKŘÍDLÉ + NADSVĚTLÍKY : (3,01+2,715*2)*4 |  | 33.76 | [23 empty] | VV | 0
|  | W/35 - OKNO DVOUKŘÍDLÉ + NADSVĚTLÍKY : (3,01+2,115*2)*1 |  | 7.24 | [23 empty] | VV | 0
|  | W/36 - OKNO ČTYŘKŘÍDLÉ : (5,41+1,215*2)*1 |  | 7.84 | [23 empty] | VV | 0
|  | W/36o - OKNO ČTYŘKŘÍDLÉ : (5,41+1,215*2)*1 |  | 7.84 | [23 empty] | VV | 0
|  | W/37o - OKNO ČTYŘKŘÍDLÉ : (5,41+1,215*2)*1 |  | 7.84 | [23 empty] | VV | 0
|  | W/38o - OKNO TROJKŘÍDLÉ : (4,06+1,215*2)*1 |  | 6.49 | [23 empty] | VV | 0
|  | W/39o - OKNO DVOUKŘÍDLÉ : (2,71+1,215*2)*6 |  | 30.84 | [23 empty] | VV | 0
|  | W/40o - OKNO JEDNOKŘÍDLÉ : (1,36+2,115*2)*4 |  | 22.36 | [23 empty] | VV | 0
|  | W/41o - OKNO JEDNOKŘÍDLÉ : (1,36+2,115*2)*2 |  | 11.18 | [23 empty] | VV | 0
|  | W/42o - OKNO TROJKŘÍDLÉ : (4,06+0,915*2)*1 |  | 5.89 | [23 empty] | VV | 0
|  | W/43o - OKNO DVOUKŘÍDLÉ : (2,71+0,915*2)*1 |  | 4.54 | [23 empty] | VV | 0
|  | Mezisoučet |  | 289.14 | [23 empty] | VV | 1
|  | 11 - DVEŘE + NADSVĚTLÍK : (2,885+2,54*2)*1 |  | 7.965 | [23 empty] | VV | 0
|  | 12 - DVEŘE + NADSVĚTLÍKY : (1,81+2,19*2)*1 |  | 6.19 | [23 empty] | VV | 0
|  | 13 - GARÁŽOVÁ DVOUKŘÍDLÁ VRATA : (2,48+2,4*2)*5 |  | 36.4 | [23 empty] | VV | 0
|  | Mezisoučet |  | 50.555 | [23 empty] | VV | 1
|  | S1 - PROSKLENÁ STĚNA : (3,78+4,43*2)*1 |  | 12.64 | [23 empty] | VV | 0
|  | S2 - PROSKLENÁ STĚNA : (5,37+3,89*2)*4 |  | 52.6 | [23 empty] | VV | 0
|  | S3 - PROSKLENÁ STĚNA : (5,37+3,89*2)*2 |  | 26.3 | [23 empty] | VV | 0
|  | Mezisoučet |  | 91.54 | [23 empty] | VV | 1
Díl: | 62 | Úpravy povrchů vnější |  |  |  | 0 |  | 2662547.93 |  | 2661667.4 |  | 0 |  | 95.33 |  | 0 |  |  |  |  | 3776.09 | [6 empty] | DIL
44 | 620991121R00 | Zakrývání výplní vnějších otvorů z lešení | m2 | 485.8129 |  | 0 | 19.79 | 9614.24 | 39.31 | 19097.31 | 12 | 0 | 4e-05 | 0.02 | 0 | 0 |  | RTS 24/ I | RTS 24/ I | 0.078 | 37.89 |  | Práce | Žlutá |  |  |  | POL1_
|  | ostění : | [25 empty] | VV | 0
|  | oprava vnitřní omítek po montáži oken : | [25 empty] | VV | 0
|  | W/28 - SESTAVA OKEN : 5,41*3,015*3*1 |  | 48.9335 | [23 empty] | VV | 0
|  | W/29 - SESTAVA OKEN : 5,41*3,015*2*1 |  | 32.6223 | [23 empty] | VV | 0
|  | W/30 - SESTAVA OKEN : 5,41*3,015*3*1 |  | 48.9335 | [23 empty] | VV | 0
|  | W/31 - SESTAVA OKEN : 5,41*3,015*2*1 |  | 32.6223 | [23 empty] | VV | 0
|  | W/32 - SESTAVA OKEN : 4,06*3,015*2*1 |  | 24.4818 | [23 empty] | VV | 0
|  | W/33 - SESTAVA OKEN : 2,71*3,015*1*1 |  | 8.1707 | [23 empty] | VV | 0
|  | W/34 - OKNO DVOUKŘÍDLÉ + NADSVĚTLÍKY : 3,01*2,715*4*1 |  | 32.6886 | [23 empty] | VV | 0
|  | W/35 - OKNO DVOUKŘÍDLÉ + NADSVĚTLÍKY : 3,01*2,115*1*1 |  | 6.3662 | [23 empty] | VV | 0
|  | W/36 - OKNO ČTYŘKŘÍDLÉ : 5,41*1,215*1*1 |  | 6.5732 | [23 empty] | VV | 0
|  | W/36o - OKNO ČTYŘKŘÍDLÉ : 5,41*1,215*1*1 |  | 6.5732 | [23 empty] | VV | 0
|  | W/37o - OKNO ČTYŘKŘÍDLÉ : 5,41*1,215*1*1 |  | 6.5732 | [23 empty] | VV | 0
|  | W/38o - OKNO TROJKŘÍDLÉ : 4,06*1,215*1*1 |  | 4.9329 | [23 empty] | VV | 0
|  | W/39o - OKNO DVOUKŘÍDLÉ : 2,71*1,215*6*1 |  | 19.7559 | [23 empty] | VV | 0
|  | W/40o - OKNO JEDNOKŘÍDLÉ : 1,36*2,115*4*1 |  | 11.5056 | [23 empty] | VV | 0
|  | W/41o - OKNO JEDNOKŘÍDLÉ : 1,36*2,115*2*1 |  | 5.7528 | [23 empty] | VV | 0
|  | W/42o - OKNO TROJKŘÍDLÉ : 4,06*0,915*1*1 |  | 3.7149 | [23 empty] | VV | 0
|  | W/43o - OKNO DVOUKŘÍDLÉ : 2,71*0,915*1*1 |  | 2.4796 | [23 empty] | VV | 0
|  | Mezisoučet |  | 302.6799 | [23 empty] | VV | 1
|  | 11 - DVEŘE + NADSVĚTLÍK : 2,885*2,54*1*1 |  | 7.3279 | [23 empty] | VV | 0
|  | 12 - DVEŘE + NADSVĚTLÍKY : 1,81*2,19*1*1 |  | 3.9639 | [23 empty] | VV | 0
|  | 13 - GARÁŽOVÁ DVOUKŘÍDLÁ VRATA : 2,48*2,4*5*1 |  | 29.76 | [23 empty] | VV | 0
|  | Mezisoučet |  | 41.0518 | [23 empty] | VV | 1
|  | S1 - PROSKLENÁ STĚNA : 3,78*4,43*1*1 |  | 16.7454 | [23 empty] | VV | 0
|  | S2 - PROSKLENÁ STĚNA : 5,37*3,89*4*1 |  | 83.5572 | [23 empty] | VV | 0
|  | S3 - PROSKLENÁ STĚNA : 5,37*3,89*2*1 |  | 41.7786 | [23 empty] | VV | 0
|  | Mezisoučet |  | 142.0812 | [23 empty] | VV | 1
45 | 622904112R00 | Očištění fasád tlakovou vodou složitost 1 - 2 | m2 | 1530.8121 |  | 0 | 5.05 | 7730.6 | 63.85 | 97742.35 | 12 | 0 | 2e-05 | 0.03 | 0 | 0 |  | RTS 24/ I | RTS 24/ I | 0.11 | 168.39 |  | Práce | Žlutá |  |  |  | POL1_
|  | Pod KZS : | [25 empty] | VV | 0
|  | Odkaz na mn. položky pořadí 47 : 208,64000 |  | 208.64 | [23 empty] | VV | 5
|  | Odkaz na mn. položky pořadí 48 : 34,62000 |  | 34.62 | [23 empty] | VV | 5
|  | Odkaz na mn. položky pořadí 50 : 85,97310 |  | 85.9731 | [23 empty] | VV | 5
|  | Odkaz na mn. položky pořadí 54 : 868,05900 |  | 868.059 | [23 empty] | VV | 5
|  | Odkaz na mn. položky pořadí 55 : 188,75000 |  | 188.75 | [23 empty] | VV | 5
|  | Odkaz na mn. položky pořadí 56 : 48,96000 |  | 48.96 | [23 empty] | VV | 5
|  | Odkaz na mn. položky pořadí 57 : 95,81000 |  | 95.81 | [23 empty] | VV | 5
46 | 622477225R00 | Oprava vnější omítky stěn štukové, do 50 % | m2 | 1056.809 |  | 0 | 160.07 | 169163.42 | 380.93 | 402570.25 | 12 | 0 | 0.02206 | 23.31 | 0 | 0 |  | RTS 24/ I | RTS 24/ I | 0.6599 | 697.39 |  | Práce | Žlutá |  |  |  | POL1_
|  | Pod KZS : | [25 empty] | VV | 0
|  | 1.NP : | [25 empty] | VV | 0
|  | Odkaz na mn. položky pořadí 54 : 868,05900 |  | 868.059 | [23 empty] | VV | 5
|  | Odkaz na mn. položky pořadí 55 : 188,75000 |  | 188.75 | [23 empty] | VV | 5
47 | 622311526RV1 | Zateplovací systém, sokl, XPS tl. 180 mm zakončený stěrkou s výztužnou tkaninou | m2 | 208.64 |  | 0 | 1316.65 | 274705.86 | 482.35 | 100637.5 | 12 | 0 | 0.01396 | 2.91 | 0 | 0 |  | RTS 24/ I | RTS 24/ I | 0.857 | 178.8 |  | Práce | Žlutá |  |  |  | POL1_
|  | Položka obsahuje: nanesení lepicího tmelu na izolační desky, nalepení desek, zajištění talířovými hmoždinkami (6 ks/m2), přebroušení desek, natažení stěrky, vtlačení výztužné tkaniny (1,15 m2/m2). V položce je obsaženo 0,14 m rohových lišt na m2. | [25 empty] | POP |  | Položka obsahuje: nanesení lepicího tmelu na izolační desky, nalepení desek, zajištění talířovými hmoždinkami (6 ks/m2), přebroušení desek, natažení stěrky, vtlačení výztužné tkaniny (1,15 m2/m2). V položce je obsaženo 0,14 m rohových lišt na m2.
|  | Součinitel tepelné vodivosti izolantu 0,036 W/mK. | [25 empty] | POP
|  | Skladba SO18 - pod terénem : | [25 empty] | VV | 0
|  | POHLED VÝCHODNÍ : | [25 empty] | VV | 0
|  | (2,12+0,84+4,70) |  | 7.66 | [23 empty] | VV | 0
|  | POHLED SEVERNÍ : | [25 empty] | VV | 0
|  | (25,88+27,50) |  | 53.38 | [23 empty] | VV | 0
|  | POHLED ZÁPADNÍ : | [25 empty] | VV | 0
|  | (80,0) |  | 80 | [23 empty] | VV | 0
|  | POHLED JIŽNÍ : | [25 empty] | VV | 0
|  | (67,6) |  | 67.6 | [23 empty] | VV | 0
|  | Mezisoučet |  | 208.64 | [23 empty] | VV | 1
48 | 622311526RU1x | Zateplovací systém, sokl, XPS tl. 180 mm s mozaikovou omítkou 5,5 kg/m2 | m2 | 34.62 |  | 0 | 0 | 0 | 2665 | 92262.3 | 12 | 0 | 0.01999 | 0.69 | 0 | 0 |  | Vlastní | RTS 24/ I | 1.2558 | 43.48 |  | Práce | Žlutá |  |  |  | POL1_
|  | Položka obsahuje: nanesení lepicího tmelu na izolační desky, nalepení desek, zajištění talířovými hmoždinkami (6 ks/m2), přebroušení desek, natažení stěrky, vtlačení výztužné tkaniny (1,15 m2/m2), přehlazení stěrky, kontaktní nátěr a povrchovou úpravu omítkou. V položce je obsaženo 0,14 m rohových lišt na m2. | [25 empty] | POP |  | Položka obsahuje: nanesení lepicího tmelu na izolační desky, nalepení desek, zajištění talířovými hmoždinkami (6 ks/m2), přebroušení desek, natažení stěrky, vtlačení výztužné tkaniny (1,15 m2/m2), přehlazení stěrky, kontaktní nátěr a povrchovou úpravu omítkou. V položce je obsaženo 0,14 m rohových lišt na m2.
|  | Součinitel tepelné vodivosti izolantu 0,036 W/mK. | [25 empty] | POP
|  | S17b - suterén, nadzemní část, do 30cm nad terénem : | [25 empty] | VV | 0
|  | POHLED VÝCHODNÍ : | [25 empty] | VV | 0
|  | (2,12+0,84+4,70) |  | 7.66 | [23 empty] | VV | 0
|  | POHLED SEVERNÍ : | [25 empty] | VV | 0
|  | (61,1) |  | 61.1 | [23 empty] | VV | 0
|  | POHLED ZÁPADNÍ : | [25 empty] | VV | 0
|  | (93,0) |  | 93 | [23 empty] | VV | 0
|  | POHLED JIŽNÍ : | [25 empty] | VV | 0
|  | (81,5) |  | 81.5 | [23 empty] | VV | 0
|  | Mezisoučet |  | 243.26 | [23 empty] | VV | 1
|  | Odkaz na mn. položky pořadí 47 : 208,64000*-1 |  | -208.64 | [23 empty] | VV | 5
|  | Mezisoučet |  | -208.64 | [23 empty] | VV | 1
49 | 622421121R00 | Omítka vnější stěn, MVC, hrubá zatřená | m2 | 243.26 |  | 0 | 54.51 | 13260.1 | 257.99 | 62758.65 | 12 | 0 | 0.04593 | 11.17 | 0 | 0 |  | RTS 24/ I | RTS 24/ I | 0.511 | 124.31 |  | Práce | Žlutá |  |  |  | POL1_
|  | pod terénem : | [25 empty] | VV | 0
|  | Odkaz na mn. položky pořadí 47 : 208,64000 |  | 208.64 | [23 empty] | VV | 5
|  | nad terénem : | [25 empty] | VV | 0
|  | Odkaz na mn. položky pořadí 48 : 34,62000 |  | 34.62 | [23 empty] | VV | 5
|  | Mezisoučet |  | 243.26 | [23 empty] | VV | 1
50 | 622311836RV1x | Zatepl.syst., fasáda, miner.desky PV 180 mm zakončený stěrkou s výztužnou tkaninou | m2 | 85.9731 |  | 0 | 0 | 0 | 2025 | 174095.53 | 12 | 0 | 0.04258 | 3.66 | 0 | 0 |  | Vlastní | RTS 24/ I | 1.017 | 87.43 |  | Práce | Žlutá |  |  |  | POL1_
|  | Položka obsahuje: nanesení lepicího tmelu na izolační desky, nalepení desek, zajištění zapouštěcími hmoždinkami (6 ks/m2), kašírování desek stěrkovou hmotou, nanesení stěrky a výztužné tkaniny (1,15 m2/m2), přehlazení. V položce je obsaženo 0,14 m rohových lišt na m2. | [25 empty] | POP |  | Položka obsahuje: nanesení lepicího tmelu na izolační desky, nalepení desek, zajištění zapouštěcími hmoždinkami (6 ks/m2), kašírování desek stěrkovou hmotou, nanesení stěrky a výztužné tkaniny (1,15 m2/m2), přehlazení. V položce je obsaženo 0,14 m rohových lišt na m2.
|  | Součinitel tepelné vodivost izolantu 0,035 W/mK. | [25 empty] | POP
|  | Skladba SO17a : | [25 empty] | VV | 0
|  | POHLED VÝCHODNÍ : | [25 empty] | VV | 0
|  | 22,80 |  | 22.8 | [23 empty] | VV | 0
|  | POHLED SEVERNÍ : | [25 empty] | VV | 0
|  | 32,80 |  | 32.8 | [23 empty] | VV | 0
|  | POHLED ZÁPADNÍ : | [25 empty] | VV | 0
|  | 24+6,60 |  | 30.6 | [23 empty] | VV | 0
|  | POHLED JIŽNÍ : | [25 empty] | VV | 0
|  | 44,9 |  | 44.9 | [23 empty] | VV | 0
|  | 14,1*3,00 |  | 42.3 | [23 empty] | VV | 0
|  | Mezisoučet |  | 173.4 | [23 empty] | VV | 1
|  | - otvory : | [25 empty] | VV | 0
|  | W/34 - OKNO DVOUKŘÍDLÉ + NADSVĚTLÍKY : -1*3,01*2,715*4*1 |  | -32.6886 | [23 empty] | VV | 0
|  | W/35 - OKNO DVOUKŘÍDLÉ + NADSVĚTLÍKY : -1*3,01*2,115*1*1 |  | -6.3662 | [23 empty] | VV | 0
|  | W/36 - OKNO ČTYŘKŘÍDLÉ : -1*5,41*1,215*1*1 |  | -6.5732 | [23 empty] | VV | 0
|  | W/36o - OKNO ČTYŘKŘÍDLÉ : -1*5,41*1,215*1*1 |  | -6.5732 | [23 empty] | VV | 0
|  | W/37o - OKNO ČTYŘKŘÍDLÉ : -1*5,41*1,215*1*1 |  | -6.5732 | [23 empty] | VV | 0
|  | W/38o - OKNO TROJKŘÍDLÉ : -1*4,06*1,215*1*1 |  | -4.9329 | [23 empty] | VV | 0
|  | W/39o - OKNO DVOUKŘÍDLÉ : -1*2,71*1,215*6*1 |  | -19.7559 | [23 empty] | VV | 0
|  | 12 - DVEŘE + NADSVĚTLÍKY : -1*1,81*2,19*1*1 |  | -3.9639 | [23 empty] | VV | 0
|  | Mezisoučet |  | -87.4269 | [23 empty] | VV | 1
51 | 622311853RV1x01 | D+M: Zatepl.syst., ostění, zakončený stěrkou s výztužnou tkaninou (dle PD) | m2 | 19.4472 |  | 0 | 1284.83 | 24986.35 | 2715.17 | 52802.45 | 12 | 0 | 0.01948 | 0.38 | 0 | 0 |  | Vlastní | Indiv | 2.492 | 48.46 |  | Práce | Žlutá |  |  |  | POL1_
|  | Nalepení izolačních desek, podkladní stěrka, osazení omítkových napojovacích lišt (5 m/m2), rohových lišt (3,33 m/m2) a lišt s okapničkou (1,67 m/m2), armovaná stěrka. Včetně dodávek materiálu. | [25 empty] | POP |  | Nalepení izolačních desek, podkladní stěrka, osazení omítkových napojovacích lišt (5 m/m2), rohových lišt (3,33 m/m2) a lišt s okapničkou (1,67 m/m2), armovaná stěrka. Včetně dodávek materiálu.
POP
POP
|  | lepící stěrka | [25 empty] | POP
|  | deska PUR Λd = 0,023 | [25 empty] | POP
|  | stěrková hmota se sklotextilní síťovinou | [25 empty] | POP
|  | penetrační nátěr | [25 empty] | POP
|  | silikonová omítka, hrubost K2 | [25 empty] | POP
|  | špalety 1.PP : | [25 empty] | VV | 0
|  | W/34 - OKNO DVOUKŘÍDLÉ + NADSVĚTLÍKY : (3,01+2,715*2)*4*0,18 |  | 6.0768 | [23 empty] | VV | 0
|  | W/35 - OKNO DVOUKŘÍDLÉ + NADSVĚTLÍKY : (3,01+2,115*2)*1*0,18 |  | 1.3032 | [23 empty] | VV | 0
|  | W/36 - OKNO ČTYŘKŘÍDLÉ : (5,41+1,215*2)*1*0,18 |  | 1.4112 | [23 empty] | VV | 0
|  | W/36o - OKNO ČTYŘKŘÍDLÉ : (5,41+1,215*2)*1*0,18 |  | 1.4112 | [23 empty] | VV | 0
|  | W/37o - OKNO ČTYŘKŘÍDLÉ : (5,41+1,215*2)*1*0,18 |  | 1.4112 | [23 empty] | VV | 0
|  | W/38o - OKNO TROJKŘÍDLÉ : (4,06+1,215*2)*1*0,18 |  | 1.1682 | [23 empty] | VV | 0
|  | W/39o - OKNO DVOUKŘÍDLÉ : (2,71+1,215*2)*6*0,18 |  | 5.5512 | [23 empty] | VV | 0
|  | 12 - DVEŘE + NADSVĚTLÍKY : (1,81+2,19*2)*1*0,18 |  | 1.1142 | [23 empty] | VV | 0
|  | Mezisoučet |  | 19.4472 | [23 empty] | VV | 1
52 | 622311863R00x | D+M: Zatepl.systém, parapet (dle PD) | m2 | 9.288 |  | 0 | 1758.25 | 16330.63 | 2241.75 | 20821.37 | 12 | 0 | 0.01827 | 0.17 | 0 | 0 |  | Vlastní | Indiv | 1.582 | 14.69 |  | Práce | Žlutá |  |  |  | POL1_
|  | lepící stěrka | [25 empty] | POP
|  | deska PUR Λd = 0,023 | [25 empty] | POP
|  | stěrková hmota se sklotextilní síťovinou | [25 empty] | POP
|  | parapety : | [25 empty] | VV | 0
|  | W/34 - OKNO DVOUKŘÍDLÉ + NADSVĚTLÍKY : 3,01*0,18*4 |  | 2.1672 | [23 empty] | VV | 0
|  | W/35 - OKNO DVOUKŘÍDLÉ + NADSVĚTLÍKY : 3,01*0,18*1 |  | 0.5418 | [23 empty] | VV | 0
|  | W/36 - OKNO ČTYŘKŘÍDLÉ : 5,41*0,18*1 |  | 0.9738 | [23 empty] | VV | 0
|  | W/36o - OKNO ČTYŘKŘÍDLÉ : 5,41*0,18*1 |  | 0.9738 | [23 empty] | VV | 0
|  | W/37o - OKNO ČTYŘKŘÍDLÉ : 5,41*0,18*1 |  | 0.9738 | [23 empty] | VV | 0
|  | W/38o - OKNO TROJKŘÍDLÉ : 4,06*0,18*1 |  | 0.7308 | [23 empty] | VV | 0
|  | W/39o - OKNO DVOUKŘÍDLÉ : 2,71*0,18*6 |  | 2.9268 | [23 empty] | VV | 0
|  | Mezisoučet |  | 9.288 | [23 empty] | VV | 1
53 | 622432111R00 | Omítka stěn - marmolit jemnozrnná | m2 | 114.7083 |  | 0 | 397.46 | 45591.96 | 271.54 | 31147.89 | 12 | 0 | 0.00368 | 0.42 | 0 | 0 |  | RTS 24/ I | RTS 24/ I | 0.46 | 52.77 |  | Práce | Žlutá |  |  |  | POL1_
|  | Dekorativní omítka na bázi akrylátových pryskyřic, nanáší se na podkladní nátěr. Je vysoce mechanicky odolná, vodoodpudivá, snadno udržovatelná, omyvatelná, odolná povětrnostním vlivům a průmyslovým zplodinám. | [25 empty] | POP |  | Dekorativní omítka na bázi akrylátových pryskyřic, nanáší se na podkladní nátěr. Je vysoce mechanicky odolná, vodoodpudivá, snadno udržovatelná, omyvatelná, odolná povětrnostním vlivům a průmyslovým zplodinám.
|  | Spotřeba 3,5 kg/m2. | [25 empty] | POP
|  | Sokl nad terénem : | [25 empty] | VV | 0
|  | Odkaz na mn. položky pořadí 50 : 85,97310 |  | 85.9731 | [23 empty] | VV | 5
|  | ostění a parapety : | [25 empty] | VV | 0
|  | Odkaz na mn. položky pořadí 51 : 19,44720 |  | 19.4472 | [23 empty] | VV | 5
|  | Odkaz na mn. položky pořadí 52 : 9,28800 |  | 9.288 | [23 empty] | VV | 5
|  | Mezisoučet |  | 114.7083 | [23 empty] | VV | 1
54 | 622311836RU4 | Zatepl.syst., fasáda, miner.desky PV 180 mm s omítkou Silikon | m2 | 868.059 |  | 0 | 1702.17 | 1477583.99 | 807.83 | 701244.1 | 12 | 0 | 0.04619 | 40.1 | 0 | 0 |  | RTS 24/ I | RTS 24/ I | 1.4158 | 1229 |  | Práce | Žlutá |  |  |  | POL1_
|  | Položka obsahuje: nanesení lepicího tmelu na izolační desky, nalepení desek, zajištění zapouštěcími hmoždinkami (6 ks/m2), kašírování desek stěrkovou hmotou, natažení stěrky s výztužnou tkaninou (1,15 m2/m2), kontaktní nátěr a povrchovou úpravu omítkou. V položce je obsaženo 0,14 m rohových lišt na m2. | [25 empty] | POP |  | Položka obsahuje: nanesení lepicího tmelu na izolační desky, nalepení desek, zajištění zapouštěcími hmoždinkami (6 ks/m2), kašírování desek stěrkovou hmotou, natažení stěrky s výztužnou tkaninou (1,15 m2/m2), kontaktní nátěr a povrchovou úpravu omítkou. V položce je obsaženo 0,14 m rohových lišt na m2.
POP
|  | Součinitel tepelné vodivosti izolantu 0,035 W/mK. | [25 empty] | POP
|  | Skladba SO15 - kuchyň a jídelna : | [25 empty] | VV | 0
|  | Skladba SO16 - vstup jídelna : | [25 empty] | VV | 0
|  | Skladba SO19b - vstup jídelna : | [25 empty] | VV | 0
|  | (181,5)*4,01 |  | 727.815 | [23 empty] | VV | 0
|  | Skladba SO21 : | [25 empty] | VV | 0
|  | atika : | [25 empty] | VV | 0
|  | (151)*1,50 |  | 226.5 | [23 empty] | VV | 0
|  | - okna : | [25 empty] | VV | 0
|  | W/28 - SESTAVA OKEN : -1*5,41*3,015*3*1 |  | -48.9335 | [23 empty] | VV | 0
|  | W/29 - SESTAVA OKEN : -1*5,41*3,015*2*1 |  | -32.6223 | [23 empty] | VV | 0
|  | W/30 - SESTAVA OKEN : -1*5,41*3,015*3*1 |  | -48.9335 | [23 empty] | VV | 0
|  | W/31 - SESTAVA OKEN : -1*5,41*3,015*2*1 |  | -32.6223 | [23 empty] | VV | 0
|  | W/32 - SESTAVA OKEN : -1*4,06*3,015*2*1 |  | -24.4818 | [23 empty] | VV | 0
|  | W/33 - SESTAVA OKEN : -1*2,71*3,015*1*1 |  | -8.1707 | [23 empty] | VV | 0
|  | W/40o - OKNO JEDNOKŘÍDLÉ : -1*1,36*2,115*4*1 |  | -11.5056 | [23 empty] | VV | 0
|  | W/41o - OKNO JEDNOKŘÍDLÉ : -1*1,36*2,115*2*1 |  | -5.7528 | [23 empty] | VV | 0
|  | W/42o - OKNO TROJKŘÍDLÉ : -1*4,06*0,915*1*1 |  | -3.7149 | [23 empty] | VV | 0
|  | W/43o - OKNO DVOUKŘÍDLÉ : -1*2,71*0,915*1*1 |  | -2.4796 | [23 empty] | VV | 0
|  | 11 - DVEŘE + NADSVĚTLÍK : -1*2,885*2,54*1*1 |  | -7.3279 | [23 empty] | VV | 0
|  | S1 - PROSKLENÁ STĚNA : -1*3,78*4,43*1*1 |  | -16.7454 | [23 empty] | VV | 0
|  | S2 - PROSKLENÁ STĚNA : -1*5,37*3,89*4*1 |  | -83.5572 | [23 empty] | VV | 0
|  | S3 - PROSKLENÁ STĚNA : -1*5,37*3,89*2*1 |  | -41.7786 | [23 empty] | VV | 0
|  | Mezisoučet |  | 585.689 | [23 empty] | VV | 1
|  | STR 2 : | [25 empty] | VV | 0
|  | přesah Atiky : | [25 empty] | VV | 0
|  | (151)*1,870 |  | 282.37 | [23 empty] | VV | 0
|  | Mezisoučet |  | 282.37 | [23 empty] | VV | 1
55 | 622311831RT3 | Zatepl.syst., fasáda, miner.desky PV 80 mm s omítkou Silikon | m2 | 188.75 |  | 0 | 1058.17 | 199729.59 | 807.83 | 152477.91 | 12 | 0 | 0.02957 | 5.58 | 0 | 0 |  | RTS 24/ I | RTS 24/ I | 1.4158 | 267.23 |  | Práce | Žlutá |  |  |  | POL1_
|  | Položka obsahuje: nanesení lepicího tmelu na izolační desky, nalepení desek, zajištění talířovými hmoždinkami (6 ks/m2), kašírování desek stěrkovou hmotou, natažení stěrky s výztužnou tkaninou (1,15 m2/m2), kontaktní nátěr a povrchovou úpravu omítkou. V položce je obsaženo 0,14 m rohových lišt na m2. | [25 empty] | POP |  | Položka obsahuje: nanesení lepicího tmelu na izolační desky, nalepení desek, zajištění talířovými hmoždinkami (6 ks/m2), kašírování desek stěrkovou hmotou, natažení stěrky s výztužnou tkaninou (1,15 m2/m2), kontaktní nátěr a povrchovou úpravu omítkou. V položce je obsaženo 0,14 m rohových lišt na m2.
|  | Součinitel tepelné vodivosti izolantu 0,035 W/mK. | [25 empty] | POP
|  | STR 3 : | [25 empty] | VV | 0
|  | přesah Atiky : | [25 empty] | VV | 0
|  | (151)*1,250 |  | 188.75 | [23 empty] | VV | 0
|  | Mezisoučet |  | 188.75 | [23 empty] | VV | 1
56 | 622311832RU4x | Zatepl.syst., fasáda, miner.desky PV 100 mm stěrková omítka | m2 | 48.96 |  | 0 | 0 | 0 | 1942 | 95080.32 | 12 | 0 | 0.03317 | 1.62 | 0 | 0 |  | Vlastní | RTS 24/ I | 1.4158 | 69.32 |  | Práce | Žlutá |  |  |  | POL1_
|  | Položka obsahuje: nanesení lepicího tmelu na izolační desky, nalepení desek, zajištění talířovými hmoždinkami (6 ks/m2), kašírování desek stěrkovou hmotou, natažení stěrky s výztužnou tkaninou (1,15 m2/m2), kontaktní nátěr a povrchovou úpravu omítkou. V položce je obsaženo 0,14 m rohových lišt na m2. | [25 empty] | POP |  | Položka obsahuje: nanesení lepicího tmelu na izolační desky, nalepení desek, zajištění talířovými hmoždinkami (6 ks/m2), kašírování desek stěrkovou hmotou, natažení stěrky s výztužnou tkaninou (1,15 m2/m2), kontaktní nátěr a povrchovou úpravu omítkou. V položce je obsaženo 0,14 m rohových lišt na m2.
|  | Součinitel tepelné vodivosti izolantu 0,035 W/mK. | [25 empty] | POP
|  | SV17a : | [25 empty] | VV | 0
|  | 15,30*3,20 |  | 48.96 | [23 empty] | VV | 0
|  | Mezisoučet |  | 48.96 | [23 empty] | VV | 1
57 | 622311831RU4x | Zatepl.syst., fasáda, miner.desky PV 80 mm stěrková omítka | m2 | 95.81 |  | 0 | 0 | 0 | 1815 | 173895.15 | 12 | 0 | 0.02988 | 2.86 | 0 | 0 |  | Vlastní | RTS 24/ I | 1.4158 | 135.65 |  | Práce | Žlutá |  |  |  | POL1_
|  | Položka obsahuje: nanesení lepicího tmelu na izolační desky, nalepení desek, zajištění talířovými hmoždinkami (6 ks/m2), kašírování desek stěrkovou hmotou, natažení stěrky s výztužnou tkaninou (1,15 m2/m2), kontaktní nátěr a povrchovou úpravu omítkou. V položce je obsaženo 0,14 m rohových lišt na m2. | [25 empty] | POP |  | Položka obsahuje: nanesení lepicího tmelu na izolační desky, nalepení desek, zajištění talířovými hmoždinkami (6 ks/m2), kašírování desek stěrkovou hmotou, natažení stěrky s výztužnou tkaninou (1,15 m2/m2), kontaktní nátěr a povrchovou úpravu omítkou. V položce je obsaženo 0,14 m rohových lišt na m2.
|  | Součinitel tepelné vodivosti izolantu 0,035 W/mK. | [25 empty] | POP
|  | STR 4 : | [25 empty] | VV | 0
|  | 95,81 |  | 95.81 | [23 empty] | VV | 0
|  | Mezisoučet |  | 95.81 | [23 empty] | VV | 1
58 | 622391003R00 | Příplatek-montáž KZS podhledu,izolant,tenk.om.,nátěr | m2 | 566.93 |  | 0 | 0 | 0 | 266.5 | 151086.85 | 12 | 0 | 0 | 0 | 0 | 0 |  | RTS 24/ I | RTS 24/ I | 0.46974 | 266.31 |  | Práce | Žlutá |  |  |  | POL1_
|  | Nanesení lepicího tmelu na izolační desky, nalepení desek, zajištění talířovými hmoždinkami (6 ks/m2), natažení stěrky, vtlačení výztužné tkaniny (1,15 m2/m2), rohových lišt (0,14 m/m2), přehlazení stěrky, nanesení druhé vyrovnávací stěrky, kontaktní nátěr, tenkovrstvá omítka, egalizační nátěr. | [25 empty] | POP |  | Nanesení lepicího tmelu na izolační desky, nalepení desek, zajištění talířovými hmoždinkami (6 ks/m2), natažení stěrky, vtlačení výztužné tkaniny (1,15 m2/m2), rohových lišt (0,14 m/m2), přehlazení stěrky, nanesení druhé vyrovnávací stěrky, kontaktní nátěr, tenkovrstvá omítka, egalizační nátěr.
|  | Bez dodávky materiálu. | [25 empty] | POP
|  | STR 2 : | [25 empty] | VV | 0
|  | přesah Atiky : | [25 empty] | VV | 0
|  | (151)*1,870 |  | 282.37 | [23 empty] | VV | 0
|  | Mezisoučet |  | 282.37 | [23 empty] | VV | 1
|  | STR 3 : | [25 empty] | VV | 0
|  | přesah Atiky : | [25 empty] | VV | 0
|  | (151)*1,250 |  | 188.75 | [23 empty] | VV | 0
|  | Mezisoučet |  | 188.75 | [23 empty] | VV | 1
|  | STR 4 : | [25 empty] | VV | 0
|  | 95,81 |  | 95.81 | [23 empty] | VV | 0
|  | Mezisoučet |  | 95.81 | [23 empty] | VV | 1
59 | 622311853RV1x | D+M: Zatepl.syst., ostění, s omítkou Silikon (dle PD) | m2 | 51.6231 |  | 0 | 1606.04 | 82908.76 | 3393.96 | 175206.74 | 12 | 0 | 0.01948 | 1.01 | 0 | 0 |  | Vlastní | Indiv | 2.492 | 128.64 |  | Práce | Žlutá |  |  |  | POL1_
|  | Nalepení izolačních desek, podkladní stěrka, osazení omítkových napojovacích lišt (5 m/m2), rohových lišt (3,33 m/m2) a lišt s okapničkou (1,67 m/m2), armovaná stěrka. Včetně dodávek materiálu. | [25 empty] | POP |  | Nalepení izolačních desek, podkladní stěrka, osazení omítkových napojovacích lišt (5 m/m2), rohových lišt (3,33 m/m2) a lišt s okapničkou (1,67 m/m2), armovaná stěrka. Včetně dodávek materiálu.
POP
POP
|  | lepící stěrka | [25 empty] | POP
|  | deska PUR Λd = 0,023 | [25 empty] | POP
|  | stěrková hmota se sklotextilní síťovinou | [25 empty] | POP
|  | penetrační nátěr | [25 empty] | POP
|  | silikonová omítka, hrubost K2 | [25 empty] | POP
|  | W/28 - SESTAVA OKEN : (5,41+3,015*2)*3*0,18 |  | 6.1776 | [23 empty] | VV | 0
|  | W/29 - SESTAVA OKEN : (5,41+3,015*2)*2*0,18 |  | 4.1184 | [23 empty] | VV | 0
|  | W/30 - SESTAVA OKEN : (5,41+3,015*2)*3*0,18 |  | 6.1776 | [23 empty] | VV | 0
|  | W/31 - SESTAVA OKEN : (5,41+3,015*2)*2*0,18 |  | 4.1184 | [23 empty] | VV | 0
|  | W/32 - SESTAVA OKEN : (4,06+3,015*2)*2*0,18 |  | 3.6324 | [23 empty] | VV | 0
|  | W/33 - SESTAVA OKEN : (2,71+3,015*2)*1*0,18 |  | 1.5732 | [23 empty] | VV | 0
|  | W/40o - OKNO JEDNOKŘÍDLÉ : (1,36+2,115*2)*4*0,18 |  | 4.0248 | [23 empty] | VV | 0
|  | W/41o - OKNO JEDNOKŘÍDLÉ : (1,36+2,115*2)*2*0,18 |  | 2.0124 | [23 empty] | VV | 0
|  | W/42o - OKNO TROJKŘÍDLÉ : (4,06+0,915*2)*1*0,18 |  | 1.0602 | [23 empty] | VV | 0
|  | W/43o - OKNO DVOUKŘÍDLÉ : (2,71+0,915*2)*1*0,18 |  | 0.8172 | [23 empty] | VV | 0
|  | Mezisoučet |  | 33.7122 | [23 empty] | VV | 1
|  | 11 - DVEŘE + NADSVĚTLÍK : (2,885+2,54*2)*1*0,18 |  | 1.4337 | [23 empty] | VV | 0
|  | Mezisoučet |  | 1.4337 | [23 empty] | VV | 1
|  | S1 - PROSKLENÁ STĚNA : (3,78+4,43*2)*1*0,18 |  | 2.2752 | [23 empty] | VV | 0
|  | S2 - PROSKLENÁ STĚNA : (5,37+3,89*2)*4*0,18 |  | 9.468 | [23 empty] | VV | 0
|  | S3 - PROSKLENÁ STĚNA : (5,37+3,89*2)*2*0,18 |  | 4.734 | [23 empty] | VV | 0
|  | Mezisoučet |  | 16.4772 | [23 empty] | VV | 1
60 | 622311863R00x | D+M: Zatepl.systém, parapet (dle PD) | m2 | 20.8548 |  | 0 | 1758.25 | 36667.95 | 2241.75 | 46751.25 | 12 | 0 | 0.01827 | 0.38 | 0 | 0 |  | Vlastní | Indiv | 1.582 | 32.99 |  | Práce | Žlutá |  |  |  | POL1_
|  | lepící stěrka | [25 empty] | POP
|  | deska PUR Λd = 0,023 | [25 empty] | POP
|  | stěrková hmota se sklotextilní síťovinou | [25 empty] | POP
|  | W/28 - SESTAVA OKEN : 5,41*0,18*3 |  | 2.9214 | [23 empty] | VV | 0
|  | W/29 - SESTAVA OKEN : 5,41*0,18*2 |  | 1.9476 | [23 empty] | VV | 0
|  | W/30 - SESTAVA OKEN : 5,41*0,18*3 |  | 2.9214 | [23 empty] | VV | 0
|  | W/31 - SESTAVA OKEN : 5,41*0,18*2 |  | 1.9476 | [23 empty] | VV | 0
|  | W/32 - SESTAVA OKEN : 4,06*0,18*2 |  | 1.4616 | [23 empty] | VV | 0
|  | W/33 - SESTAVA OKEN : 2,71*0,18*1 |  | 0.4878 | [23 empty] | VV | 0
|  | W/40o - OKNO JEDNOKŘÍDLÉ : 1,36*0,18*4 |  | 0.9792 | [23 empty] | VV | 0
|  | W/41o - OKNO JEDNOKŘÍDLÉ : 1,36*0,18*2 |  | 0.4896 | [23 empty] | VV | 0
|  | W/42o - OKNO TROJKŘÍDLÉ : 4,06*0,18*1 |  | 0.7308 | [23 empty] | VV | 0
|  | W/43o - OKNO DVOUKŘÍDLÉ : 2,71*0,18*1 |  | 0.4878 | [23 empty] | VV | 0
|  | Mezisoučet |  | 14.3748 | [23 empty] | VV | 1
|  | S1 - PROSKLENÁ STĚNA : 3,78*0,18*1 |  | 0.6804 | [23 empty] | VV | 0
|  | S2 - PROSKLENÁ STĚNA : 5,37*0,18*4 |  | 3.8664 | [23 empty] | VV | 0
|  | S3 - PROSKLENÁ STĚNA : 5,37*0,18*2 |  | 1.9332 | [23 empty] | VV | 0
|  | Mezisoučet |  | 6.48 | [23 empty] | VV | 1
61 | 622432111R00 | Omítka stěn - marmolit jemnozrnná | m2 | 68.787 |  | 0 | 397.46 | 27340.08 | 271.54 | 18678.42 | 12 | 0 | 0.00368 | 0.25 | 0 | 0 |  | RTS 24/ I | RTS 24/ I | 0.46 | 31.64 |  | Práce | Žlutá |  |  |  | POL1_
|  | Dekorativní omítka na bázi akrylátových pryskyřic, nanáší se na podkladní nátěr. Je vysoce mechanicky odolná, vodoodpudivá, snadno udržovatelná, omyvatelná, odolná povětrnostním vlivům a průmyslovým zplodinám. | [25 empty] | POP |  | Dekorativní omítka na bázi akrylátových pryskyřic, nanáší se na podkladní nátěr. Je vysoce mechanicky odolná, vodoodpudivá, snadno udržovatelná, omyvatelná, odolná povětrnostním vlivům a průmyslovým zplodinám.
|  | Spotřeba 3,5 kg/m2. | [25 empty] | POP
|  | 1.PP : | [25 empty] | VV | 0
|  | 30,70*3,21 |  | 98.547 | [23 empty] | VV | 0
|  | Mezisoučet |  | 98.547 | [23 empty] | VV | 1
|  | - otvory : | [25 empty] | VV | 0
|  | 13 - GARÁŽOVÁ DVOUKŘÍDLÁ VRATA : -1*2,48*2,4*5*1 |  | -29.76 | [23 empty] | VV | 0
62 | 622481211RT2 | Montáž výztužné sítě(perlinky)do stěrky-vněj.stěny včetně výztužné sítě a stěrkového tmelu | m2 | 68.787 |  | 0 | 88.31 | 6074.58 | 213.19 | 14664.7 | 12 | 0 | 0.00367 | 0.25 | 0 | 0 |  | RTS 24/ I | RTS 24/ I | 0.362 | 24.9 |  | Práce | Žlutá |  |  |  | POL1_
|  | marmolit : | [25 empty] | VV | 0
|  | Odkaz na mn. položky pořadí 61 : 68,78700 |  | 68.787 | [23 empty] | VV | 5
63 | 622473187RT2 | Příplatek za okenní lištu (APU) - montáž včetně dodávky lišty | m | 431.235 |  | 0 | 29.05 | 12527.38 | 27.75 | 11966.77 | 12 | 0 | 0.00015 | 0.06 | 0 | 0 |  | RTS 24/ I | RTS 24/ I | 0.05 | 21.56 |  | Práce | Žlutá |  |  |  | POL1_
|  | ostění : | [25 empty] | VV | 0
|  | oprava vnitřní omítek po montáži oken : | [25 empty] | VV | 0
|  | W/28 - SESTAVA OKEN : (5,41+3,015*2)*3 |  | 34.32 | [23 empty] | VV | 0
|  | W/29 - SESTAVA OKEN : (5,41+3,015*2)*2 |  | 22.88 | [23 empty] | VV | 0
|  | W/30 - SESTAVA OKEN : (5,41+3,015*2)*3 |  | 34.32 | [23 empty] | VV | 0
|  | W/31 - SESTAVA OKEN : (5,41+3,015*2)*2 |  | 22.88 | [23 empty] | VV | 0
|  | W/32 - SESTAVA OKEN : (4,06+3,015*2)*2 |  | 20.18 | [23 empty] | VV | 0
|  | W/33 - SESTAVA OKEN : (2,71+3,015*2)*1 |  | 8.74 | [23 empty] | VV | 0
|  | W/34 - OKNO DVOUKŘÍDLÉ + NADSVĚTLÍKY : (3,01+2,715*2)*4 |  | 33.76 | [23 empty] | VV | 0
|  | W/35 - OKNO DVOUKŘÍDLÉ + NADSVĚTLÍKY : (3,01+2,115*2)*1 |  | 7.24 | [23 empty] | VV | 0
|  | W/36 - OKNO ČTYŘKŘÍDLÉ : (5,41+1,215*2)*1 |  | 7.84 | [23 empty] | VV | 0
|  | W/36o - OKNO ČTYŘKŘÍDLÉ : (5,41+1,215*2)*1 |  | 7.84 | [23 empty] | VV | 0
|  | W/37o - OKNO ČTYŘKŘÍDLÉ : (5,41+1,215*2)*1 |  | 7.84 | [23 empty] | VV | 0
|  | W/38o - OKNO TROJKŘÍDLÉ : (4,06+1,215*2)*1 |  | 6.49 | [23 empty] | VV | 0
|  | W/39o - OKNO DVOUKŘÍDLÉ : (2,71+1,215*2)*6 |  | 30.84 | [23 empty] | VV | 0
|  | W/40o - OKNO JEDNOKŘÍDLÉ : (1,36+2,115*2)*4 |  | 22.36 | [23 empty] | VV | 0
|  | W/41o - OKNO JEDNOKŘÍDLÉ : (1,36+2,115*2)*2 |  | 11.18 | [23 empty] | VV | 0
|  | W/42o - OKNO TROJKŘÍDLÉ : (4,06+0,915*2)*1 |  | 5.89 | [23 empty] | VV | 0
|  | W/43o - OKNO DVOUKŘÍDLÉ : (2,71+0,915*2)*1 |  | 4.54 | [23 empty] | VV | 0
|  | Mezisoučet |  | 289.14 | [23 empty] | VV | 1
|  | 11 - DVEŘE + NADSVĚTLÍK : (2,885+2,54*2)*1 |  | 7.965 | [23 empty] | VV | 0
|  | 12 - DVEŘE + NADSVĚTLÍKY : (1,81+2,19*2)*1 |  | 6.19 | [23 empty] | VV | 0
|  | 13 - GARÁŽOVÁ DVOUKŘÍDLÁ VRATA : (2,48+2,4*2)*5 |  | 36.4 | [23 empty] | VV | 0
|  | Mezisoučet |  | 50.555 | [23 empty] | VV | 1
|  | S1 - PROSKLENÁ STĚNA : (3,78+4,43*2)*1 |  | 12.64 | [23 empty] | VV | 0
|  | S2 - PROSKLENÁ STĚNA : (5,37+3,89*2)*4 |  | 52.6 | [23 empty] | VV | 0
|  | S3 - PROSKLENÁ STĚNA : (5,37+3,89*2)*2 |  | 26.3 | [23 empty] | VV | 0
|  | Mezisoučet |  | 91.54 | [23 empty] | VV | 1
64 | 622391123R00x | Příplatek za dodávku a montáž síťoviny se zvýšenou mechanickou odolností (dle PD) | m2 | 329.2331 |  | 0 | 137.05 | 45121.4 | 12.95 | 4263.57 | 12 | 0 | 0.0001 | 0.03 | 0 | 0 |  | Vlastní | Indiv | 0.01 | 3.29 |  | Práce | Žlutá |  |  |  | POL1_
|  | KZS : | [25 empty] | VV | 0
|  | 2 metry nad terén : | [25 empty] | VV | 0
|  | Odkaz na mn. položky pořadí 47 : 208,64000 |  | 208.64 | [23 empty] | VV | 5
|  | Odkaz na mn. položky pořadí 48 : 34,62000 |  | 34.62 | [23 empty] | VV | 5
|  | Odkaz na mn. položky pořadí 50 : 85,97310 |  | 85.9731 | [23 empty] | VV | 5
65 | 622391123R00 | Příplatek za zapuštěné hmoždinky (STR) 10 ks/m2 - zápustná montáž kotev | m2 | 1530.8121 |  | 0 | 62.06 | 95002.2 | 5.74 | 8786.86 | 12 | 0 | 0.0001 | 0.15 | 0 | 0 |  | RTS 24/ I | RTS 24/ I | 0.01 | 15.31 |  | Práce | Žlutá |  |  |  | POL1_
|  | KZS : | [25 empty] | VV | 0
|  | Odkaz na mn. položky pořadí 47 : 208,64000 |  | 208.64 | [23 empty] | VV | 5
|  | Odkaz na mn. položky pořadí 48 : 34,62000 |  | 34.62 | [23 empty] | VV | 5
|  | Odkaz na mn. položky pořadí 50 : 85,97310 |  | 85.9731 | [23 empty] | VV | 5
|  | Odkaz na mn. položky pořadí 54 : 868,05900 |  | 868.059 | [23 empty] | VV | 5
|  | Odkaz na mn. položky pořadí 55 : 188,75000 |  | 188.75 | [23 empty] | VV | 5
|  | Odkaz na mn. položky pořadí 56 : 48,96000 |  | 48.96 | [23 empty] | VV | 5
|  | Odkaz na mn. položky pořadí 57 : 95,81000 |  | 95.81 | [23 empty] | VV | 5
66 | 622300154RT3 | Montáž zakládací sady ETICS s dodávkou zadní a okapní lišty | m | 302 |  | 0 | 391.42 | 118208.84 | 177.58 | 53629.16 | 12 | 0 | 0.00093 | 0.28 | 0 | 0 |  | RTS 24/ I | RTS 24/ I | 0.32 | 96.64 |  | Práce | Žlutá |  |  |  | POL1_
|  | bez dodávky materiálu | [25 empty] | POP
|  | obvod : | [25 empty] | VV | 0
|  | 1.PP : 151 |  | 151 | [23 empty] | VV | 0
|  | atika : 151 |  | 151 | [23 empty] | VV | 0
|  | Mezisoučet |  | 302 | [23 empty] | VV | 1
Díl: | 63 | Podlahy a podlahové konstrukce |  |  |  | 0 |  | 50554.17 |  | 18478.54 |  | 0 |  | 0.89 |  | 0 |  |  |  |  | 17.29 | [6 empty] | DIL
67 | 632411901R00 | Nátěr - adhézní můstek | m2 | 35.9 |  | 0 | 95.53 | 3429.53 | 47.47 | 1704.17 | 12 | 0 | 0.0003 | 0.01 | 0 | 0 |  | RTS 24/ I | RTS 24/ I | 0.09 | 3.23 |  | Práce | Zelená |  |  |  | POL1_
|  | PDL 07 : | [25 empty] | VV | 0
|  | podlaha lodžie 1.np : | [25 empty] | VV | 0
|  | levá : 5,10 |  | 5.1 | [23 empty] | VV | 0
|  | spodek : 24,80 |  | 24.8 | [23 empty] | VV | 0
|  | Mezisoučet |  | 29.9 | [23 empty] | VV | 1
|  | schodiště - pozn.19 : | [25 empty] | VV | 0
|  | 5*4*0,30 |  | 6 | [23 empty] | VV | 0
|  | Mezisoučet |  | 6 | [23 empty] | VV | 1
68 | 632411110R00 | Samonivelační stěrka, ruční zpracování tl. 10 mm | m2 | 35.9 |  | 0 | 455.55 | 16354.25 | 154.45 | 5544.76 | 12 | 0 | 0.01785 | 0.64 | 0 | 0 |  | RTS 24/ I | RTS 24/ I | 0.282 | 10.12 |  | Práce | Zelená |  |  |  | POL1_
|  | PDL 07 : | [25 empty] | VV | 0
|  | podlaha lodžie 1.np : | [25 empty] | VV | 0
|  | levá : 5,10 |  | 5.1 | [23 empty] | VV | 0
|  | spodek : 24,80 |  | 24.8 | [23 empty] | VV | 0
|  | Mezisoučet |  | 29.9 | [23 empty] | VV | 1
|  | schodiště - pozn.19 : | [25 empty] | VV | 0
|  | 5*4*0,30 |  | 6 | [23 empty] | VV | 0
|  | Mezisoučet |  | 6 | [23 empty] | VV | 1
69 | 632000x01 | Odstranění stávající nášlapné vrstvy u lodžií včetně zapracení, pomocných prací a zednických přípomocí (dle PD) | kpl | 7 |  | 0 | 1465.26 | 10256.82 | 534.74 | 3743.18 | 12 | 0 | 0.01785 | 0.12 | 0 | 0 |  | Vlastní | Indiv | 0.282 | 1.97 |  | Práce | Zelená |  |  |  | POL1_
|  | Bourání - u dveří citlivě odstranit nášlapnou vrstvu podlah, u povlakových krytin ideálně odlepit a odrolovat ode dveří (případně vyříznout kus kolem dveří), u keramických odseknout jednu řada dlaždic. Vybourat rýhu v podlaze pro uložení nových dveří i osazovacího profilu. | [25 empty] | POP |  | Bourání - u dveří citlivě odstranit nášlapnou vrstvu podlah, u povlakových krytin ideálně odlepit a odrolovat ode dveří (případně vyříznout kus kolem dveří), u keramických odseknout jednu řada dlaždic. Vybourat rýhu v podlaze pro uložení nových dveří i osazovacího profilu.
|  | u nových balkonových dveří : | [25 empty] | VV | 0
|  | 1.PP : 0 | [25 empty] | VV | 0
|  | 1.NP : 7 |  | 7 | [23 empty] | VV | 0
|  | Mezisoučet |  | 7 | [23 empty] | VV | 1
70 | 632000x02 | Doplnění nášlapné vrstvy u lodžií včetně dodávky, pomocných prací a zednických přípomocí (dle PD) | kpl | 7 |  | 0 | 2930.51 | 20513.57 | 1069.49 | 7486.43 | 12 | 0 | 0.01785 | 0.12 | 0 | 0 |  | Vlastní | Indiv | 0.282 | 1.97 |  | Práce | Zelená |  |  |  | POL1_
|  | Nový stav - po osazení dveří a balkonových dveří vyspravit navazující podlahy, u povlakových krytin opětovně nalepit dočasně odhrnutý kus případně vlepit nový místo vyříznut části podlahy, u keramické dlažby doplnit vybouranou část dlažby. | [25 empty] | POP |  | Nový stav - po osazení dveří a balkonových dveří vyspravit navazující podlahy, u povlakových krytin opětovně nalepit dočasně odhrnutý kus případně vlepit nový místo vyříznut části podlahy, u keramické dlažby doplnit vybouranou část dlažby.
|  | u nových balkonových dveří : | [25 empty] | VV | 0
|  | 1.PP : 0 | [25 empty] | VV | 0
|  | 1.NP : 7 |  | 7 | [23 empty] | VV | 0
|  | Mezisoučet |  | 7 | [23 empty] | VV | 1
Díl: | 900 | HZS |  |  |  | 0 |  | 0 |  | 6802.5 |  | 0 |  | 0 |  | 0 |  |  |  |  | 15 | [6 empty] | DIL
71 | 900 RT1 | HZS Práce v tarifní třídě 4 | h | 15 |  | 0 | 0 | 0 | 453.5 | 6802.5 | 12 | 0 | 0 | 0 | 0 | 0 |  | RTS 24/ I | RTS 24/ I | 1 | 15 |  | Práce | Běžná |  |  |  | POL1_
|  | pomocné práce, drobné demontáže a montáže | [25 empty] | POP
|  | položka bude čerpána pouze se svolením zástupce investora, a její čerpání zapsáno do stavebního deníku s výčtem hodin | [25 empty] | POP |  | položka bude čerpána pouze se svolením zástupce investora, a její čerpání zapsáno do stavebního deníku s výčtem hodin
|  | Drobné montáže, práce nezahrnuté s soupisu : | [25 empty] | VV | 0
|  | 1.PP : 5 |  | 5 | [23 empty] | VV | 0
|  | 1.NP : 5 |  | 5 | [23 empty] | VV | 0
|  | střecha : 5 |  | 5 | [23 empty] | VV | 0
|  | Mezisoučet |  | 15 | [23 empty] | VV | 1
Díl: | 94 | Lešení a stavební výtahy |  |  |  | 0 |  | 34519.28 |  | 514924.73 |  | 0 |  | 30.07 |  | 0 |  |  |  |  | 495.25 | [6 empty] | DIL
72 | 941941042R00 | Montáž lešení leh.řad.s podlahami,š.1,2 m, H 30 m | m2 | 1627.5 |  | 0 | 0.01 | 16.28 | 90.19 | 146784.23 | 12 | 0 | 0.01838 | 29.91 | 0 | 0 |  | RTS 24/ I | RTS 24/ I | 0.139 | 226.22 |  | Práce | Běžná |  |  |  | POL1_
|  | Včetně kotvení lešení. | [25 empty] | POP
POP
|  | PO POSTAVENÍ LEŠENÍ PROVÉST KONTROLU PLÁŠTĚ BUDOVY, V PŘÍPADĚ STATICKÝCH PORUCH KONTAKTOVAT GP | [25 empty] | POP
|  | PŮDORYS 1.PP, BOURACÍ PLÁN : | [25 empty] | VV | 0
|  | POHLEDY, BOURACÍ PLÁN : | [25 empty] | VV | 0
|  | (délka) * (výška + přesah pro zábradlí) : | [25 empty] | VV | 0
|  | dům : | [25 empty] | VV | 0
|  | (175,0)*(8,10+1,20) |  | 1627.5 | [23 empty] | VV | 0
|  | Mezisoučet |  | 1627.5 | [23 empty] | VV | 1
73 | 941941111R00 | Pronájem lešení za den | m2 | 99277.5 |  | 0 | 0 | 0 | 2 | 198555 | 12 | 0 | 0 | 0 | 0 | 0 |  | RTS 24/ I | RTS 24/ I | 0 | 0 |  | Práce | Běžná |  |  |  | POL1_
|  | Odkaz na mn. položky pořadí 72 : 1627,50000 |  | 1627.5 | [23 empty] | VV | 5
|  | Mezisoučet |  | 1627.5 | [23 empty] | VV | 1
|  | Koeficient 60 dnů: 60 |  | 97650 | [23 empty] | VV | 4
74 | 941941842R00 | Demontáž lešení leh.řad.s podlahami,š.1,2 m,H 30 m | m2 | 1627.5 |  | 0 | 0 | 0 | 77.3 | 125805.75 | 12 | 0 | 0 | 0 | 0 | 0 |  | RTS 24/ I | RTS 24/ I | 0.117 | 190.42 |  | Práce | Běžná |  |  |  | POL1_
|  | Odkaz na mn. položky pořadí 72 : 1627,50000 |  | 1627.5 | [23 empty] | VV | 5
|  | Mezisoučet |  | 1627.5 | [23 empty] | VV | 1
75 | 944944011R00 | Montáž ochranné sítě z umělých vláken | m2 | 1627.5 |  | 0 | 0 | 0 | 16.9 | 27504.75 | 12 | 0 | 0 | 0 | 0 | 0 |  | RTS 24/ I | RTS 24/ I | 0.0303 | 49.31 |  | Práce | Běžná |  |  |  | POL1_
|  | Odkaz na mn. položky pořadí 72 : 1627,50000 |  | 1627.5 | [23 empty] | VV | 5
|  | Mezisoučet |  | 1627.5 | [23 empty] | VV | 1
76 | 944944031R00 | Příplatek za každý měsíc použití sítí k pol. 4011 | m2 | 3255 |  | 0 | 10.6 | 34503 | 0 | 0 | 12 | 0 | 5e-05 | 0.16 | 0 | 0 |  | RTS 24/ I | RTS 24/ I | 0 | 0 |  | Práce | Běžná |  |  |  | POL1_
|  | Odkaz na mn. položky pořadí 72 : 1627,50000 |  | 1627.5 | [23 empty] | VV | 5
|  | Mezisoučet |  | 1627.5 | [23 empty] | VV | 1
|  | Koeficient 60 dnů: 1 |  | 1627.5 | [23 empty] | VV | 4
77 | 944944081R00 | Demontáž ochranné sítě z umělých vláken | m2 | 1627.5 |  | 0 | 0 | 0 | 10 | 16275 | 12 | 0 | 0 | 0 | 0 | 0 |  | RTS 24/ I | RTS 24/ I | 0.018 | 29.3 |  | Práce | Běžná |  |  |  | POL1_
|  | Odkaz na mn. položky pořadí 72 : 1627,50000 |  | 1627.5 | [23 empty] | VV | 5
|  | Mezisoučet |  | 1627.5 | [23 empty] | VV | 1
Díl: | 95 | Dokončovací konstrukce na pozemních stavbách |  |  |  | 0 |  | 3540.16 |  | 216943.24 |  | 0 |  | 0.06 |  | 0 |  |  |  |  | 478.23 | [6 empty] | DIL
78 | 952901111R00 | Vyčištění budov o výšce podlaží do 4 m | m2 | 1552.7 |  | 0 | 2.28 | 3540.16 | 139.72 | 216943.24 | 12 | 0 | 4e-05 | 0.06 | 0 | 0 |  | RTS 24/ I | RTS 24/ I | 0.308 | 478.23 |  | Práce | Běžná |  |  |  | POL1_
|  | Vyčištění budov a ostatních objektů budov bytové nebo občanské výstavby - zametení a umytí podlah, dlažeb, obkladů, schodů v místnostech, chodbách a schodištích, vyčištění a umytí oken, dveří s rámy, zárubněmi, umytí a vyčištění jiných zasklených a natíraných ploch a zařizovacích předmětů před předáním do užívání světlá výška podlaží do 4 m | [25 empty] | POP |  | Vyčištění budov a ostatních objektů budov bytové nebo občanské výstavby - zametení a umytí podlah, dlažeb, obkladů, schodů v místnostech, chodbách a schodištích, vyčištění a umytí oken, dveří s rámy, zárubněmi, umytí a vyčištění jiných zasklených a natíraných ploch a zařizovacích předmětů před předáním do užívání světlá výška podlaží do 4 m
|  | (délka) * šířka * počet pater : | [25 empty] | VV | 0
|  | dům : | [25 empty] | VV | 0
|  | (175,0)*2,0*2 |  | 700 | [23 empty] | VV | 0
|  | Mezisoučet |  | 700 | [23 empty] | VV | 1
|  | střešní plášť : | [25 empty] | VV | 0
|  | 852,70 |  | 852.7 | [23 empty] | VV | 0
|  | Mezisoučet |  | 852.7 | [23 empty] | VV | 1
Díl: | 96 | Bourání konstrukcí |  |  |  | 0 |  | 634.98 |  | 1056850.79 |  | 0 |  | 0.02 |  | 863.08 |  |  |  |  | 2003.96 | [6 empty] | DIL
79 | 962032241R00 | Bourání zdiva z cihel pálených na MC | m3 | 17.0282 |  | 0 | 37.29 | 634.98 | 1040.71 | 17721.42 | 12 | 0 | 0.00128 | 0.02 | 1.95 | 33.2 |  | RTS 24/ I | RTS 24/ I | 1.701 | 28.96 |  | Práce | Žlutá |  |  |  | POL1_
|  | PŮDORYS 1.PP, BOURACÍ PLÁN : | [25 empty] | VV | 0
|  | POHLEDY, BOURACÍ PLÁN : | [25 empty] | VV | 0
|  | pozn. č.2 - přizdívka : | [25 empty] | VV | 0
|  | POHLED VÝCHODNÍ : | [25 empty] | VV | 0
|  | (2,12+0,84+4,70)*0,07 |  | 0.5362 | [23 empty] | VV | 0
|  | POHLED SEVERNÍ : | [25 empty] | VV | 0
|  | (61,1)*0,07 |  | 4.277 | [23 empty] | VV | 0
|  | POHLED ZÁPADNÍ : | [25 empty] | VV | 0
|  | (93,0)*0,07 |  | 6.51 | [23 empty] | VV | 0
|  | POHLED JIŽNÍ : | [25 empty] | VV | 0
|  | (81,5)*0,07 |  | 5.705 | [23 empty] | VV | 0
|  | Mezisoučet |  | 17.0282 | [23 empty] | VV | 1
80 | 711140201R00 | Odstranění izolace proti vlhkosti na ploše svislé, asfaltové pásy přitavením, 1 vrstva | m2 | 243.26 |  | 0 | 0 | 0 | 21.2 | 5157.11 | 12 | 0 | 0 | 0 | 0.00524 | 1.27 |  | RTS 24/ I | RTS 24/ I | 0.042 | 10.22 |  | Práce | Žlutá |  |  |  | POL1_
|  | PŮDORYS 1.PP, BOURACÍ PLÁN : | [25 empty] | VV | 0
|  | POHLEDY, BOURACÍ PLÁN : | [25 empty] | VV | 0
|  | pozn. č.2 - přizdívka : | [25 empty] | VV | 0
|  | POHLED VÝCHODNÍ : | [25 empty] | VV | 0
|  | (2,12+0,84+4,70) |  | 7.66 | [23 empty] | VV | 0
|  | POHLED SEVERNÍ : | [25 empty] | VV | 0
|  | (61,1) |  | 61.1 | [23 empty] | VV | 0
|  | POHLED ZÁPADNÍ : | [25 empty] | VV | 0
|  | (93,0) |  | 93 | [23 empty] | VV | 0
|  | POHLED JIŽNÍ : | [25 empty] | VV | 0
|  | (81,5) |  | 81.5 | [23 empty] | VV | 0
|  | Mezisoučet |  | 243.26 | [23 empty] | VV | 1
81 | 978015291R00 | Otlučení omítek vnějších MVC v složit.1-4 do 100 % | m2 | 243.26 |  | 0 | 0 | 0 | 125 | 30407.5 | 12 | 0 | 0 | 0 | 0.059 | 14.35 |  | RTS 24/ I | RTS 24/ I | 0.3 | 72.98 |  | Práce | Žlutá |  |  |  | POL1_
|  | PŮDORYS 1.PP, BOURACÍ PLÁN : | [25 empty] | VV | 0
|  | POHLEDY, BOURACÍ PLÁN : | [25 empty] | VV | 0
|  | pozn. č.2 - přizdívka : | [25 empty] | VV | 0
|  | POHLED VÝCHODNÍ : | [25 empty] | VV | 0
|  | (2,12+0,84+4,70) |  | 7.66 | [23 empty] | VV | 0
|  | POHLED SEVERNÍ : | [25 empty] | VV | 0
|  | (61,1) |  | 61.1 | [23 empty] | VV | 0
|  | POHLED ZÁPADNÍ : | [25 empty] | VV | 0
|  | (93,0) |  | 93 | [23 empty] | VV | 0
|  | POHLED JIŽNÍ : | [25 empty] | VV | 0
|  | (81,5) |  | 81.5 | [23 empty] | VV | 0
|  | Mezisoučet |  | 243.26 | [23 empty] | VV | 1
82 | 978015261R00 | Otlučení omítek vnějších MVC v složit.1-4 do 50 % | m2 | 1056.809 |  | 0 | 0 | 0 | 62.3 | 65839.2 | 12 | 0 | 0 | 0 | 0.029 | 30.65 |  | RTS 24/ I | RTS 24/ I | 0.15 | 158.52 |  | Práce | Žlutá |  |  |  | POL1_
|  | Pod KZS : | [25 empty] | VV | 0
|  | Odkaz na mn. položky pořadí 46 : 1056,80900 |  | 1056.809 | [23 empty] | VV | 5
|  | Mezisoučet |  | 1056.809 | [23 empty] | VV | 1
83 | 978013191R00 | Otlučení omítek vnitřních stěn v rozsahu do 100 % | m2 | 140.0672 |  | 0 | 0 | 0 | 108 | 15127.26 | 12 | 0 | 0 | 0 | 0.046 | 6.44 |  | RTS 24/ I | RTS 24/ I | 0.26 | 36.42 |  | Práce | Žlutá |  |  |  | POL1_
|  | ostění : | [25 empty] | VV | 0
|  | oprava vnitřní omítek po montáži oken : | [25 empty] | VV | 0
|  | W/28 - SESTAVA OKEN : (5,41+3,015*2)*3*0,32 |  | 10.9824 | [23 empty] | VV | 0
|  | W/29 - SESTAVA OKEN : (5,41+3,015*2)*2*0,32 |  | 7.3216 | [23 empty] | VV | 0
|  | W/30 - SESTAVA OKEN : (5,41+3,015*2)*3*0,32 |  | 10.9824 | [23 empty] | VV | 0
|  | W/31 - SESTAVA OKEN : (5,41+3,015*2)*2*0,32 |  | 7.3216 | [23 empty] | VV | 0
|  | W/32 - SESTAVA OKEN : (4,06+3,015*2)*2*0,32 |  | 6.4576 | [23 empty] | VV | 0
|  | W/33 - SESTAVA OKEN : (2,71+3,015*2)*1*0,32 |  | 2.7968 | [23 empty] | VV | 0
|  | W/34 - OKNO DVOUKŘÍDLÉ + NADSVĚTLÍKY : (3,01+2,715*2)*4*0,32 |  | 10.8032 | [23 empty] | VV | 0
|  | W/35 - OKNO DVOUKŘÍDLÉ + NADSVĚTLÍKY : (3,01+2,115*2)*1*0,32 |  | 2.3168 | [23 empty] | VV | 0
|  | W/36 - OKNO ČTYŘKŘÍDLÉ : (5,41+1,215*2)*1*0,32 |  | 2.5088 | [23 empty] | VV | 0
|  | W/36o - OKNO ČTYŘKŘÍDLÉ : (5,41+1,215*2)*1*0,32 |  | 2.5088 | [23 empty] | VV | 0
|  | W/37o - OKNO ČTYŘKŘÍDLÉ : (5,41+1,215*2)*1*0,32 |  | 2.5088 | [23 empty] | VV | 0
|  | W/38o - OKNO TROJKŘÍDLÉ : (4,06+1,215*2)*1*0,32 |  | 2.0768 | [23 empty] | VV | 0
|  | W/39o - OKNO DVOUKŘÍDLÉ : (2,71+1,215*2)*6*0,32 |  | 9.8688 | [23 empty] | VV | 0
|  | W/40o - OKNO JEDNOKŘÍDLÉ : (1,36+2,115*2)*4*0,32 |  | 7.1552 | [23 empty] | VV | 0
|  | W/41o - OKNO JEDNOKŘÍDLÉ : (1,36+2,115*2)*2*0,32 |  | 3.5776 | [23 empty] | VV | 0
|  | W/42o - OKNO TROJKŘÍDLÉ : (4,06+0,915*2)*1*0,32 |  | 1.8848 | [23 empty] | VV | 0
|  | W/43o - OKNO DVOUKŘÍDLÉ : (2,71+0,915*2)*1*0,32 |  | 1.4528 | [23 empty] | VV | 0
|  | Mezisoučet |  | 92.5248 | [23 empty] | VV | 1
|  | 11 - DVEŘE + NADSVĚTLÍK : (2,885+2,54*2)*1*0,32 |  | 2.5488 | [23 empty] | VV | 0
|  | 12 - DVEŘE + NADSVĚTLÍKY : (1,81+2,19*2)*1*0,32 |  | 1.9808 | [23 empty] | VV | 0
|  | 13 - GARÁŽOVÁ DVOUKŘÍDLÁ VRATA : (1,675+3,45*2)*5*0,32 |  | 13.72 | [23 empty] | VV | 0
|  | Mezisoučet |  | 18.2496 | [23 empty] | VV | 1
|  | S1 - PROSKLENÁ STĚNA : (3,78+4,43*2)*1*0,32 |  | 4.0448 | [23 empty] | VV | 0
|  | S2 - PROSKLENÁ STĚNA : (5,37+3,89*2)*4*0,32 |  | 16.832 | [23 empty] | VV | 0
|  | S3 - PROSKLENÁ STĚNA : (5,37+3,89*2)*2*0,32 |  | 8.416 | [23 empty] | VV | 0
|  | Mezisoučet |  | 29.2928 | [23 empty] | VV | 1
84 | 96000x01 | D+M: vyvěšení dveřních křídel, včetně vybourání zárubní, prahu a příslušenství včetně pomocných prací, zapravení a dalších prací, (dle PD) | m2 | 182.2668 |  | 0 | 0 | 0 | 300 | 54680.03 | 12 | 0 | 0 | 0 | 0 | 0 |  | Vlastní | Indiv | 0 | 0 |  | Práce | Žlutá |  |  |  | POL1_
|  | bourané výplně : | [25 empty] | VV | 0
|  | 11 - DVEŘE + NADSVĚTLÍK : 2,885*2,54*1*1 |  | 7.3279 | [23 empty] | VV | 0
|  | 12 - DVEŘE + NADSVĚTLÍKY : 1,81*2,19*1*1 |  | 3.9639 | [23 empty] | VV | 0
|  | 13 - GARÁŽOVÁ DVOUKŘÍDLÁ VRATA : 1,675*3,45*5*1 |  | 28.8938 | [23 empty] | VV | 0
|  | S1 - PROSKLENÁ STĚNA : 3,78*4,43*1*1 |  | 16.7454 | [23 empty] | VV | 0
|  | S2 - PROSKLENÁ STĚNA : 5,37*3,89*4*1 |  | 83.5572 | [23 empty] | VV | 0
|  | S3 - PROSKLENÁ STĚNA : 5,37*3,89*2*1 |  | 41.7786 | [23 empty] | VV | 0
85 | 96000x02 | D+M: vyvěšení okeních křídel, včetně vybourání rámů, parapetů a příslušenství včetně pomocných prací, zapravení a dalších prací, (dle PD) | m2 | 302.6799 |  | 0 | 0 | 0 | 250 | 75669.98 | 12 | 0 | 0 | 0 | 0 | 0 |  | Vlastní | Indiv | 0 | 0 |  | Práce | Žlutá |  |  |  | POL1_
|  | bourané výplně : | [25 empty] | VV | 0
|  | W/28 - SESTAVA OKEN : 5,41*3,015*3*1 |  | 48.9335 | [23 empty] | VV | 0
|  | W/29 - SESTAVA OKEN : 5,41*3,015*2*1 |  | 32.6223 | [23 empty] | VV | 0
|  | W/30 - SESTAVA OKEN : 5,41*3,015*3*1 |  | 48.9335 | [23 empty] | VV | 0
|  | W/31 - SESTAVA OKEN : 5,41*3,015*2*1 |  | 32.6223 | [23 empty] | VV | 0
|  | W/32 - SESTAVA OKEN : 4,06*3,015*2*1 |  | 24.4818 | [23 empty] | VV | 0
|  | W/33 - SESTAVA OKEN : 2,71*3,015*1*1 |  | 8.1707 | [23 empty] | VV | 0
|  | W/34 - OKNO DVOUKŘÍDLÉ + NADSVĚTLÍKY : 3,01*2,715*4*1 |  | 32.6886 | [23 empty] | VV | 0
|  | W/35 - OKNO DVOUKŘÍDLÉ + NADSVĚTLÍKY : 3,01*2,115*1*1 |  | 6.3662 | [23 empty] | VV | 0
|  | W/36 - OKNO ČTYŘKŘÍDLÉ : 5,41*1,215*1*1 |  | 6.5732 | [23 empty] | VV | 0
|  | W/36o - OKNO ČTYŘKŘÍDLÉ : 5,41*1,215*1*1 |  | 6.5732 | [23 empty] | VV | 0
|  | W/37o - OKNO ČTYŘKŘÍDLÉ : 5,41*1,215*1*1 |  | 6.5732 | [23 empty] | VV | 0
|  | W/38o - OKNO TROJKŘÍDLÉ : 4,06*1,215*1*1 |  | 4.9329 | [23 empty] | VV | 0
|  | W/39o - OKNO DVOUKŘÍDLÉ : 2,71*1,215*6*1 |  | 19.7559 | [23 empty] | VV | 0
|  | W/40o - OKNO JEDNOKŘÍDLÉ : 1,36*2,115*4*1 |  | 11.5056 | [23 empty] | VV | 0
|  | W/41o - OKNO JEDNOKŘÍDLÉ : 1,36*2,115*2*1 |  | 5.7528 | [23 empty] | VV | 0
|  | W/42o - OKNO TROJKŘÍDLÉ : 4,06*0,915*1*1 |  | 3.7149 | [23 empty] | VV | 0
|  | W/43o - OKNO DVOUKŘÍDLÉ : 2,71*0,915*1*1 |  | 2.4796 | [23 empty] | VV | 0
86 | 968096002R00 | Bourání parapetů plastových š. do 50 cm | m | 131.46 |  | 0 | 0 | 0 | 60.5 | 7953.33 | 12 | 0 | 0 | 0 | 0.01383 | 1.82 |  | RTS 24/ I | RTS 24/ I | 0.12 | 15.78 |  | Práce | Žlutá |  |  |  | POL1_
|  | W/28 - SESTAVA OKEN : 5,41*3 |  | 16.23 | [23 empty] | VV | 0
|  | W/29 - SESTAVA OKEN : 5,41*2 |  | 10.82 | [23 empty] | VV | 0
|  | W/30 - SESTAVA OKEN : 5,41*3 |  | 16.23 | [23 empty] | VV | 0
|  | W/31 - SESTAVA OKEN : 5,41*2 |  | 10.82 | [23 empty] | VV | 0
|  | W/32 - SESTAVA OKEN : 4,06*2 |  | 8.12 | [23 empty] | VV | 0
|  | W/33 - SESTAVA OKEN : 2,71*1 |  | 2.71 | [23 empty] | VV | 0
|  | W/34 - OKNO DVOUKŘÍDLÉ + NADSVĚTLÍKY : 3,01*4 |  | 12.04 | [23 empty] | VV | 0
|  | W/35 - OKNO DVOUKŘÍDLÉ + NADSVĚTLÍKY : 3,01*1 |  | 3.01 | [23 empty] | VV | 0
|  | W/36 - OKNO ČTYŘKŘÍDLÉ : 5,41*1 |  | 5.41 | [23 empty] | VV | 0
|  | W/36o - OKNO ČTYŘKŘÍDLÉ : 5,41*1 |  | 5.41 | [23 empty] | VV | 0
|  | W/37o - OKNO ČTYŘKŘÍDLÉ : 5,41*1 |  | 5.41 | [23 empty] | VV | 0
|  | W/38o - OKNO TROJKŘÍDLÉ : 4,06*1 |  | 4.06 | [23 empty] | VV | 0
|  | W/39o - OKNO DVOUKŘÍDLÉ : 2,71*6 |  | 16.26 | [23 empty] | VV | 0
|  | W/40o - OKNO JEDNOKŘÍDLÉ : 1,36*4 |  | 5.44 | [23 empty] | VV | 0
|  | W/41o - OKNO JEDNOKŘÍDLÉ : 1,36*2 |  | 2.72 | [23 empty] | VV | 0
|  | W/42o - OKNO TROJKŘÍDLÉ : 4,06*1 |  | 4.06 | [23 empty] | VV | 0
|  | W/43o - OKNO DVOUKŘÍDLÉ : 2,71*1 |  | 2.71 | [23 empty] | VV | 0
|  | Mezisoučet |  | 131.46 | [23 empty] | VV | 1
87 | 978059621R00 | Odsekání vnějších obkladů stěn do 2 m2 | m2 | 50.92 |  | 0 | 0 | 0 | 272 | 13850.24 | 12 | 0 | 0 | 0 | 0.089 | 4.53 |  | RTS 24/ I | RTS 24/ I | 0.6 | 30.55 |  | Práce | Žlutá |  |  |  | POL1_
|  | PŮDORYS 1.PP, BOURACÍ PLÁN : | [25 empty] | VV | 0
|  | POHLEDY, BOURACÍ PLÁN : | [25 empty] | VV | 0
|  | pozn. č.2 - přizdívka : | [25 empty] | VV | 0
|  | POHLED VÝCHODNÍ : | [25 empty] | VV | 0
|  | (3,175) |  | 3.175 | [23 empty] | VV | 0
|  | POHLED SEVERNÍ : | [25 empty] | VV | 0
|  | (27,9)*0,45 |  | 12.555 | [23 empty] | VV | 0
|  | POHLED ZÁPADNÍ : | [25 empty] | VV | 0
|  | (41,4)*0,45 |  | 18.63 | [23 empty] | VV | 0
|  | POHLED JIŽNÍ : | [25 empty] | VV | 0
|  | (36,8)*0,45 |  | 16.56 | [23 empty] | VV | 0
|  | Mezisoučet |  | 50.92 | [23 empty] | VV | 1
88 | 965081702R00 | Bourání soklíků z dlažeb keramických | m | 33.2 |  | 0 | 0 | 0 | 31.8 | 1055.76 | 12 | 0 | 0 | 0 | 0.0004 | 0.01 |  | RTS 24/ I | RTS 24/ I | 0.07 | 2.32 |  | Práce | Zelená |  |  |  | POL1_
|  | PDL 07 : | [25 empty] | VV | 0
|  | podlaha lodžie 1.np : | [25 empty] | VV | 0
|  | levá : 10,90 |  | 10.9 | [23 empty] | VV | 0
|  | spodek : 20,30 |  | 20.3 | [23 empty] | VV | 0
|  | Mezisoučet |  | 31.2 | [23 empty] | VV | 1
|  | schodiště - pozn.19 : | [25 empty] | VV | 0
|  | 4*0,50 |  | 2 | [23 empty] | VV | 0
|  | Mezisoučet |  | 2 | [23 empty] | VV | 1
89 | 965081713RT1 | Bourání dlažeb keramických tl.10 mm, nad 1 m2 ručně, dlaždice keramické | m2 | 35.9 |  | 0 | 0 | 0 | 104.5 | 3751.55 | 12 | 0 | 0 | 0 | 0.02 | 0.72 |  | RTS 24/ I | RTS 24/ I | 0.23 | 8.26 |  | Práce | Zelená |  |  |  | POL1_
|  | PDL 07 : | [25 empty] | VV | 0
|  | podlaha lodžie 1.np : | [25 empty] | VV | 0
|  | levá : 5,10 |  | 5.1 | [23 empty] | VV | 0
|  | spodek : 24,80 |  | 24.8 | [23 empty] | VV | 0
|  | Mezisoučet |  | 29.9 | [23 empty] | VV | 1
|  | schodiště - pozn.19 : | [25 empty] | VV | 0
|  | 5*4*0,30 |  | 6 | [23 empty] | VV | 0
|  | Mezisoučet |  | 6 | [23 empty] | VV | 1
90 | 965048515R00 | Broušení betonových povrchů do tl. 5 mm | m2 | 35.9 |  | 0 | 0 | 0 | 361 | 12959.9 | 12 | 0 | 0 | 0 | 0.0126 | 0.45 |  | RTS 24/ I | RTS 24/ I | 0.33 | 11.85 |  | Práce | Zelená |  |  |  | POL1_
|  | PDL 07 : | [25 empty] | VV | 0
|  | podlaha lodžie 1.np : | [25 empty] | VV | 0
|  | levá : 5,10 |  | 5.1 | [23 empty] | VV | 0
|  | spodek : 24,80 |  | 24.8 | [23 empty] | VV | 0
|  | Mezisoučet |  | 29.9 | [23 empty] | VV | 1
|  | schodiště - pozn.19 : | [25 empty] | VV | 0
|  | 5*4*0,30 |  | 6 | [23 empty] | VV | 0
|  | Mezisoučet |  | 6 | [23 empty] | VV | 1
91 | 965042141RT1 | Bourání mazanin betonových tl. 10 cm, nad 4 m2 ručně tl. mazaniny 5 - 8 cm | m3 | 35.9 |  | 0 | 0 | 0 | 4590 | 164781 | 12 | 0 | 0 | 0 | 2.2 | 78.98 |  | RTS 24/ I | RTS 24/ I | 11.05 | 396.7 |  | Práce | Zelená |  |  |  | POL1_
|  | PDL 07 : | [25 empty] | VV | 0
|  | podlaha lodžie 1.np : | [25 empty] | VV | 0
|  | levá : 5,10 |  | 5.1 | [23 empty] | VV | 0
|  | spodek : 24,80 |  | 24.8 | [23 empty] | VV | 0
|  | Mezisoučet |  | 29.9 | [23 empty] | VV | 1
|  | schodiště - pozn.19 : | [25 empty] | VV | 0
|  | 5*4*0,30 |  | 6 | [23 empty] | VV | 0
|  | Mezisoučet |  | 6 | [23 empty] | VV | 1
92 | 711140101R00 | Odstranění izolace proti vlhkosti na ploše vodorovné, asfaltové pásy přitavením, 1 vrstva | m2 | 35.9 |  | 0 | 0 | 0 | 20.7 | 743.13 | 12 | 0 | 0 | 0 | 0.00487 | 0.17 |  | RTS 24/ I | RTS 24/ I | 0.041 | 1.47 |  | Práce | Zelená |  |  |  | POL1_
|  | PDL 07 : | [25 empty] | VV | 0
|  | podlaha lodžie 1.np : | [25 empty] | VV | 0
|  | levá : 5,10 |  | 5.1 | [23 empty] | VV | 0
|  | spodek : 24,80 |  | 24.8 | [23 empty] | VV | 0
|  | Mezisoučet |  | 29.9 | [23 empty] | VV | 1
|  | schodiště - pozn.19 : | [25 empty] | VV | 0
|  | 5*4*0,30 |  | 6 | [23 empty] | VV | 0
|  | Mezisoučet |  | 6 | [23 empty] | VV | 1
93 | 96000x03.p4 | D+M: zřízení vybourání betonového prahu pod dveřmi včetně pomocných prací, řezání, zapravení a dalších prací (dle PD) | kpl | 7 |  | 0 | 0 | 0 | 3000 | 21000 | 12 | 0 | 0 | 0 | 0 | 0 |  | Vlastní | Indiv | 0 | 0 |  | Práce | Zelená |  |  |  | POL1_
|  | Ubourání 120mm práh pod balkonovými dveřmi, vybourán až na stropní panel. Bourání bude prováděno v nenosné části panelu. | [25 empty] | POP |  | Ubourání 120mm práh pod balkonovými dveřmi, vybourán až na stropní panel. Bourání bude prováděno v nenosné části panelu.
|  | u nových balkonových dveří : | [25 empty] | VV | 0
|  | 1.PP : 0 | [25 empty] | VV | 0
|  | 1.NP : 7 |  | 7 | [23 empty] | VV | 0
|  | Mezisoučet |  | 7 | [23 empty] | VV | 1
94 | 965082923R00 | Odstranění násypu tl. do 10 cm, plocha nad 2 m2 | m3 | 49.25 |  | 0 | 0 | 0 | 522 | 25708.5 | 12 | 0 | 0 | 0 | 1.4 | 68.95 |  | RTS 24/ I | RTS 24/ I | 1.257 | 61.91 |  | Práce | Červená |  |  |  | POL1_
|  | SCH05 : | [25 empty] | VV | 0
|  | kuchyň : | [25 empty] | VV | 0
|  | plocha = 942 m2 : | [25 empty] | VV | 0
|  | 942*(0,05) |  | 47.1 | [23 empty] | VV | 0
|  | vstup : | [25 empty] | VV | 0
|  | plocha = 43,0 m2 : | [25 empty] | VV | 0
|  | 43,0*(0,05) |  | 2.15 | [23 empty] | VV | 0
|  | Mezisoučet |  | 49.25 | [23 empty] | VV | 1
95 | 965082933RT2 | Odstranění násypu tl. do 20 cm, plocha nad 2 m2 | m3 | 147.75 |  | 0 | 0 | 0 | 436.5 | 64492.88 | 12 | 0 | 0 | 0 | 1.4 | 206.85 |  | RTS 24/ I | RTS 24/ I | 1.051 | 155.29 |  | Práce | Červená |  |  |  | POL1_
|  | SCH05 : | [25 empty] | VV | 0
|  | kuchyň : | [25 empty] | VV | 0
|  | plocha = 942 m2 : | [25 empty] | VV | 0
|  | 942*(0,05+0,10) |  | 141.3 | [23 empty] | VV | 0
|  | vstup : | [25 empty] | VV | 0
|  | plocha = 43,0 m2 : | [25 empty] | VV | 0
|  | 43,0*(0,05+0,10) |  | 6.45 | [23 empty] | VV | 0
|  | Mezisoučet |  | 147.75 | [23 empty] | VV | 1
96 | 965042141R00 | Bourání mazanin betonových tl. 10 cm, nad 4 m2 | m3 | 49.25 |  | 0 | 0 | 0 | 3495 | 172128.75 | 12 | 0 | 0 | 0 | 2.2 | 108.35 |  | RTS 24/ I | RTS 24/ I | 7.195 | 354.35 |  | Práce | Červená |  |  |  | POL1_
|  | SCH05 : | [25 empty] | VV | 0
|  | kuchyň : | [25 empty] | VV | 0
|  | plocha = 942 m2 : | [25 empty] | VV | 0
|  | 942*(0,05) |  | 47.1 | [23 empty] | VV | 0
|  | vstup : | [25 empty] | VV | 0
|  | plocha = 43,0 m2 : | [25 empty] | VV | 0
|  | 43,0*(0,05) |  | 2.15 | [23 empty] | VV | 0
|  | Mezisoučet |  | 49.25 | [23 empty] | VV | 1
97 | 965049111RT1 | Příplatek, bourání mazanin se svař. síťí tl. 10 cm jednostranná výztuž svařovanou sítí | m3 | 49.25 |  | 0 | 0 | 0 | 2005 | 98746.25 | 12 | 0 | 0 | 0 | 0 | 0 |  | RTS 24/ I | RTS 24/ I | 4.828 | 237.78 |  | Práce | Červená |  |  |  | POL1_
|  | SCH05 : | [25 empty] | VV | 0
|  | kuchyň : | [25 empty] | VV | 0
|  | plocha = 942 m2 : | [25 empty] | VV | 0
|  | 942*(0,05) |  | 47.1 | [23 empty] | VV | 0
|  | vstup : | [25 empty] | VV | 0
|  | plocha = 43,0 m2 : | [25 empty] | VV | 0
|  | 43,0*(0,05) |  | 2.15 | [23 empty] | VV | 0
|  | Mezisoučet |  | 49.25 | [23 empty] | VV | 1
98 | 713104111R00 | Odstranění tepelné izolace střech plochých, volně uložené, z desek EPS, tl. do 100 mm | m2 | 985 |  | 0 | 0 | 0 | 19.2 | 18912 | 12 | 0 | 0 | 0 | 0.002 | 1.97 |  | RTS 24/ I | RTS 24/ I | 0.038 | 37.43 |  | Práce | Červená |  |  |  | POL1_
|  | SCH05 : | [25 empty] | VV | 0
|  | kuchyň : | [25 empty] | VV | 0
|  | plocha = 942 m2 : | [25 empty] | VV | 0
|  | 942 |  | 942 | [23 empty] | VV | 0
|  | vstup : | [25 empty] | VV | 0
|  | plocha = 43,0 m2 : | [25 empty] | VV | 0
|  | 43,0 |  | 43 | [23 empty] | VV | 0
|  | Mezisoučet |  | 985 | [23 empty] | VV | 1
99 | 713104121R00 | Odstranění tepelné izolace střech plochých, volně uložené, z desek minerálních, tl. do 100 mm | m2 | 985 |  | 0 | 0 | 0 | 20.2 | 19897 | 12 | 0 | 0 | 0 | 0.015 | 14.78 |  | RTS 24/ I | RTS 24/ I | 0.04 | 39.4 |  | Práce | Červená |  |  |  | POL1_
|  | SCH05 : | [25 empty] | VV | 0
|  | kuchyň : | [25 empty] | VV | 0
|  | plocha = 942 m2 : | [25 empty] | VV | 0
|  | 942 |  | 942 | [23 empty] | VV | 0
|  | vstup : | [25 empty] | VV | 0
|  | plocha = 43,0 m2 : | [25 empty] | VV | 0
|  | 43,0 |  | 43 | [23 empty] | VV | 0
|  | Mezisoučet |  | 985 | [23 empty] | VV | 1
100 | 965032131R00 | Bourání podlah z cihel na stojato, plochy nad 1 m2 | m2 | 985 |  | 0 | 0 | 0 | 94.4 | 92984 | 12 | 0 | 0 | 0 | 0.272 | 267.92 |  | RTS 24/ I | RTS 24/ I | 0.185 | 182.23 |  | Práce | Červená |  |  |  | POL1_
|  | SCH05 : | [25 empty] | VV | 0
|  | kuchyň : | [25 empty] | VV | 0
|  | plocha = 942 m2 : | [25 empty] | VV | 0
|  | 942 |  | 942 | [23 empty] | VV | 0
|  | vstup : | [25 empty] | VV | 0
|  | plocha = 43,0 m2 : | [25 empty] | VV | 0
|  | 43,0 |  | 43 | [23 empty] | VV | 0
|  | Mezisoučet |  | 985 | [23 empty] | VV | 1
101 | 712300831R00 | Odstranění povlakové krytiny střech do 10°, 1 vrstva | m2 | 1970 |  | 0 | 0 | 0 | 23.6 | 46492 | 12 | 0 | 0 | 0 | 0.006 | 11.82 |  | RTS 24/ I | RTS 24/ I | 0.052 | 102.44 |  | Práce | Červená |  |  |  | POL1_
|  | živičná hydroizolace s posypem : | [25 empty] | VV | 0
|  | SCH05 : | [25 empty] | VV | 0
|  | kuchyň : | [25 empty] | VV | 0
|  | plocha = 942 m2 : | [25 empty] | VV | 0
|  | 942 |  | 942 | [23 empty] | VV | 0
|  | vstup : | [25 empty] | VV | 0
|  | plocha = 43,0 m2 : | [25 empty] | VV | 0
|  | 43,0 |  | 43 | [23 empty] | VV | 0
|  | Mezisoučet |  | 985 | [23 empty] | VV | 1
|  | lepenka : | [25 empty] | VV | 0
|  | SCH05 : | [25 empty] | VV | 0
|  | kuchyň : | [25 empty] | VV | 0
|  | plocha = 942 m2 : | [25 empty] | VV | 0
|  | 942 |  | 942 | [23 empty] | VV | 0
|  | vstup : | [25 empty] | VV | 0
|  | plocha = 43,0 m2 : | [25 empty] | VV | 0
|  | 43,0 |  | 43 | [23 empty] | VV | 0
|  | Mezisoučet |  | 985 | [23 empty] | VV | 1
102 | 712300832R00 | Odstranění povlakové krytiny střech do 10° , 2 vrstvy | m2 | 985 |  | 0 | 0 | 0 | 27.2 | 26792 | 12 | 0 | 0 | 0 | 0.01 | 9.85 |  | RTS 24/ I | RTS 24/ I | 0.06 | 59.1 |  | Práce | Červená |  |  |  | POL1_
|  | asfaltová lepenka 2x (hliníková vložka) : | [25 empty] | VV | 0
|  | SCH05 : | [25 empty] | VV | 0
|  | kuchyň : | [25 empty] | VV | 0
|  | plocha = 942 m2 : | [25 empty] | VV | 0
|  | 942 |  | 942 | [23 empty] | VV | 0
|  | vstup : | [25 empty] | VV | 0
|  | plocha = 43,0 m2 : | [25 empty] | VV | 0
|  | 43,0 |  | 43 | [23 empty] | VV | 0
|  | Mezisoučet |  | 985 | [23 empty] | VV | 1
Díl: | 99 | Staveništní přesun hmot |  |  |  | 0 |  | 0 |  | 333082.89 |  | 0 |  | 0 |  | 0 |  |  |  |  | 690.27 | [6 empty] | DIL
103 | 999281148R00 | Přesun hmot pro opravy a údržbu do v. 12 m,nošením | t | 219.1335 |  | 0 | 0 | 0 | 1520 | 333082.89 | 12 | 0 | 0 | 0 | 0 | 0 |  | RTS 24/ I | RTS 24/ I | 3.15 | 690.27 |  | Přesun hmot | Běžná |  |  |  | POL7_
Díl: | 711 | Izolace proti vodě |  |  |  | 0 |  | 270549.56 |  | 118041.5 |  | 0 |  | 3.14 |  | 0 |  |  |  |  | 197.83 | [6 empty] | DIL
104 | 711823121R00 | Montáž nopové fólie svisle | m2 | 243.26 |  | 0 | 0 | 0 | 91.9 | 22355.59 | 12 | 0 | 0 | 0 | 0 | 0 |  | RTS 24/ I | RTS 24/ I | 0.16 | 38.92 |  | Práce | Žlutá |  |  |  | POL1_
|  | Skladba SO03- nad terénem : | [25 empty] | VV | 0
|  | Skladba SO18 - pod terénem : | [25 empty] | VV | 0
|  | POHLED VÝCHODNÍ : | [25 empty] | VV | 0
|  | (2,12+0,84+4,70) |  | 7.66 | [23 empty] | VV | 0
|  | POHLED SEVERNÍ : | [25 empty] | VV | 0
|  | (61,1) |  | 61.1 | [23 empty] | VV | 0
|  | POHLED ZÁPADNÍ : | [25 empty] | VV | 0
|  | (93,0) |  | 93 | [23 empty] | VV | 0
|  | POHLED JIŽNÍ : | [25 empty] | VV | 0
|  | (81,5) |  | 81.5 | [23 empty] | VV | 0
|  | Mezisoučet |  | 243.26 | [23 empty] | VV | 1
105 | 28323137R | Fólie nopová izolační zemní drenážní; výška nopů 8,0 mm; HDPE; kašírování PP geotextilie (dle PD) | m2 | 267.586 |  | 0 | 167 | 44686.86 | 0 | 0 | 12 | 0 | 0.0002 | 0.05 | 0 | 0 | SPCM | RTS 24/ I | RTS 24/ I | 0 | 0 |  | Specifikace | Žlutá |  |  |  | POL3_
|  | Vysokohustotní speciální polyetylén bez recyklátů s navařenou filtrační geotextilií na vrcholcích nopů. | [25 empty] | POP |  | Vysokohustotní speciální polyetylén bez recyklátů s navařenou filtrační geotextilií na vrcholcích nopů.
|  | Dvouvrstvý drenážní pás pro spodní stavbu se speciální filtrační textilií. | [25 empty] | POP
|  | Skladba SO03- nad terénem : | [25 empty] | VV | 0
|  | Skladba SO18 - pod terénem : | [25 empty] | VV | 0
|  | POHLED VÝCHODNÍ : | [25 empty] | VV | 0
|  | (2,12+0,84+4,70) |  | 7.66 | [23 empty] | VV | 0
|  | POHLED SEVERNÍ : | [25 empty] | VV | 0
|  | (61,1) |  | 61.1 | [23 empty] | VV | 0
|  | POHLED ZÁPADNÍ : | [25 empty] | VV | 0
|  | (93,0) |  | 93 | [23 empty] | VV | 0
|  | POHLED JIŽNÍ : | [25 empty] | VV | 0
|  | (81,5) |  | 81.5 | [23 empty] | VV | 0
|  | Mezisoučet |  | 243.26 | [23 empty] | VV | 1
|  | Koeficient ztratné: 0,10 |  | 24.326 | [23 empty] | VV | 4
106 | 711823129RT4 | Montáž ukončovací lišty k nopové fólii včetně dodávky lišty | m | 122.55 |  | 0 | 53.6 | 6568.68 | 57.4 | 7034.37 | 12 | 0 | 0.00053 | 0.06 | 0 | 0 |  | RTS 24/ I | RTS 24/ I | 0.1 | 12.26 |  | Práce | Žlutá |  |  |  | POL1_
|  | Skladba SO03- nad terénem : | [25 empty] | VV | 0
|  | Skladba SO18 - pod terénem : | [25 empty] | VV | 0
|  | POHLED VÝCHODNÍ : | [25 empty] | VV | 0
|  | (1,60+0,85+14,0) |  | 16.45 | [23 empty] | VV | 0
|  | POHLED SEVERNÍ : | [25 empty] | VV | 0
|  | (27,9) |  | 27.9 | [23 empty] | VV | 0
|  | POHLED ZÁPADNÍ : | [25 empty] | VV | 0
|  | (41,4) |  | 41.4 | [23 empty] | VV | 0
|  | POHLED JIŽNÍ : | [25 empty] | VV | 0
|  | (36,8) |  | 36.8 | [23 empty] | VV | 0
|  | Mezisoučet |  | 122.55 | [23 empty] | VV | 1
107 | 711112001R00 | Provedení izolace proti vlhkosti na ploše svislé, 1x asfaltovým penetračním nátěr | m2 | 243.26 |  | 0 | 4.96 | 1206.57 | 25.54 | 6212.86 | 12 | 0 | 0.00017 | 0.04 | 0 | 0 |  | RTS 24/ I | RTS 24/ I | 0.049 | 11.92 |  | Práce | Žlutá |  |  |  | POL1_
|  | Skladba SO03- nad terénem : | [25 empty] | VV | 0
|  | Skladba SO18 - pod terénem : | [25 empty] | VV | 0
|  | POHLED VÝCHODNÍ : | [25 empty] | VV | 0
|  | (2,12+0,84+4,70) |  | 7.66 | [23 empty] | VV | 0
|  | POHLED SEVERNÍ : | [25 empty] | VV | 0
|  | (61,1) |  | 61.1 | [23 empty] | VV | 0
|  | POHLED ZÁPADNÍ : | [25 empty] | VV | 0
|  | (93,0) |  | 93 | [23 empty] | VV | 0
|  | POHLED JIŽNÍ : | [25 empty] | VV | 0
|  | (81,5) |  | 81.5 | [23 empty] | VV | 0
|  | Mezisoučet |  | 243.26 | [23 empty] | VV | 1
108 | 11163161R | Lak asfaltový izolační | kg | 116.7648 |  | 0 | 73 | 8523.83 | 0 | 0 | 12 | 0 | 0.001 | 0.12 | 0 | 0 | SPCM | RTS 24/ I | RTS 24/ I | 0 | 0 |  | Specifikace | Žlutá |  |  |  | POL3_
|  | spotřeba 0,4 kg/m2 : | [25 empty] | VV | 0
|  | Odkaz na mn. položky pořadí 107 : 243,26000*0,4 |  | 97.304 | [23 empty] | VV | 5
|  | Mezisoučet |  | 97.304 | [23 empty] | VV | 1
|  | Koeficient ztratné: 0,2 |  | 19.4608 | [23 empty] | VV | 4
109 | 711142559RT2 | Provedení izolace proti vlhkosti na ploše svislé, asfaltovými pásy přitavením 2 vrstvy - pásy ve specifikaci | m2 | 243.26 |  | 0 | 25.96 | 6315.03 | 280.04 | 68122.53 | 12 | 0 | 0.00099 | 0.24 | 0 | 0 |  | RTS 24/ I | RTS 24/ I | 0.532 | 129.41 |  | Práce | Žlutá |  |  |  | POL1_
|  | Skladba SO03- nad terénem : | [25 empty] | VV | 0
|  | Skladba SO18 - pod terénem : | [25 empty] | VV | 0
|  | POHLED VÝCHODNÍ : | [25 empty] | VV | 0
|  | (2,12+0,84+4,70) |  | 7.66 | [23 empty] | VV | 0
|  | POHLED SEVERNÍ : | [25 empty] | VV | 0
|  | (61,1) |  | 61.1 | [23 empty] | VV | 0
|  | POHLED ZÁPADNÍ : | [25 empty] | VV | 0
|  | (93,0) |  | 93 | [23 empty] | VV | 0
|  | POHLED JIŽNÍ : | [25 empty] | VV | 0
|  | (81,5) |  | 81.5 | [23 empty] | VV | 0
|  | Mezisoučet |  | 243.26 | [23 empty] | VV | 1
110 | 628522691R | Pás asfaltový modifikovaný, mineral, natavovací | m2 | 583.824 |  | 0 | 348 | 203170.75 | 0 | 0 | 12 | 0 | 0.0045 | 2.63 | 0 | 0 | SPCM | RTS 24/ I | RTS 24/ I | 0 | 0 |  | Specifikace | Žlutá |  |  |  | POL3_
|  | SVISLÁ : | [25 empty] | VV | 0
|  | Odkaz na mn. položky pořadí 109 : 243,26000 |  | 243.26 | [23 empty] | VV | 5
|  | Odkaz na mn. položky pořadí 109 : 243,26000 |  | 243.26 | [23 empty] | VV | 5
|  | Mezisoučet |  | 486.52 | [23 empty] | VV | 1
|  | Koeficient ztratné: 0,2 |  | 97.304 | [23 empty] | VV | 4
111 | 711212000R00 | Penetrace podkladu pod hydroizolační hmoty, včetně dodávky | m2 | 3.03 |  | 0 | 25.69 | 77.84 | 50.11 | 151.83 | 12 | 0 | 0.00021 | 0 | 0 | 0 |  | RTS 24/ I | RTS 24/ I | 0.095 | 0.29 |  | Práce | Žlutá |  |  |  | POL1_
|  | PDL 03 : | [25 empty] | VV | 0
|  | podlaha vstupní niky : | [25 empty] | VV | 0
|  | PŮDORYS 1.PP, BOURACÍ PLÁN : | [25 empty] | VV | 0
|  | 3,03 |  | 3.03 | [23 empty] | VV | 0
|  | Mezisoučet |  | 3.03 | [23 empty] | VV | 1
112 | 711000x01 | D+M: systémové řešení prostupů hydroizolací - elektro, potrubí vody a plynu (dle PD) | kpl | 1 |  | 0 | 0 | 0 | 10000 | 10000 | 12 | 0 | 0 | 0 | 0 | 0 |  | Vlastní | Indiv | 0 | 0 |  | Práce | Žlutá |  |  |  | POL1_
113 | 998711102R00 | Přesun hmot pro izolace proti vodě, výšky do 12 m | t | 3.1453 |  | 0 | 0 | 0 | 1324 | 4164.32 | 12 | 0 | 0 | 0 | 0 | 0 |  | RTS 24/ I | RTS 24/ I | 1.598 | 5.03 |  | Přesun hmot | Běžná |  |  |  | POL7_
Díl: | 712 | Povlakové krytiny |  |  |  | 0 |  | 1543805.03 |  | 1601209.62 |  | 0 |  | 94.05 |  | 0 |  |  |  |  | 1767.48 | [6 empty] | DIL
114 | 712311101RZ1 | Provedení povlakové krytiny střech do 10°, asfaltovým penetračním nátěrem 1x nátěr - včetně dodávky asfaltového penetračního nátěru | m2 | 29.9 |  | 0 | 37.69 | 1126.93 | 14.51 | 433.85 | 12 | 0 | 0.00033 | 0.01 | 0 | 0 |  | RTS 24/ I | RTS 24/ I | 0.0275 | 0.82 |  | Práce | Zelená |  |  |  | POL1_
|  | PDL 07 : | [25 empty] | VV | 0
|  | podlaha lodžie 1.np : | [25 empty] | VV | 0
|  | levá : 5,10 |  | 5.1 | [23 empty] | VV | 0
|  | spodek : 24,80 |  | 24.8 | [23 empty] | VV | 0
|  | Mezisoučet |  | 29.9 | [23 empty] | VV | 1
115 | 712311101X01 | D+M: lepící stěrka s výztužnou sklotextilní síťovinou (dle PD) | m2 | 29.9 |  | 0 | 87.39 | 2612.96 | 32.61 | 975.04 | 12 | 0 | 0.00033 | 0.01 | 0 | 0 |  | Vlastní | Indiv | 0.0275 | 0.82 |  | Práce | Zelená |  |  |  | POL1_
|  | PDL 07 : | [25 empty] | VV | 0
|  | podlaha lodžie 1.np : | [25 empty] | VV | 0
|  | levá : 5,10 |  | 5.1 | [23 empty] | VV | 0
|  | spodek : 24,80 |  | 24.8 | [23 empty] | VV | 0
|  | Mezisoučet |  | 29.9 | [23 empty] | VV | 1
116 | 712361703R00 | Provedení povlakové krytiny střech do 10°, fólií, lepenou v celé ploše | m2 | 37.7 |  | 0 | 226.57 | 8541.69 | 80.93 | 3051.06 | 12 | 0 | 0.00071 | 0.03 | 0 | 0 |  | RTS 24/ I | RTS 24/ I | 0.141 | 5.32 |  | Práce | Zelená |  |  |  | POL1_
|  | PDL 07 : | [25 empty] | VV | 0
|  | podlaha lodžie 1.np : | [25 empty] | VV | 0
|  | levá : 5,10 |  | 5.1 | [23 empty] | VV | 0
|  | spodek : 24,80 |  | 24.8 | [23 empty] | VV | 0
|  | Mezisoučet |  | 29.9 | [23 empty] | VV | 1
|  | vytažení : | [25 empty] | VV | 0
|  | levá : 10,90*0,25 |  | 2.725 | [23 empty] | VV | 0
|  | spodek : 20,30*0,25 |  | 5.075 | [23 empty] | VV | 0
|  | Mezisoučet |  | 7.8 | [23 empty] | VV | 1
117 | 712362701R00 | Provedení povlakové krytiny střech do 10°, fólií, zesílení spojů páskem fólie včetně zalití okrajů | m2 | 9.425 |  | 0 | 60.89 | 573.89 | 39.61 | 373.32 | 12 | 0 | 0.00017 | 0 | 0 | 0 |  | RTS 24/ I | RTS 24/ I | 0.069 | 0.65 |  | Práce | Zelená |  |  |  | POL1_
|  | přesahy a spoje : | [25 empty] | VV | 0
|  | Odkaz na mn. položky pořadí 116 : 37,70000*0,25 |  | 9.425 | [23 empty] | VV | 5
118 | 283220022Rx | hydroizolační fólie ve flexibilním lepidle (dle PD) | m2 | 45.24 |  | 0 | 358.5 | 16218.54 | 0 | 0 | 12 | 0 | 0.0018 | 0.08 | 0 | 0 |  | Vlastní | RTS 24/ I | 0 | 0 |  | Specifikace | Zelená |  |  |  | POL3_
|  | PDL 07 : | [25 empty] | VV | 0
|  | podlaha lodžie 1.np : | [25 empty] | VV | 0
|  | levá : 5,10 |  | 5.1 | [23 empty] | VV | 0
|  | spodek : 24,80 |  | 24.8 | [23 empty] | VV | 0
|  | Mezisoučet |  | 29.9 | [23 empty] | VV | 1
|  | vytažení : | [25 empty] | VV | 0
|  | levá : 10,90*0,25 |  | 2.725 | [23 empty] | VV | 0
|  | spodek : 20,30*0,25 |  | 5.075 | [23 empty] | VV | 0
|  | Mezisoučet |  | 7.8 | [23 empty] | VV | 1
|  | Koeficient ztratné: 0,2 |  | 7.54 | [23 empty] | VV | 4
119 | 712311101RT1 | Provedení povlakové krytiny střech do 10°, asfaltovým penetračním nátěrem 1x nátěr - nátěr ve specifikaci | m2 | 985 |  | 0 | 0 | 0 | 14.6 | 14381 | 12 | 0 | 0 | 0 | 0 | 0 |  | RTS 24/ I | RTS 24/ I | 0.0275 | 27.09 |  | Práce | Červená |  |  |  | POL1_
|  | SCH05 : | [25 empty] | VV | 0
|  | kuchyň : | [25 empty] | VV | 0
|  | plocha = 942 m2 : | [25 empty] | VV | 0
|  | 942 |  | 942 | [23 empty] | VV | 0
|  | vstup : | [25 empty] | VV | 0
|  | plocha = 43,0 m2 : | [25 empty] | VV | 0
|  | 43,0 |  | 43 | [23 empty] | VV | 0
|  | Mezisoučet |  | 985 | [23 empty] | VV | 1
120 | 712811101RT1 | Provedení povlakové krytiny střech, samostatné vytažení povlaku, asfaltový penetrační nátěr 1x nátěr - nátěr ve specifikaci | m2 | 175.6 |  | 0 | 0 | 0 | 19 | 3336.4 | 12 | 0 | 0 | 0 | 0 | 0 |  | RTS 24/ I | RTS 24/ I | 0.036 | 6.32 |  | Práce | Červená |  |  |  | POL1_
|  | SCH05 : | [25 empty] | VV | 0
|  | kuchyň : | [25 empty] | VV | 0
|  | vytažení : | [25 empty] | VV | 0
|  | 146,60*1,00 |  | 146.6 | [23 empty] | VV | 0
|  | vstup : | [25 empty] | VV | 0
|  | plocha = 43,0 m2 : | [25 empty] | VV | 0
|  | 29,0*1,00 |  | 29 | [23 empty] | VV | 0
|  | Mezisoučet |  | 175.6 | [23 empty] | VV | 1
121 | 11163161R | Lak asfaltový izolační | kg | 557.088 |  | 0 | 73 | 40667.42 | 0 | 0 | 12 | 0 | 0.001 | 0.56 | 0 | 0 | SPCM | RTS 24/ I | RTS 24/ I | 0 | 0 |  | Specifikace | Červená |  |  |  | POL3_
|  | penetrace pod parotěs : | [25 empty] | VV | 0
|  | spotřeba 0,4 kg/m2 : | [25 empty] | VV | 0
|  | VODOROVNÁ : | [25 empty] | VV | 0
|  | Odkaz na mn. položky pořadí 119 : 985,00000*0,4 |  | 394 | [23 empty] | VV | 5
|  | Mezisoučet |  | 394 | [23 empty] | VV | 1
|  | SVISLÁ : | [25 empty] | VV | 0
|  | Odkaz na mn. položky pořadí 120 : 175,60000*0,4 |  | 70.24 | [23 empty] | VV | 5
|  | Mezisoučet |  | 70.24 | [23 empty] | VV | 1
|  | Koeficient ztratné: 0,2 |  | 92.848 | [23 empty] | VV | 4
122 | 712341559R00 | Provedení povlakové krytiny střech do 10°, asfaltovými pásy, přitavení celoplošně | m2 | 985 |  | 0 | 13.55 | 13346.75 | 114.95 | 113225.75 | 12 | 0 | 0.00035 | 0.34 | 0 | 0 |  | RTS 24/ I | RTS 24/ I | 0.2 | 197 |  | Práce | Červená |  |  |  | POL1_
|  | SCH05 : | [25 empty] | VV | 0
|  | kuchyň : | [25 empty] | VV | 0
|  | plocha = 942 m2 : | [25 empty] | VV | 0
|  | 942 |  | 942 | [23 empty] | VV | 0
|  | vstup : | [25 empty] | VV | 0
|  | plocha = 43,0 m2 : | [25 empty] | VV | 0
|  | 43,0 |  | 43 | [23 empty] | VV | 0
|  | Mezisoučet |  | 985 | [23 empty] | VV | 1
123 | 712841559R00 | Provedení povlakové krytiny střech, samostatné vytažení povlaku, asfaltové pásy přitavením | m2 | 175.6 |  | 0 | 10.89 | 1912.28 | 166.61 | 29256.72 | 12 | 0 | 0.00042 | 0.07 | 0 | 0 |  | RTS 24/ I | RTS 24/ I | 0.29 | 50.92 |  | Práce | Červená |  |  |  | POL1_
|  | SCH05 : | [25 empty] | VV | 0
|  | kuchyň : | [25 empty] | VV | 0
|  | vytažení : | [25 empty] | VV | 0
|  | 146,60*1,00 |  | 146.6 | [23 empty] | VV | 0
|  | vstup : | [25 empty] | VV | 0
|  | vytažení : | [25 empty] | VV | 0
|  | 29,0*1,00 |  | 29 | [23 empty] | VV | 0
|  | Mezisoučet |  | 175.6 | [23 empty] | VV | 1
124 | 62852265Rx | pás hydroizolační z modifikovaného asfaltu, natavovací, kotvicí, nosná vložka skleněná tkanina | m2 | 1392.72 |  | 0 | 349.5 | 486755.64 | 0 | 0 | 12 | 0 | 0.0045 | 6.27 | 0 | 0 |  | Vlastní | RTS 24/ I | 0 | 0 |  | Specifikace | Červená |  |  |  | POL3_
|  | natavitelný pás z SBS modifikovaného asfaltu, vložkou ze skleněné tkaniny o plošné hmotnosti 200g/m2, na povrchu se separačním posypem | [25 empty] | POP |  | natavitelný pás z SBS modifikovaného asfaltu, vložkou ze skleněné tkaniny o plošné hmotnosti 200g/m2, na povrchu se separačním posypem
|  | parotěs : | [25 empty] | VV | 0
|  | vodorovná : | [25 empty] | VV | 0
|  | Odkaz na mn. položky pořadí 122 : 985,00000 |  | 985 | [23 empty] | VV | 5
|  | Mezisoučet |  | 985 | [23 empty] | VV | 1
|  | vytažení : | [25 empty] | VV | 0
|  | Odkaz na mn. položky pořadí 123 : 175,60000 |  | 175.6 | [23 empty] | VV | 5
|  | Mezisoučet |  | 175.6 | [23 empty] | VV | 1
|  | Koeficient ztratné: 0,2 |  | 232.12 | [23 empty] | VV | 4
125 | 712372111RW1x | Provedení povlakové krytiny střech do 10°, fólií kotvenou do betonového podkladu, 6 kotev/m2 pro tloušťku tepelné izolace do 400 mm, bez dodávky fólie | m2 | 1160.6 |  | 0 | 132.01 | 153210.81 | 667.99 | 775269.19 | 12 | 0 | 4e-05 | 0.05 | 0 | 0 |  | Vlastní | Indiv | 0.848 | 984.19 |  | Práce | Červená |  |  |  | POL1_
|  | včetně ukotvení k podkladu hmoždinkami, svaření všech spojů a překrytí kotev fólií, lepení/svařování spojů, dodávky i montáže náběhových klínů, lišt a dalších systémových detailů dle dodavatele | [25 empty] | POP |  | včetně ukotvení k podkladu hmoždinkami, svaření všech spojů a překrytí kotev fólií, lepení/svařování spojů, dodávky i montáže náběhových klínů, lišt a dalších systémových detailů dle dodavatele
|  | SCH05 : | [25 empty] | VV | 0
|  | kuchyň : | [25 empty] | VV | 0
|  | plocha = 942 m2 : | [25 empty] | VV | 0
|  | 942 |  | 942 | [23 empty] | VV | 0
|  | vstup : | [25 empty] | VV | 0
|  | plocha = 43,0 m2 : | [25 empty] | VV | 0
|  | 43,0 |  | 43 | [23 empty] | VV | 0
|  | Mezisoučet |  | 985 | [23 empty] | VV | 1
|  | SCH05 : | [25 empty] | VV | 0
|  | kuchyň : | [25 empty] | VV | 0
|  | vytažení : | [25 empty] | VV | 0
|  | 146,60*1,00 |  | 146.6 | [23 empty] | VV | 0
|  | vstup : | [25 empty] | VV | 0
|  | vytažení : | [25 empty] | VV | 0
|  | 29,0*1,00 |  | 29 | [23 empty] | VV | 0
|  | Mezisoučet |  | 175.6 | [23 empty] | VV | 1
126 | 283220023Rx | Fólie hydroizolační PVC-P, tl. 2,0 mm, střešní | m2 | 1392.72 |  | 0 | 463.5 | 645525.72 | 0 | 0 | 12 | 0 | 0.00215 | 2.99 | 0 | 0 |  | Vlastní | RTS 24/ I | 0 | 0 |  | Specifikace | Červená |  |  |  | POL3_
|  | fólie z PVC-P (měkčený polyvinylchlorid) se skleněnou výztužnou vložkou, odolná proti prorůstání kořenů, určená k přítížení, tloušťka 2mm, s klasifikací BROOF (t3) | [25 empty] | POP |  | fólie z PVC-P (měkčený polyvinylchlorid) se skleněnou výztužnou vložkou, odolná proti prorůstání kořenů, určená k přítížení, tloušťka 2mm, s klasifikací BROOF (t3)
|  | folie : | [25 empty] | VV | 0
|  | Odkaz na mn. položky pořadí 125 : 1160,60000 |  | 1160.6 | [23 empty] | VV | 5
|  | Mezisoučet |  | 1160.6 | [23 empty] | VV | 1
|  | Koeficient ztratné: 0,2 |  | 232.12 | [23 empty] | VV | 4
127 | 712391171RT1 | Položení podkladní textilie na střechách do 10° 1 vrstva - textilie ve specifikaci | m2 | 1160.6 |  | 0 | 0 | 0 | 57.4 | 66618.44 | 12 | 0 | 0 | 0 | 0 | 0 |  | RTS 24/ I | RTS 24/ I | 0.1 | 116.06 |  | Práce | Červená |  |  |  | POL1_
|  | SCH05 : | [25 empty] | VV | 0
|  | kuchyň : | [25 empty] | VV | 0
|  | plocha = 942 m2 : | [25 empty] | VV | 0
|  | 942 |  | 942 | [23 empty] | VV | 0
|  | vstup : | [25 empty] | VV | 0
|  | plocha = 43,0 m2 : | [25 empty] | VV | 0
|  | 43,0 |  | 43 | [23 empty] | VV | 0
|  | Mezisoučet |  | 985 | [23 empty] | VV | 1
|  | SCH05 : | [25 empty] | VV | 0
|  | kuchyň : | [25 empty] | VV | 0
|  | vytažení : | [25 empty] | VV | 0
|  | 146,60*1,00 |  | 146.6 | [23 empty] | VV | 0
|  | vstup : | [25 empty] | VV | 0
|  | vytažení : | [25 empty] | VV | 0
|  | 29,0*1,00 |  | 29 | [23 empty] | VV | 0
|  | Mezisoučet |  | 175.6 | [23 empty] | VV | 1
128 | 69366195R | Textilie sklovláknitá 120 g/m2 | m2 | 1392.72 |  | 0 | 21.1 | 29386.39 | 0 | 0 | 12 | 0 | 0.00012 | 0.17 | 0 | 0 | SPCM | RTS 24/ I | RTS 24/ I | 0 | 0 |  | Specifikace | Červená |  |  |  | POL3_
|  | sklovláknitá netkaná textilie, 100% skleněných vláken a pojiva, 120g/m2 | [25 empty] | POP
|  | podkladní textilie : | [25 empty] | VV | 0
|  | Odkaz na mn. položky pořadí 127 : 1160,60000 |  | 1160.6 | [23 empty] | VV | 5
|  | Mezisoučet |  | 1160.6 | [23 empty] | VV | 1
|  | Koeficient ztratné: 0,2 |  | 232.12 | [23 empty] | VV | 4
129 | 712391172RT1 | Položení ochranné textilie na střechách do 10° 1 vrstva - textilie ve specifikaci | m2 | 1160.6 |  | 0 | 6.65 | 7717.99 | 67.55 | 78398.53 | 12 | 0 | 3e-05 | 0.03 | 0 | 0 |  | RTS 24/ I | RTS 24/ I | 0.11765 | 136.54 |  | Práce | Červená |  |  |  | POL1_
|  | SCH05 : | [25 empty] | VV | 0
|  | kuchyň : | [25 empty] | VV | 0
|  | plocha = 942 m2 : | [25 empty] | VV | 0
|  | 942 |  | 942 | [23 empty] | VV | 0
|  | vstup : | [25 empty] | VV | 0
|  | plocha = 43,0 m2 : | [25 empty] | VV | 0
|  | 43,0 |  | 43 | [23 empty] | VV | 0
|  | Mezisoučet |  | 985 | [23 empty] | VV | 1
|  | SCH05 : | [25 empty] | VV | 0
|  | kuchyň : | [25 empty] | VV | 0
|  | vytažení : | [25 empty] | VV | 0
|  | 146,60*1,00 |  | 146.6 | [23 empty] | VV | 0
|  | vstup : | [25 empty] | VV | 0
|  | vytažení : | [25 empty] | VV | 0
|  | 29,0*1,00 |  | 29 | [23 empty] | VV | 0
|  | Mezisoučet |  | 175.6 | [23 empty] | VV | 1
130 | 69366199R | Geotextilie netkaná 500 g/m2 | m2 | 1392.72 |  | 0 | 97.8 | 136208.02 | 0 | 0 | 12 | 0 | 0.0005 | 0.7 | 0 | 0 | SPCM | RTS 24/ I | RTS 24/ I | 0 | 0 |  | Specifikace | Červená |  |  |  | POL3_
|  | netkaná textilie z polypropylenových vláken, jednostranně tavená, 500g/m2 | [25 empty] | POP
|  | ochranná textilie : | [25 empty] | VV | 0
|  | Odkaz na mn. položky pořadí 129 : 1160,60000 |  | 1160.6 | [23 empty] | VV | 5
|  | Mezisoučet |  | 1160.6 | [23 empty] | VV | 1
|  | Koeficient ztratné: 0,2 |  | 232.12 | [23 empty] | VV | 4
131 | 631571005R00x | Násyp z kameniva těž. praného - kačírek, prané říční kamenivo frakce 16–22mm včetně dodávky | m3 | 49.25 |  | 0 | 0 | 0 | 7725 | 380456.25 | 12 | 0 | 1.68 | 82.74 | 0 | 0 |  | Vlastní | RTS 24/ I | 1.836 | 90.42 |  | Práce | Červená |  |  |  | POL1_
|  | SCH05 : | [25 empty] | VV | 0
|  | kuchyň : | [25 empty] | VV | 0
|  | plocha = 942 m2 : | [25 empty] | VV | 0
|  | 0,05*942 |  | 47.1 | [23 empty] | VV | 0
|  | vstup : | [25 empty] | VV | 0
|  | plocha = 43,0 m2 : | [25 empty] | VV | 0
|  | 0,05*43,0 |  | 2.15 | [23 empty] | VV | 0
|  | Mezisoučet |  | 49.25 | [23 empty] | VV | 1
132 | 998712102R00 | Přesun hmot pro povlakové krytiny, výšky do 12 m | t | 94.0514 |  | 0 | 0 | 0 | 1440 | 135434.07 | 12 | 0 | 0 | 0 | 0 | 0 |  | RTS 24/ I | RTS 24/ I | 1.609 | 151.33 |  | Přesun hmot | Běžná |  |  |  | POL7_
Díl: | 713 | Izolace tepelné |  |  |  | 0 |  | 2546218.75 |  | 364715.82 |  | 0 |  | 20.47 |  | 0 |  |  |  |  | 630.9 | [6 empty] | DIL
133 | 713121211R00 | Montáž tepelné izolace podlah balkónů a lodžií, lepená, 1 vrstva | m2 | 29.9 |  | 0 | 79.46 | 2375.85 | 120.54 | 3604.15 | 12 | 0 | 0.00394 | 0.12 | 0 | 0 |  | RTS 24/ I | RTS 24/ I | 0.21 | 6.28 |  | Práce | Zelená |  |  |  | POL1_
|  | PDL 07 : | [25 empty] | VV | 0
|  | podlaha lodžie 1.np : | [25 empty] | VV | 0
|  | levá : 5,10 |  | 5.1 | [23 empty] | VV | 0
|  | spodek : 24,80 |  | 24.8 | [23 empty] | VV | 0
|  | Mezisoučet |  | 29.9 | [23 empty] | VV | 1
134 | 28375972R | Deska spádová EPS 150 | m3 | 3.2292 |  | 0 | 3455 | 11156.89 | 0 | 0 | 12 | 0 | 0.025 | 0.08 | 0 | 0 | SPCM | RTS 24/ I | RTS 24/ I | 0 | 0 |  | Specifikace | Zelená |  |  |  | POL3_
|  | PDL 07 : | [25 empty] | VV | 0
|  | podlaha lodžie 1.np : | [25 empty] | VV | 0
|  | levá : (0,080+0,010)*5,10 |  | 0.459 | [23 empty] | VV | 0
|  | spodek : (0,080+0,010)*24,80 |  | 2.232 | [23 empty] | VV | 0
|  | Mezisoučet |  | 2.691 | [23 empty] | VV | 1
|  | Koeficient ztratné: 0,2 |  | 0.5382 | [23 empty] | VV | 4
135 | 713141714R00 | Montáž spádových klínů plochých střech, na pruhy lepidla, 1 vrstva | m2 | 985 |  | 0 | 84.46 | 83193.1 | 120.54 | 118731.9 | 12 | 0 | 0.00016 | 0.16 | 0 | 0 |  | RTS 24/ I | RTS 24/ I | 0.21 | 206.85 |  | Práce | Červená |  |  |  | POL1_
|  | SCH05 : | [25 empty] | VV | 0
|  | kuchyň : | [25 empty] | VV | 0
|  | plocha = 942 m2 : | [25 empty] | VV | 0
|  | 942 |  | 942 | [23 empty] | VV | 0
|  | vstup : | [25 empty] | VV | 0
|  | plocha = 43,0 m2 : | [25 empty] | VV | 0
|  | 43,0 |  | 43 | [23 empty] | VV | 0
|  | Mezisoučet |  | 985 | [23 empty] | VV | 1
136 | 28375972R | Deska spádová EPS 150 | m3 | 346.72 |  | 0 | 3455 | 1197917.6 | 0 | 0 | 12 | 0 | 0.025 | 8.67 | 0 | 0 | SPCM | RTS 24/ I | RTS 24/ I | 0 | 0 |  | Specifikace | Červená |  |  |  | POL3_
|  | spádové klíny spád 3%, EPS 150S, Λd = 0,035, min. tloušťka 20mm, montážně lepený na asfaltové pásy | [25 empty] | POP
|  | SCH05 : | [25 empty] | VV | 0
|  | kuchyň : | [25 empty] | VV | 0
|  | plocha = 942 m2 : | [25 empty] | VV | 0
|  | (0,02+0,30)*942 |  | 301.44 | [23 empty] | VV | 0
|  | vstup : | [25 empty] | VV | 0
|  | plocha = 43,0 m2 : | [25 empty] | VV | 0
|  | (0,02+0,30)*43,0 |  | 13.76 | [23 empty] | VV | 0
|  | Mezisoučet |  | 315.2 | [23 empty] | VV | 1
|  | Koeficient ztratné: 0,10 |  | 31.52 | [23 empty] | VV | 4
137 | 713141131R00 | Montáž tepelné izolace střech, plně lepená asfaltovým lepidlem za studena, 1 vrstva | m2 | 985 |  | 0 | 155.9 | 153561.5 | 182.6 | 179861 | 12 | 0 | 0.00255 | 2.51 | 0 | 0 |  | RTS 24/ I | RTS 24/ I | 0.3181 | 313.33 |  | Práce | Červená |  |  |  | POL1_
|  | SCH05 : | [25 empty] | VV | 0
|  | kuchyň : | [25 empty] | VV | 0
|  | plocha = 942 m2 : | [25 empty] | VV | 0
|  | 942 |  | 942 | [23 empty] | VV | 0
|  | vstup : | [25 empty] | VV | 0
|  | plocha = 43,0 m2 : | [25 empty] | VV | 0
|  | 43,0 |  | 43 | [23 empty] | VV | 0
|  | Mezisoučet |  | 985 | [23 empty] | VV | 1
138 | 28375705R | Deska izolační EPS 150 | m3 | 303.38 |  | 0 | 3310 | 1004187.8 | 0 | 0 | 12 | 0 | 0.025 | 7.58 | 0 | 0 | SPCM | RTS 24/ I | Indiv | 0 | 0 |  | Specifikace | Červená |  |  |  | POL3_
|  | pěnový polystyren EPS 150S, Λd = 0,035, montážně lepený | [25 empty] | POP
|  | SCH05 : | [25 empty] | VV | 0
|  | kuchyň : | [25 empty] | VV | 0
|  | plocha = 942 m2 : | [25 empty] | VV | 0
|  | 0,28*942 |  | 263.76 | [23 empty] | VV | 0
|  | vstup : | [25 empty] | VV | 0
|  | plocha = 43,0 m2 : | [25 empty] | VV | 0
|  | 0,28*43,0 |  | 12.04 | [23 empty] | VV | 0
|  | Mezisoučet |  | 275.8 | [23 empty] | VV | 1
|  | Koeficient ztratné: 0,10 |  | 27.58 | [23 empty] | VV | 4
139 | 713131131R00 | Montáž tepelné izolace stěn lepením | m2 | 239.16 |  | 0 | 50.24 | 12015.4 | 160.76 | 38447.36 | 12 | 0 | 0.003 | 0.72 | 0 | 0 |  | RTS 24/ I | RTS 24/ I | 0.28 | 66.96 |  | Práce | Červená |  |  |  | POL1_
|  | Očištění povrchu stěny od prachu, nařezání izolačních desek na požadovaný rozměr, nanesení lepicího tmelu, osazení desek. | [25 empty] | POP |  | Očištění povrchu stěny od prachu, nařezání izolačních desek na požadovaný rozměr, nanesení lepicího tmelu, osazení desek.
|  | SCH05 : | [25 empty] | VV | 0
|  | kuchyň : | [25 empty] | VV | 0
|  | vytažení : | [25 empty] | VV | 0
|  | 146,60*1,00 |  | 146.6 | [23 empty] | VV | 0
|  | vstup : | [25 empty] | VV | 0
|  | plocha = 43,0 m2 : | [25 empty] | VV | 0
|  | 29,0*1,00 |  | 29 | [23 empty] | VV | 0
|  | Mezisoučet |  | 175.6 | [23 empty] | VV | 1
|  | Atika XPS : | [25 empty] | VV | 0
|  | SCH01 : | [25 empty] | VV | 0
|  | panelák, sklon 3% : | [25 empty] | VV | 0
|  | 146,60*0,30 |  | 43.98 | [23 empty] | VV | 0
|  | 29,0*0,30 |  | 8.7 | [23 empty] | VV | 0
|  | Mezisoučet |  | 52.68 | [23 empty] | VV | 1
|  | okap : | [25 empty] | VV | 0
|  | (17,40+9,80)*0,40 |  | 10.88 | [23 empty] | VV | 0
|  | Mezisoučet |  | 10.88 | [23 empty] | VV | 1
140 | 28375704R | Deska izolační EPS 100 | m3 | 19.316 |  | 0 | 2650 | 51187.4 | 0 | 0 | 12 | 0 | 0.02 | 0.39 | 0 | 0 | SPCM | RTS 24/ I | RTS 24/ I | 0 | 0 |  | Specifikace | Červená |  |  |  | POL3_
|  | SCH05 : | [25 empty] | VV | 0
|  | kuchyň : | [25 empty] | VV | 0
|  | vytažení : | [25 empty] | VV | 0
|  | 0,10*146,60*1,00 |  | 14.66 | [23 empty] | VV | 0
|  | vstup : | [25 empty] | VV | 0
|  | plocha = 43,0 m2 : | [25 empty] | VV | 0
|  | 0,10*29,0*1,00 |  | 2.9 | [23 empty] | VV | 0
|  | Mezisoučet |  | 17.56 | [23 empty] | VV | 1
|  | Koeficient ztratné: 0,10 |  | 1.756 | [23 empty] | VV | 4
141 | 283754601R | Deska izolační XPS | m3 | 6.9916 |  | 0 | 4380 | 30623.21 | 0 | 0 | 12 | 0 | 0.035 | 0.24 | 0 | 0 | SPCM | RTS 24/ I | RTS 24/ I | 0 | 0 |  | Specifikace | Červená |  |  |  | POL3_
|  | Atika XPS : | [25 empty] | VV | 0
|  | SCH01 : | [25 empty] | VV | 0
|  | panelák, sklon 3% : | [25 empty] | VV | 0
|  | 0,10*146,60*0,30 |  | 4.398 | [23 empty] | VV | 0
|  | 0,10*29,0*0,30 |  | 0.87 | [23 empty] | VV | 0
|  | Mezisoučet |  | 5.268 | [23 empty] | VV | 1
|  | okap : | [25 empty] | VV | 0
|  | 0,10*(17,40+9,80)*0,40 |  | 1.088 | [23 empty] | VV | 0
|  | Mezisoučet |  | 1.088 | [23 empty] | VV | 1
|  | Koeficient ztratné: 0,10 |  | 0.6356 | [23 empty] | VV | 4
142 | 998713102R00 | Přesun hmot pro izolace tepelné, výšky do 12 m | t | 20.4689 |  | 0 | 0 | 0 | 1176 | 24071.41 | 12 | 0 | 0 | 0 | 0 | 0 |  | RTS 24/ I | RTS 24/ I | 1.831 | 37.48 |  | Přesun hmot | Běžná |  |  |  | POL7_
Díl: | 763 | Dřevostavby |  |  |  | 0 |  | 92395.9 |  | 13090.58 |  | 0 |  | 1.3 |  | 0 |  |  |  |  | 21.64 | [6 empty] | DIL
143 | 763612232R00 | Montáž obložení stěn z dřevoštěpkových desek P+D tl. nad 18 mm, šroubováním | m2 | 63.56 |  | 0 | 39.08 | 2483.92 | 177.92 | 11308.6 | 12 | 0 | 0.00074 | 0.05 | 0 | 0 |  | RTS 24/ I | RTS 24/ I | 0.3169 | 20.14 |  | Práce | Červená |  |  |  | POL1_
|  | Atika XPS : | [25 empty] | VV | 0
|  | SCH01 : | [25 empty] | VV | 0
|  | panelák, sklon 3% : | [25 empty] | VV | 0
|  | 146,60*0,30 |  | 43.98 | [23 empty] | VV | 0
|  | 29,0*0,30 |  | 8.7 | [23 empty] | VV | 0
|  | Mezisoučet |  | 52.68 | [23 empty] | VV | 1
|  | okap : | [25 empty] | VV | 0
|  | (17,40+9,80)*0,40 |  | 10.88 | [23 empty] | VV | 0
|  | Mezisoučet |  | 10.88 | [23 empty] | VV | 1
144 | 60624196R | Překližka foliovaná hladká bříza tl. 21 mm, F/F | m2 | 69.916 |  | 0 | 1286 | 89911.98 | 0 | 0 | 12 | 0 | 0.01785 | 1.25 | 0 | 0 | SPCM | RTS 24/ I | RTS 24/ I | 0 | 0 |  | Specifikace | Červená |  |  |  | POL3_
|  | Odkaz na mn. položky pořadí 143 : 63,56000 |  | 63.56 | [23 empty] | VV | 5
|  | Mezisoučet |  | 63.56 | [23 empty] | VV | 1
|  | Koeficient ztratné: 0,1 |  | 6.356 | [23 empty] | VV | 4
145 | 998763101R00 | Přesun hmot pro dřevostavby, výšky do 12 m | t | 1.295 |  | 0 | 0 | 0 | 1376 | 1781.98 | 12 | 0 | 0 | 0 | 0 | 0 |  | RTS 24/ I | RTS 24/ I | 1.156 | 1.5 |  | Přesun hmot | Červená |  |  |  | POL7_
Díl: | 764 | Konstrukce klempířské |  |  |  | 0 |  | 0 |  | 30766.11 |  | 0 |  | 0 |  | 0.7 |  |  |  |  | 32.51 | [6 empty] | DIL
146 | 764410850R00 | Demontáž oplechování parapetů,rš od 100 do 330 mm | m | 131.46 |  | 0 | 0 | 0 | 61.8 | 8124.23 | 12 | 0 | 0 | 0 | 0.00135 | 0.18 |  | RTS 24/ I | RTS 24/ I | 0.092 | 12.09 |  | Práce | Žlutá |  |  |  | POL1_
|  | W/28 - SESTAVA OKEN : 5,41*3 |  | 16.23 | [23 empty] | VV | 0
|  | W/29 - SESTAVA OKEN : 5,41*2 |  | 10.82 | [23 empty] | VV | 0
|  | W/30 - SESTAVA OKEN : 5,41*3 |  | 16.23 | [23 empty] | VV | 0
|  | W/31 - SESTAVA OKEN : 5,41*2 |  | 10.82 | [23 empty] | VV | 0
|  | W/32 - SESTAVA OKEN : 4,06*2 |  | 8.12 | [23 empty] | VV | 0
|  | W/33 - SESTAVA OKEN : 2,71*1 |  | 2.71 | [23 empty] | VV | 0
|  | W/34 - OKNO DVOUKŘÍDLÉ + NADSVĚTLÍKY : 3,01*4 |  | 12.04 | [23 empty] | VV | 0
|  | W/35 - OKNO DVOUKŘÍDLÉ + NADSVĚTLÍKY : 3,01*1 |  | 3.01 | [23 empty] | VV | 0
|  | W/36 - OKNO ČTYŘKŘÍDLÉ : 5,41*1 |  | 5.41 | [23 empty] | VV | 0
|  | W/36o - OKNO ČTYŘKŘÍDLÉ : 5,41*1 |  | 5.41 | [23 empty] | VV | 0
|  | W/37o - OKNO ČTYŘKŘÍDLÉ : 5,41*1 |  | 5.41 | [23 empty] | VV | 0
|  | W/38o - OKNO TROJKŘÍDLÉ : 4,06*1 |  | 4.06 | [23 empty] | VV | 0
|  | W/39o - OKNO DVOUKŘÍDLÉ : 2,71*6 |  | 16.26 | [23 empty] | VV | 0
|  | W/40o - OKNO JEDNOKŘÍDLÉ : 1,36*4 |  | 5.44 | [23 empty] | VV | 0
|  | W/41o - OKNO JEDNOKŘÍDLÉ : 1,36*2 |  | 2.72 | [23 empty] | VV | 0
|  | W/42o - OKNO TROJKŘÍDLÉ : 4,06*1 |  | 4.06 | [23 empty] | VV | 0
|  | W/43o - OKNO DVOUKŘÍDLÉ : 2,71*1 |  | 2.71 | [23 empty] | VV | 0
|  | Mezisoučet |  | 131.46 | [23 empty] | VV | 1
147 | 764322830R00 | Demontáž oplechování okapů | m | 27.2 |  | 0 | 0 | 0 | 35.6 | 968.32 | 12 | 0 | 0 | 0 | 0.00326 | 0.09 |  | RTS 24/ I | RTS 24/ I | 0.0575 | 1.56 |  | Práce | Červená |  |  |  | POL1_
|  | okap : | [25 empty] | VV | 0
|  | (17,40+9,80) |  | 27.2 | [23 empty] | VV | 0
|  | Mezisoučet |  | 27.2 | [23 empty] | VV | 1
148 | 764430840R00 | Demontáž oplechování zdí,rš od 330 do 500 mm | m | 175.6 |  | 0 | 0 | 0 | 64.1 | 11255.96 | 12 | 0 | 0 | 0 | 0.0023 | 0.4 |  | RTS 24/ I | RTS 24/ I | 0.1035 | 18.17 |  | Práce | Červená |  |  |  | POL1_
|  | Atika XPS : | [25 empty] | VV | 0
|  | SCH01 : | [25 empty] | VV | 0
|  | panelák, sklon 3% : | [25 empty] | VV | 0
|  | 146,60 |  | 146.6 | [23 empty] | VV | 0
|  | 29,0 |  | 29 | [23 empty] | VV | 0
|  | Mezisoučet |  | 175.6 | [23 empty] | VV | 1
149 | 764454802R00 | Demontáž odpadních trub kruhových, D 120 mm | m | 9 |  | 0 | 0 | 0 | 46.4 | 417.6 | 12 | 0 | 0 | 0 | 0.00285 | 0.03 |  | RTS 24/ I | RTS 24/ I | 0.069 | 0.62 |  | Práce | Červená |  |  |  | POL1_
|  | 9,0 |  | 9 | [23 empty] | VV | 0
150 | 764000x01 | D+M: Demontáž ostatních klempířských konstrukcí - mřížky, příslušenství a ostatní doplňky (dle PD) | kpl | 1 |  | 0 | 0 | 0 | 10000 | 10000 | 12 | 0 | 0 | 0 | 0.00285 | 0 |  | Vlastní | Indiv | 0.069 | 0.07 |  | Práce | Červená |  |  |  | POL1_
|  | včetně zapravení, pomocných prací a zednických přípomocí | [25 empty] | POP
Díl: | 767 | Konstrukce zámečnické |  |  |  | 0 |  | 4141.55 |  | 21383.45 |  | 0 |  | 0 |  | 0.52 |  |  |  |  | 2.19 | [6 empty] | DIL
151 | 767996803R00x | D+M: Demontáž zabradlí | m | 51.75 |  | 0 | 80.03 | 4141.55 | 219.97 | 11383.45 | 12 | 0 | 0 | 0 | 0.01 | 0.52 |  | Vlastní | Indiv | 0.041 | 2.12 |  | Práce | Červená |  |  |  | POL1_
|  | včetně zapravení, pomocných prací a zednických přípomocí | [25 empty] | POP
|  | lodžie : | [25 empty] | VV | 0
|  | (17,40+9,80) |  | 27.2 | [23 empty] | VV | 0
|  | terasa : | [25 empty] | VV | 0
|  | 6,00+11,75 |  | 17.75 | [23 empty] | VV | 0
|  | přístřešek : | [25 empty] | VV | 0
|  | 6,80 |  | 6.8 | [23 empty] | VV | 0
|  | Mezisoučet |  | 51.75 | [23 empty] | VV | 1
152 | 767000x01 | D+M: Demontáž ostatních zámečnických konstrukcí - mříže, příslušenství a ostatní doplňky (dle PD) | kpl | 1 |  | 0 | 0 | 0 | 10000 | 10000 | 12 | 0 | 0 | 0 | 0.00285 | 0 |  | Vlastní | Indiv | 0.069 | 0.07 |  | Práce | Červená |  |  |  | POL1_
|  | včetně zapravení, pomocných prací a zednických přípomocí | [25 empty] | POP
Díl: | 771 | Podlahy z dlaždic a obklady |  |  |  | 0 |  | 59413.36 |  | 25647.88 |  | 0 |  | 2.09 |  | 0 |  |  |  |  | 44.67 | [6 empty] | DIL
153 | 771101101R00 | Vysávání podlah prům.vysavačem pro pokládku dlažby | m2 | 35.9 |  | 0 | 0 | 0 | 8.1 | 290.79 | 12 | 0 | 0 | 0 | 0 | 0 |  | RTS 24/ I | RTS 24/ I | 0.016 | 0.57 |  | Práce | Zelená |  |  |  | POL1_
|  | PDL 07 : | [25 empty] | VV | 0
|  | podlaha lodžie 1.np : | [25 empty] | VV | 0
|  | levá : 5,10 |  | 5.1 | [23 empty] | VV | 0
|  | spodek : 24,80 |  | 24.8 | [23 empty] | VV | 0
|  | Mezisoučet |  | 29.9 | [23 empty] | VV | 1
|  | schodiště - pozn.19 : | [25 empty] | VV | 0
|  | 5*4*0,30 |  | 6 | [23 empty] | VV | 0
|  | Mezisoučet |  | 6 | [23 empty] | VV | 1
154 | 771101210R00 | Penetrace podkladu pod dlažby | m2 | 35.9 |  | 0 | 25.7 | 922.63 | 28.7 | 1030.33 | 12 | 0 | 0.00021 | 0.01 | 0 | 0 |  | RTS 24/ I | RTS 24/ I | 0.05 | 1.8 |  | Práce | Zelená |  |  |  | POL1_
|  | PDL 07 : | [25 empty] | VV | 0
|  | podlaha lodžie 1.np : | [25 empty] | VV | 0
|  | levá : 5,10 |  | 5.1 | [23 empty] | VV | 0
|  | spodek : 24,80 |  | 24.8 | [23 empty] | VV | 0
|  | Mezisoučet |  | 29.9 | [23 empty] | VV | 1
|  | schodiště - pozn.19 : | [25 empty] | VV | 0
|  | 5*4*0,30 |  | 6 | [23 empty] | VV | 0
|  | Mezisoučet |  | 6 | [23 empty] | VV | 1
155 | 771775107R00 | Montáž podlah vnější, hladké, tmel, 20x20 cm | m2 | 29.9 |  | 0 | 180.93 | 5409.81 | 636.07 | 19018.49 | 12 | 0 | 0.00693 | 0.21 | 0 | 0 |  | RTS 24/ I | RTS 24/ I | 1.1066 | 33.09 |  | Práce | Zelená |  |  |  | POL1_
|  | PDL 07 : | [25 empty] | VV | 0
|  | podlaha lodžie 1.np : | [25 empty] | VV | 0
|  | levá : 5,10 |  | 5.1 | [23 empty] | VV | 0
|  | spodek : 24,80 |  | 24.8 | [23 empty] | VV | 0
|  | Mezisoučet |  | 29.9 | [23 empty] | VV | 1
156 | 597643113Rx | keramická mrazuvzdorná dlažba, slinutá neglazovaná, šedá matná, imitace kámen, rektifikovaná 200/200/10 mm (dle PD) | m2 | 35.88 |  | 0 | 1300 | 46644 | 0 | 0 | 12 | 0 | 0.0335 | 1.2 | 0 | 0 |  | Vlastní | Indiv | 0 | 0 |  | Specifikace | Zelená |  |  |  | POL3_
|  | PDL 07 : | [25 empty] | VV | 0
|  | podlaha lodžie 1.np : | [25 empty] | VV | 0
|  | levá : 5,10 |  | 5.1 | [23 empty] | VV | 0
|  | spodek : 24,80 |  | 24.8 | [23 empty] | VV | 0
|  | Mezisoučet |  | 29.9 | [23 empty] | VV | 1
|  | Koeficient ztratné: 0,2 |  | 5.98 | [23 empty] | VV | 4
157 | 771775109R00 | Montáž podlah vnější, hladké, tmel, 30x30 cm | m2 | 6 |  | 0 | 232.82 | 1396.92 | 629.18 | 3775.08 | 12 | 0 | 0.00714 | 0.04 | 0 | 0 |  | RTS 24/ I | RTS 24/ I | 1.0946 | 6.57 |  | Práce | Zelená |  |  |  | POL1_
|  | schodiště - pozn.19 : | [25 empty] | VV | 0
|  | 5*4*0,30 |  | 6 | [23 empty] | VV | 0
|  | Mezisoučet |  | 6 | [23 empty] | VV | 1
158 | 592453320Rx01 | jednovrstvá plošná betonová dlažba, 300x300x20mm, tryskaný, impregnovaný (protiskluzný povrch) barva světle šedá (dle PD) | m2 | 7.2 |  | 0 | 700 | 5040 | 0 | 0 | 12 | 0 | 0.087 | 0.63 | 0 | 0 |  | Vlastní | Indiv | 0 | 0 |  | Specifikace | Zelená |  |  |  | POL3_
|  | schodiště - pozn.19 : | [25 empty] | VV | 0
|  | 5*4*0,30 |  | 6 | [23 empty] | VV | 0
|  | Mezisoučet |  | 6 | [23 empty] | VV | 1
|  | Koeficient ztratné: 0,2 |  | 1.2 | [23 empty] | VV | 4
159 | 998771102R00 | Přesun hmot pro podlahy z dlaždic, výšky do 12 m | t | 2.086 |  | 0 | 0 | 0 | 735 | 1533.19 | 12 | 0 | 0 | 0 | 0 | 0 |  | RTS 24/ I | RTS 24/ I | 1.265 | 2.64 |  | Přesun hmot | Zelená |  |  |  | POL7_
Díl: | 784 | Malby |  |  |  | 0 |  | 11571.83 |  | 40856.19 |  | 0 |  | 0.16 |  | 0 |  |  |  |  | 85.36 | [6 empty] | DIL
160 | 784011121R00 | Broušení štuků a nových omítek | m2 | 437.9952 |  | 0 | 0 | 0 | 12.1 | 5299.74 | 12 | 0 | 0 | 0 | 0 | 0 |  | RTS 24/ I | RTS 24/ I | 0.021 | 9.2 |  | Práce | Běžná |  |  |  | POL1_
|  | Nové vnitřní omítky : | [25 empty] | VV | 0
|  | vnitřní ostění : | [25 empty] | VV | 0
|  | Odkaz na mn. položky pořadí 41 : 137,99520 |  | 137.9952 | [23 empty] | VV | 5
|  | Mezisoučet |  | 137.9952 | [23 empty] | VV | 1
|  | navazující výmalba : | [25 empty] | VV | 0
|  | 300 |  | 300 | [23 empty] | VV | 0
|  | Mezisoučet |  | 300 | [23 empty] | VV | 1
161 | 784011111R00 | Oprášení/ometení podkladu | m2 | 437.9952 |  | 0 | 0 | 0 | 3.9 | 1708.18 | 12 | 0 | 0 | 0 | 0 | 0 |  | RTS 24/ I | RTS 24/ I | 0.007 | 3.07 |  | Práce | Běžná |  |  |  | POL1_
|  | Odkaz na mn. položky pořadí 160 : 437,99520 |  | 437.9952 | [23 empty] | VV | 5
162 | 784191201R00 | Penetrace podkladu hloubková 1x | m2 | 437.9952 |  | 0 | 7.51 | 3289.34 | 18.69 | 8186.13 | 12 | 0 | 7e-05 | 0.03 | 0 | 0 |  | RTS 24/ I | RTS 24/ I | 0.06496 | 28.45 |  | Práce | Běžná |  |  |  | POL1_
|  | Penetrační a zpevňující nátěr, odstín podobný finální interiérové barvě | [25 empty] | POP
|  | Odkaz na mn. položky pořadí 160 : 437,99520 |  | 437.9952 | [23 empty] | VV | 5
163 | 784195412R00 | Malba, bílá, bez penetrace, 2 x | m2 | 437.9952 |  | 0 | 18.91 | 8282.49 | 58.59 | 25662.14 | 12 | 0 | 0.00029 | 0.13 | 0 | 0 |  | RTS 24/ I | RTS 24/ I | 0.10191 | 44.64 |  | Práce | Běžná |  |  |  | POL1_
|  | Interiérová barva pro finální nátěr, ve dvou vrstvách, spotřeba cca 0,13 l/m2 na jeden nátěr | [25 empty] | POP
|  | Odkaz na mn. položky pořadí 160 : 437,99520 |  | 437.9952 | [23 empty] | VV | 5
Díl: | 799 | Ostatní |  |  |  | 0 |  | 175945.26 |  | 116863.14 |  | 0 |  | 236.89 |  | 0 |  |  |  |  | 41781.6 | [6 empty] | DIL
164 | 799000x09 | D+M: zřízení prosupu atikou pro solární systém (dle PD - pozn. č.14) | Soubor | 2 |  | 0 | 4000 | 8000 | 0 | 0 | 12 | 0 | 0 | 0 | 0 | 0 |  | Vlastní | Indiv | 0 | 0 |  | Agregovaná položka | Nachový |  |  |  | POL2_
|  | včetně zapravení, pomocných prací a zednických přípomocí | [25 empty] | POP
165 | 799000x10 | D+M: zřízení prosupu atikou pro nouzový přepad - 14a (dle PD - pozn. č.14a) | Soubor | 4 |  | 0 | 5000 | 20000 | 0 | 0 | 12 | 0 | 0 | 0 | 0 | 0 |  | Vlastní | Indiv | 0 | 0 |  | Agregovaná položka | Nachový |  |  |  | POL2_
|  | včetně zapravení, pomocných prací a zednických přípomocí | [25 empty] | POP
166 | 799000x12 | D+M: zaslepení větracích otvorů v atice (dle PD - pozn. č.11) | Soubor | 18 |  | 0 | 250 | 4500 | 0 | 0 | 12 | 0 | 0 | 0 | 0 | 0 |  | Vlastní | Indiv | 0 | 0 |  | Agregovaná položka | Nachový |  |  |  | POL2_
|  | včetně zapravení, pomocných prací a zednických přípomocí | [25 empty] | POP
POP
|  | ZASLEPENÍ VĚTRACÍCH OTVORŮ V ATICE JEDNOSMĚRNÝMI UZÁVĚRAMI, ZÁVĚS Z LEHKÉ DRÁTĚNÉ NEBO PLASTOVÉ SÍŤKY. JEDNOSMĚRNÉ UZÁVĚRY BUDOU OSAZENY BEZPROSTŘEDNĚ PO OBDOBÍ ZIMOVÁNÍ (1.10. – 31.3.), V MEZIDOBÍ OD 1.4. DO 13.4., TAK ABY SE ZAMEZILO ZAHNÍZDĚNÍ ŽIVOČICHŮ V DUTINÁCH STŘECHY. | [25 empty] | POP |  | ZASLEPENÍ VĚTRACÍCH OTVORŮ V ATICE JEDNOSMĚRNÝMI UZÁVĚRAMI, ZÁVĚS Z LEHKÉ DRÁTĚNÉ NEBO PLASTOVÉ SÍŤKY. JEDNOSMĚRNÉ UZÁVĚRY BUDOU OSAZENY BEZPROSTŘEDNĚ PO OBDOBÍ ZIMOVÁNÍ (1.10. – 31.3.), V MEZIDOBÍ OD 1.4. DO 13.4., TAK ABY SE ZAMEZILO ZAHNÍZDĚNÍ ŽIVOČICHŮ V DUTINÁCH STŘECHY.
|  | POHLED VÝCHODNÍ : | [25 empty] | VV | 0
|  | 9 |  | 9 | [23 empty] | VV | 0
|  | POHLED ZÁPADNÍ : | [25 empty] | VV | 0
|  | 9 |  | 9 | [23 empty] | VV | 0
167 | 799000x19a | D+M: odeskání části betonových stupňu schodiště (dle PD - pozn. č.19) | Soubor | 1 |  | 0 | 3000 | 3000 | 0 | 0 | 12 | 0 | 0 | 0 | 0 | 0 |  | Vlastní | Indiv | 0 | 0 |  | Agregovaná položka | Nachový |  |  |  | POL2_
|  | včetně zapravení, pomocných prací a zednických přípomocí | [25 empty] | POP
168 | 799000x25 | D+M: odestranění stávajícího ocelového přístřešku (dle PD - pozn. č.25) | Soubor | 1 |  | 0 | 8000 | 8000 | 0 | 0 | 12 | 0 | 0 | 0 | 0 | 0 |  | Vlastní | Indiv | 0 | 0 |  | Agregovaná položka | Nachový |  |  |  | POL2_
|  | včetně zapravení, pomocných prací a zednických přípomocí | [25 empty] | POP
169 | 799000x27 | D+M: zřízení prostupu opěrnou zídkou (dle PD - pozn. č.27) | Soubor | 1 |  | 0 | 5000 | 5000 | 0 | 0 | 12 | 0 | 0 | 0 | 0 | 0 |  | Vlastní | Indiv | 0 | 0 |  | Agregovaná položka | Nachový |  |  |  | POL2_
|  | včetně zapravení, pomocných prací a zednických přípomocí | [25 empty] | POP
170 | 799000x28 | D+M: demontáž, odpojení, uskladnění a zpětná montáž zařízení kuchyňského provozu (dle PD - pozn. č.28) | Soubor | 1 |  | 0 | 100000 | 100000 | 0 | 0 | 12 | 0 | 0 | 0 | 0 | 0 |  | Vlastní | Indiv | 0 | 0 |  | Agregovaná položka | Nachový |  |  |  | POL2_
|  | včetně zapravení, pomocných prací a zednických přípomocí | [25 empty] | POP
171 | 799000x19b | D+M: zřízení nadbetonávky 1.stupně schodiště (dle PD - pozn. č.19) | Soubor | 1 |  | 0 | 4000 | 4000 | 0 | 0 | 12 | 0 | 0 | 0 | 0 | 0 |  | Vlastní | Indiv | 0 | 0 |  | Agregovaná položka | Nachový |  |  |  | POL2_
|  | včetně zapravení, pomocných prací a zednických přípomocí | [25 empty] | POP
172 | 799000x26 | D+M: výztužný profil pro kotvení hliníkové stěny, včetně dodávky ocelové konstrukce (dle PD - pozn. č.26) | Soubor | 1 |  | 0 | 8000 | 8000 | 0 | 0 | 12 | 0 | 0 | 0 | 0 | 0 |  | Vlastní | Indiv | 0 | 0 |  | Agregovaná položka | Nachový |  |  |  | POL2_
|  | včetně zapravení, pomocných prací a zednických přípomocí | [25 empty] | POP
173 | 762088116R00x01 | Zakrývání provizorní plachtou, vč.odstranění (dle PD) | m2 | 1392.72 |  | 0 | 11.09 | 15445.26 | 83.91 | 116863.14 | 12 | 0 | 0.17009 | 236.89 | 0 | 0 |  | Vlastní | Indiv | 30 | 41781.6 |  | Práce | Běžná |  |  |  | POL1_
|  | Zakrývání rozpracovaných tesařských konstrukcí těžkou plachtou na ochranu před srážkovou vodou. | [25 empty] | POP
|  | vodorovná : | [25 empty] | VV | 0
|  | Odkaz na mn. položky pořadí 122 : 985,00000 |  | 985 | [23 empty] | VV | 5
|  | Mezisoučet |  | 985 | [23 empty] | VV | 1
|  | vytažení : | [25 empty] | VV | 0
|  | Odkaz na mn. položky pořadí 123 : 175,60000 |  | 175.6 | [23 empty] | VV | 5
|  | Mezisoučet |  | 175.6 | [23 empty] | VV | 1
|  | Koeficient ztratné: 0,2 |  | 232.12 | [23 empty] | VV | 4
Díl: | D96 | Přesuny suti a vybouraných hmot |  |  |  | 0 |  | 0 |  | 2321299.77 |  | 0 |  | 0 |  | 0 |  |  |  |  | 2784.91 | [6 empty] | DIL
174 | 979087311R00 | Vodorovné přemístění suti nošením do 10 m | t | 896.9914 |  | 0 | 0 | 0 | 341 | 305874.05 | 12 | 0 | 0 | 0 | 0 | 0 |  | RTS 24/ I | RTS 24/ I | 0.752 | 674.54 |  | Přesun suti | Běžná |  |  |  | POL8_
|  | S naložením suti nebo vybouraných hmot do dopravního prostředku a na jejich vyložením, popřípadě přeložením na normální dopravní prostředek. | [25 empty] | POP |  | S naložením suti nebo vybouraných hmot do dopravního prostředku a na jejich vyložením, popřípadě přeložením na normální dopravní prostředek.
175 | 979087391R00 | Příplatek za nošení suti každých dalších 10 m | t | 896.9914 |  | 0 | 0 | 0 | 163.5 | 146658.09 | 12 | 0 | 0 | 0 | 0 | 0 |  | RTS 24/ I | RTS 24/ I | 0.36 | 322.92 |  | Přesun suti | Běžná |  |  |  | POL8_
176 | 979011111R00 | Svislá doprava suti a vybour. hmot za 2.NP a 1.PP | t | 896.9914 |  | 0 | 0 | 0 | 427 | 383015.31 | 12 | 0 | 0 | 0 | 0 | 0 |  | RTS 24/ I | RTS 24/ I | 0.933 | 836.89 |  | Přesun suti | Běžná |  |  |  | POL8_
177 | 979011311R00 | Svislá doprava suti a vybouraných hmot shozem | t | 896.9914 |  | 0 | 0 | 0 | 228.5 | 204962.53 | 12 | 0 | 0 | 0 | 0 | 0 |  | RTS 24/ I | RTS 24/ I | 0.55 | 493.35 |  | Přesun suti | Běžná |  |  |  | POL8_
|  | Položka je určena pro dopravu suti a vybouraných hmot za prvé podlaží nad základním podlažím. | [25 empty] | POP
|  | Vyprázdnění nádoby a kontrola rukávu. | [25 empty] | POP
178 | 979081111R00 | Odvoz suti a vybour. hmot na skládku do 1 km | t | 896.9914 |  | 0 | 0 | 0 | 275.5 | 247121.12 | 12 | 0 | 0 | 0 | 0 | 0 |  | RTS 24/ I | RTS 24/ I | 0.49 | 439.53 |  | Přesun suti | Běžná |  |  |  | POL8_
|  | Včetně naložení na dopravní prostředek a složení na skládku, bez poplatku za skládku. | [25 empty] | POP
179 | 979081121R00 | Příplatek k odvozu za každý další 1 km | t | 17939.8273 |  | 0 | 0 | 0 | 25 | 448495.68 | 12 | 0 | 0 | 0 | 0 | 0 |  | RTS 24/ I | RTS 24/ I | 0 | 0 |  | Přesun suti | Běžná |  |  |  | POL8_
180 | 979999999R00 | Poplatek za ukládku suť do 10 % příměsí (skup.170107) | t | 896.9914 |  | 0 | 0 | 0 | 580 | 520254.99 | 12 | 0 | 0 | 0 | 0 | 0 |  | RTS 24/ I | RTS 24/ I | 0 | 0 |  | Přesun suti | Běžná |  |  |  | POL8_
181 | 979011321R00 | Montáž a demontáž shozu za 2.NP | kus | 2 |  | 0 | 0 | 0 | 4460 | 8920 | 12 | 0 | 0 | 0 | 0 | 0 |  | RTS 24/ I | RTS 24/ I | 8.84 | 17.68 |  | Práce | Běžná |  |  |  | POL1_
|  | POHLED VÝCHODNÍ : | [25 empty] | VV | 0
|  | 1 |  | 1 | [23 empty] | VV | 0
|  | POHLED ZÁPADNÍ : | [25 empty] | VV | 0
|  | 1 |  | 1 | [23 empty] | VV | 0
182 | 979011331R00 | Pronájem shozu (za metr) | den | 1200 |  | 0 | 0 | 0 | 37.8 | 45360 | 12 | 0 | 0 | 0 | 0 | 0 |  | RTS 24/ I | RTS 24/ I | 0 | 0 |  | Práce | Běžná |  |  |  | POL1_
|  | POHLED VÝCHODNÍ : | [25 empty] | VV | 0
|  | výška 24 m : | [25 empty] | VV | 0
|  | 2 měsíce : 2*30*10 |  | 600 | [23 empty] | VV | 0
|  | POHLED ZÁPADNÍ : | [25 empty] | VV | 0
|  | výška 24 m : | [25 empty] | VV | 0
|  | 2 měsíce : 2*30*10 |  | 600 | [23 empty] | VV | 0
183 | 979011332R00 | Pronájem násypky (za kus) | den | 180 |  | 0 | 0 | 0 | 59.1 | 10638 | 12 | 0 | 0 | 0 | 0 | 0 |  | RTS 24/ I | RTS 24/ I | 0 | 0 |  | Práce | Běžná |  |  |  | POL1_
|  | POHLED VÝCHODNÍ : | [25 empty] | VV | 0
|  | 3*30 |  | 90 | [23 empty] | VV | 0
|  | POHLED ZÁPADNÍ : | [25 empty] | VV | 0
|  | 3*30 |  | 90 | [23 empty] | VV | 0
[26 empty] | 12 | 21 | DPH
| Celkem |  |  |  |  | 0 | [19 empty] | 0 | 0 | SUM
Poznámky uchazeče k zadání
POPUZIV
END

## P4 4.02 Pol
Položkový rozpočet | [27 empty] | #TypZaznamu#
S: | 24MM011 | Domov Sedlčany – Revitalizace plášťů budov a tech. vybavení | [25 empty] | STA
O: | P4 | Pavilon 4 | [22 empty] | STA |  |  | OBJ
R: | 4.02 | Stavební úpravy stoupacího potrubí, vnitřní úpravy | [25 empty] | ROZ
P.č. | Číslo položky | Název položky | MJ | Množství | Cena / MJ | Celkem | Dodávka | Dodávka celk. | Montáž | Montáž celk. | DPH | Cena s DPH | Hmotnost / MJ | Hmotnost celk.(t) | Dem. hmotnost / MJ | Dem. hmotnost celk.(t) | Ceník | Cen. soustava / platnost | Cenová úroveň | Nhod / MJ | Nhod celk. | Dodavatel | Typ položky | Stav položky
Díl: | 3 | Svislé a kompletní konstrukce |  |  |  | 0 |  | 26665.25 |  | 14054.75 |  | 0 |  | 3.65 |  | 0 |  |  |  |  | 25.61 | [6 empty] | DIL
1 | 342255024x03 | D+M: zazdívka svislých rozovdů včetně dodávky, nakotvení, pomocných prací a příslušenství (dle PD) | m | 14.2 |  | 0 | 458.39 | 6509.14 | 241.61 | 3430.86 | 12 | 0 | 0.07534 | 1.07 | 0 | 0 |  | Vlastní | Indiv | 0.52915 | 7.51 |  | Práce | Běžná |  |  |  | POL1_
|  | poznámka č.6 : | [25 empty] | VV | 0
|  | 1.PP : 2*3,10 |  | 6.2 | [23 empty] | VV | 0
|  | 1.NP : 2*4,00 |  | 8 | [23 empty] | VV | 0
|  | Mezisoučet |  | 14.2 | [23 empty] | VV | 1
2 | 342255024x01 | D+M: zazdívka otvorů z desek porobetonových tl. 100 mm včetně dodávky, nakotvení, pomocných prací a příslušenství (dle PD) | m2 | 34.2 |  | 0 | 589.36 | 20156.11 | 310.64 | 10623.89 | 12 | 0 | 0.07534 | 2.58 | 0 | 0 |  | Vlastní | Indiv | 0.52915 | 18.1 |  | Práce | Běžná |  |  |  | POL1_
|  | poznámka č.7 : | [25 empty] | VV | 0
|  | 1.PP : 2*3,10 |  | 6.2 | [23 empty] | VV | 0
|  | 1.NP : 7*4,00 |  | 28 | [23 empty] | VV | 0
|  | Mezisoučet |  | 34.2 | [23 empty] | VV | 1
Díl: | 416 | Podhledy a mezistropy montované lehké |  |  |  | 0 |  | 5726.78 |  | 8549.47 |  | 0 |  | 0.27 |  | 0 |  |  |  |  | 13.73 | [6 empty] | DIL
3 | 416022221R00 | Podhledy SDK,ocel.dvouúrov.křížový rošt,2x RB 12,5 | m2 | 12.15 |  | 0 | 471.34 | 5726.78 | 703.66 | 8549.47 | 12 | 0 | 0.02241 | 0.27 | 0 | 0 |  | RTS 24/ I | RTS 24/ I | 1.13 | 13.73 |  | Práce | Běžná |  |  |  | POL1_
|  | s úpravou rohů, koutů a hran konstrukcí, přebroušení a tmelení spár, | [25 empty] | POP
|  | PŮDORYS 1.PP, NOVÝ STAV : | [25 empty] | VV | 0
|  | zpětná montáž SDK : | [25 empty] | VV | 0
|  | Odkaz na mn. položky pořadí 17 : 12,15000 |  | 12.15 | [23 empty] | VV | 5
|  | Mezisoučet |  | 12.15 | [23 empty] | VV | 1
Díl: | 61 | Úpravy povrchů vnitřní |  |  |  | 0 |  | 285135.37 |  | 1261097.18 |  | 0 |  | 93.24 |  | 0 |  |  |  |  | 2248.27 | [6 empty] | DIL
4 | 612474922R00 | Omítka stěn vnitřní,VPC jádro,sádrový.štuk,strojně | m2 | 48.4 |  | 0 | 219.38 | 10617.99 | 358.62 | 17357.21 | 12 | 0 | 0.0295 | 1.43 | 0 | 0 |  | RTS 24/ I | RTS 24/ I | 0.611 | 29.57 |  | Práce | Běžná |  |  |  | POL1_
|  | Zadívky a dozdívky : | [25 empty] | VV | 0
|  | Odkaz na mn. položky pořadí 2 : 34,20000 |  | 34.2 | [23 empty] | VV | 5
|  | Odkaz na mn. položky pořadí 1 : 14,20000 |  | 14.2 | [23 empty] | VV | 5
5 | 612421626R00 | Omítka vnitřní zdiva, MVC, hladká položka obsahuje cementový postřik, jádrovou hladkou omítku | m2 | 690.4443 |  | 0 | 52.37 | 36158.57 | 329.13 | 227245.93 | 12 | 0 | 0.04414 | 30.48 | 0 | 0 |  | RTS 24/ I | RTS 24/ I | 0.6 | 414.27 |  | Práce | Běžná |  |  |  | POL1_
|  | 1.PP - 4.022 - SKLAD POTRAVIN, MRAZÍCÍ BOXY : (19,65)*2,60 |  | 51.09 | [23 empty] | VV | 0
|  | -1*0,80*2,00 |  | -1.6 | [23 empty] | VV | 0
|  | -1*2,70*1,20 |  | -3.24 | [23 empty] | VV | 0
|  | 1.PP - 4.024 - VEJCE : (9,05)*2,60 |  | 23.53 | [23 empty] | VV | 0
|  | -1*0,80*2,00 |  | -1.6 | [23 empty] | VV | 0
|  | 1.PP - 4.028 - ÚKLID : (9,10)*2,60 |  | 23.66 | [23 empty] | VV | 0
|  | -1*0,80*2,00 |  | -1.6 | [23 empty] | VV | 0
|  | -1*1,30*1,20 |  | -1.56 | [23 empty] | VV | 0
|  | 1.PP - 4.031 - SKLAD OBALŮ : (15,00)*2,60 |  | 39 | [23 empty] | VV | 0
|  | -1*0,80*2,00 |  | -1.6 | [23 empty] | VV | 0
|  | 1.PP - 4.032 - HRUBÁ PŘÍPRAV. MASA : (14,05)*2,60 |  | 36.53 | [23 empty] | VV | 0
|  | -1*0,80*2,00*3 |  | -4.8 | [23 empty] | VV | 0
|  | -1*2,60*0,90 |  | -2.34 | [23 empty] | VV | 0
|  | 1.PP - 4.040 - SKLAD BRAMBOR : (20,50)*2,60 |  | 53.3 | [23 empty] | VV | 0
|  | -1*0,80*2,00*3 |  | -4.8 | [23 empty] | VV | 0
|  | -1*2,55*1,20 |  | -3.06 | [23 empty] | VV | 0
|  | 1.PP - 4.041 - SKLAD POTRAVIN : (22,10)*2,60 |  | 57.46 | [23 empty] | VV | 0
|  | -1*0,80*2,00 |  | -1.6 | [23 empty] | VV | 0
|  | -1*2,70*1,20 |  | -3.24 | [23 empty] | VV | 0
|  | 1.PP - 4.042 - SKLAD POTRAVIN : (26,00)*2,60 |  | 67.6 | [23 empty] | VV | 0
|  | -1*0,80*2,00 |  | -1.6 | [23 empty] | VV | 0
|  | -1*2,70*1,20 |  | -3.24 | [23 empty] | VV | 0
|  | -1*1,35*1,20 |  | -1.62 | [23 empty] | VV | 0
|  | 1.NP - 4.126 - CHLAZENÝ ODPAD : (10,75)*2,60 |  | 27.95 | [23 empty] | VV | 0
|  | -1*0,80*2,00 |  | -1.6 | [23 empty] | VV | 0
|  | 1.NP - 4.128 - ODPAD OBALY : (15,71)*2,60 |  | 40.846 | [23 empty] | VV | 0
|  | -1*0,80*2,00*3 |  | -4.8 | [23 empty] | VV | 0
|  | 1.NP - 4.131 - VARNA : (120,00)*2,60 |  | 312 | [23 empty] | VV | 0
|  | -1*5,40*2,0 |  | -10.8 | [23 empty] | VV | 0
|  | -1*5,40*2,0 |  | -10.8 | [23 empty] | VV | 0
|  | -1*0,90*2,0*3 |  | -5.4 | [23 empty] | VV | 0
|  | -1*1,50*1,0*3 |  | -4.5 | [23 empty] | VV | 0
|  | Mezisoučet |  | 657.566 | [23 empty] | VV | 1
|  | Koeficient návaznosti: 0,05 |  | 32.8783 | [23 empty] | VV | 4
6 | 612421331R00 | Oprava omítek stěn do 20 % pl. - štukových | m2 | 2066.053 |  | 0 | 36.43 | 75266.31 | 193.57 | 399925.88 | 12 | 0 | 0.01574 | 32.52 | 0 | 0 |  | RTS 24/ I | RTS 24/ I | 0.33481 | 691.74 |  | Práce | Běžná |  |  |  | POL1_
|  | Včetně pomocného pracovního lešení o výšce podlahy do 1900 mm a pro zatížení do 1,5 kPa. | [25 empty] | POP
|  | Oprava stropů : | [25 empty] | VV | 0
|  | 1.PP - 4.003 - DÍLNA ÚDRŽBY : 26,55*3,3 |  | 87.615 | [23 empty] | VV | 0
|  | -1*0,90*2,00 |  | -1.8 | [23 empty] | VV | 0
|  | -1*1,30*2,18 |  | -2.834 | [23 empty] | VV | 0
|  | -1*1,40*1,20 |  | -1.68 | [23 empty] | VV | 0
|  | 1.PP - 4.004 - SKLAD : 17,35*3,3 |  | 57.255 | [23 empty] | VV | 0
|  | -1*1,20*1,20 |  | -1.44 | [23 empty] | VV | 0
|  | -1*0,90*2,00 |  | -1.8 | [23 empty] | VV | 0
|  | 1.PP - 4.010 - PŘÍJEM : 55*3,3 |  | 181.5 | [23 empty] | VV | 0
|  | -1*0,80*2,00*13 |  | -20.8 | [23 empty] | VV | 0
|  | 1.PP - 4.008 - DÍLNA ÚDRŽBY : 22,7*3,3 |  | 74.91 | [23 empty] | VV | 0
|  | -1*0,80*2,00 |  | -1.6 | [23 empty] | VV | 0
|  | -1*5,40*1,20 |  | -6.48 | [23 empty] | VV | 0
|  | 1.PP - 4.009 - SKLAD ÚDRŽBY : 14,1*3,3 |  | 46.53 | [23 empty] | VV | 0
|  | -1*0,80*2,00 |  | -1.6 | [23 empty] | VV | 0
|  | 1.PP - 4.011 - SKLAD ZELENINY : 18,6*3,3 |  | 61.38 | [23 empty] | VV | 0
|  | -1*0,80*2,00 |  | -1.6 | [23 empty] | VV | 0
|  | -1*1,35*1,20 |  | -1.62 | [23 empty] | VV | 0
|  | 1.PP - 4.012 - ŠATNA ŽENY : 18,95*3,3 |  | 62.535 | [23 empty] | VV | 0
|  | -1*0,80*2,00 |  | -1.6 | [23 empty] | VV | 0
|  | -1*2,70*1,20 |  | -3.24 | [23 empty] | VV | 0
|  | -1*1,35*1,20 |  | -1.62 | [23 empty] | VV | 0
|  | 1.PP - 4.018 - ŠATNA MUŽI : 14,65*3,3 |  | 48.345 | [23 empty] | VV | 0
|  | -1*0,80*2,00 |  | -1.6 | [23 empty] | VV | 0
|  | -1*2,70*1,20 |  | -3.24 | [23 empty] | VV | 0
|  | 1.PP - 4.022 - SKLAD POTRAVIN, MRAZÍCÍ BOXY : 19,65*0,7 |  | 13.755 | [23 empty] | VV | 0
|  | 1.PP - 4.024 - VEJCE : 9,05*0,7 |  | 6.335 | [23 empty] | VV | 0
|  | 1.PP - 4.023 - STROJ. VZT : 15,5*3,3 |  | 51.15 | [23 empty] | VV | 0
|  | -1*0,80*2,00 |  | -1.6 | [23 empty] | VV | 0
|  | 1.PP - 4.026 - SKLAD JÍDELNY : 17,5*3,3 |  | 57.75 | [23 empty] | VV | 0
|  | -1*0,80*2,00 |  | -1.6 | [23 empty] | VV | 0
|  | -1*5,40*1,20 |  | -6.48 | [23 empty] | VV | 0
|  | 1.PP - 4.027 - SKLAD JÍDELNY : 14*3,3 |  | 46.2 | [23 empty] | VV | 0
|  | -1*0,80*2,00 |  | -1.6 | [23 empty] | VV | 0
|  | -1*4,05*1,20 |  | -4.86 | [23 empty] | VV | 0
|  | 1.PP - 4.028 - ÚKLID : 9,2*0,7 |  | 6.44 | [23 empty] | VV | 0
|  | 1.PP - 4.030 - CHODBA : 110,2*3,3 |  | 363.66 | [23 empty] | VV | 0
|  | -1*0,80*2,00*20 |  | -32 | [23 empty] | VV | 0
|  | 1.PP - 4.031 - SKLAD OBALŮ : 16,34*0,7 |  | 11.438 | [23 empty] | VV | 0
|  | 1.PP - 4.032 - HRUBÁ PŘÍPRAV. MASA : 16,75*0,7 |  | 11.725 | [23 empty] | VV | 0
|  | 1.PP - 4.035 - SKLAD LAHVÍ : 16,5*3,3 |  | 54.45 | [23 empty] | VV | 0
|  | -1*0,80*2,00 |  | -1.6 | [23 empty] | VV | 0
|  | -1*4,05*0,90 |  | -3.645 | [23 empty] | VV | 0
|  | 1.PP - 4.038 - CHLAD. ZELENINY : 12,3*3,3 |  | 40.59 | [23 empty] | VV | 0
|  | -1*0,80*2,00 |  | -1.6 | [23 empty] | VV | 0
|  | 1.PP - 4.039 - SKLAD ZELENINY : 21,5*3,3 |  | 70.95 | [23 empty] | VV | 0
|  | -1*0,80*2,00*2 |  | -3.2 | [23 empty] | VV | 0
|  | -1*5,40*1,20 |  | -6.48 | [23 empty] | VV | 0
|  | 1.PP - 4.040 - SKLAD BRAMBOR : 20,5*0,7 |  | 14.35 | [23 empty] | VV | 0
|  | 1.PP - 4.041 - SKLAD POTRAVIN : 22,1*0,7 |  | 15.47 | [23 empty] | VV | 0
|  | 1.PP - 4.042 - SKLAD POTRAVIN : 26*0,7 |  | 18.2 | [23 empty] | VV | 0
|  | 1.PP - 4.043 - ŠATNA : 14,3*3,3 |  | 47.19 | [23 empty] | VV | 0
|  | -1*0,80*2,00 |  | -1.6 | [23 empty] | VV | 0
|  | -1*1,35*1,20 |  | -1.62 | [23 empty] | VV | 0
|  | 1.PP - 4.044 - KANCELÁŘ : 14*3,3 |  | 46.2 | [23 empty] | VV | 0
|  | -1*0,80*2,00 |  | -1.6 | [23 empty] | VV | 0
|  | -1*2,70*1,20 |  | -3.24 | [23 empty] | VV | 0
|  | 1.PP - 4.045 - CHODBA : 10,2*3,3 |  | 33.66 | [23 empty] | VV | 0
|  | -1*0,80*2,00*4 |  | -6.4 | [23 empty] | VV | 0
|  | 1.PP - 4.047 - ARCHIV : 7,75*3,3 |  | 25.575 | [23 empty] | VV | 0
|  | -1*0,80*2,00 |  | -1.6 | [23 empty] | VV | 0
|  | 1.PP - 4.048 - CHODBA : 18,7*3,3 |  | 61.71 | [23 empty] | VV | 0
|  | -1*0,80*2,00*3 |  | -4.8 | [23 empty] | VV | 0
|  | -1*1,35*1,20 |  | -1.62 | [23 empty] | VV | 0
|  | Mezisoučet |  | 1475.169 | [23 empty] | VV | 1
|  | 1.NP - 4.122 - KANCELÁŘ : 13,74*4 |  | 54.96 | [23 empty] | VV | 0
|  | -1*0,80*2,00 |  | -1.6 | [23 empty] | VV | 0
|  | -1*5,40*3,00 |  | -16.2 | [23 empty] | VV | 0
|  | 1.NP - 4.123 - VEDOUCÍ KUCHYNĚ : 15,12*4 |  | 60.48 | [23 empty] | VV | 0
|  | -1*0,80*2,00 |  | -1.6 | [23 empty] | VV | 0
|  | 1.NP - 4.125 - SKLAD PEČIVA : 19,1*4 |  | 76.4 | [23 empty] | VV | 0
|  | -1*0,80*2,00 |  | -1.6 | [23 empty] | VV | 0
|  | -1*5,40*3,00 |  | -16.2 | [23 empty] | VV | 0
|  | 1.NP - 4.126 - CHLAZENÝ ODPAD : 10,75*1,4 |  | 15.05 | [23 empty] | VV | 0
|  | -1*0,80*2,00*12 |  | -19.2 | [23 empty] | VV | 0
|  | 1.NP - 4.128 - ODPAD OBALY : 15,71*1,4 |  | 21.994 | [23 empty] | VV | 0
|  | 1.NP - 4.129 - CHODBA : 62,6*4 |  | 250.4 | [23 empty] | VV | 0
|  | 1.NP - 4.131 - VARNA : 120*1,4 |  | 168 | [23 empty] | VV | 0
|  | Mezisoučet |  | 590.884 | [23 empty] | VV | 1
7 | 602011141RT3 | Štuk na stěnách vnitřní tloušťka vrstvy 4 mm | m2 | 2066.053 |  | 0 | 39.15 | 80885.97 | 136.85 | 282739.35 | 12 | 0 | 0.0049 | 10.12 | 0 | 0 |  | RTS 24/ I | RTS 24/ I | 0.25 | 516.51 |  | Práce | Běžná |  |  |  | POL1_
|  | Oprava stropů : | [25 empty] | VV | 0
|  | 1.PP - 4.003 - DÍLNA ÚDRŽBY : 26,55*3,3 |  | 87.615 | [23 empty] | VV | 0
|  | -1*0,90*2,00 |  | -1.8 | [23 empty] | VV | 0
|  | -1*1,30*2,18 |  | -2.834 | [23 empty] | VV | 0
|  | -1*1,40*1,20 |  | -1.68 | [23 empty] | VV | 0
|  | 1.PP - 4.004 - SKLAD : 17,35*3,3 |  | 57.255 | [23 empty] | VV | 0
|  | -1*1,20*1,20 |  | -1.44 | [23 empty] | VV | 0
|  | -1*0,90*2,00 |  | -1.8 | [23 empty] | VV | 0
|  | 1.PP - 4.010 - PŘÍJEM : 55*3,3 |  | 181.5 | [23 empty] | VV | 0
|  | -1*0,80*2,00*13 |  | -20.8 | [23 empty] | VV | 0
|  | 1.PP - 4.008 - DÍLNA ÚDRŽBY : 22,7*3,3 |  | 74.91 | [23 empty] | VV | 0
|  | -1*0,80*2,00 |  | -1.6 | [23 empty] | VV | 0
|  | -1*5,40*1,20 |  | -6.48 | [23 empty] | VV | 0
|  | 1.PP - 4.009 - SKLAD ÚDRŽBY : 14,1*3,3 |  | 46.53 | [23 empty] | VV | 0
|  | -1*0,80*2,00 |  | -1.6 | [23 empty] | VV | 0
|  | 1.PP - 4.011 - SKLAD ZELENINY : 18,6*3,3 |  | 61.38 | [23 empty] | VV | 0
|  | -1*0,80*2,00 |  | -1.6 | [23 empty] | VV | 0
|  | -1*1,35*1,20 |  | -1.62 | [23 empty] | VV | 0
|  | 1.PP - 4.012 - ŠATNA ŽENY : 18,95*3,3 |  | 62.535 | [23 empty] | VV | 0
|  | -1*0,80*2,00 |  | -1.6 | [23 empty] | VV | 0
|  | -1*2,70*1,20 |  | -3.24 | [23 empty] | VV | 0
|  | -1*1,35*1,20 |  | -1.62 | [23 empty] | VV | 0
|  | 1.PP - 4.018 - ŠATNA MUŽI : 14,65*3,3 |  | 48.345 | [23 empty] | VV | 0
|  | -1*0,80*2,00 |  | -1.6 | [23 empty] | VV | 0
|  | -1*2,70*1,20 |  | -3.24 | [23 empty] | VV | 0
|  | 1.PP - 4.022 - SKLAD POTRAVIN, MRAZÍCÍ BOXY : 19,65*0,7 |  | 13.755 | [23 empty] | VV | 0
|  | 1.PP - 4.024 - VEJCE : 9,05*0,7 |  | 6.335 | [23 empty] | VV | 0
|  | 1.PP - 4.023 - STROJ. VZT : 15,5*3,3 |  | 51.15 | [23 empty] | VV | 0
|  | -1*0,80*2,00 |  | -1.6 | [23 empty] | VV | 0
|  | 1.PP - 4.026 - SKLAD JÍDELNY : 17,5*3,3 |  | 57.75 | [23 empty] | VV | 0
|  | -1*0,80*2,00 |  | -1.6 | [23 empty] | VV | 0
|  | -1*5,40*1,20 |  | -6.48 | [23 empty] | VV | 0
|  | 1.PP - 4.027 - SKLAD JÍDELNY : 14*3,3 |  | 46.2 | [23 empty] | VV | 0
|  | -1*0,80*2,00 |  | -1.6 | [23 empty] | VV | 0
|  | -1*4,05*1,20 |  | -4.86 | [23 empty] | VV | 0
|  | 1.PP - 4.028 - ÚKLID : 9,2*0,7 |  | 6.44 | [23 empty] | VV | 0
|  | 1.PP - 4.030 - CHODBA : 110,2*3,3 |  | 363.66 | [23 empty] | VV | 0
|  | -1*0,80*2,00*20 |  | -32 | [23 empty] | VV | 0
|  | 1.PP - 4.031 - SKLAD OBALŮ : 16,34*0,7 |  | 11.438 | [23 empty] | VV | 0
|  | 1.PP - 4.032 - HRUBÁ PŘÍPRAV. MASA : 16,75*0,7 |  | 11.725 | [23 empty] | VV | 0
|  | 1.PP - 4.035 - SKLAD LAHVÍ : 16,5*3,3 |  | 54.45 | [23 empty] | VV | 0
|  | -1*0,80*2,00 |  | -1.6 | [23 empty] | VV | 0
|  | -1*4,05*0,90 |  | -3.645 | [23 empty] | VV | 0
|  | 1.PP - 4.038 - CHLAD. ZELENINY : 12,3*3,3 |  | 40.59 | [23 empty] | VV | 0
|  | -1*0,80*2,00 |  | -1.6 | [23 empty] | VV | 0
|  | 1.PP - 4.039 - SKLAD ZELENINY : 21,5*3,3 |  | 70.95 | [23 empty] | VV | 0
|  | -1*0,80*2,00*2 |  | -3.2 | [23 empty] | VV | 0
|  | -1*5,40*1,20 |  | -6.48 | [23 empty] | VV | 0
|  | 1.PP - 4.040 - SKLAD BRAMBOR : 20,5*0,7 |  | 14.35 | [23 empty] | VV | 0
|  | 1.PP - 4.041 - SKLAD POTRAVIN : 22,1*0,7 |  | 15.47 | [23 empty] | VV | 0
|  | 1.PP - 4.042 - SKLAD POTRAVIN : 26*0,7 |  | 18.2 | [23 empty] | VV | 0
|  | 1.PP - 4.043 - ŠATNA : 14,3*3,3 |  | 47.19 | [23 empty] | VV | 0
|  | -1*0,80*2,00 |  | -1.6 | [23 empty] | VV | 0
|  | -1*1,35*1,20 |  | -1.62 | [23 empty] | VV | 0
|  | 1.PP - 4.044 - KANCELÁŘ : 14*3,3 |  | 46.2 | [23 empty] | VV | 0
|  | -1*0,80*2,00 |  | -1.6 | [23 empty] | VV | 0
|  | -1*2,70*1,20 |  | -3.24 | [23 empty] | VV | 0
|  | 1.PP - 4.045 - CHODBA : 10,2*3,3 |  | 33.66 | [23 empty] | VV | 0
|  | -1*0,80*2,00*4 |  | -6.4 | [23 empty] | VV | 0
|  | 1.PP - 4.047 - ARCHIV : 7,75*3,3 |  | 25.575 | [23 empty] | VV | 0
|  | -1*0,80*2,00 |  | -1.6 | [23 empty] | VV | 0
|  | 1.PP - 4.048 - CHODBA : 18,7*3,3 |  | 61.71 | [23 empty] | VV | 0
|  | -1*0,80*2,00*3 |  | -4.8 | [23 empty] | VV | 0
|  | -1*1,35*1,20 |  | -1.62 | [23 empty] | VV | 0
|  | Mezisoučet |  | 1475.169 | [23 empty] | VV | 1
|  | 1.NP - 4.122 - KANCELÁŘ : 13,74*4 |  | 54.96 | [23 empty] | VV | 0
|  | -1*0,80*2,00 |  | -1.6 | [23 empty] | VV | 0
|  | -1*5,40*3,00 |  | -16.2 | [23 empty] | VV | 0
|  | 1.NP - 4.123 - VEDOUCÍ KUCHYNĚ : 15,12*4 |  | 60.48 | [23 empty] | VV | 0
|  | -1*0,80*2,00 |  | -1.6 | [23 empty] | VV | 0
|  | 1.NP - 4.125 - SKLAD PEČIVA : 19,1*4 |  | 76.4 | [23 empty] | VV | 0
|  | -1*0,80*2,00 |  | -1.6 | [23 empty] | VV | 0
|  | -1*5,40*3,00 |  | -16.2 | [23 empty] | VV | 0
|  | 1.NP - 4.126 - CHLAZENÝ ODPAD : 10,75*1,4 |  | 15.05 | [23 empty] | VV | 0
|  | -1*0,80*2,00*12 |  | -19.2 | [23 empty] | VV | 0
|  | 1.NP - 4.128 - ODPAD OBALY : 15,71*1,4 |  | 21.994 | [23 empty] | VV | 0
|  | 1.NP - 4.129 - CHODBA : 62,6*4 |  | 250.4 | [23 empty] | VV | 0
|  | 1.NP - 4.131 - VARNA : 120*1,4 |  | 168 | [23 empty] | VV | 0
|  | Mezisoučet |  | 590.884 | [23 empty] | VV | 1
8 | 611421331R00 | Oprava omítek stropů do 20% plochy - štukových | m2 | 855.16 |  | 0 | 40.36 | 34514.26 | 222.64 | 190392.82 | 12 | 0 | 0.01768 | 15.12 | 0 | 0 |  | RTS 24/ I | RTS 24/ I | 0.38716 | 331.08 |  | Práce | Běžná |  |  |  | POL1_
|  | Včetně pomocného pracovního lešení o výšce podlahy do 1900 mm a pro zatížení do 1,5 kPa. | [25 empty] | POP
|  | Oprava stropů : | [25 empty] | VV | 0
|  | 1.PP - 4.003 - DÍLNA ÚDRŽBY : 37,95 |  | 37.95 | [23 empty] | VV | 0
|  | 1.PP - 4.004 - SKLAD : 16,14 |  | 16.14 | [23 empty] | VV | 0
|  | 1.PP - 4.010 - PŘÍJEM : 55,20 |  | 55.2 | [23 empty] | VV | 0
|  | 1.PP - 4.008 - DÍLNA ÚDRŽBY : 22,30 |  | 22.3 | [23 empty] | VV | 0
|  | 1.PP - 4.009 - SKLAD ÚDRŽBY : 12,42 |  | 12.42 | [23 empty] | VV | 0
|  | 1.PP - 4.011 - SKLAD ZELENINY : 14,81 |  | 14.81 | [23 empty] | VV | 0
|  | 1.PP - 4.012 - ŠATNA ŽENY : 19,10 |  | 19.1 | [23 empty] | VV | 0
|  | 1.PP - 4.018 - ŠATNA MUŽI : 13,20 |  | 13.2 | [23 empty] | VV | 0
|  | 1.PP - 4.022 - SKLAD POTRAVIN, MRAZÍCÍ BOXY : 20,50 |  | 20.5 | [23 empty] | VV | 0
|  | 1.PP - 4.024 - VEJCE : 5,10 |  | 5.1 | [23 empty] | VV | 0
|  | 1.PP - 4.023 - STROJ. VZT : 13,80 |  | 13.8 | [23 empty] | VV | 0
|  | 1.PP - 4.026 - SKLAD JÍDELNY : 13,00 |  | 13 | [23 empty] | VV | 0
|  | 1.PP - 4.027 - SKLAD JÍDELNY : 8,00 |  | 8 | [23 empty] | VV | 0
|  | 1.PP - 4.028 - ÚKLID : 4,75 |  | 4.75 | [23 empty] | VV | 0
|  | 1.PP - 4.030 - CHODBA : 95,90 |  | 95.9 | [23 empty] | VV | 0
|  | 1.PP - 4.031 - SKLAD OBALŮ : 12,10 |  | 12.1 | [23 empty] | VV | 0
|  | 1.PP - 4.032 - HRUBÁ PŘÍPRAV. MASA : 15,10 |  | 15.1 | [23 empty] | VV | 0
|  | 1.PP - 4.035 - SKLAD LAHVÍ : 14,63 |  | 14.63 | [23 empty] | VV | 0
|  | 1.PP - 4.038 - CHLAD. ZELENINY : 9,50 |  | 9.5 | [23 empty] | VV | 0
|  | 1.PP - 4.039 - SKLAD ZELENINY : 18,90 |  | 18.9 | [23 empty] | VV | 0
|  | 1.PP - 4.040 - SKLAD BRAMBOR : 21,20 |  | 21.2 | [23 empty] | VV | 0
|  | 1.PP - 4.041 - SKLAD POTRAVIN : 26,40 |  | 26.4 | [23 empty] | VV | 0
|  | 1.PP - 4.042 - SKLAD POTRAVIN : 40,00 |  | 40 | [23 empty] | VV | 0
|  | 1.PP - 4.043 - ŠATNA : 11,00 |  | 11 | [23 empty] | VV | 0
|  | 1.PP - 4.044 - KANCELÁŘ : 12,20 |  | 12.2 | [23 empty] | VV | 0
|  | 1.PP - 4.045 - CHODBA : 5,40 |  | 5.4 | [23 empty] | VV | 0
|  | 1.PP - 4.047 - ARCHIV : 3,75 |  | 3.75 | [23 empty] | VV | 0
|  | 1.PP - 4.048 - CHODBA : 14,60 |  | 14.6 | [23 empty] | VV | 0
|  | 1.NP - 4.122 - KANCELÁŘ : 11,25 |  | 11.25 | [23 empty] | VV | 0
|  | 1.NP - 4.123 - VEDOUCÍ KUCHYNĚ : 10,86 |  | 10.86 | [23 empty] | VV | 0
|  | 1.NP - 4.125 - SKLAD PEČIVA : 17,10 |  | 17.1 | [23 empty] | VV | 0
|  | 1.NP - 4.126 - CHLAZENÝ ODPAD : 6,30 |  | 6.3 | [23 empty] | VV | 0
|  | 1.NP - 4.128 - ODPAD OBALY : 11,20 |  | 11.2 | [23 empty] | VV | 0
|  | 1.NP - 4.129 - CHODBA : 56,50 |  | 56.5 | [23 empty] | VV | 0
|  | 1.NP - 4.131 - VARNA : 185,00 |  | 185 | [23 empty] | VV | 0
|  | Mezisoučet |  | 855.16 | [23 empty] | VV | 1
9 | 601011147R00 | Štuk na stropech vnitřní tloušťka vrstvy 4 mm | m2 | 855.16 |  | 0 | 55.77 | 47692.27 | 167.73 | 143435.99 | 12 | 0 | 0.00418 | 3.57 | 0 | 0 |  | RTS 24/ I | RTS 24/ I | 0.31 | 265.1 |  | Práce | Běžná |  |  |  | POL1_
|  | Včetně pomocného lešení. | [25 empty] | POP
|  | Oprava stropů : | [25 empty] | VV | 0
|  | 1.PP - 4.003 - DÍLNA ÚDRŽBY : 37,95 |  | 37.95 | [23 empty] | VV | 0
|  | 1.PP - 4.004 - SKLAD : 16,14 |  | 16.14 | [23 empty] | VV | 0
|  | 1.PP - 4.010 - PŘÍJEM : 55,20 |  | 55.2 | [23 empty] | VV | 0
|  | 1.PP - 4.008 - DÍLNA ÚDRŽBY : 22,30 |  | 22.3 | [23 empty] | VV | 0
|  | 1.PP - 4.009 - SKLAD ÚDRŽBY : 12,42 |  | 12.42 | [23 empty] | VV | 0
|  | 1.PP - 4.011 - SKLAD ZELENINY : 14,81 |  | 14.81 | [23 empty] | VV | 0
|  | 1.PP - 4.012 - ŠATNA ŽENY : 19,10 |  | 19.1 | [23 empty] | VV | 0
|  | 1.PP - 4.018 - ŠATNA MUŽI : 13,20 |  | 13.2 | [23 empty] | VV | 0
|  | 1.PP - 4.022 - SKLAD POTRAVIN, MRAZÍCÍ BOXY : 20,50 |  | 20.5 | [23 empty] | VV | 0
|  | 1.PP - 4.024 - VEJCE : 5,10 |  | 5.1 | [23 empty] | VV | 0
|  | 1.PP - 4.023 - STROJ. VZT : 13,80 |  | 13.8 | [23 empty] | VV | 0
|  | 1.PP - 4.026 - SKLAD JÍDELNY : 13,00 |  | 13 | [23 empty] | VV | 0
|  | 1.PP - 4.027 - SKLAD JÍDELNY : 8,00 |  | 8 | [23 empty] | VV | 0
|  | 1.PP - 4.028 - ÚKLID : 4,75 |  | 4.75 | [23 empty] | VV | 0
|  | 1.PP - 4.030 - CHODBA : 95,90 |  | 95.9 | [23 empty] | VV | 0
|  | 1.PP - 4.031 - SKLAD OBALŮ : 12,10 |  | 12.1 | [23 empty] | VV | 0
|  | 1.PP - 4.032 - HRUBÁ PŘÍPRAV. MASA : 15,10 |  | 15.1 | [23 empty] | VV | 0
|  | 1.PP - 4.035 - SKLAD LAHVÍ : 14,63 |  | 14.63 | [23 empty] | VV | 0
|  | 1.PP - 4.038 - CHLAD. ZELENINY : 9,50 |  | 9.5 | [23 empty] | VV | 0
|  | 1.PP - 4.039 - SKLAD ZELENINY : 18,90 |  | 18.9 | [23 empty] | VV | 0
|  | 1.PP - 4.040 - SKLAD BRAMBOR : 21,20 |  | 21.2 | [23 empty] | VV | 0
|  | 1.PP - 4.041 - SKLAD POTRAVIN : 26,40 |  | 26.4 | [23 empty] | VV | 0
|  | 1.PP - 4.042 - SKLAD POTRAVIN : 40,00 |  | 40 | [23 empty] | VV | 0
|  | 1.PP - 4.043 - ŠATNA : 11,00 |  | 11 | [23 empty] | VV | 0
|  | 1.PP - 4.044 - KANCELÁŘ : 12,20 |  | 12.2 | [23 empty] | VV | 0
|  | 1.PP - 4.045 - CHODBA : 5,40 |  | 5.4 | [23 empty] | VV | 0
|  | 1.PP - 4.047 - ARCHIV : 3,75 |  | 3.75 | [23 empty] | VV | 0
|  | 1.PP - 4.048 - CHODBA : 14,60 |  | 14.6 | [23 empty] | VV | 0
|  | 1.NP - 4.122 - KANCELÁŘ : 11,25 |  | 11.25 | [23 empty] | VV | 0
|  | 1.NP - 4.123 - VEDOUCÍ KUCHYNĚ : 10,86 |  | 10.86 | [23 empty] | VV | 0
|  | 1.NP - 4.125 - SKLAD PEČIVA : 17,10 |  | 17.1 | [23 empty] | VV | 0
|  | 1.NP - 4.126 - CHLAZENÝ ODPAD : 6,30 |  | 6.3 | [23 empty] | VV | 0
|  | 1.NP - 4.128 - ODPAD OBALY : 11,20 |  | 11.2 | [23 empty] | VV | 0
|  | 1.NP - 4.129 - CHODBA : 56,50 |  | 56.5 | [23 empty] | VV | 0
|  | 1.NP - 4.131 - VARNA : 185,00 |  | 185 | [23 empty] | VV | 0
|  | Mezisoučet |  | 855.16 | [23 empty] | VV | 1
Díl: | 63 | Podlahy a podlahové konstrukce |  |  |  | 0 |  | 146055.36 |  | 94106.13 |  | 0 |  | 5.07 |  | 0 |  |  |  |  | 170.4 | [6 empty] | DIL
10 | 632411105RT1 | Samonivelační stěrka, ruč.zpracování tl.5 mm | m2 | 553.24 |  | 0 | 227.6 | 125917.42 | 141.4 | 78228.14 | 12 | 0 | 0.00892 | 4.93 | 0 | 0 |  | RTS 24/ I | RTS 24/ I | 0.258 | 142.74 |  | Práce | Běžná |  |  |  | POL1_
|  | Dlažba : | [25 empty] | VV | 0
|  | 1.PP - 4.004 - SKLAD : 16,14 |  | 16.14 | [23 empty] | VV | 0
|  | 1.PP - 4.008 - DÍLNA ÚDRŽBY : 22,30 |  | 22.3 | [23 empty] | VV | 0
|  | 1.PP - 4.022 - SKLAD POTRAVIN, MRAZÍCÍ BOXY : 20,50 |  | 20.5 | [23 empty] | VV | 0
|  | 1.PP - 4.024 - VEJCE : 5,10 |  | 5.1 | [23 empty] | VV | 0
|  | 1.PP - 4.028 - ÚKLID : 4,75 |  | 4.75 | [23 empty] | VV | 0
|  | 1.PP - 4.038 - CHLAD. ZELENINY : 9,50 |  | 9.5 | [23 empty] | VV | 0
|  | 1.PP - 4.039 - SKLAD ZELENINY : 18,90 |  | 18.9 | [23 empty] | VV | 0
|  | 1.PP - 4.040 - SKLAD BRAMBOR : 21,20 |  | 21.2 | [23 empty] | VV | 0
|  | 1.PP - 4.041 - SKLAD POTRAVIN : 26,40 |  | 26.4 | [23 empty] | VV | 0
|  | 1.PP - 4.042 - SKLAD POTRAVIN : 40,00 |  | 40 | [23 empty] | VV | 0
|  | 1.NP - 4.125 - SKLAD PEČIVA : 17,10 |  | 17.1 | [23 empty] | VV | 0
|  | 1.NP - 4.126 - CHLAZENÝ ODPAD : 6,30 |  | 6.3 | [23 empty] | VV | 0
|  | 1.NP - 4.128 - ODPAD OBALY : 11,20 |  | 11.2 | [23 empty] | VV | 0
|  | 1.NP - 4.129 - CHODBA : 56,50 |  | 56.5 | [23 empty] | VV | 0
|  | 1.NP - 4.131 - VARNA : 185,00 |  | 185 | [23 empty] | VV | 0
|  | Mezisoučet |  | 460.89 | [23 empty] | VV | 1
|  | PVC : | [25 empty] | VV | 0
|  | 1.PP - 4.003 - DÍLNA ÚDRŽBY : 37,95 |  | 37.95 | [23 empty] | VV | 0
|  | 1.PP - 4.012 - ŠATNA ŽENY : 19,10 |  | 19.1 | [23 empty] | VV | 0
|  | 1.PP - 4.018 - ŠATNA MUŽI : 13,20 |  | 13.2 | [23 empty] | VV | 0
|  | Mezisoučet |  | 70.25 | [23 empty] | VV | 1
|  | Vstup : | [25 empty] | VV | 0
|  | 22,1 |  | 22.1 | [23 empty] | VV | 0
|  | Mezisoučet |  | 22.1 | [23 empty] | VV | 1
11 | 771315111R00 | Penetrace cement.a anhydrit.podkladu | m2 | 553.24 |  | 0 | 36.4 | 20137.94 | 28.7 | 15877.99 | 12 | 0 | 0.00025 | 0.14 | 0 | 0 |  | RTS 24/ I | RTS 24/ I | 0.05 | 27.66 |  | Práce | Běžná |  |  |  | POL1_
|  | Dlažba : | [25 empty] | VV | 0
|  | 1.PP - 4.004 - SKLAD : 16,14 |  | 16.14 | [23 empty] | VV | 0
|  | 1.PP - 4.008 - DÍLNA ÚDRŽBY : 22,30 |  | 22.3 | [23 empty] | VV | 0
|  | 1.PP - 4.022 - SKLAD POTRAVIN, MRAZÍCÍ BOXY : 20,50 |  | 20.5 | [23 empty] | VV | 0
|  | 1.PP - 4.024 - VEJCE : 5,10 |  | 5.1 | [23 empty] | VV | 0
|  | 1.PP - 4.028 - ÚKLID : 4,75 |  | 4.75 | [23 empty] | VV | 0
|  | 1.PP - 4.038 - CHLAD. ZELENINY : 9,50 |  | 9.5 | [23 empty] | VV | 0
|  | 1.PP - 4.039 - SKLAD ZELENINY : 18,90 |  | 18.9 | [23 empty] | VV | 0
|  | 1.PP - 4.040 - SKLAD BRAMBOR : 21,20 |  | 21.2 | [23 empty] | VV | 0
|  | 1.PP - 4.041 - SKLAD POTRAVIN : 26,40 |  | 26.4 | [23 empty] | VV | 0
|  | 1.PP - 4.042 - SKLAD POTRAVIN : 40,00 |  | 40 | [23 empty] | VV | 0
|  | 1.NP - 4.125 - SKLAD PEČIVA : 17,10 |  | 17.1 | [23 empty] | VV | 0
|  | 1.NP - 4.126 - CHLAZENÝ ODPAD : 6,30 |  | 6.3 | [23 empty] | VV | 0
|  | 1.NP - 4.128 - ODPAD OBALY : 11,20 |  | 11.2 | [23 empty] | VV | 0
|  | 1.NP - 4.129 - CHODBA : 56,50 |  | 56.5 | [23 empty] | VV | 0
|  | 1.NP - 4.131 - VARNA : 185,00 |  | 185 | [23 empty] | VV | 0
|  | Mezisoučet |  | 460.89 | [23 empty] | VV | 1
|  | PVC : | [25 empty] | VV | 0
|  | 1.PP - 4.003 - DÍLNA ÚDRŽBY : 37,95 |  | 37.95 | [23 empty] | VV | 0
|  | 1.PP - 4.012 - ŠATNA ŽENY : 19,10 |  | 19.1 | [23 empty] | VV | 0
|  | 1.PP - 4.018 - ŠATNA MUŽI : 13,20 |  | 13.2 | [23 empty] | VV | 0
|  | Mezisoučet |  | 70.25 | [23 empty] | VV | 1
|  | Vstup : | [25 empty] | VV | 0
|  | 22,1 |  | 22.1 | [23 empty] | VV | 0
|  | Mezisoučet |  | 22.1 | [23 empty] | VV | 1
Díl: | 900 | HZS |  |  |  | 0 |  | 0 |  | 18140 |  | 0 |  | 0 |  | 0 |  |  |  |  | 40 | [6 empty] | DIL
12 | 900 RT1 | HZS Práce v tarifní třídě 4 | h | 40 |  | 0 | 0 | 0 | 453.5 | 18140 | 12 | 0 | 0 | 0 | 0 | 0 |  | RTS 24/ I | RTS 24/ I | 1 | 40 |  | Práce | Běžná |  |  |  | POL1_
|  | pomocné práce, drobné demontáže a montáže | [25 empty] | POP
|  | položka bude čerpána pouze se svolením zástupce investora, a její čerpání zapsáno do stavebního deníku s výčtem hodin | [25 empty] | POP |  | položka bude čerpána pouze se svolením zástupce investora, a její čerpání zapsáno do stavebního deníku s výčtem hodin
|  | Drobné montáže, práce nezahrnuté s soupisu : | [25 empty] | VV | 0
|  | 1.PP : 20 |  | 20 | [23 empty] | VV | 0
|  | 1.NP : 20 |  | 20 | [23 empty] | VV | 0
|  | Mezisoučet |  | 40 | [23 empty] | VV | 1
Díl: | 94 | Lešení a stavební výtahy |  |  |  | 0 |  | 87831.24 |  | 144026.53 |  | 0 |  | 6.49 |  | 0 |  |  |  |  | 285.7 | [6 empty] | DIL
13 | 941955003R00 | Lešení lehké pomocné, výška podlahy do 2,5 m | m2 | 1098.852 |  | 0 | 79.93 | 87831.24 | 131.07 | 144026.53 | 12 | 0 | 0.00591 | 6.49 | 0 | 0 |  | RTS 24/ I | RTS 24/ I | 0.26 | 285.7 |  | Práce | Běžná |  |  |  | POL1_
|  | 1.NP : | [25 empty] | VV | 0
|  | demontáž SDK : | [25 empty] | VV | 0
|  | 5,4*0,75*3 |  | 12.15 | [23 empty] | VV | 0
|  | Mezisoučet |  | 12.15 | [23 empty] | VV | 1
|  | poznámka č.6 : | [25 empty] | VV | 0
|  | 1.PP : 2*3,10 |  | 6.2 | [23 empty] | VV | 0
|  | 1.NP : 2*4,00 |  | 8 | [23 empty] | VV | 0
|  | Mezisoučet |  | 14.2 | [23 empty] | VV | 1
|  | poznámka č.7 : | [25 empty] | VV | 0
|  | 1.PP : 2*3,10 |  | 6.2 | [23 empty] | VV | 0
|  | 1.NP : 7*4,00 |  | 28 | [23 empty] | VV | 0
|  | Mezisoučet |  | 34.2 | [23 empty] | VV | 1
|  | Oprava stropů : | [25 empty] | VV | 0
|  | 1.PP - 4.003 - DÍLNA ÚDRŽBY : 37,95 |  | 37.95 | [23 empty] | VV | 0
|  | 1.PP - 4.004 - SKLAD : 16,14 |  | 16.14 | [23 empty] | VV | 0
|  | 1.PP - 4.010 - PŘÍJEM : 55,20 |  | 55.2 | [23 empty] | VV | 0
|  | 1.PP - 4.008 - DÍLNA ÚDRŽBY : 22,30 |  | 22.3 | [23 empty] | VV | 0
|  | 1.PP - 4.009 - SKLAD ÚDRŽBY : 12,42 |  | 12.42 | [23 empty] | VV | 0
|  | 1.PP - 4.011 - SKLAD ZELENINY : 14,81 |  | 14.81 | [23 empty] | VV | 0
|  | 1.PP - 4.012 - ŠATNA ŽENY : 19,10 |  | 19.1 | [23 empty] | VV | 0
|  | 1.PP - 4.018 - ŠATNA MUŽI : 13,20 |  | 13.2 | [23 empty] | VV | 0
|  | 1.PP - 4.022 - SKLAD POTRAVIN, MRAZÍCÍ BOXY : 20,50 |  | 20.5 | [23 empty] | VV | 0
|  | 1.PP - 4.024 - VEJCE : 5,10 |  | 5.1 | [23 empty] | VV | 0
|  | 1.PP - 4.023 - STROJ. VZT : 13,80 |  | 13.8 | [23 empty] | VV | 0
|  | 1.PP - 4.026 - SKLAD JÍDELNY : 13,00 |  | 13 | [23 empty] | VV | 0
|  | 1.PP - 4.027 - SKLAD JÍDELNY : 8,00 |  | 8 | [23 empty] | VV | 0
|  | 1.PP - 4.028 - ÚKLID : 4,75 |  | 4.75 | [23 empty] | VV | 0
|  | 1.PP - 4.030 - CHODBA : 95,90 |  | 95.9 | [23 empty] | VV | 0
|  | 1.PP - 4.031 - SKLAD OBALŮ : 12,10 |  | 12.1 | [23 empty] | VV | 0
|  | 1.PP - 4.032 - HRUBÁ PŘÍPRAV. MASA : 15,10 |  | 15.1 | [23 empty] | VV | 0
|  | 1.PP - 4.035 - SKLAD LAHVÍ : 14,63 |  | 14.63 | [23 empty] | VV | 0
|  | 1.PP - 4.038 - CHLAD. ZELENINY : 9,50 |  | 9.5 | [23 empty] | VV | 0
|  | 1.PP - 4.039 - SKLAD ZELENINY : 18,90 |  | 18.9 | [23 empty] | VV | 0
|  | 1.PP - 4.040 - SKLAD BRAMBOR : 21,20 |  | 21.2 | [23 empty] | VV | 0
|  | 1.PP - 4.041 - SKLAD POTRAVIN : 26,40 |  | 26.4 | [23 empty] | VV | 0
|  | 1.PP - 4.042 - SKLAD POTRAVIN : 40,00 |  | 40 | [23 empty] | VV | 0
|  | 1.PP - 4.043 - ŠATNA : 11,00 |  | 11 | [23 empty] | VV | 0
|  | 1.PP - 4.044 - KANCELÁŘ : 12,20 |  | 12.2 | [23 empty] | VV | 0
|  | 1.PP - 4.045 - CHODBA : 5,40 |  | 5.4 | [23 empty] | VV | 0
|  | 1.PP - 4.047 - ARCHIV : 3,75 |  | 3.75 | [23 empty] | VV | 0
|  | 1.PP - 4.048 - CHODBA : 14,60 |  | 14.6 | [23 empty] | VV | 0
|  | 1.NP - 4.122 - KANCELÁŘ : 11,25 |  | 11.25 | [23 empty] | VV | 0
|  | 1.NP - 4.123 - VEDOUCÍ KUCHYNĚ : 10,86 |  | 10.86 | [23 empty] | VV | 0
|  | 1.NP - 4.125 - SKLAD PEČIVA : 17,10 |  | 17.1 | [23 empty] | VV | 0
|  | 1.NP - 4.126 - CHLAZENÝ ODPAD : 6,30 |  | 6.3 | [23 empty] | VV | 0
|  | 1.NP - 4.128 - ODPAD OBALY : 11,20 |  | 11.2 | [23 empty] | VV | 0
|  | 1.NP - 4.129 - CHODBA : 56,50 |  | 56.5 | [23 empty] | VV | 0
|  | 1.NP - 4.131 - VARNA : 185,00 |  | 185 | [23 empty] | VV | 0
|  | Mezisoučet |  | 855.16 | [23 empty] | VV | 1
|  | Koeficient návaznosti: 0,20 |  | 183.142 | [23 empty] | VV | 4
Díl: | 95 | Dokončovací konstrukce na pozemních stavbách |  |  |  | 0 |  | 2505.38 |  | 153531.6 |  | 0 |  | 0.04 |  | 0 |  |  |  |  | 338.45 | [6 empty] | DIL
14 | 952901111R00 | Vyčištění budov o výšce podlaží do 4 m | m2 | 1098.852 |  | 0 | 2.28 | 2505.38 | 139.72 | 153531.6 | 12 | 0 | 4e-05 | 0.04 | 0 | 0 |  | RTS 24/ I | RTS 24/ I | 0.308 | 338.45 |  | Práce | Běžná |  |  |  | POL1_
|  | Vyčištění budov a ostatních objektů budov bytové nebo občanské výstavby - zametení a umytí podlah, dlažeb, obkladů, schodů v místnostech, chodbách a schodištích, vyčištění a umytí oken, dveří s rámy, zárubněmi, umytí a vyčištění jiných zasklených a natíraných ploch a zařizovacích předmětů před předáním do užívání světlá výška podlaží do 4 m | [25 empty] | POP |  | Vyčištění budov a ostatních objektů budov bytové nebo občanské výstavby - zametení a umytí podlah, dlažeb, obkladů, schodů v místnostech, chodbách a schodištích, vyčištění a umytí oken, dveří s rámy, zárubněmi, umytí a vyčištění jiných zasklených a natíraných ploch a zařizovacích předmětů před předáním do užívání světlá výška podlaží do 4 m
|  | 1.NP : | [25 empty] | VV | 0
|  | demontáž SDK : | [25 empty] | VV | 0
|  | 5,4*0,75*3 |  | 12.15 | [23 empty] | VV | 0
|  | Mezisoučet |  | 12.15 | [23 empty] | VV | 1
|  | poznámka č.6 : | [25 empty] | VV | 0
|  | 1.PP : 2*3,10 |  | 6.2 | [23 empty] | VV | 0
|  | 1.NP : 2*4,00 |  | 8 | [23 empty] | VV | 0
|  | Mezisoučet |  | 14.2 | [23 empty] | VV | 1
|  | poznámka č.7 : | [25 empty] | VV | 0
|  | 1.PP : 2*3,10 |  | 6.2 | [23 empty] | VV | 0
|  | 1.NP : 7*4,00 |  | 28 | [23 empty] | VV | 0
|  | Mezisoučet |  | 34.2 | [23 empty] | VV | 1
|  | Oprava stropů : | [25 empty] | VV | 0
|  | 1.PP - 4.003 - DÍLNA ÚDRŽBY : 37,95 |  | 37.95 | [23 empty] | VV | 0
|  | 1.PP - 4.004 - SKLAD : 16,14 |  | 16.14 | [23 empty] | VV | 0
|  | 1.PP - 4.010 - PŘÍJEM : 55,20 |  | 55.2 | [23 empty] | VV | 0
|  | 1.PP - 4.008 - DÍLNA ÚDRŽBY : 22,30 |  | 22.3 | [23 empty] | VV | 0
|  | 1.PP - 4.009 - SKLAD ÚDRŽBY : 12,42 |  | 12.42 | [23 empty] | VV | 0
|  | 1.PP - 4.011 - SKLAD ZELENINY : 14,81 |  | 14.81 | [23 empty] | VV | 0
|  | 1.PP - 4.012 - ŠATNA ŽENY : 19,10 |  | 19.1 | [23 empty] | VV | 0
|  | 1.PP - 4.018 - ŠATNA MUŽI : 13,20 |  | 13.2 | [23 empty] | VV | 0
|  | 1.PP - 4.022 - SKLAD POTRAVIN, MRAZÍCÍ BOXY : 20,50 |  | 20.5 | [23 empty] | VV | 0
|  | 1.PP - 4.024 - VEJCE : 5,10 |  | 5.1 | [23 empty] | VV | 0
|  | 1.PP - 4.023 - STROJ. VZT : 13,80 |  | 13.8 | [23 empty] | VV | 0
|  | 1.PP - 4.026 - SKLAD JÍDELNY : 13,00 |  | 13 | [23 empty] | VV | 0
|  | 1.PP - 4.027 - SKLAD JÍDELNY : 8,00 |  | 8 | [23 empty] | VV | 0
|  | 1.PP - 4.028 - ÚKLID : 4,75 |  | 4.75 | [23 empty] | VV | 0
|  | 1.PP - 4.030 - CHODBA : 95,90 |  | 95.9 | [23 empty] | VV | 0
|  | 1.PP - 4.031 - SKLAD OBALŮ : 12,10 |  | 12.1 | [23 empty] | VV | 0
|  | 1.PP - 4.032 - HRUBÁ PŘÍPRAV. MASA : 15,10 |  | 15.1 | [23 empty] | VV | 0
|  | 1.PP - 4.035 - SKLAD LAHVÍ : 14,63 |  | 14.63 | [23 empty] | VV | 0
|  | 1.PP - 4.038 - CHLAD. ZELENINY : 9,50 |  | 9.5 | [23 empty] | VV | 0
|  | 1.PP - 4.039 - SKLAD ZELENINY : 18,90 |  | 18.9 | [23 empty] | VV | 0
|  | 1.PP - 4.040 - SKLAD BRAMBOR : 21,20 |  | 21.2 | [23 empty] | VV | 0
|  | 1.PP - 4.041 - SKLAD POTRAVIN : 26,40 |  | 26.4 | [23 empty] | VV | 0
|  | 1.PP - 4.042 - SKLAD POTRAVIN : 40,00 |  | 40 | [23 empty] | VV | 0
|  | 1.PP - 4.043 - ŠATNA : 11,00 |  | 11 | [23 empty] | VV | 0
|  | 1.PP - 4.044 - KANCELÁŘ : 12,20 |  | 12.2 | [23 empty] | VV | 0
|  | 1.PP - 4.045 - CHODBA : 5,40 |  | 5.4 | [23 empty] | VV | 0
|  | 1.PP - 4.047 - ARCHIV : 3,75 |  | 3.75 | [23 empty] | VV | 0
|  | 1.PP - 4.048 - CHODBA : 14,60 |  | 14.6 | [23 empty] | VV | 0
|  | 1.NP - 4.122 - KANCELÁŘ : 11,25 |  | 11.25 | [23 empty] | VV | 0
|  | 1.NP - 4.123 - VEDOUCÍ KUCHYNĚ : 10,86 |  | 10.86 | [23 empty] | VV | 0
|  | 1.NP - 4.125 - SKLAD PEČIVA : 17,10 |  | 17.1 | [23 empty] | VV | 0
|  | 1.NP - 4.126 - CHLAZENÝ ODPAD : 6,30 |  | 6.3 | [23 empty] | VV | 0
|  | 1.NP - 4.128 - ODPAD OBALY : 11,20 |  | 11.2 | [23 empty] | VV | 0
|  | 1.NP - 4.129 - CHODBA : 56,50 |  | 56.5 | [23 empty] | VV | 0
|  | 1.NP - 4.131 - VARNA : 185,00 |  | 185 | [23 empty] | VV | 0
|  | Mezisoučet |  | 855.16 | [23 empty] | VV | 1
|  | Koeficient návaznosti: 0,20 |  | 183.142 | [23 empty] | VV | 4
Díl: | 96 | Bourání konstrukcí |  |  |  | 0 |  | 117.25 |  | 527424.24 |  | 0 |  | 0 |  | 129.98 |  |  |  |  | 917.62 | [6 empty] | DIL
15 | 9620311x01 | Vybourání zazdívky svislých rozvodů požárního vodovodu včetně zapravení, pomocných prací (dle PD) | m | 14.2 |  | 0 | 0 | 0 | 100 | 1420 | 12 | 0 | 0 | 0 | 0.1 | 1.42 |  | Vlastní | Indiv | 0 | 0 |  | Práce | Běžná |  |  |  | POL1_
|  | poznámka č.6 : | [25 empty] | VV | 0
|  | 1.PP : 2*3,10 |  | 6.2 | [23 empty] | VV | 0
|  | 1.NP : 2*4,00 |  | 8 | [23 empty] | VV | 0
|  | Mezisoučet |  | 14.2 | [23 empty] | VV | 1
16 | 9620311x02 | Vybourání obezdívky deštových svodů včetně zapravení, pomocných prací (dle PD) | m | 34.2 |  | 0 | 0 | 0 | 100 | 3420 | 12 | 0 | 0 | 0 | 0.1 | 3.42 |  | Vlastní | Indiv | 0 | 0 |  | Práce | Běžná |  |  |  | POL1_
|  | poznámka č.7 : | [25 empty] | VV | 0
|  | 1.PP : 2*3,10 |  | 6.2 | [23 empty] | VV | 0
|  | 1.NP : 7*4,00 |  | 28 | [23 empty] | VV | 0
|  | Mezisoučet |  | 34.2 | [23 empty] | VV | 1
17 | 963016113R00 | Demontáž podhledu SDK, kovová kce., 2xoplášť.12,5 mm | m2 | 12.15 |  | 0 | 9.65 | 117.25 | 177.85 | 2160.88 | 12 | 0 | 0.00033 | 0 | 0.0221 | 0.27 |  | RTS 24/ I | RTS 24/ I | 0.385 | 4.68 |  | Práce | Běžná |  |  |  | POL1_
|  | 1.NP : | [25 empty] | VV | 0
|  | demontáž SDK : | [25 empty] | VV | 0
|  | 5,4*0,75*3 |  | 12.15 | [23 empty] | VV | 0
|  | Mezisoučet |  | 12.15 | [23 empty] | VV | 1
18 | 965081713R00 | Bourání dlažeb keramických tl.10 mm | m2 | 482.99 |  | 0 | 0 | 0 | 78.5 | 37914.72 | 12 | 0 | 0 | 0 | 0.02 | 9.66 |  | RTS 24/ I | RTS 24/ I | 0.147 | 71 |  | Práce | Běžná |  |  |  | POL1_
|  | Dlažba : | [25 empty] | VV | 0
|  | 1.PP - 4.004 - SKLAD : 16,14 |  | 16.14 | [23 empty] | VV | 0
|  | 1.PP - 4.008 - DÍLNA ÚDRŽBY : 22,30 |  | 22.3 | [23 empty] | VV | 0
|  | 1.PP - 4.022 - SKLAD POTRAVIN, MRAZÍCÍ BOXY : 20,50 |  | 20.5 | [23 empty] | VV | 0
|  | 1.PP - 4.024 - VEJCE : 5,10 |  | 5.1 | [23 empty] | VV | 0
|  | 1.PP - 4.028 - ÚKLID : 4,75 |  | 4.75 | [23 empty] | VV | 0
|  | 1.PP - 4.038 - CHLAD. ZELENINY : 9,50 |  | 9.5 | [23 empty] | VV | 0
|  | 1.PP - 4.039 - SKLAD ZELENINY : 18,90 |  | 18.9 | [23 empty] | VV | 0
|  | 1.PP - 4.040 - SKLAD BRAMBOR : 21,20 |  | 21.2 | [23 empty] | VV | 0
|  | 1.PP - 4.041 - SKLAD POTRAVIN : 26,40 |  | 26.4 | [23 empty] | VV | 0
|  | 1.PP - 4.042 - SKLAD POTRAVIN : 40,00 |  | 40 | [23 empty] | VV | 0
|  | 1.NP - 4.125 - SKLAD PEČIVA : 17,10 |  | 17.1 | [23 empty] | VV | 0
|  | 1.NP - 4.126 - CHLAZENÝ ODPAD : 6,30 |  | 6.3 | [23 empty] | VV | 0
|  | 1.NP - 4.128 - ODPAD OBALY : 11,20 |  | 11.2 | [23 empty] | VV | 0
|  | 1.NP - 4.129 - CHODBA : 56,50 |  | 56.5 | [23 empty] | VV | 0
|  | 1.NP - 4.131 - VARNA : 185,00 |  | 185 | [23 empty] | VV | 0
|  | Mezisoučet |  | 460.89 | [23 empty] | VV | 1
|  | Vstup : | [25 empty] | VV | 0
|  | 22,1 |  | 22.1 | [23 empty] | VV | 0
|  | Mezisoučet |  | 22.1 | [23 empty] | VV | 1
19 | 965081702R00 | Bourání soklíků z dlažeb keramických | m | 177.55 |  | 0 | 0 | 0 | 31.8 | 5646.09 | 12 | 0 | 0 | 0 | 0.0004 | 0.07 |  | RTS 24/ I | RTS 24/ I | 0.07 | 12.43 |  | Práce | Běžná |  |  |  | POL1_
|  | Dlažba : | [25 empty] | VV | 0
|  | 1.PP - 4.004 - SKLAD : 17,35 |  | 17.35 | [23 empty] | VV | 0
|  | 1.PP - 4.008 - DÍLNA ÚDRŽBY : 22,70 |  | 22.7 | [23 empty] | VV | 0
|  | 1.PP - 4.038 - CHLAD. ZELENINY : 12,30 |  | 12.3 | [23 empty] | VV | 0
|  | 1.PP - 4.039 - SKLAD ZELENINY : 21,50 |  | 21.5 | [23 empty] | VV | 0
|  | 1.NP - 4.125 - SKLAD PEČIVA : 19,10 |  | 19.1 | [23 empty] | VV | 0
|  | 1.NP - 4.129 - CHODBA : 62,60 |  | 62.6 | [23 empty] | VV | 0
|  | Mezisoučet |  | 155.55 | [23 empty] | VV | 1
|  | Vstup : | [25 empty] | VV | 0
|  | 22,0 |  | 22 | [23 empty] | VV | 0
|  | Mezisoučet |  | 22 | [23 empty] | VV | 1
20 | 776511810R00 | Odstranění PVC a koberců lepených bez podložky | m2 | 70.25 |  | 0 | 0 | 0 | 47.6 | 3343.9 | 12 | 0 | 0 | 0 | 0.0035 | 0.25 |  | RTS 24/ I | RTS 24/ I | 0.105 | 7.38 |  | Práce | Běžná |  |  |  | POL1_
|  | PVC : | [25 empty] | VV | 0
|  | 1.PP - 4.003 - DÍLNA ÚDRŽBY : 37,95 |  | 37.95 | [23 empty] | VV | 0
|  | 1.PP - 4.012 - ŠATNA ŽENY : 19,10 |  | 19.1 | [23 empty] | VV | 0
|  | 1.PP - 4.018 - ŠATNA MUŽI : 13,20 |  | 13.2 | [23 empty] | VV | 0
|  | Mezisoučet |  | 70.25 | [23 empty] | VV | 1
21 | 776401800R00 | Demontáž soklíků nebo lišt, pryžových nebo z PVC | m | 60.15 |  | 0 | 0 | 0 | 15.9 | 956.39 | 12 | 0 | 0 | 0 | 8e-05 | 0 |  | RTS 24/ I | RTS 24/ I | 0.035 | 2.11 |  | Práce | Běžná |  |  |  | POL1_
|  | PVC : | [25 empty] | VV | 0
|  | 1.PP - 4.003 - DÍLNA ÚDRŽBY : 26,55 |  | 26.55 | [23 empty] | VV | 0
|  | 1.PP - 4.012 - ŠATNA ŽENY : 18,95 |  | 18.95 | [23 empty] | VV | 0
|  | 1.PP - 4.018 - ŠATNA MUŽI : 14,65 |  | 14.65 | [23 empty] | VV | 0
|  | Mezisoučet |  | 60.15 | [23 empty] | VV | 1
22 | 965048515R00 | Broušení betonových povrchů do tl. 5 mm | m2 | 553.24 |  | 0 | 0 | 0 | 361 | 199719.64 | 12 | 0 | 0 | 0 | 0.0126 | 6.97 |  | RTS 24/ I | RTS 24/ I | 0.33 | 182.57 |  | Práce | Běžná |  |  |  | POL1_
|  | Dlažba : | [25 empty] | VV | 0
|  | 1.PP - 4.004 - SKLAD : 16,14 |  | 16.14 | [23 empty] | VV | 0
|  | 1.PP - 4.008 - DÍLNA ÚDRŽBY : 22,30 |  | 22.3 | [23 empty] | VV | 0
|  | 1.PP - 4.022 - SKLAD POTRAVIN, MRAZÍCÍ BOXY : 20,50 |  | 20.5 | [23 empty] | VV | 0
|  | 1.PP - 4.024 - VEJCE : 5,10 |  | 5.1 | [23 empty] | VV | 0
|  | 1.PP - 4.028 - ÚKLID : 4,75 |  | 4.75 | [23 empty] | VV | 0
|  | 1.PP - 4.038 - CHLAD. ZELENINY : 9,50 |  | 9.5 | [23 empty] | VV | 0
|  | 1.PP - 4.039 - SKLAD ZELENINY : 18,90 |  | 18.9 | [23 empty] | VV | 0
|  | 1.PP - 4.040 - SKLAD BRAMBOR : 21,20 |  | 21.2 | [23 empty] | VV | 0
|  | 1.PP - 4.041 - SKLAD POTRAVIN : 26,40 |  | 26.4 | [23 empty] | VV | 0
|  | 1.PP - 4.042 - SKLAD POTRAVIN : 40,00 |  | 40 | [23 empty] | VV | 0
|  | 1.NP - 4.125 - SKLAD PEČIVA : 17,10 |  | 17.1 | [23 empty] | VV | 0
|  | 1.NP - 4.126 - CHLAZENÝ ODPAD : 6,30 |  | 6.3 | [23 empty] | VV | 0
|  | 1.NP - 4.128 - ODPAD OBALY : 11,20 |  | 11.2 | [23 empty] | VV | 0
|  | 1.NP - 4.129 - CHODBA : 56,50 |  | 56.5 | [23 empty] | VV | 0
|  | 1.NP - 4.131 - VARNA : 185,00 |  | 185 | [23 empty] | VV | 0
|  | Mezisoučet |  | 460.89 | [23 empty] | VV | 1
|  | PVC : | [25 empty] | VV | 0
|  | 1.PP - 4.003 - DÍLNA ÚDRŽBY : 37,95 |  | 37.95 | [23 empty] | VV | 0
|  | 1.PP - 4.012 - ŠATNA ŽENY : 19,10 |  | 19.1 | [23 empty] | VV | 0
|  | 1.PP - 4.018 - ŠATNA MUŽI : 13,20 |  | 13.2 | [23 empty] | VV | 0
|  | Mezisoučet |  | 70.25 | [23 empty] | VV | 1
|  | Vstup : | [25 empty] | VV | 0
|  | 22,1 |  | 22.1 | [23 empty] | VV | 0
|  | Mezisoučet |  | 22.1 | [23 empty] | VV | 1
23 | 978059531R00 | Odsekání vnitřních obkladů stěn nad 2 m2 | m2 | 690.4443 |  | 0 | 0 | 0 | 136 | 93900.42 | 12 | 0 | 0 | 0 | 0.068 | 46.95 |  | RTS 24/ I | RTS 24/ I | 0.3 | 207.13 |  | Práce | Běžná |  |  |  | POL1_
|  | 1.PP - 4.022 - SKLAD POTRAVIN, MRAZÍCÍ BOXY : (19,65)*2,60 |  | 51.09 | [23 empty] | VV | 0
|  | -1*0,80*2,00 |  | -1.6 | [23 empty] | VV | 0
|  | -1*2,70*1,20 |  | -3.24 | [23 empty] | VV | 0
|  | 1.PP - 4.024 - VEJCE : (9,05)*2,60 |  | 23.53 | [23 empty] | VV | 0
|  | -1*0,80*2,00 |  | -1.6 | [23 empty] | VV | 0
|  | 1.PP - 4.028 - ÚKLID : (9,10)*2,60 |  | 23.66 | [23 empty] | VV | 0
|  | -1*0,80*2,00 |  | -1.6 | [23 empty] | VV | 0
|  | -1*1,30*1,20 |  | -1.56 | [23 empty] | VV | 0
|  | 1.PP - 4.031 - SKLAD OBALŮ : (15,00)*2,60 |  | 39 | [23 empty] | VV | 0
|  | -1*0,80*2,00 |  | -1.6 | [23 empty] | VV | 0
|  | 1.PP - 4.032 - HRUBÁ PŘÍPRAV. MASA : (14,05)*2,60 |  | 36.53 | [23 empty] | VV | 0
|  | -1*0,80*2,00*3 |  | -4.8 | [23 empty] | VV | 0
|  | -1*2,60*0,90 |  | -2.34 | [23 empty] | VV | 0
|  | 1.PP - 4.040 - SKLAD BRAMBOR : (20,50)*2,60 |  | 53.3 | [23 empty] | VV | 0
|  | -1*0,80*2,00*3 |  | -4.8 | [23 empty] | VV | 0
|  | -1*2,55*1,20 |  | -3.06 | [23 empty] | VV | 0
|  | 1.PP - 4.041 - SKLAD POTRAVIN : (22,10)*2,60 |  | 57.46 | [23 empty] | VV | 0
|  | -1*0,80*2,00 |  | -1.6 | [23 empty] | VV | 0
|  | -1*2,70*1,20 |  | -3.24 | [23 empty] | VV | 0
|  | 1.PP - 4.042 - SKLAD POTRAVIN : (26,00)*2,60 |  | 67.6 | [23 empty] | VV | 0
|  | -1*0,80*2,00 |  | -1.6 | [23 empty] | VV | 0
|  | -1*2,70*1,20 |  | -3.24 | [23 empty] | VV | 0
|  | -1*1,35*1,20 |  | -1.62 | [23 empty] | VV | 0
|  | 1.NP - 4.126 - CHLAZENÝ ODPAD : (10,75)*2,60 |  | 27.95 | [23 empty] | VV | 0
|  | -1*0,80*2,00 |  | -1.6 | [23 empty] | VV | 0
|  | 1.NP - 4.128 - ODPAD OBALY : (15,71)*2,60 |  | 40.846 | [23 empty] | VV | 0
|  | -1*0,80*2,00*3 |  | -4.8 | [23 empty] | VV | 0
|  | 1.NP - 4.131 - VARNA : (120,00)*2,60 |  | 312 | [23 empty] | VV | 0
|  | -1*5,40*2,0 |  | -10.8 | [23 empty] | VV | 0
|  | -1*5,40*2,0 |  | -10.8 | [23 empty] | VV | 0
|  | -1*0,90*2,0*3 |  | -5.4 | [23 empty] | VV | 0
|  | -1*1,50*1,0*3 |  | -4.5 | [23 empty] | VV | 0
|  | Mezisoučet |  | 657.566 | [23 empty] | VV | 1
|  | Koeficient návaznosti: 0,05 |  | 32.8783 | [23 empty] | VV | 4
24 | 978013191R00 | Otlučení omítek vnitřních stěn v rozsahu do 100 % | m2 | 690.4443 |  | 0 | 0 | 0 | 108 | 74567.98 | 12 | 0 | 0 | 0 | 0.046 | 31.76 |  | RTS 24/ I | RTS 24/ I | 0.26 | 179.52 |  | Práce | Běžná |  |  |  | POL1_
|  | 1.PP - 4.022 - SKLAD POTRAVIN, MRAZÍCÍ BOXY : (19,65)*2,60 |  | 51.09 | [23 empty] | VV | 0
|  | -1*0,80*2,00 |  | -1.6 | [23 empty] | VV | 0
|  | -1*2,70*1,20 |  | -3.24 | [23 empty] | VV | 0
|  | 1.PP - 4.024 - VEJCE : (9,05)*2,60 |  | 23.53 | [23 empty] | VV | 0
|  | -1*0,80*2,00 |  | -1.6 | [23 empty] | VV | 0
|  | 1.PP - 4.028 - ÚKLID : (9,10)*2,60 |  | 23.66 | [23 empty] | VV | 0
|  | -1*0,80*2,00 |  | -1.6 | [23 empty] | VV | 0
|  | -1*1,30*1,20 |  | -1.56 | [23 empty] | VV | 0
|  | 1.PP - 4.031 - SKLAD OBALŮ : (15,00)*2,60 |  | 39 | [23 empty] | VV | 0
|  | -1*0,80*2,00 |  | -1.6 | [23 empty] | VV | 0
|  | 1.PP - 4.032 - HRUBÁ PŘÍPRAV. MASA : (14,05)*2,60 |  | 36.53 | [23 empty] | VV | 0
|  | -1*0,80*2,00*3 |  | -4.8 | [23 empty] | VV | 0
|  | -1*2,60*0,90 |  | -2.34 | [23 empty] | VV | 0
|  | 1.PP - 4.040 - SKLAD BRAMBOR : (20,50)*2,60 |  | 53.3 | [23 empty] | VV | 0
|  | -1*0,80*2,00*3 |  | -4.8 | [23 empty] | VV | 0
|  | -1*2,55*1,20 |  | -3.06 | [23 empty] | VV | 0
|  | 1.PP - 4.041 - SKLAD POTRAVIN : (22,10)*2,60 |  | 57.46 | [23 empty] | VV | 0
|  | -1*0,80*2,00 |  | -1.6 | [23 empty] | VV | 0
|  | -1*2,70*1,20 |  | -3.24 | [23 empty] | VV | 0
|  | 1.PP - 4.042 - SKLAD POTRAVIN : (26,00)*2,60 |  | 67.6 | [23 empty] | VV | 0
|  | -1*0,80*2,00 |  | -1.6 | [23 empty] | VV | 0
|  | -1*2,70*1,20 |  | -3.24 | [23 empty] | VV | 0
|  | -1*1,35*1,20 |  | -1.62 | [23 empty] | VV | 0
|  | 1.NP - 4.126 - CHLAZENÝ ODPAD : (10,75)*2,60 |  | 27.95 | [23 empty] | VV | 0
|  | -1*0,80*2,00 |  | -1.6 | [23 empty] | VV | 0
|  | 1.NP - 4.128 - ODPAD OBALY : (15,71)*2,60 |  | 40.846 | [23 empty] | VV | 0
|  | -1*0,80*2,00*3 |  | -4.8 | [23 empty] | VV | 0
|  | 1.NP - 4.131 - VARNA : (120,00)*2,60 |  | 312 | [23 empty] | VV | 0
|  | -1*5,40*2,0 |  | -10.8 | [23 empty] | VV | 0
|  | -1*5,40*2,0 |  | -10.8 | [23 empty] | VV | 0
|  | -1*0,90*2,0*3 |  | -5.4 | [23 empty] | VV | 0
|  | -1*1,50*1,0*3 |  | -4.5 | [23 empty] | VV | 0
|  | Mezisoučet |  | 657.566 | [23 empty] | VV | 1
|  | Koeficient návaznosti: 0,05 |  | 32.8783 | [23 empty] | VV | 4
25 | 978013141R00 | Otlučení omítek vnitřních stěn v rozsahu do 20 % | m2 | 2066.053 |  | 0 | 0 | 0 | 33.3 | 68799.56 | 12 | 0 | 0 | 0 | 0.01 | 20.66 |  | RTS 24/ I | RTS 24/ I | 0.08 | 165.28 |  | Práce | Běžná |  |  |  | POL1_
|  | Oprava stropů : | [25 empty] | VV | 0
|  | 1.PP - 4.003 - DÍLNA ÚDRŽBY : 26,55*3,3 |  | 87.615 | [23 empty] | VV | 0
|  | -1*0,90*2,00 |  | -1.8 | [23 empty] | VV | 0
|  | -1*1,30*2,18 |  | -2.834 | [23 empty] | VV | 0
|  | -1*1,40*1,20 |  | -1.68 | [23 empty] | VV | 0
|  | 1.PP - 4.004 - SKLAD : 17,35*3,3 |  | 57.255 | [23 empty] | VV | 0
|  | -1*1,20*1,20 |  | -1.44 | [23 empty] | VV | 0
|  | -1*0,90*2,00 |  | -1.8 | [23 empty] | VV | 0
|  | 1.PP - 4.010 - PŘÍJEM : 55*3,3 |  | 181.5 | [23 empty] | VV | 0
|  | -1*0,80*2,00*13 |  | -20.8 | [23 empty] | VV | 0
|  | 1.PP - 4.008 - DÍLNA ÚDRŽBY : 22,7*3,3 |  | 74.91 | [23 empty] | VV | 0
|  | -1*0,80*2,00 |  | -1.6 | [23 empty] | VV | 0
|  | -1*5,40*1,20 |  | -6.48 | [23 empty] | VV | 0
|  | 1.PP - 4.009 - SKLAD ÚDRŽBY : 14,1*3,3 |  | 46.53 | [23 empty] | VV | 0
|  | -1*0,80*2,00 |  | -1.6 | [23 empty] | VV | 0
|  | 1.PP - 4.011 - SKLAD ZELENINY : 18,6*3,3 |  | 61.38 | [23 empty] | VV | 0
|  | -1*0,80*2,00 |  | -1.6 | [23 empty] | VV | 0
|  | -1*1,35*1,20 |  | -1.62 | [23 empty] | VV | 0
|  | 1.PP - 4.012 - ŠATNA ŽENY : 18,95*3,3 |  | 62.535 | [23 empty] | VV | 0
|  | -1*0,80*2,00 |  | -1.6 | [23 empty] | VV | 0
|  | -1*2,70*1,20 |  | -3.24 | [23 empty] | VV | 0
|  | -1*1,35*1,20 |  | -1.62 | [23 empty] | VV | 0
|  | 1.PP - 4.018 - ŠATNA MUŽI : 14,65*3,3 |  | 48.345 | [23 empty] | VV | 0
|  | -1*0,80*2,00 |  | -1.6 | [23 empty] | VV | 0
|  | -1*2,70*1,20 |  | -3.24 | [23 empty] | VV | 0
|  | 1.PP - 4.022 - SKLAD POTRAVIN, MRAZÍCÍ BOXY : 19,65*0,7 |  | 13.755 | [23 empty] | VV | 0
|  | 1.PP - 4.024 - VEJCE : 9,05*0,7 |  | 6.335 | [23 empty] | VV | 0
|  | 1.PP - 4.023 - STROJ. VZT : 15,5*3,3 |  | 51.15 | [23 empty] | VV | 0
|  | -1*0,80*2,00 |  | -1.6 | [23 empty] | VV | 0
|  | 1.PP - 4.026 - SKLAD JÍDELNY : 17,5*3,3 |  | 57.75 | [23 empty] | VV | 0
|  | -1*0,80*2,00 |  | -1.6 | [23 empty] | VV | 0
|  | -1*5,40*1,20 |  | -6.48 | [23 empty] | VV | 0
|  | 1.PP - 4.027 - SKLAD JÍDELNY : 14*3,3 |  | 46.2 | [23 empty] | VV | 0
|  | -1*0,80*2,00 |  | -1.6 | [23 empty] | VV | 0
|  | -1*4,05*1,20 |  | -4.86 | [23 empty] | VV | 0
|  | 1.PP - 4.028 - ÚKLID : 9,2*0,7 |  | 6.44 | [23 empty] | VV | 0
|  | 1.PP - 4.030 - CHODBA : 110,2*3,3 |  | 363.66 | [23 empty] | VV | 0
|  | -1*0,80*2,00*20 |  | -32 | [23 empty] | VV | 0
|  | 1.PP - 4.031 - SKLAD OBALŮ : 16,34*0,7 |  | 11.438 | [23 empty] | VV | 0
|  | 1.PP - 4.032 - HRUBÁ PŘÍPRAV. MASA : 16,75*0,7 |  | 11.725 | [23 empty] | VV | 0
|  | 1.PP - 4.035 - SKLAD LAHVÍ : 16,5*3,3 |  | 54.45 | [23 empty] | VV | 0
|  | -1*0,80*2,00 |  | -1.6 | [23 empty] | VV | 0
|  | -1*4,05*0,90 |  | -3.645 | [23 empty] | VV | 0
|  | 1.PP - 4.038 - CHLAD. ZELENINY : 12,3*3,3 |  | 40.59 | [23 empty] | VV | 0
|  | -1*0,80*2,00 |  | -1.6 | [23 empty] | VV | 0
|  | 1.PP - 4.039 - SKLAD ZELENINY : 21,5*3,3 |  | 70.95 | [23 empty] | VV | 0
|  | -1*0,80*2,00*2 |  | -3.2 | [23 empty] | VV | 0
|  | -1*5,40*1,20 |  | -6.48 | [23 empty] | VV | 0
|  | 1.PP - 4.040 - SKLAD BRAMBOR : 20,5*0,7 |  | 14.35 | [23 empty] | VV | 0
|  | 1.PP - 4.041 - SKLAD POTRAVIN : 22,1*0,7 |  | 15.47 | [23 empty] | VV | 0
|  | 1.PP - 4.042 - SKLAD POTRAVIN : 26*0,7 |  | 18.2 | [23 empty] | VV | 0
|  | 1.PP - 4.043 - ŠATNA : 14,3*3,3 |  | 47.19 | [23 empty] | VV | 0
|  | -1*0,80*2,00 |  | -1.6 | [23 empty] | VV | 0
|  | -1*1,35*1,20 |  | -1.62 | [23 empty] | VV | 0
|  | 1.PP - 4.044 - KANCELÁŘ : 14*3,3 |  | 46.2 | [23 empty] | VV | 0
|  | -1*0,80*2,00 |  | -1.6 | [23 empty] | VV | 0
|  | -1*2,70*1,20 |  | -3.24 | [23 empty] | VV | 0
|  | 1.PP - 4.045 - CHODBA : 10,2*3,3 |  | 33.66 | [23 empty] | VV | 0
|  | -1*0,80*2,00*4 |  | -6.4 | [23 empty] | VV | 0
|  | 1.PP - 4.047 - ARCHIV : 7,75*3,3 |  | 25.575 | [23 empty] | VV | 0
|  | -1*0,80*2,00 |  | -1.6 | [23 empty] | VV | 0
|  | 1.PP - 4.048 - CHODBA : 18,7*3,3 |  | 61.71 | [23 empty] | VV | 0
|  | -1*0,80*2,00*3 |  | -4.8 | [23 empty] | VV | 0
|  | -1*1,35*1,20 |  | -1.62 | [23 empty] | VV | 0
|  | Mezisoučet |  | 1475.169 | [23 empty] | VV | 1
|  | 1.NP - 4.122 - KANCELÁŘ : 13,74*4 |  | 54.96 | [23 empty] | VV | 0
|  | -1*0,80*2,00 |  | -1.6 | [23 empty] | VV | 0
|  | -1*5,40*3,00 |  | -16.2 | [23 empty] | VV | 0
|  | 1.NP - 4.123 - VEDOUCÍ KUCHYNĚ : 15,12*4 |  | 60.48 | [23 empty] | VV | 0
|  | -1*0,80*2,00 |  | -1.6 | [23 empty] | VV | 0
|  | 1.NP - 4.125 - SKLAD PEČIVA : 19,1*4 |  | 76.4 | [23 empty] | VV | 0
|  | -1*0,80*2,00 |  | -1.6 | [23 empty] | VV | 0
|  | -1*5,40*3,00 |  | -16.2 | [23 empty] | VV | 0
|  | 1.NP - 4.126 - CHLAZENÝ ODPAD : 10,75*1,4 |  | 15.05 | [23 empty] | VV | 0
|  | -1*0,80*2,00*12 |  | -19.2 | [23 empty] | VV | 0
|  | 1.NP - 4.128 - ODPAD OBALY : 15,71*1,4 |  | 21.994 | [23 empty] | VV | 0
|  | 1.NP - 4.129 - CHODBA : 62,6*4 |  | 250.4 | [23 empty] | VV | 0
|  | 1.NP - 4.131 - VARNA : 120*1,4 |  | 168 | [23 empty] | VV | 0
|  | Mezisoučet |  | 590.884 | [23 empty] | VV | 1
26 | 978011141R00 | Otlučení omítek vnitřních stropů do 20 % | m2 | 855.16 |  | 0 | 0 | 0 | 41.6 | 35574.66 | 12 | 0 | 0 | 0 | 0.01 | 8.55 |  | RTS 24/ I | RTS 24/ I | 0.1 | 85.52 |  | Práce | Běžná |  |  |  | POL1_
|  | Oprava stropů : | [25 empty] | VV | 0
|  | 1.PP - 4.003 - DÍLNA ÚDRŽBY : 37,95 |  | 37.95 | [23 empty] | VV | 0
|  | 1.PP - 4.004 - SKLAD : 16,14 |  | 16.14 | [23 empty] | VV | 0
|  | 1.PP - 4.010 - PŘÍJEM : 55,20 |  | 55.2 | [23 empty] | VV | 0
|  | 1.PP - 4.008 - DÍLNA ÚDRŽBY : 22,30 |  | 22.3 | [23 empty] | VV | 0
|  | 1.PP - 4.009 - SKLAD ÚDRŽBY : 12,42 |  | 12.42 | [23 empty] | VV | 0
|  | 1.PP - 4.011 - SKLAD ZELENINY : 14,81 |  | 14.81 | [23 empty] | VV | 0
|  | 1.PP - 4.012 - ŠATNA ŽENY : 19,10 |  | 19.1 | [23 empty] | VV | 0
|  | 1.PP - 4.018 - ŠATNA MUŽI : 13,20 |  | 13.2 | [23 empty] | VV | 0
|  | 1.PP - 4.022 - SKLAD POTRAVIN, MRAZÍCÍ BOXY : 20,50 |  | 20.5 | [23 empty] | VV | 0
|  | 1.PP - 4.024 - VEJCE : 5,10 |  | 5.1 | [23 empty] | VV | 0
|  | 1.PP - 4.023 - STROJ. VZT : 13,80 |  | 13.8 | [23 empty] | VV | 0
|  | 1.PP - 4.026 - SKLAD JÍDELNY : 13,00 |  | 13 | [23 empty] | VV | 0
|  | 1.PP - 4.027 - SKLAD JÍDELNY : 8,00 |  | 8 | [23 empty] | VV | 0
|  | 1.PP - 4.028 - ÚKLID : 4,75 |  | 4.75 | [23 empty] | VV | 0
|  | 1.PP - 4.030 - CHODBA : 95,90 |  | 95.9 | [23 empty] | VV | 0
|  | 1.PP - 4.031 - SKLAD OBALŮ : 12,10 |  | 12.1 | [23 empty] | VV | 0
|  | 1.PP - 4.032 - HRUBÁ PŘÍPRAV. MASA : 15,10 |  | 15.1 | [23 empty] | VV | 0
|  | 1.PP - 4.035 - SKLAD LAHVÍ : 14,63 |  | 14.63 | [23 empty] | VV | 0
|  | 1.PP - 4.038 - CHLAD. ZELENINY : 9,50 |  | 9.5 | [23 empty] | VV | 0
|  | 1.PP - 4.039 - SKLAD ZELENINY : 18,90 |  | 18.9 | [23 empty] | VV | 0
|  | 1.PP - 4.040 - SKLAD BRAMBOR : 21,20 |  | 21.2 | [23 empty] | VV | 0
|  | 1.PP - 4.041 - SKLAD POTRAVIN : 26,40 |  | 26.4 | [23 empty] | VV | 0
|  | 1.PP - 4.042 - SKLAD POTRAVIN : 40,00 |  | 40 | [23 empty] | VV | 0
|  | 1.PP - 4.043 - ŠATNA : 11,00 |  | 11 | [23 empty] | VV | 0
|  | 1.PP - 4.044 - KANCELÁŘ : 12,20 |  | 12.2 | [23 empty] | VV | 0
|  | 1.PP - 4.045 - CHODBA : 5,40 |  | 5.4 | [23 empty] | VV | 0
|  | 1.PP - 4.047 - ARCHIV : 3,75 |  | 3.75 | [23 empty] | VV | 0
|  | 1.PP - 4.048 - CHODBA : 14,60 |  | 14.6 | [23 empty] | VV | 0
|  | 1.NP - 4.122 - KANCELÁŘ : 11,25 |  | 11.25 | [23 empty] | VV | 0
|  | 1.NP - 4.123 - VEDOUCÍ KUCHYNĚ : 10,86 |  | 10.86 | [23 empty] | VV | 0
|  | 1.NP - 4.125 - SKLAD PEČIVA : 17,10 |  | 17.1 | [23 empty] | VV | 0
|  | 1.NP - 4.126 - CHLAZENÝ ODPAD : 6,30 |  | 6.3 | [23 empty] | VV | 0
|  | 1.NP - 4.128 - ODPAD OBALY : 11,20 |  | 11.2 | [23 empty] | VV | 0
|  | 1.NP - 4.129 - CHODBA : 56,50 |  | 56.5 | [23 empty] | VV | 0
|  | 1.NP - 4.131 - VARNA : 185,00 |  | 185 | [23 empty] | VV | 0
|  | Mezisoučet |  | 855.16 | [23 empty] | VV | 1
Díl: | 99 | Staveništní přesun hmot |  |  |  | 0 |  | 0 |  | 289886.09 |  | 0 |  | 0 |  | 0 |  |  |  |  | 598.26 | [6 empty] | DIL
27 | 999281151R00 | Přesun hmot pro opravy a údržbu do v. 25 m,nošením | t | 108.7753 |  | 0 | 0 | 0 | 2665 | 289886.09 | 12 | 0 | 0 | 0 | 0 | 0 |  | RTS 24/ I | RTS 24/ I | 5.5 | 598.26 |  | Přesun hmot | Běžná |  |  |  | POL7_
Díl: | 711 | Izolace proti vodě |  |  |  | 0 |  | 213784.96 |  | 155582.42 |  | 0 |  | 1.1 |  | 0 |  |  |  |  | 275.38 | [6 empty] | DIL
28 | 711212000R00 | Penetrace podkladu pod hydroizolační nátěr,vč.dod. | m2 | 662.4828 |  | 0 | 25.69 | 17019.18 | 50.11 | 33197.01 | 12 | 0 | 0.00021 | 0.14 | 0 | 0 |  | RTS 24/ I | RTS 24/ I | 0.095 | 62.94 |  | Práce | Běžná |  |  |  | POL1_
|  | podlaha : | [25 empty] | VV | 0
|  | 1.PP - 4.039 - SKLAD ZELENINY : 18,90 |  | 18.9 | [23 empty] | VV | 0
|  | 1.PP - 4.040 - SKLAD BRAMBOR : 21,20 |  | 21.2 | [23 empty] | VV | 0
|  | 1.NP - 4.126 - CHLAZENÝ ODPAD : 6,30 |  | 6.3 | [23 empty] | VV | 0
|  | 1.NP - 4.128 - ODPAD OBALY : 11,20 |  | 11.2 | [23 empty] | VV | 0
|  | 1.NP - 4.131 - VARNA : 185,00 |  | 185 | [23 empty] | VV | 0
|  | Mezisoučet |  | 242.6 | [23 empty] | VV | 1
|  | pod obklady : | [25 empty] | VV | 0
|  | 1.PP - 4.040 - SKLAD BRAMBOR : (20,50)*2,60 |  | 53.3 | [23 empty] | VV | 0
|  | -1*0,80*2,00*3 |  | -4.8 | [23 empty] | VV | 0
|  | -1*2,55*1,20 |  | -3.06 | [23 empty] | VV | 0
|  | 1.NP - 4.126 - CHLAZENÝ ODPAD : (10,75)*2,60 |  | 27.95 | [23 empty] | VV | 0
|  | -1*0,80*2,00 |  | -1.6 | [23 empty] | VV | 0
|  | 1.NP - 4.128 - ODPAD OBALY : (15,71)*2,60 |  | 40.846 | [23 empty] | VV | 0
|  | -1*0,80*2,00*3 |  | -4.8 | [23 empty] | VV | 0
|  | 1.NP - 4.131 - VARNA : (120,00)*2,60 |  | 312 | [23 empty] | VV | 0
|  | -1*5,40*2,0 |  | -10.8 | [23 empty] | VV | 0
|  | -1*5,40*2,0 |  | -10.8 | [23 empty] | VV | 0
|  | -1*0,90*2,0*3 |  | -5.4 | [23 empty] | VV | 0
|  | -1*1,50*1,0*3 |  | -4.5 | [23 empty] | VV | 0
|  | Mezisoučet |  | 388.336 | [23 empty] | VV | 1
|  | Koeficient návaznosti: 0,05 |  | 31.5468 | [23 empty] | VV | 4
29 | 711212001R00 | Hydroizolační povlak - nátěr | m2 | 662.4828 |  | 0 | 209.24 | 138617.9 | 137.76 | 91263.63 | 12 | 0 | 0.00126 | 0.83 | 0 | 0 |  | RTS 24/ I | RTS 24/ I | 0.24 | 159 |  | Práce | Běžná |  |  |  | POL1_
|  | podlaha : | [25 empty] | VV | 0
|  | 1.PP - 4.039 - SKLAD ZELENINY : 18,90 |  | 18.9 | [23 empty] | VV | 0
|  | 1.PP - 4.040 - SKLAD BRAMBOR : 21,20 |  | 21.2 | [23 empty] | VV | 0
|  | 1.NP - 4.126 - CHLAZENÝ ODPAD : 6,30 |  | 6.3 | [23 empty] | VV | 0
|  | 1.NP - 4.128 - ODPAD OBALY : 11,20 |  | 11.2 | [23 empty] | VV | 0
|  | 1.NP - 4.131 - VARNA : 185,00 |  | 185 | [23 empty] | VV | 0
|  | Mezisoučet |  | 242.6 | [23 empty] | VV | 1
|  | pod obklady : | [25 empty] | VV | 0
|  | 1.PP - 4.040 - SKLAD BRAMBOR : (20,50)*2,60 |  | 53.3 | [23 empty] | VV | 0
|  | -1*0,80*2,00*3 |  | -4.8 | [23 empty] | VV | 0
|  | -1*2,55*1,20 |  | -3.06 | [23 empty] | VV | 0
|  | 1.NP - 4.126 - CHLAZENÝ ODPAD : (10,75)*2,60 |  | 27.95 | [23 empty] | VV | 0
|  | -1*0,80*2,00 |  | -1.6 | [23 empty] | VV | 0
|  | 1.NP - 4.128 - ODPAD OBALY : (15,71)*2,60 |  | 40.846 | [23 empty] | VV | 0
|  | -1*0,80*2,00*3 |  | -4.8 | [23 empty] | VV | 0
|  | 1.NP - 4.131 - VARNA : (120,00)*2,60 |  | 312 | [23 empty] | VV | 0
|  | -1*5,40*2,0 |  | -10.8 | [23 empty] | VV | 0
|  | -1*5,40*2,0 |  | -10.8 | [23 empty] | VV | 0
|  | -1*0,90*2,0*3 |  | -5.4 | [23 empty] | VV | 0
|  | -1*1,50*1,0*3 |  | -4.5 | [23 empty] | VV | 0
|  | Mezisoučet |  | 388.336 | [23 empty] | VV | 1
|  | Koeficient návaznosti: 0,05 |  | 31.5468 | [23 empty] | VV | 4
30 | 711212601R00 | Těsnicí pás do spoje podlaha - stěna | m | 188.46 |  | 0 | 141.86 | 26734.94 | 63.14 | 11899.36 | 12 | 0 | 0.00032 | 0.06 | 0 | 0 |  | RTS 24/ I | RTS 24/ I | 0.11 | 20.73 |  | Práce | Běžná |  |  |  | POL1_
|  | 1.PP - 4.039 - SKLAD ZELENINY : 21,50 |  | 21.5 | [23 empty] | VV | 0
|  | 1.PP - 4.040 - SKLAD BRAMBOR : 20,50 |  | 20.5 | [23 empty] | VV | 0
|  | 1.NP - 4.126 - CHLAZENÝ ODPAD : 10,75 |  | 10.75 | [23 empty] | VV | 0
|  | 1.NP - 4.128 - ODPAD OBALY : 15,71 |  | 15.71 | [23 empty] | VV | 0
|  | 1.NP - 4.131 - VARNA : 120,00 |  | 120 | [23 empty] | VV | 0
31 | 711212611R00 | Těsnicí pás do svislých koutů | m | 221 |  | 0 | 142.14 | 31412.94 | 80.36 | 17759.56 | 12 | 0 | 0.00032 | 0.07 | 0 | 0 |  | RTS 24/ I | RTS 24/ I | 0.14 | 30.94 |  | Práce | Běžná |  |  |  | POL1_
|  | 1.PP - 4.039 - SKLAD ZELENINY : 15*2,6 |  | 39 | [23 empty] | VV | 0
|  | 1.PP - 4.040 - SKLAD BRAMBOR : 7*2,6 |  | 18.2 | [23 empty] | VV | 0
|  | 1.NP - 4.126 - CHLAZENÝ ODPAD : 4*2,6 |  | 10.4 | [23 empty] | VV | 0
|  | 1.NP - 4.128 - ODPAD OBALY : 9*2,6 |  | 23.4 | [23 empty] | VV | 0
|  | 1.NP - 4.131 - VARNA : 50*2,6 |  | 130 | [23 empty] | VV | 0
|  | Mezisoučet |  | 221 | [23 empty] | VV | 1
32 | 998711102R00 | Přesun hmot pro izolace proti vodě, výšky do 12 m | t | 1.1049 |  | 0 | 0 | 0 | 1324 | 1462.86 | 12 | 0 | 0 | 0 | 0 | 0 |  | RTS 24/ I | RTS 24/ I | 1.598 | 1.77 |  | Přesun hmot | Běžná |  |  |  | POL7_
Díl: | 771 | Podlahy z dlaždic a obklady |  |  |  | 0 |  | 530662.94 |  | 334077.94 |  | 0 |  | 13.09 |  | 0 |  |  |  |  | 575.13 | [6 empty] | DIL
33 | 771101101R00 | Vysávání podlah prům.vysavačem pro pokládku dlažby | m2 | 482.99 |  | 0 | 0 | 0 | 8.1 | 3912.22 | 12 | 0 | 0 | 0 | 0 | 0 |  | RTS 24/ I | RTS 24/ I | 0.016 | 7.73 |  | Práce | Běžná |  |  |  | POL1_
|  | Dlažba : | [25 empty] | VV | 0
|  | 1.PP - 4.004 - SKLAD : 16,14 |  | 16.14 | [23 empty] | VV | 0
|  | 1.PP - 4.008 - DÍLNA ÚDRŽBY : 22,30 |  | 22.3 | [23 empty] | VV | 0
|  | 1.PP - 4.022 - SKLAD POTRAVIN, MRAZÍCÍ BOXY : 20,50 |  | 20.5 | [23 empty] | VV | 0
|  | 1.PP - 4.024 - VEJCE : 5,10 |  | 5.1 | [23 empty] | VV | 0
|  | 1.PP - 4.028 - ÚKLID : 4,75 |  | 4.75 | [23 empty] | VV | 0
|  | 1.PP - 4.038 - CHLAD. ZELENINY : 9,50 |  | 9.5 | [23 empty] | VV | 0
|  | 1.PP - 4.039 - SKLAD ZELENINY : 18,90 |  | 18.9 | [23 empty] | VV | 0
|  | 1.PP - 4.040 - SKLAD BRAMBOR : 21,20 |  | 21.2 | [23 empty] | VV | 0
|  | 1.PP - 4.041 - SKLAD POTRAVIN : 26,40 |  | 26.4 | [23 empty] | VV | 0
|  | 1.PP - 4.042 - SKLAD POTRAVIN : 40,00 |  | 40 | [23 empty] | VV | 0
|  | 1.NP - 4.125 - SKLAD PEČIVA : 17,10 |  | 17.1 | [23 empty] | VV | 0
|  | 1.NP - 4.126 - CHLAZENÝ ODPAD : 6,30 |  | 6.3 | [23 empty] | VV | 0
|  | 1.NP - 4.128 - ODPAD OBALY : 11,20 |  | 11.2 | [23 empty] | VV | 0
|  | 1.NP - 4.129 - CHODBA : 56,50 |  | 56.5 | [23 empty] | VV | 0
|  | 1.NP - 4.131 - VARNA : 185,00 |  | 185 | [23 empty] | VV | 0
|  | Mezisoučet |  | 460.89 | [23 empty] | VV | 1
|  | Vstup : | [25 empty] | VV | 0
|  | 22,1 |  | 22.1 | [23 empty] | VV | 0
|  | Mezisoučet |  | 22.1 | [23 empty] | VV | 1
34 | 771101210R00 | Penetrace podkladu pod dlažby | m2 | 482.99 |  | 0 | 25.7 | 12412.84 | 28.7 | 13861.81 | 12 | 0 | 0.00021 | 0.1 | 0 | 0 |  | RTS 24/ I | RTS 24/ I | 0.05 | 24.15 |  | Práce | Běžná |  |  |  | POL1_
|  | Dlažba : | [25 empty] | VV | 0
|  | 1.PP - 4.004 - SKLAD : 16,14 |  | 16.14 | [23 empty] | VV | 0
|  | 1.PP - 4.008 - DÍLNA ÚDRŽBY : 22,30 |  | 22.3 | [23 empty] | VV | 0
|  | 1.PP - 4.022 - SKLAD POTRAVIN, MRAZÍCÍ BOXY : 20,50 |  | 20.5 | [23 empty] | VV | 0
|  | 1.PP - 4.024 - VEJCE : 5,10 |  | 5.1 | [23 empty] | VV | 0
|  | 1.PP - 4.028 - ÚKLID : 4,75 |  | 4.75 | [23 empty] | VV | 0
|  | 1.PP - 4.038 - CHLAD. ZELENINY : 9,50 |  | 9.5 | [23 empty] | VV | 0
|  | 1.PP - 4.039 - SKLAD ZELENINY : 18,90 |  | 18.9 | [23 empty] | VV | 0
|  | 1.PP - 4.040 - SKLAD BRAMBOR : 21,20 |  | 21.2 | [23 empty] | VV | 0
|  | 1.PP - 4.041 - SKLAD POTRAVIN : 26,40 |  | 26.4 | [23 empty] | VV | 0
|  | 1.PP - 4.042 - SKLAD POTRAVIN : 40,00 |  | 40 | [23 empty] | VV | 0
|  | 1.NP - 4.125 - SKLAD PEČIVA : 17,10 |  | 17.1 | [23 empty] | VV | 0
|  | 1.NP - 4.126 - CHLAZENÝ ODPAD : 6,30 |  | 6.3 | [23 empty] | VV | 0
|  | 1.NP - 4.128 - ODPAD OBALY : 11,20 |  | 11.2 | [23 empty] | VV | 0
|  | 1.NP - 4.129 - CHODBA : 56,50 |  | 56.5 | [23 empty] | VV | 0
|  | 1.NP - 4.131 - VARNA : 185,00 |  | 185 | [23 empty] | VV | 0
|  | Mezisoučet |  | 460.89 | [23 empty] | VV | 1
|  | Vstup : | [25 empty] | VV | 0
|  | 22,1 |  | 22.1 | [23 empty] | VV | 0
|  | Mezisoučet |  | 22.1 | [23 empty] | VV | 1
35 | 771475014R00 | Obklad soklíků keram.rovných, tmel,výška 10 cm | m | 177.55 |  | 0 | 16.09 | 2856.78 | 135.91 | 24130.82 | 12 | 0 | 0.00032 | 0.06 | 0 | 0 |  | RTS 24/ I | RTS 24/ I | 0.236 | 41.9 |  | Práce | Běžná |  |  |  | POL1_
|  | Dlažba : | [25 empty] | VV | 0
|  | 1.PP - 4.004 - SKLAD : 17,35 |  | 17.35 | [23 empty] | VV | 0
|  | 1.PP - 4.008 - DÍLNA ÚDRŽBY : 22,70 |  | 22.7 | [23 empty] | VV | 0
|  | 1.PP - 4.038 - CHLAD. ZELENINY : 12,30 |  | 12.3 | [23 empty] | VV | 0
|  | 1.PP - 4.039 - SKLAD ZELENINY : 21,50 |  | 21.5 | [23 empty] | VV | 0
|  | 1.NP - 4.125 - SKLAD PEČIVA : 19,10 |  | 19.1 | [23 empty] | VV | 0
|  | 1.NP - 4.129 - CHODBA : 62,60 |  | 62.6 | [23 empty] | VV | 0
|  | Mezisoučet |  | 155.55 | [23 empty] | VV | 1
|  | Vstup : | [25 empty] | VV | 0
|  | 22,0 |  | 22 | [23 empty] | VV | 0
|  | Mezisoučet |  | 22 | [23 empty] | VV | 1
36 | 597642410Rx | Dlažba - sokl 300x80x9 mm (dle PD) | kus | 651 |  | 0 | 80 | 52080 | 0 | 0 | 12 | 0 | 0.00045 | 0.29 | 0 | 0 |  | Vlastní | Indiv | 0 | 0 |  | Specifikace | Běžná |  |  |  | POL3_
|  | Začátek provozního součtu | [25 empty] | VV
|  | Dlažba : | [25 empty] | VV | 2
|  | 1.PP - 4.004 - SKLAD : 17,35 |  | 17.35 | [23 empty] | VV | 2
|  | 1.PP - 4.008 - DÍLNA ÚDRŽBY : 22,70 |  | 22.7 | [23 empty] | VV | 2
|  | 1.PP - 4.038 - CHLAD. ZELENINY : 12,30 |  | 12.3 | [23 empty] | VV | 2
|  | 1.PP - 4.039 - SKLAD ZELENINY : 21,50 |  | 21.5 | [23 empty] | VV | 2
|  | 1.NP - 4.125 - SKLAD PEČIVA : 19,10 |  | 19.1 | [23 empty] | VV | 2
|  | 1.NP - 4.129 - CHODBA : 62,60 |  | 62.6 | [23 empty] | VV | 2
|  | Vstup : | [25 empty] | VV | 2
|  | 22,0 |  | 22 | [23 empty] | VV | 2
|  | Mezisoučet |  | 177.55 | [23 empty] | VV | 3
|  | přepočet na kusy : (177,55/0,30)*1,10 |  | 651.0167 | [23 empty] | VV | 2
|  | Konec provozního součtu | [25 empty] | VV
|  | Mezisoučet | [25 empty] | VV | 1
|  | 651 |  | 651 | [23 empty] | VV | 0
37 | 771575109R00 | Montáž keramické dlažby, hladké, na tmel, 300 x 300 mm | m2 | 460.89 |  | 0 | 183.15 | 84412 | 561.85 | 258951.05 | 12 | 0 | 0.00504 | 2.32 | 0 | 0 |  | RTS 24/ I | RTS 24/ I | 0.978 | 450.75 |  | Práce | Běžná |  |  |  | POL1_
|  | Dlažba : | [25 empty] | VV | 0
|  | 1.PP - 4.004 - SKLAD : 16,14 |  | 16.14 | [23 empty] | VV | 0
|  | 1.PP - 4.008 - DÍLNA ÚDRŽBY : 22,30 |  | 22.3 | [23 empty] | VV | 0
|  | 1.PP - 4.022 - SKLAD POTRAVIN, MRAZÍCÍ BOXY : 20,50 |  | 20.5 | [23 empty] | VV | 0
|  | 1.PP - 4.024 - VEJCE : 5,10 |  | 5.1 | [23 empty] | VV | 0
|  | 1.PP - 4.028 - ÚKLID : 4,75 |  | 4.75 | [23 empty] | VV | 0
|  | 1.PP - 4.038 - CHLAD. ZELENINY : 9,50 |  | 9.5 | [23 empty] | VV | 0
|  | 1.PP - 4.039 - SKLAD ZELENINY : 18,90 |  | 18.9 | [23 empty] | VV | 0
|  | 1.PP - 4.040 - SKLAD BRAMBOR : 21,20 |  | 21.2 | [23 empty] | VV | 0
|  | 1.PP - 4.041 - SKLAD POTRAVIN : 26,40 |  | 26.4 | [23 empty] | VV | 0
|  | 1.PP - 4.042 - SKLAD POTRAVIN : 40,00 |  | 40 | [23 empty] | VV | 0
|  | 1.NP - 4.125 - SKLAD PEČIVA : 17,10 |  | 17.1 | [23 empty] | VV | 0
|  | 1.NP - 4.126 - CHLAZENÝ ODPAD : 6,30 |  | 6.3 | [23 empty] | VV | 0
|  | 1.NP - 4.128 - ODPAD OBALY : 11,20 |  | 11.2 | [23 empty] | VV | 0
|  | 1.NP - 4.129 - CHODBA : 56,50 |  | 56.5 | [23 empty] | VV | 0
|  | 1.NP - 4.131 - VARNA : 185,00 |  | 185 | [23 empty] | VV | 0
|  | Mezisoučet |  | 460.89 | [23 empty] | VV | 1
38 | 597642030Rx | Dlažba 300 x 300 x 9 mm (dle PD) | m2 | 506.979 |  | 0 | 700 | 354885.3 | 0 | 0 | 12 | 0 | 0.0192 | 9.73 | 0 | 0 |  | Vlastní | Indiv | 0 | 0 |  | Specifikace | Běžná |  |  |  | POL3_
|  | KERAMICKÁ DLAŽBA V LEPÍCÍM TMELU, DLAŽDICE 298x298x8mm, SLINUTÁ, NEGLAZOVANÁ, S PROTISKLUZNÝM POVRCHEM R10, BARVA ŠEDÁ, POVRCH MATNÝ, URČENÁ PRO PROVOZY S VYŠŠÍ ZÁTĚŽÍ | [25 empty] | POP |  | KERAMICKÁ DLAŽBA V LEPÍCÍM TMELU, DLAŽDICE 298x298x8mm, SLINUTÁ, NEGLAZOVANÁ, S PROTISKLUZNÝM POVRCHEM R10, BARVA ŠEDÁ, POVRCH MATNÝ, URČENÁ PRO PROVOZY S VYŠŠÍ ZÁTĚŽÍ
|  | Dlažba : | [25 empty] | VV | 0
|  | 1.PP - 4.004 - SKLAD : 16,14 |  | 16.14 | [23 empty] | VV | 0
|  | 1.PP - 4.008 - DÍLNA ÚDRŽBY : 22,30 |  | 22.3 | [23 empty] | VV | 0
|  | 1.PP - 4.022 - SKLAD POTRAVIN, MRAZÍCÍ BOXY : 20,50 |  | 20.5 | [23 empty] | VV | 0
|  | 1.PP - 4.024 - VEJCE : 5,10 |  | 5.1 | [23 empty] | VV | 0
|  | 1.PP - 4.028 - ÚKLID : 4,75 |  | 4.75 | [23 empty] | VV | 0
|  | 1.PP - 4.038 - CHLAD. ZELENINY : 9,50 |  | 9.5 | [23 empty] | VV | 0
|  | 1.PP - 4.039 - SKLAD ZELENINY : 18,90 |  | 18.9 | [23 empty] | VV | 0
|  | 1.PP - 4.040 - SKLAD BRAMBOR : 21,20 |  | 21.2 | [23 empty] | VV | 0
|  | 1.PP - 4.041 - SKLAD POTRAVIN : 26,40 |  | 26.4 | [23 empty] | VV | 0
|  | 1.PP - 4.042 - SKLAD POTRAVIN : 40,00 |  | 40 | [23 empty] | VV | 0
|  | 1.NP - 4.125 - SKLAD PEČIVA : 17,10 |  | 17.1 | [23 empty] | VV | 0
|  | 1.NP - 4.126 - CHLAZENÝ ODPAD : 6,30 |  | 6.3 | [23 empty] | VV | 0
|  | 1.NP - 4.128 - ODPAD OBALY : 11,20 |  | 11.2 | [23 empty] | VV | 0
|  | 1.NP - 4.129 - CHODBA : 56,50 |  | 56.5 | [23 empty] | VV | 0
|  | 1.NP - 4.131 - VARNA : 185,00 |  | 185 | [23 empty] | VV | 0
|  | Mezisoučet |  | 460.89 | [23 empty] | VV | 1
|  | Koeficient ztratné: 0,1 |  | 46.089 | [23 empty] | VV | 4
39 | 771575109R00x | Montáž keramické dlažby, hladké, na tmel, 300 x 600 mm | m2 | 22.1 |  | 0 | 0 | 0 | 745 | 16464.5 | 12 | 0 | 0.00504 | 0.11 | 0 | 0 |  | Vlastní | RTS 24/ I | 0.978 | 21.61 |  | Práce | Běžná |  |  |  | POL1_
|  | Vstup : | [25 empty] | VV | 0
|  | 22,1 |  | 22.1 | [23 empty] | VV | 0
|  | Mezisoučet |  | 22.1 | [23 empty] | VV | 1
40 | 597642030Rx02 | Dlažba 300 x 600 x 9 mm (dle PD) | m2 | 24.31 |  | 0 | 700 | 17017 | 0 | 0 | 12 | 0 | 0.0192 | 0.47 | 0 | 0 |  | Vlastní | Indiv | 0 | 0 |  | Specifikace | Běžná |  |  |  | POL3_
|  | - KERAMICKÁ DLAŽBA V LEPÍCÍM TMELU, DLAŽDICE 298x598x8mm, SLINUTÁ, NEGLAZOVANÁ, S PROTISKLUZNÝM POVRCHEM R10, BARVA ŠEDÁ, POVRCH MATNÝ, URČENÁ PRO PROVOZY S VYŠŠÍ ZÁTĚŽÍ (VYBRAT DLAŽBU OBDOBNOU JAKO NAVAZUJÍCÍ DLAŽBA V HALE 4.101) | [25 empty] | POP |  | - KERAMICKÁ DLAŽBA V LEPÍCÍM TMELU, DLAŽDICE 298x598x8mm, SLINUTÁ, NEGLAZOVANÁ, S PROTISKLUZNÝM POVRCHEM R10, BARVA ŠEDÁ, POVRCH MATNÝ, URČENÁ PRO PROVOZY S VYŠŠÍ ZÁTĚŽÍ (VYBRAT DLAŽBU OBDOBNOU JAKO NAVAZUJÍCÍ DLAŽBA V HALE 4.101)
|  | Vstup : | [25 empty] | VV | 0
|  | 22,1 |  | 22.1 | [23 empty] | VV | 0
|  | Mezisoučet |  | 22.1 | [23 empty] | VV | 1
|  | Koeficient ztratné: 0,1 |  | 2.21 | [23 empty] | VV | 4
41 | 771578011R00 | Spára podlaha - stěna, silikonem | m | 177.55 |  | 0 | 39.42 | 6999.02 | 40.18 | 7133.96 | 12 | 0 | 4e-05 | 0.01 | 0 | 0 |  | RTS 24/ I | RTS 24/ I | 0.07 | 12.43 |  | Práce | Běžná |  |  |  | POL1_
|  | Včetně dodávky a montáže silikonu. | [25 empty] | POP
|  | Dlažba : | [25 empty] | VV | 0
|  | 1.PP - 4.004 - SKLAD : 17,35 |  | 17.35 | [23 empty] | VV | 0
|  | 1.PP - 4.008 - DÍLNA ÚDRŽBY : 22,70 |  | 22.7 | [23 empty] | VV | 0
|  | 1.PP - 4.038 - CHLAD. ZELENINY : 12,30 |  | 12.3 | [23 empty] | VV | 0
|  | 1.PP - 4.039 - SKLAD ZELENINY : 21,50 |  | 21.5 | [23 empty] | VV | 0
|  | 1.NP - 4.125 - SKLAD PEČIVA : 19,10 |  | 19.1 | [23 empty] | VV | 0
|  | 1.NP - 4.129 - CHODBA : 62,60 |  | 62.6 | [23 empty] | VV | 0
|  | Mezisoučet |  | 155.55 | [23 empty] | VV | 1
|  | Vstup : | [25 empty] | VV | 0
|  | 22,0 |  | 22 | [23 empty] | VV | 0
|  | Mezisoučet |  | 22 | [23 empty] | VV | 1
42 | 998771102R00 | Přesun hmot pro podlahy z dlaždic, výšky do 12 m | t | 13.0933 |  | 0 | 0 | 0 | 735 | 9623.58 | 12 | 0 | 0 | 0 | 0 | 0 |  | RTS 24/ I | RTS 24/ I | 1.265 | 16.56 |  | Přesun hmot | Běžná |  |  |  | POL7_
Díl: | 776 | Podlahy povlakové |  |  |  | 0 |  | 59207.81 |  | 25515.82 |  | 0 |  | 0.27 |  | 0 |  |  |  |  | 44.51 | [6 empty] | DIL
43 | 776101101R00 | Vysávání podlah prům.vysavačem pod povlak.podlahy | m2 | 70.25 |  | 0 | 0 | 0 | 8.1 | 569.03 | 12 | 0 | 0 | 0 | 0 | 0 |  | RTS 24/ I | RTS 24/ I | 0.016 | 1.12 |  | Práce | Běžná |  |  |  | POL1_
|  | PVC : | [25 empty] | VV | 0
|  | 1.PP - 4.003 - DÍLNA ÚDRŽBY : 37,95 |  | 37.95 | [23 empty] | VV | 0
|  | 1.PP - 4.012 - ŠATNA ŽENY : 19,10 |  | 19.1 | [23 empty] | VV | 0
|  | 1.PP - 4.018 - ŠATNA MUŽI : 13,20 |  | 13.2 | [23 empty] | VV | 0
|  | Mezisoučet |  | 70.25 | [23 empty] | VV | 1
44 | 776101121R00 | Provedení penetrace podkladu pod.povlak.podlahy | m2 | 70.25 |  | 0 | 0 | 0 | 26.5 | 1861.63 | 12 | 0 | 0 | 0 | 0 | 0 |  | RTS 24/ I | RTS 24/ I | 0.046 | 3.23 |  | Práce | Běžná |  |  |  | POL1_
|  | PVC : | [25 empty] | VV | 0
|  | 1.PP - 4.003 - DÍLNA ÚDRŽBY : 37,95 |  | 37.95 | [23 empty] | VV | 0
|  | 1.PP - 4.012 - ŠATNA ŽENY : 19,10 |  | 19.1 | [23 empty] | VV | 0
|  | 1.PP - 4.018 - ŠATNA MUŽI : 13,20 |  | 13.2 | [23 empty] | VV | 0
|  | Mezisoučet |  | 70.25 | [23 empty] | VV | 1
45 | 776421100R00 | Lepení podlahových soklíků z PVC a vinylu | m | 60.15 |  | 0 | 12.99 | 781.35 | 78.81 | 4740.42 | 12 | 0 | 3e-05 | 0 | 0 | 0 |  | RTS 24/ I | RTS 24/ I | 0.1372 | 8.25 |  | Práce | Běžná |  |  |  | POL1_
|  | PVC : | [25 empty] | VV | 0
|  | 1.PP - 4.003 - DÍLNA ÚDRŽBY : 26,55 |  | 26.55 | [23 empty] | VV | 0
|  | 1.PP - 4.012 - ŠATNA ŽENY : 18,95 |  | 18.95 | [23 empty] | VV | 0
|  | 1.PP - 4.018 - ŠATNA MUŽI : 14,65 |  | 14.65 | [23 empty] | VV | 0
|  | Mezisoučet |  | 60.15 | [23 empty] | VV | 1
46 | 28342400Rx | Lišta podlahová z PVC (dle PD) | m | 66.165 |  | 0 | 45 | 2977.43 | 0 | 0 | 12 | 0 | 0.00015 | 0.01 | 0 | 0 |  | Vlastní | Indiv | 0 | 0 |  | Specifikace | Běžná |  |  |  | POL3_
|  | PVC : | [25 empty] | VV | 0
|  | 1.PP - 4.003 - DÍLNA ÚDRŽBY : 26,55 |  | 26.55 | [23 empty] | VV | 0
|  | 1.PP - 4.012 - ŠATNA ŽENY : 18,95 |  | 18.95 | [23 empty] | VV | 0
|  | 1.PP - 4.018 - ŠATNA MUŽI : 14,65 |  | 14.65 | [23 empty] | VV | 0
|  | Mezisoučet |  | 60.15 | [23 empty] | VV | 1
|  | Koeficient ztratné: 0,1 |  | 6.015 | [23 empty] | VV | 4
47 | 776521200R00 | Lepení povlakových podlah z dílců PVC a CV (vinyl) | m2 | 70.25 |  | 0 | 67.71 | 4756.63 | 258.79 | 18180 | 12 | 0 | 0.00039 | 0.03 | 0 | 0 |  | RTS 24/ I | RTS 24/ I | 0.45 | 31.61 |  | Práce | Běžná |  |  |  | POL1_
|  | PVC : | [25 empty] | VV | 0
|  | 1.PP - 4.003 - DÍLNA ÚDRŽBY : 37,95 |  | 37.95 | [23 empty] | VV | 0
|  | 1.PP - 4.012 - ŠATNA ŽENY : 19,10 |  | 19.1 | [23 empty] | VV | 0
|  | 1.PP - 4.018 - ŠATNA MUŽI : 13,20 |  | 13.2 | [23 empty] | VV | 0
|  | Mezisoučet |  | 70.25 | [23 empty] | VV | 1
48 | 28416053Rx | Podlahovina PVC (dle PD) | m2 | 77.275 |  | 0 | 656 | 50692.4 | 0 | 0 | 12 | 0 | 0.003 | 0.23 | 0 | 0 |  | Vlastní | RTS 24/ I | 0 | 0 |  | Specifikace | Běžná |  |  |  | POL3_
|  | POVLAKOVÁ KRYTRINA PVC, BARVA SVĚTLE ŠEDÁ, URČENÁ PRO PROVOZY S VYŠŠÍ ZÁTĚŽÍ | [25 empty] | POP
|  | PVC : | [25 empty] | VV | 0
|  | 1.PP - 4.003 - DÍLNA ÚDRŽBY : 37,95 |  | 37.95 | [23 empty] | VV | 0
|  | 1.PP - 4.012 - ŠATNA ŽENY : 19,10 |  | 19.1 | [23 empty] | VV | 0
|  | 1.PP - 4.018 - ŠATNA MUŽI : 13,20 |  | 13.2 | [23 empty] | VV | 0
|  | Mezisoučet |  | 70.25 | [23 empty] | VV | 1
|  | Koeficient ztratné: 0,1 |  | 7.025 | [23 empty] | VV | 4
49 | 998776102R00 | Přesun hmot pro podlahy povlakové, výšky do 12 m | t | 0.27095 |  | 0 | 0 | 0 | 608 | 164.74 | 12 | 0 | 0 | 0 | 0 | 0 |  | RTS 24/ I | RTS 24/ I | 1.102 | 0.3 |  | Přesun hmot | Běžná |  |  |  | POL7_
Díl: | 781 | Obklady keramické |  |  |  | 0 |  | 798293.77 |  | 496586.93 |  | 0 |  | 13.06 |  | 0 |  |  |  |  | 814.25 | [6 empty] | DIL
50 | 781101210R00 | Penetrace podkladu pod obklady | m2 | 690.4443 |  | 0 | 25.7 | 17744.42 | 28.7 | 19815.75 | 12 | 0 | 0.00021 | 0.14 | 0 | 0 |  | RTS 24/ I | RTS 24/ I | 0.05 | 34.52 |  | Práce | Běžná |  |  |  | POL1_
|  | včetně dodávky materiálu. | [25 empty] | POP
|  | 1.PP - 4.022 - SKLAD POTRAVIN, MRAZÍCÍ BOXY : (19,65)*2,60 |  | 51.09 | [23 empty] | VV | 0
|  | -1*0,80*2,00 |  | -1.6 | [23 empty] | VV | 0
|  | -1*2,70*1,20 |  | -3.24 | [23 empty] | VV | 0
|  | 1.PP - 4.024 - VEJCE : (9,05)*2,60 |  | 23.53 | [23 empty] | VV | 0
|  | -1*0,80*2,00 |  | -1.6 | [23 empty] | VV | 0
|  | 1.PP - 4.028 - ÚKLID : (9,10)*2,60 |  | 23.66 | [23 empty] | VV | 0
|  | -1*0,80*2,00 |  | -1.6 | [23 empty] | VV | 0
|  | -1*1,30*1,20 |  | -1.56 | [23 empty] | VV | 0
|  | 1.PP - 4.031 - SKLAD OBALŮ : (15,00)*2,60 |  | 39 | [23 empty] | VV | 0
|  | -1*0,80*2,00 |  | -1.6 | [23 empty] | VV | 0
|  | 1.PP - 4.032 - HRUBÁ PŘÍPRAV. MASA : (14,05)*2,60 |  | 36.53 | [23 empty] | VV | 0
|  | -1*0,80*2,00*3 |  | -4.8 | [23 empty] | VV | 0
|  | -1*2,60*0,90 |  | -2.34 | [23 empty] | VV | 0
|  | 1.PP - 4.040 - SKLAD BRAMBOR : (20,50)*2,60 |  | 53.3 | [23 empty] | VV | 0
|  | -1*0,80*2,00*3 |  | -4.8 | [23 empty] | VV | 0
|  | -1*2,55*1,20 |  | -3.06 | [23 empty] | VV | 0
|  | 1.PP - 4.041 - SKLAD POTRAVIN : (22,10)*2,60 |  | 57.46 | [23 empty] | VV | 0
|  | -1*0,80*2,00 |  | -1.6 | [23 empty] | VV | 0
|  | -1*2,70*1,20 |  | -3.24 | [23 empty] | VV | 0
|  | 1.PP - 4.042 - SKLAD POTRAVIN : (26,00)*2,60 |  | 67.6 | [23 empty] | VV | 0
|  | -1*0,80*2,00 |  | -1.6 | [23 empty] | VV | 0
|  | -1*2,70*1,20 |  | -3.24 | [23 empty] | VV | 0
|  | -1*1,35*1,20 |  | -1.62 | [23 empty] | VV | 0
|  | 1.NP - 4.126 - CHLAZENÝ ODPAD : (10,75)*2,60 |  | 27.95 | [23 empty] | VV | 0
|  | -1*0,80*2,00 |  | -1.6 | [23 empty] | VV | 0
|  | 1.NP - 4.128 - ODPAD OBALY : (15,71)*2,60 |  | 40.846 | [23 empty] | VV | 0
|  | -1*0,80*2,00*3 |  | -4.8 | [23 empty] | VV | 0
|  | 1.NP - 4.131 - VARNA : (120,00)*2,60 |  | 312 | [23 empty] | VV | 0
|  | -1*5,40*2,0 |  | -10.8 | [23 empty] | VV | 0
|  | -1*5,40*2,0 |  | -10.8 | [23 empty] | VV | 0
|  | -1*0,90*2,0*3 |  | -5.4 | [23 empty] | VV | 0
|  | -1*1,50*1,0*3 |  | -4.5 | [23 empty] | VV | 0
|  | Mezisoučet |  | 657.566 | [23 empty] | VV | 1
|  | Koeficient návaznosti: 0,05 |  | 32.8783 | [23 empty] | VV | 4
51 | 781475116R00 | Obklad vnitřní stěn keramický, do tmele | m2 | 690.4443 |  | 0 | 189.03 | 130514.69 | 553.97 | 382485.43 | 12 | 0 | 0.00524 | 3.62 | 0 | 0 |  | RTS 24/ I | RTS 24/ I | 0.9584 | 661.72 |  | Práce | Běžná |  |  |  | POL1_
|  | 1.PP - 4.022 - SKLAD POTRAVIN, MRAZÍCÍ BOXY : (19,65)*2,60 |  | 51.09 | [23 empty] | VV | 0
|  | -1*0,80*2,00 |  | -1.6 | [23 empty] | VV | 0
|  | -1*2,70*1,20 |  | -3.24 | [23 empty] | VV | 0
|  | 1.PP - 4.024 - VEJCE : (9,05)*2,60 |  | 23.53 | [23 empty] | VV | 0
|  | -1*0,80*2,00 |  | -1.6 | [23 empty] | VV | 0
|  | 1.PP - 4.028 - ÚKLID : (9,10)*2,60 |  | 23.66 | [23 empty] | VV | 0
|  | -1*0,80*2,00 |  | -1.6 | [23 empty] | VV | 0
|  | -1*1,30*1,20 |  | -1.56 | [23 empty] | VV | 0
|  | 1.PP - 4.031 - SKLAD OBALŮ : (15,00)*2,60 |  | 39 | [23 empty] | VV | 0
|  | -1*0,80*2,00 |  | -1.6 | [23 empty] | VV | 0
|  | 1.PP - 4.032 - HRUBÁ PŘÍPRAV. MASA : (14,05)*2,60 |  | 36.53 | [23 empty] | VV | 0
|  | -1*0,80*2,00*3 |  | -4.8 | [23 empty] | VV | 0
|  | -1*2,60*0,90 |  | -2.34 | [23 empty] | VV | 0
|  | 1.PP - 4.040 - SKLAD BRAMBOR : (20,50)*2,60 |  | 53.3 | [23 empty] | VV | 0
|  | -1*0,80*2,00*3 |  | -4.8 | [23 empty] | VV | 0
|  | -1*2,55*1,20 |  | -3.06 | [23 empty] | VV | 0
|  | 1.PP - 4.041 - SKLAD POTRAVIN : (22,10)*2,60 |  | 57.46 | [23 empty] | VV | 0
|  | -1*0,80*2,00 |  | -1.6 | [23 empty] | VV | 0
|  | -1*2,70*1,20 |  | -3.24 | [23 empty] | VV | 0
|  | 1.PP - 4.042 - SKLAD POTRAVIN : (26,00)*2,60 |  | 67.6 | [23 empty] | VV | 0
|  | -1*0,80*2,00 |  | -1.6 | [23 empty] | VV | 0
|  | -1*2,70*1,20 |  | -3.24 | [23 empty] | VV | 0
|  | -1*1,35*1,20 |  | -1.62 | [23 empty] | VV | 0
|  | 1.NP - 4.126 - CHLAZENÝ ODPAD : (10,75)*2,60 |  | 27.95 | [23 empty] | VV | 0
|  | -1*0,80*2,00 |  | -1.6 | [23 empty] | VV | 0
|  | 1.NP - 4.128 - ODPAD OBALY : (15,71)*2,60 |  | 40.846 | [23 empty] | VV | 0
|  | -1*0,80*2,00*3 |  | -4.8 | [23 empty] | VV | 0
|  | 1.NP - 4.131 - VARNA : (120,00)*2,60 |  | 312 | [23 empty] | VV | 0
|  | -1*5,40*2,0 |  | -10.8 | [23 empty] | VV | 0
|  | -1*5,40*2,0 |  | -10.8 | [23 empty] | VV | 0
|  | -1*0,90*2,0*3 |  | -5.4 | [23 empty] | VV | 0
|  | -1*1,50*1,0*3 |  | -4.5 | [23 empty] | VV | 0
|  | Mezisoučet |  | 657.566 | [23 empty] | VV | 1
|  | Koeficient návaznosti: 0,05 |  | 32.8783 | [23 empty] | VV | 4
52 | 597813600Rx | Obkládačka, dle původních obkladů | m2 | 756.2009 |  | 0 | 700 | 529340.63 | 0 | 0 | 12 | 0 | 0.0122 | 9.23 | 0 | 0 |  | Vlastní | Indiv | 0 | 0 |  | Specifikace | Běžná |  |  |  | POL3_
|  | 1.PP - 4.022 - SKLAD POTRAVIN, MRAZÍCÍ BOXY : (19,65)*2,60 |  | 51.09 | [23 empty] | VV | 0
|  | -1*0,80*2,00 |  | -1.6 | [23 empty] | VV | 0
|  | -1*2,70*1,20 |  | -3.24 | [23 empty] | VV | 0
|  | 1.PP - 4.024 - VEJCE : (9,05)*2,60 |  | 23.53 | [23 empty] | VV | 0
|  | -1*0,80*2,00 |  | -1.6 | [23 empty] | VV | 0
|  | 1.PP - 4.028 - ÚKLID : (9,10)*2,60 |  | 23.66 | [23 empty] | VV | 0
|  | -1*0,80*2,00 |  | -1.6 | [23 empty] | VV | 0
|  | -1*1,30*1,20 |  | -1.56 | [23 empty] | VV | 0
|  | 1.PP - 4.031 - SKLAD OBALŮ : (15,00)*2,60 |  | 39 | [23 empty] | VV | 0
|  | -1*0,80*2,00 |  | -1.6 | [23 empty] | VV | 0
|  | 1.PP - 4.032 - HRUBÁ PŘÍPRAV. MASA : (14,05)*2,60 |  | 36.53 | [23 empty] | VV | 0
|  | -1*0,80*2,00*3 |  | -4.8 | [23 empty] | VV | 0
|  | -1*2,60*0,90 |  | -2.34 | [23 empty] | VV | 0
|  | 1.PP - 4.040 - SKLAD BRAMBOR : (20,50)*2,60 |  | 53.3 | [23 empty] | VV | 0
|  | -1*0,80*2,00*3 |  | -4.8 | [23 empty] | VV | 0
|  | -1*2,55*1,20 |  | -3.06 | [23 empty] | VV | 0
|  | 1.PP - 4.041 - SKLAD POTRAVIN : (22,10)*2,60 |  | 57.46 | [23 empty] | VV | 0
|  | -1*0,80*2,00 |  | -1.6 | [23 empty] | VV | 0
|  | -1*2,70*1,20 |  | -3.24 | [23 empty] | VV | 0
|  | 1.PP - 4.042 - SKLAD POTRAVIN : (26,00)*2,60 |  | 67.6 | [23 empty] | VV | 0
|  | -1*0,80*2,00 |  | -1.6 | [23 empty] | VV | 0
|  | -1*2,70*1,20 |  | -3.24 | [23 empty] | VV | 0
|  | -1*1,35*1,20 |  | -1.62 | [23 empty] | VV | 0
|  | 1.NP - 4.126 - CHLAZENÝ ODPAD : (10,75)*2,60 |  | 27.95 | [23 empty] | VV | 0
|  | -1*0,80*2,00 |  | -1.6 | [23 empty] | VV | 0
|  | 1.NP - 4.128 - ODPAD OBALY : (15,71)*2,60 |  | 40.846 | [23 empty] | VV | 0
|  | -1*0,80*2,00*3 |  | -4.8 | [23 empty] | VV | 0
|  | 1.NP - 4.131 - VARNA : (120,00)*2,60 |  | 312 | [23 empty] | VV | 0
|  | -1*5,40*2,0 |  | -10.8 | [23 empty] | VV | 0
|  | -1*5,40*2,0 |  | -10.8 | [23 empty] | VV | 0
|  | -1*0,90*2,0*3 |  | -5.4 | [23 empty] | VV | 0
|  | -1*1,50*1,0*3 |  | -4.5 | [23 empty] | VV | 0
|  | Mezisoučet |  | 657.566 | [23 empty] | VV | 1
|  | Koeficient ztratné: 0,15 |  | 98.6349 | [23 empty] | VV | 4
53 | 781497111R00 | Lišta hliníková ukončovací k obkladům, včetně dodávky lišty (dle PD) | m | 443 |  | 0 | 210.12 | 93083.16 | 68.88 | 30513.84 | 12 | 0 | 0.0001 | 0.04 | 0 | 0 |  | RTS 24/ I | RTS 24/ I | 0.12 | 53.16 |  | Práce | Běžná |  |  |  | POL1_
|  | OT/40 : 443 |  | 443 | [23 empty] | VV | 0
54 | 781578011Rx01 | Spára stěna - stěna, silikonem, včetně dodávky | m | 690.4443 |  | 0 | 39.99 | 27610.87 | 35.01 | 24172.45 | 12 | 0 | 4e-05 | 0.03 | 0 | 0 |  | Vlastní | Indiv | 0.07 | 48.33 |  | Práce | Běžná |  |  |  | POL1_
|  | vč. dodávky a montáže silikonu. | [25 empty] | POP
|  | 1.PP - 4.022 - SKLAD POTRAVIN, MRAZÍCÍ BOXY : (19,65)*2,60 |  | 51.09 | [23 empty] | VV | 0
|  | -1*0,80*2,00 |  | -1.6 | [23 empty] | VV | 0
|  | -1*2,70*1,20 |  | -3.24 | [23 empty] | VV | 0
|  | 1.PP - 4.024 - VEJCE : (9,05)*2,60 |  | 23.53 | [23 empty] | VV | 0
|  | -1*0,80*2,00 |  | -1.6 | [23 empty] | VV | 0
|  | 1.PP - 4.028 - ÚKLID : (9,10)*2,60 |  | 23.66 | [23 empty] | VV | 0
|  | -1*0,80*2,00 |  | -1.6 | [23 empty] | VV | 0
|  | -1*1,30*1,20 |  | -1.56 | [23 empty] | VV | 0
|  | 1.PP - 4.031 - SKLAD OBALŮ : (15,00)*2,60 |  | 39 | [23 empty] | VV | 0
|  | -1*0,80*2,00 |  | -1.6 | [23 empty] | VV | 0
|  | 1.PP - 4.032 - HRUBÁ PŘÍPRAV. MASA : (14,05)*2,60 |  | 36.53 | [23 empty] | VV | 0
|  | -1*0,80*2,00*3 |  | -4.8 | [23 empty] | VV | 0
|  | -1*2,60*0,90 |  | -2.34 | [23 empty] | VV | 0
|  | 1.PP - 4.040 - SKLAD BRAMBOR : (20,50)*2,60 |  | 53.3 | [23 empty] | VV | 0
|  | -1*0,80*2,00*3 |  | -4.8 | [23 empty] | VV | 0
|  | -1*2,55*1,20 |  | -3.06 | [23 empty] | VV | 0
|  | 1.PP - 4.041 - SKLAD POTRAVIN : (22,10)*2,60 |  | 57.46 | [23 empty] | VV | 0
|  | -1*0,80*2,00 |  | -1.6 | [23 empty] | VV | 0
|  | -1*2,70*1,20 |  | -3.24 | [23 empty] | VV | 0
|  | 1.PP - 4.042 - SKLAD POTRAVIN : (26,00)*2,60 |  | 67.6 | [23 empty] | VV | 0
|  | -1*0,80*2,00 |  | -1.6 | [23 empty] | VV | 0
|  | -1*2,70*1,20 |  | -3.24 | [23 empty] | VV | 0
|  | -1*1,35*1,20 |  | -1.62 | [23 empty] | VV | 0
|  | 1.NP - 4.126 - CHLAZENÝ ODPAD : (10,75)*2,60 |  | 27.95 | [23 empty] | VV | 0
|  | -1*0,80*2,00 |  | -1.6 | [23 empty] | VV | 0
|  | 1.NP - 4.128 - ODPAD OBALY : (15,71)*2,60 |  | 40.846 | [23 empty] | VV | 0
|  | -1*0,80*2,00*3 |  | -4.8 | [23 empty] | VV | 0
|  | 1.NP - 4.131 - VARNA : (120,00)*2,60 |  | 312 | [23 empty] | VV | 0
|  | -1*5,40*2,0 |  | -10.8 | [23 empty] | VV | 0
|  | -1*5,40*2,0 |  | -10.8 | [23 empty] | VV | 0
|  | -1*0,90*2,0*3 |  | -5.4 | [23 empty] | VV | 0
|  | -1*1,50*1,0*3 |  | -4.5 | [23 empty] | VV | 0
|  | Mezisoučet |  | 657.566 | [23 empty] | VV | 1
|  | Koeficient návaznosti: 0,05 |  | 32.8783 | [23 empty] | VV | 4
55 | 781000x01 | D+M: výřezy pro obklady - zařizovací předměty, prostupy | kpl | 1 |  | 0 | 0 | 0 | 20000 | 20000 | 12 | 0 | 0 | 0 | 0 | 0 |  | Vlastní | Indiv | 0 | 0 |  | Práce | Běžná |  |  |  | POL1_
56 | 781000x02 | D+M: řezání obkladů | kpl | 1 |  | 0 | 0 | 0 | 10000 | 10000 | 12 | 0 | 0 | 0 | 0 | 0 |  | Vlastní | Indiv | 0 | 0 |  | Práce | Běžná |  |  |  | POL1_
57 | 998781102R00 | Přesun hmot pro obklady keramické, výšky do 12 m | t | 13.0605 |  | 0 | 0 | 0 | 735 | 9599.46 | 12 | 0 | 0 | 0 | 0 | 0 |  | RTS 24/ I | RTS 24/ I | 1.265 | 16.52 |  | Přesun hmot | Běžná |  |  |  | POL7_
Díl: | 784 | Malby |  |  |  | 0 |  | 78778.5 |  | 406970.28 |  | 0 |  | 1.07 |  | 2.63 |  |  |  |  | 811.66 | [6 empty] | DIL
58 | 784402802R00 | Odstranění malby oškrábáním v místnosti H do 5 m | m2 | 2921.213 |  | 0 | 0.11 | 321.33 | 44.49 | 129964.77 | 12 | 0 | 0 | 0 | 0.0009 | 2.63 |  | RTS 24/ I | RTS 24/ I | 0.07975 | 232.97 |  | Práce | Běžná |  |  |  | POL1_
|  | Oprava stropů : | [25 empty] | VV | 0
|  | Odkaz na mn. položky pořadí 26 : 855,16000 |  | 855.16 | [23 empty] | VV | 5
|  | Oprava stěn : | [25 empty] | VV | 0
|  | Odkaz na mn. položky pořadí 25 : 2066,05300 |  | 2066.053 | [23 empty] | VV | 5
59 | 784011121R00 | Broušení štuků a nových omítek | m2 | 2969.613 |  | 0 | 0 | 0 | 12.1 | 35932.32 | 12 | 0 | 0 | 0 | 0 | 0 |  | RTS 24/ I | RTS 24/ I | 0.021 | 62.36 |  | Práce | Běžná |  |  |  | POL1_
|  | Nové vnitřní omítky : | [25 empty] | VV | 0
|  | vnitřní ostění : | [25 empty] | VV | 0
|  | Odkaz na mn. položky pořadí 4 : 48,40000 |  | 48.4 | [23 empty] | VV | 5
|  | Mezisoučet |  | 48.4 | [23 empty] | VV | 1
|  | Oprava stropů : | [25 empty] | VV | 0
|  | Odkaz na mn. položky pořadí 26 : 855,16000 |  | 855.16 | [23 empty] | VV | 5
|  | Oprava stěn : | [25 empty] | VV | 0
|  | Odkaz na mn. položky pořadí 25 : 2066,05300 |  | 2066.053 | [23 empty] | VV | 5
|  | Mezisoučet |  | 2921.213 | [23 empty] | VV | 1
60 | 784011111R00 | Oprášení/ometení podkladu | m2 | 2969.613 |  | 0 | 0 | 0 | 3.9 | 11581.49 | 12 | 0 | 0 | 0 | 0 | 0 |  | RTS 24/ I | RTS 24/ I | 0.007 | 20.79 |  | Práce | Běžná |  |  |  | POL1_
|  | Nové vnitřní omítky : | [25 empty] | VV | 0
|  | vnitřní ostění : | [25 empty] | VV | 0
|  | Odkaz na mn. položky pořadí 4 : 48,40000 |  | 48.4 | [23 empty] | VV | 5
|  | Mezisoučet |  | 48.4 | [23 empty] | VV | 1
|  | Oprava stropů : | [25 empty] | VV | 0
|  | Odkaz na mn. položky pořadí 26 : 855,16000 |  | 855.16 | [23 empty] | VV | 5
|  | Oprava stěn : | [25 empty] | VV | 0
|  | Odkaz na mn. položky pořadí 25 : 2066,05300 |  | 2066.053 | [23 empty] | VV | 5
|  | Mezisoučet |  | 2921.213 | [23 empty] | VV | 1
61 | 784191201R00 | Penetrace podkladu hloubková 1x | m2 | 2969.613 |  | 0 | 7.51 | 22301.79 | 18.69 | 55502.07 | 12 | 0 | 7e-05 | 0.21 | 0 | 0 |  | RTS 24/ I | RTS 24/ I | 0.06496 | 192.91 |  | Práce | Běžná |  |  |  | POL1_
|  | Penetrační a zpevňující nátěr, odstín podobný finální interiérové barvě | [25 empty] | POP
|  | Nové vnitřní omítky : | [25 empty] | VV | 0
|  | vnitřní ostění : | [25 empty] | VV | 0
|  | Odkaz na mn. položky pořadí 4 : 48,40000 |  | 48.4 | [23 empty] | VV | 5
|  | Mezisoučet |  | 48.4 | [23 empty] | VV | 1
|  | Oprava stropů : | [25 empty] | VV | 0
|  | Odkaz na mn. položky pořadí 26 : 855,16000 |  | 855.16 | [23 empty] | VV | 5
|  | Oprava stěn : | [25 empty] | VV | 0
|  | Odkaz na mn. položky pořadí 25 : 2066,05300 |  | 2066.053 | [23 empty] | VV | 5
|  | Mezisoučet |  | 2921.213 | [23 empty] | VV | 1
62 | 784195412R00 | Malba, bílá, bez penetrace, 2 x | m2 | 2969.613 |  | 0 | 18.91 | 56155.38 | 58.59 | 173989.63 | 12 | 0 | 0.00029 | 0.86 | 0 | 0 |  | RTS 24/ I | RTS 24/ I | 0.10191 | 302.63 |  | Práce | Běžná |  |  |  | POL1_
|  | Interiérová barva pro finální nátěr, ve dvou vrstvách, spotřeba cca 0,13 l/m2 na jeden nátěr | [25 empty] | POP
|  | Nové vnitřní omítky : | [25 empty] | VV | 0
|  | vnitřní ostění : | [25 empty] | VV | 0
|  | Odkaz na mn. položky pořadí 4 : 48,40000 |  | 48.4 | [23 empty] | VV | 5
|  | Mezisoučet |  | 48.4 | [23 empty] | VV | 1
|  | Oprava stropů : | [25 empty] | VV | 0
|  | Odkaz na mn. položky pořadí 26 : 855,16000 |  | 855.16 | [23 empty] | VV | 5
|  | Oprava stěn : | [25 empty] | VV | 0
|  | Odkaz na mn. položky pořadí 25 : 2066,05300 |  | 2066.053 | [23 empty] | VV | 5
|  | Mezisoučet |  | 2921.213 | [23 empty] | VV | 1
Díl: | 799 | Ostatní |  |  |  | 0 |  | 120000 |  | 0 |  | 0 |  | 0 |  | 0 |  |  |  |  | 0 | [6 empty] | DIL
63 | 799000x01 | D+M: demontáž a zpětná montáž těles topení v souvislosti s realizací omítek/obkladů (dle PD) | kpl | 1 |  | 0 | 30000 | 30000 | 0 | 0 | 12 | 0 | 0 | 0 | 0 | 0 |  | Vlastní | Indiv | 0 | 0 |  | Agregovaná položka | Běžná |  |  |  | POL2_
|  | včetně zapravení, pomocných prací a zednických přípomocí | [25 empty] | POP
64 | 799000x28 | D+M: PO PROVEDENÍ OBKLADŮ A DLAŽEB OPĚTOVNĚ NAMONTOVAT A ZPROVOZNIT ZAŘÍZENÍ KUCHYŇSKÉHO PROVOZU (dle PD) | kpl | 1 |  | 0 | 60000 | 60000 | 0 | 0 | 12 | 0 | 0 | 0 | 0 | 0 |  | Vlastní | Indiv | 0 | 0 |  | Agregovaná položka | Běžná |  |  |  | POL2_
|  | včetně zapravení, pomocných prací a zednických přípomocí | [25 empty] | POP
65 | 799000x29 | D+M: VYSPRAVIT POVRCH TERACOVÝCH SCHODIŠŤOVÝCH STUPŇŮ (dle PD) | kpl | 1 |  | 0 | 30000 | 30000 | 0 | 0 | 12 | 0 | 0 | 0 | 0 | 0 |  | Vlastní | Indiv | 0 | 0 |  | Agregovaná položka | Běžná |  |  |  | POL2_
|  | včetně zapravení, pomocných prací a zednických přípomocí | [25 empty] | POP
Díl: | D96 | Přesuny suti a vybouraných hmot |  |  |  | 0 |  | 0 |  | 333587.3 |  | 0 |  | 0 |  | 0 |  |  |  |  | 409.11 | [6 empty] | DIL
66 | 979087311R00 | Vodorovné přemístění suti nošením do 10 m | t | 132.6127 |  | 0 | 0 | 0 | 341 | 45220.94 | 12 | 0 | 0 | 0 | 0 | 0 |  | RTS 24/ I | RTS 24/ I | 0.752 | 99.72 |  | Přesun suti | Běžná |  |  |  | POL8_
|  | S naložením suti nebo vybouraných hmot do dopravního prostředku a na jejich vyložením, popřípadě přeložením na normální dopravní prostředek. | [25 empty] | POP |  | S naložením suti nebo vybouraných hmot do dopravního prostředku a na jejich vyložením, popřípadě přeložením na normální dopravní prostředek.
67 | 979087391R00 | Příplatek za nošení suti každých dalších 10 m | t | 132.6127 |  | 0 | 0 | 0 | 163.5 | 21682.18 | 12 | 0 | 0 | 0 | 0 | 0 |  | RTS 24/ I | RTS 24/ I | 0.36 | 47.74 |  | Přesun suti | Běžná |  |  |  | POL8_
68 | 979011111R00 | Svislá doprava suti a vybour. hmot za 2.NP a 1.PP | t | 132.6127 |  | 0 | 0 | 0 | 427 | 56625.63 | 12 | 0 | 0 | 0 | 0 | 0 |  | RTS 24/ I | RTS 24/ I | 0.933 | 123.73 |  | Přesun suti | Běžná |  |  |  | POL8_
69 | 979011311R00 | Svislá doprava suti a vybouraných hmot shozem | t | 132.6127 |  | 0 | 0 | 0 | 228.5 | 30302.01 | 12 | 0 | 0 | 0 | 0 | 0 |  | RTS 24/ I | RTS 24/ I | 0.55 | 72.94 |  | Přesun suti | Běžná |  |  |  | POL8_
|  | Položka je určena pro dopravu suti a vybouraných hmot za prvé podlaží nad základním podlažím. | [25 empty] | POP
|  | Vyprázdnění nádoby a kontrola rukávu. | [25 empty] | POP
70 | 979081111R00 | Odvoz suti a vybour. hmot na skládku do 1 km | t | 132.6127 |  | 0 | 0 | 0 | 275.5 | 36534.8 | 12 | 0 | 0 | 0 | 0 | 0 |  | RTS 24/ I | RTS 24/ I | 0.49 | 64.98 |  | Přesun suti | Běžná |  |  |  | POL8_
|  | Včetně naložení na dopravní prostředek a složení na skládku, bez poplatku za skládku. | [25 empty] | POP
71 | 979081121R00 | Příplatek k odvozu za každý další 1 km | t | 2652.2544 |  | 0 | 0 | 0 | 25 | 66306.36 | 12 | 0 | 0 | 0 | 0 | 0 |  | RTS 24/ I | RTS 24/ I | 0 | 0 |  | Přesun suti | Běžná |  |  |  | POL8_
72 | 979999999R00 | Poplatek za ukládku suť do 10 % příměsí (skup.170107) | t | 132.6127 |  | 0 | 0 | 0 | 580 | 76915.38 | 12 | 0 | 0 | 0 | 0 | 0 |  | RTS 24/ I | RTS 24/ I | 0 | 0 |  | Přesun suti | Běžná |  |  |  | POL8_
[26 empty] | 12 | 21 | DPH
| Celkem |  |  |  |  | 0 | [19 empty] | 0 | 0 | SUM
Poznámky uchazeče k zadání
POPUZIV
END

## P4 4.03 Pol
Položkový rozpočet | [27 empty] | #TypZaznamu#
S: | 24MM011 | Domov Sedlčany – Revitalizace plášťů budov a tech. vybavení | [25 empty] | STA
O: | P4 | Pavilon 4 | [22 empty] | STA |  |  | OBJ
R: | 4.03 | Výrobky | [25 empty] | ROZ
P.č. | Číslo položky | Název položky | MJ | Množství | Cena / MJ | Celkem | Dodávka | Dodávka celk. | Montáž | Montáž celk. | DPH | Cena s DPH | Hmotnost / MJ | Hmotnost celk.(t) | Dem. hmotnost / MJ | Dem. hmotnost celk.(t) | Ceník | Cen. soustava / platnost | Cenová úroveň | Nhod / MJ | Nhod celk. | Dodavatel | Typ položky | Stav položky
Díl: | 64.1 | Výplně otvorů - okna |  |  |  | 0 |  | 3294800 |  | 0 |  | 0 |  | 0 |  | 0 |  |  |  |  | 0 | [6 empty] | DIL
1 | 641000W/42o | D+M: W/42o - OKNO TROJKŘÍDLÉ, 4060x915 mm (dle PD - D.1.1.15) | Soubor | 1 |  | 0 | 44600 | 44600 | 0 | 0 | 12 | 0 | 0 | 0 | 0 | 0 |  | Vlastní | Indiv | 0 | 0 |  | Specifikace | Běžná |  |  |  | POL3_0
|  | včetně kotvících a spojovacích prvků, kování, závěsu, lemování, příslušenství, značení, doplňků a povrchové úpravy | [25 empty] | POP | včetně kotvících a spojovacích prvků, kování, závěsu, lemování, příslušenství, značení, doplňků a povrchové úpravy
2 | 641000W/43o | D+M: W/43o - OKNO DVOUKŘÍDLÉ, 2710x915 mm (dle PD - D.1.1.15) | Soubor | 1 |  | 0 | 29800 | 29800 | 0 | 0 | 12 | 0 | 0 | 0 | 0 | 0 |  | Vlastní | Indiv | 0 | 0 |  | Specifikace | Běžná |  |  |  | POL3_0
|  | včetně kotvících a spojovacích prvků, kování, závěsu, lemování, příslušenství, značení, doplňků a povrchové úpravy | [25 empty] | POP | včetně kotvících a spojovacích prvků, kování, závěsu, lemování, příslušenství, značení, doplňků a povrchové úpravy
3 | 641000W/28 | D+M: W/28 - SESTAVA OKEN, 5410x3015 mm (dle PD - D.1.1.15) | Soubor | 3 |  | 0 | 195800 | 587400 | 0 | 0 | 12 | 0 | 0 | 0 | 0 | 0 |  | Vlastní | Indiv | 0 | 0 |  | Specifikace | Běžná |  |  |  | POL3_0
|  | včetně kotvících a spojovacích prvků, kování, závěsu, lemování, příslušenství, značení, doplňků a povrchové úpravy | [25 empty] | POP | včetně kotvících a spojovacích prvků, kování, závěsu, lemování, příslušenství, značení, doplňků a povrchové úpravy
4 | 641000W/29 | D+M: W/29 - SESTAVA OKEN, 5410x3015 mm (dle PD - D.1.1.15) | Soubor | 2 |  | 0 | 195800 | 391600 | 0 | 0 | 12 | 0 | 0 | 0 | 0 | 0 |  | Vlastní | Indiv | 0 | 0 |  | Specifikace | Běžná |  |  |  | POL3_0
|  | včetně kotvících a spojovacích prvků, kování, závěsu, lemování, příslušenství, značení, doplňků a povrchové úpravy | [25 empty] | POP | včetně kotvících a spojovacích prvků, kování, závěsu, lemování, příslušenství, značení, doplňků a povrchové úpravy
5 | 641000W/30V | D+M: W/30V - VÝCHOD -SESTAVA OKEN (dle PD - D.1.1.15) | Soubor | 1 |  | 0 | 195800 | 195800 | 0 | 0 | 12 | 0 | 0 | 0 | 0 | 0 |  | Vlastní | Indiv | 0 | 0 |  | Specifikace | Běžná |  |  |  | POL3_0
|  | včetně kotvících a spojovacích prvků, kování, závěsu, lemování, příslušenství, značení, doplňků a povrchové úpravy | [25 empty] | POP | včetně kotvících a spojovacích prvků, kování, závěsu, lemování, příslušenství, značení, doplňků a povrchové úpravy
6 | 641000W/30Z | D+M: W/30Z - ZÁPAD -SESTAVA OKEN (dle PD - D.1.1.15) | Soubor | 1 |  | 0 | 221900 | 221900 | 0 | 0 | 12 | 0 | 0 | 0 | 0 | 0 |  | Vlastní | Indiv | 0 | 0 |  | Specifikace | Běžná |  |  |  | POL3_0
|  | včetně kotvících a spojovacích prvků, kování, závěsu, lemování, příslušenství, značení, protisluneční folie, doplňků a povrchové úpravy | [25 empty] | POP | včetně kotvících a spojovacích prvků, kování, závěsu, lemování, příslušenství, značení, protisluneční folie, doplňků a povrchové úpravy
7 | 641000W/31Z | D+M: W/31Z - ZÁPAD -SESTAVA OKEN (dle PD - D.1.1.15) | Soubor | 1 |  | 0 | 221900 | 221900 | 0 | 0 | 12 | 0 | 0 | 0 | 0 | 0 |  | Vlastní | Indiv | 0 | 0 |  | Specifikace | Běžná |  |  |  | POL3_0
|  | včetně kotvících a spojovacích prvků, kování, závěsu, lemování, příslušenství, značení, protisluneční folie, doplňků a povrchové úpravy | [25 empty] | POP | včetně kotvících a spojovacích prvků, kování, závěsu, lemování, příslušenství, značení, protisluneční folie, doplňků a povrchové úpravy
8 | 641000W/32 | D+M: W/32 - SESTAVA OKEN (dle PD - D.1.1.15) | Soubor | 2 |  | 0 | 146900 | 293800 | 0 | 0 | 12 | 0 | 0 | 0 | 0 | 0 |  | Vlastní | Indiv | 0 | 0 |  | Specifikace | Běžná |  |  |  | POL3_0
|  | včetně kotvících a spojovacích prvků, kování, závěsu, lemování, příslušenství, značení, doplňků a povrchové úpravy | [25 empty] | POP | včetně kotvících a spojovacích prvků, kování, závěsu, lemování, příslušenství, značení, doplňků a povrchové úpravy
9 | 641000W/33 | D+M: W/33 - SESTAVA OKEN (dle PD - D.1.1.15) | Soubor | 1 |  | 0 | 98100 | 98100 | 0 | 0 | 12 | 0 | 0 | 0 | 0 | 0 |  | Vlastní | Indiv | 0 | 0 |  | Specifikace | Běžná |  |  |  | POL3_0
|  | včetně kotvících a spojovacích prvků, kování, závěsu, lemování, příslušenství, značení, doplňků a povrchové úpravy | [25 empty] | POP | včetně kotvících a spojovacích prvků, kování, závěsu, lemování, příslušenství, značení, doplňků a povrchové úpravy
10 | 641000W/34 | D+M: W/34 - OKNO DVOUKŘÍDLÉ + NADSVĚTLÍKY (dle PD - D.1.1.15) | Soubor | 4 |  | 0 | 98100 | 392400 | 0 | 0 | 12 | 0 | 0 | 0 | 0 | 0 |  | Vlastní | Indiv | 0 | 0 |  | Specifikace | Běžná |  |  |  | POL3_0
|  | včetně kotvících a spojovacích prvků, kování, závěsu, lemování, příslušenství, značení, doplňků a povrchové úpravy | [25 empty] | POP | včetně kotvících a spojovacích prvků, kování, závěsu, lemování, příslušenství, značení, doplňků a povrchové úpravy
11 | 641000W/35 | D+M: W/35 - OKNO DVOUKŘÍDLÉ + NADSVĚTLÍKY, 3010x2115 mm (dle PD - D.1.1.15) | Soubor | 1 |  | 0 | 76400 | 76400 | 0 | 0 | 12 | 0 | 0 | 0 | 0 | 0 |  | Vlastní | Indiv | 0 | 0 |  | Specifikace | Běžná |  |  |  | POL3_0
|  | včetně kotvících a spojovacích prvků, kování, závěsu, lemování, příslušenství, značení, doplňků a povrchové úpravy | [25 empty] | POP | včetně kotvících a spojovacích prvků, kování, závěsu, lemování, příslušenství, značení, doplňků a povrchové úpravy
12 | 641000W/36 | D+M: W/36 - OKNO ČTYŘKŘÍDLÉ, 5410x1215 mm (dle PD - D.1.1.15) | Soubor | 1 |  | 0 | 78900 | 78900 | 0 | 0 | 12 | 0 | 0 | 0 | 0 | 0 |  | Vlastní | Indiv | 0 | 0 |  | Specifikace | Běžná |  |  |  | POL3_0
|  | včetně kotvících a spojovacích prvků, kování, závěsu, lemování, příslušenství, značení, doplňků a povrchové úpravy | [25 empty] | POP | včetně kotvících a spojovacích prvků, kování, závěsu, lemování, příslušenství, značení, doplňků a povrchové úpravy
13 | 641000W/36o | D+M: W/36o - OKNO ČTYŘKŘÍDLÉ, 5410x1215 mm (dle PD - D.1.1.15) | Soubor | 1 |  | 0 | 78900 | 78900 | 0 | 0 | 12 | 0 | 0 | 0 | 0 | 0 |  | Vlastní | Indiv | 0 | 0 |  | Specifikace | Běžná |  |  |  | POL3_0
|  | včetně kotvících a spojovacích prvků, kování, závěsu, lemování, příslušenství, značení, doplňků a povrchové úpravy | [25 empty] | POP | včetně kotvících a spojovacích prvků, kování, závěsu, lemování, příslušenství, značení, doplňků a povrchové úpravy
14 | 641000W/37o | D+M: W/37o - OKNO ČTYŘKŘÍDLÉ, 5410x1215 mm (dle PD - D.1.1.15) | Soubor | 1 |  | 0 | 78900 | 78900 | 0 | 0 | 12 | 0 | 0 | 0 | 0 | 0 |  | Vlastní | Indiv | 0 | 0 |  | Specifikace | Běžná |  |  |  | POL3_0
|  | včetně kotvících a spojovacích prvků, kování, závěsu, lemování, příslušenství, značení, doplňků a povrchové úpravy | [25 empty] | POP | včetně kotvících a spojovacích prvků, kování, závěsu, lemování, příslušenství, značení, doplňků a povrchové úpravy
15 | 641000W/38o | D+M: W/38o - OKNO TROJKŘÍDLÉ, 4060x1215 mm (dle PD - D.1.1.15) | Soubor | 1 |  | 0 | 59200 | 59200 | 0 | 0 | 12 | 0 | 0 | 0 | 0 | 0 |  | Vlastní | Indiv | 0 | 0 |  | Specifikace | Běžná |  |  |  | POL3_0
|  | včetně kotvících a spojovacích prvků, kování, závěsu, lemování, příslušenství, značení, doplňků a povrchové úpravy | [25 empty] | POP | včetně kotvících a spojovacích prvků, kování, závěsu, lemování, příslušenství, značení, doplňků a povrchové úpravy
16 | 641000W/39o | D+M: W/39o - OKNO DVOUKŘÍDLÉ, 2710x1215 mm (dle PD - D.1.1.15) | Soubor | 6 |  | 0 | 39600 | 237600 | 0 | 0 | 12 | 0 | 0 | 0 | 0 | 0 |  | Vlastní | Indiv | 0 | 0 |  | Specifikace | Běžná |  |  |  | POL3_0
|  | včetně kotvících a spojovacích prvků, kování, závěsu, lemování, příslušenství, značení, doplňků a povrchové úpravy | [25 empty] | POP | včetně kotvících a spojovacích prvků, kování, závěsu, lemování, příslušenství, značení, doplňků a povrchové úpravy
17 | 641000W/40o | D+M: W/40o - OKNO JEDNOKŘÍDLÉ, 1360x2115 mm (dle PD - D.1.1.15) | Soubor | 4 |  | 0 | 34600 | 138400 | 0 | 0 | 12 | 0 | 0 | 0 | 0 | 0 |  | Vlastní | Indiv | 0 | 0 |  | Specifikace | Běžná |  |  |  | POL3_0
|  | včetně kotvících a spojovacích prvků, kování, závěsu, lemování, příslušenství, značení, doplňků a povrchové úpravy | [25 empty] | POP | včetně kotvících a spojovacích prvků, kování, závěsu, lemování, příslušenství, značení, doplňků a povrchové úpravy
18 | 641000W/41o | D+M: W/41o - OKNO JEDNOKŘÍDLÉ, 1360x2115 mm (dle PD - D.1.1.15) | Soubor | 2 |  | 0 | 34600 | 69200 | 0 | 0 | 12 | 0 | 0 | 0 | 0 | 0 |  | Vlastní | Indiv | 0 | 0 |  | Specifikace | Běžná |  |  |  | POL3_0
|  | včetně kotvících a spojovacích prvků, kování, závěsu, lemování, příslušenství, značení, doplňků a povrchové úpravy | [25 empty] | POP | včetně kotvících a spojovacích prvků, kování, závěsu, lemování, příslušenství, značení, doplňků a povrchové úpravy
Díl: | 64.2 | Výplně otvorů - dveře |  |  |  | 0 |  | 467500 |  | 0 |  | 0 |  | 0 |  | 0 |  |  |  |  | 0 | [6 empty] | DIL
19 | 64200011 | D+M: 11 - DVEŘE + NADSVĚTLÍK, 2885x2540 mm (dle PD - D.1.1.15) | Soubor | 1 |  | 0 | 110000 | 110000 | 0 | 0 | 12 | 0 | 0 | 0 | 0 | 0 |  | Vlastní | Indiv | 0 | 0 |  | Specifikace | Běžná |  |  |  | POL3_0
|  | včetně kotvících a spojovacích prvků, kování, závěsu, zárubně, lemování, příslušenství, značení, doplňků a povrchové úpravy | [25 empty] | POP | včetně kotvících a spojovacích prvků, kování, závěsu, zárubně, lemování, příslušenství, značení, doplňků a povrchové úpravy
20 | 64200012 | D+M: 12 - DVEŘE + NADSVĚTLÍKY, 1810x2190 mm (dle PD - D.1.1.15) | Soubor | 1 |  | 0 | 59500 | 59500 | 0 | 0 | 12 | 0 | 0 | 0 | 0 | 0 |  | Vlastní | Indiv | 0 | 0 |  | Specifikace | Běžná |  |  |  | POL3_0
|  | včetně kotvících a spojovacích prvků, kování, závěsu, zárubně, lemování, příslušenství, značení, doplňků a povrchové úpravy | [25 empty] | POP | včetně kotvících a spojovacích prvků, kování, závěsu, zárubně, lemování, příslušenství, značení, doplňků a povrchové úpravy
21 | 64200013 | D+M: 13 - GARÁŽOVÁ DVOUKŘÍDLÁ VRATA, 2480x2400 mm (dle PD - D.1.1.15) | Soubor | 5 |  | 0 | 59600 | 298000 | 0 | 0 | 12 | 0 | 0 | 0 | 0 | 0 |  | Vlastní | Indiv | 0 | 0 |  | Specifikace | Běžná |  |  |  | POL3_0
|  | včetně kotvících a spojovacích prvků, kování, závěsu, zárubně, lemování, příslušenství, značení, doplňků a povrchové úpravy | [25 empty] | POP | včetně kotvících a spojovacích prvků, kování, závěsu, zárubně, lemování, příslušenství, značení, doplňků a povrchové úpravy
Díl: | 64.3 | Výplně otvorů - prosklené stěny |  |  |  | 0 |  | 2069300 |  | 2640800 |  | 0 |  | 0 |  | 0 |  |  |  |  | 0 | [6 empty] | DIL
22 | 643000S1 | D+M: S1 - PROSKLENÁ STĚNA, 3780x4430 mm (dle PD - D.1.1.15) | Soubor | 1 |  | 0 | 502400 | 502400 | 0 | 0 | 12 | 0 | 0 | 0 | 0 | 0 |  | Vlastní | Indiv | 0 | 0 |  | Specifikace | Běžná |  |  |  | POL3_0
|  | včetně kotvících a spojovacích prvků, kování, závěsu, zárubně, lemování, příslušenství, značení, doplňků a povrchové úpravy | [25 empty] | POP | včetně kotvících a spojovacích prvků, kování, závěsu, zárubně, lemování, příslušenství, značení, doplňků a povrchové úpravy
23 | 643000S2 | D+M: S2 - PROSKLENÁ STĚNA, 5370x3890 mm (dle PD - D.1.1.15) | Soubor | 3 |  | 0 | 522300 | 1566900 | 0 | 0 | 12 | 0 | 0 | 0 | 0 | 0 |  | Vlastní | Indiv | 0 | 0 |  | Specifikace | Běžná |  |  |  | POL3_0
|  | včetně kotvících a spojovacích prvků, kování, závěsu, zárubně, lemování, příslušenství, značení, doplňků a povrchové úpravy | [25 empty] | POP | včetně kotvících a spojovacích prvků, kování, závěsu, zárubně, lemování, příslušenství, značení, doplňků a povrchové úpravy
24 | 643000S3Z | D+M: S3Z - ZÁPAD -PROSKLENÁ STĚNA, 5370x3890 mm (dle PD - D.1.1.15) | Soubor | 4 |  | 0 | 0 | 0 | 660200 | 2640800 | 12 | 0 | 0 | 0 | 0 | 0 |  | Vlastní | Indiv | 0 | 0 |  | Práce | Běžná |  |  |  | POL1_1
|  | včetně kotvících a spojovacích prvků, kování, závěsu, lemování, příslušenství, značení, protisluneční folie, doplňků a povrchové úpravy | [25 empty] | POP | včetně kotvících a spojovacích prvků, kování, závěsu, lemování, příslušenství, značení, protisluneční folie, doplňků a povrchové úpravy
Díl: | 764 | Klempířské kce |  |  |  | 0 |  | 351400 |  | 0 |  | 0 |  | 0 |  | 0 |  |  |  |  | 0 | [6 empty] | DIL
25 | 764000KL/03 | D+M: KL/03 - OPLECHOVÁNÍ PARAPETU OKNA, RŠ 320 mm, L 56500 mm (dle PD - D.1.1.15) | soubor | 1 |  | 0 | 50700 | 50700 | 0 | 0 | 12 | 0 | 0 | 0 | 0 | 0 |  | Vlastní | Indiv | 0 | 0 |  | Specifikace | Běžná |  |  |  | POL3_0
|  | včetně kotvících, ukončovacích a spojovacích prvků, nosné podkonstrukce, příslušenství, značení, doplňků a povrchové úpravy | [25 empty] | POP | včetně kotvících, ukončovacích a spojovacích prvků, nosné podkonstrukce, příslušenství, značení, doplňků a povrchové úpravy
26 | 764000KL/05 | D+M: KL/05 - OPLECHOVÁNÍ PARAPETU OKNA, RŠ 485 mm, L 15000 mm (dle PD - D.1.1.15) | soubor | 1 |  | 0 | 20400 | 20400 | 0 | 0 | 12 | 0 | 0 | 0 | 0 | 0 |  | Vlastní | Indiv | 0 | 0 |  | Specifikace | Běžná |  |  |  | POL3_0
|  | včetně kotvících, ukončovacích a spojovacích prvků, nosné podkonstrukce, příslušenství, značení, doplňků a povrchové úpravy | [25 empty] | POP | včetně kotvících, ukončovacích a spojovacích prvků, nosné podkonstrukce, příslušenství, značení, doplňků a povrchové úpravy
27 | 764000KL/05a | D+M: KL/05a - OPLECHOVÁNÍ PARAPETU OKNA, RŠ 295 mm, L 2000 mm (dle PD - D.1.1.15) | soubor | 1 |  | 0 | 1700 | 1700 | 0 | 0 | 12 | 0 | 0 | 0 | 0 | 0 |  | Vlastní | Indiv | 0 | 0 |  | Specifikace | Běžná |  |  |  | POL3_0
|  | včetně kotvících, ukončovacích a spojovacích prvků, nosné podkonstrukce, příslušenství, značení, doplňků a povrchové úpravy | [25 empty] | POP | včetně kotvících, ukončovacích a spojovacích prvků, nosné podkonstrukce, příslušenství, značení, doplňků a povrchové úpravy
28 | 764000KL/06 | D+M: KL/06 - SYSTÉMOVÁ BALKONOVÁ OKAPNÍ LIŠTA, RŠ 250 mm, L 26500 mm (dle PD - D.1.1.15) | soubor | 1 |  | 0 | 18600 | 18600 | 0 | 0 | 12 | 0 | 0 | 0 | 0 | 0 |  | Vlastní | Indiv | 0 | 0 |  | Specifikace | Běžná |  |  |  | POL3_0
|  | včetně kotvících, ukončovacích a spojovacích prvků, nosné podkonstrukce, příslušenství, značení, doplňků a povrchové úpravy | [25 empty] | POP | včetně kotvících, ukončovacích a spojovacích prvků, nosné podkonstrukce, příslušenství, značení, doplňků a povrchové úpravy
29 | 764000KL/07 | D+M: KL/07 - SYSTÉMOVÁ ATIKOVÁ OKAPNICE HÁKOVÁ, RŠ 250 mm, L 183000 mm (dle PD - D.1.1.15) | soubor | 1 |  | 0 | 128100 | 128100 | 0 | 0 | 12 | 0 | 0 | 0 | 0 | 0 |  | Vlastní | Indiv | 0 | 0 |  | Specifikace | Běžná |  |  |  | POL3_0
|  | včetně kotvících, ukončovacích a spojovacích prvků, nosné podkonstrukce, příslušenství, značení, doplňků a povrchové úpravy | [25 empty] | POP | včetně kotvících, ukončovacích a spojovacích prvků, nosné podkonstrukce, příslušenství, značení, doplňků a povrchové úpravy
30 | 764000KL/08 | D+M: KL/08 - SYSTÉMOVÝ OKAPNÍ PLECH, RŠ 435 mm, L 2000 mm (dle PD - D.1.1.15) | soubor | 1 |  | 0 | 2500 | 2500 | 0 | 0 | 12 | 0 | 0 | 0 | 0 | 0 |  | Vlastní | Indiv | 0 | 0 |  | Specifikace | Běžná |  |  |  | POL3_0
|  | včetně kotvících, ukončovacích a spojovacích prvků, nosné podkonstrukce, příslušenství, značení, doplňků a povrchové úpravy | [25 empty] | POP | včetně kotvících, ukončovacích a spojovacích prvků, nosné podkonstrukce, příslušenství, značení, doplňků a povrchové úpravy
31 | 764000KL/10 | D+M: KL/10 - DEŠŤOVÝ ŽLAB, RŠ 250 mm, L 2500 mm (dle PD - D.1.1.15) | soubor | 1 |  | 0 | 1800 | 1800 | 0 | 0 | 12 | 0 | 0 | 0 | 0 | 0 |  | Vlastní | Indiv | 0 | 0 |  | Specifikace | Běžná |  |  |  | POL3_0
|  | včetně kotvících, ukončovacích a spojovacích prvků, nosné podkonstrukce, příslušenství, značení, doplňků a povrchové úpravy | [25 empty] | POP | včetně kotvících, ukončovacích a spojovacích prvků, nosné podkonstrukce, příslušenství, značení, doplňků a povrchové úpravy
32 | 764000KL/11 | D+M: KL/11 - DEŠŤOVÝ SVOD , PRŮM mm, L 7000 mm (dle PD - D.1.1.15) | soubor | 1 |  | 0 | 8400 | 8400 | 0 | 0 | 12 | 0 | 0 | 0 | 0 | 0 |  | Vlastní | Indiv | 0 | 0 |  | Specifikace | Běžná |  |  |  | POL3_0
|  | včetně kotvících, ukončovacích a spojovacích prvků, nosné podkonstrukce, příslušenství, značení, doplňků a povrchové úpravy | [25 empty] | POP | včetně kotvících, ukončovacích a spojovacích prvků, nosné podkonstrukce, příslušenství, značení, doplňků a povrchové úpravy
33 | 764000KL/14 | D+M: KL/14 - OPLECHOVÁNÍ PARAPETU OKNA, RŠ 375 mm, L 49000 mm (dle PD - D.1.1.15) | soubor | 1 |  | 0 | 51500 | 51500 | 0 | 0 | 12 | 0 | 0 | 0 | 0 | 0 |  | Vlastní | Indiv | 0 | 0 |  | Specifikace | Běžná |  |  |  | POL3_0
|  | včetně kotvících, ukončovacích a spojovacích prvků, nosné podkonstrukce, příslušenství, značení, doplňků a povrchové úpravy | [25 empty] | POP | včetně kotvících, ukončovacích a spojovacích prvků, nosné podkonstrukce, příslušenství, značení, doplňků a povrchové úpravy
34 | 764000KL/15 | D+M: KL/15 - OPLECHOVÁNÍ PARAPETU OKNA, RŠ 235 mm, L 69000 mm (dle PD - D.1.1.15) | soubor | 1 |  | 0 | 45500 | 45500 | 0 | 0 | 12 | 0 | 0 | 0 | 0 | 0 |  | Vlastní | Indiv | 0 | 0 |  | Specifikace | Běžná |  |  |  | POL3_0
|  | včetně kotvících, ukončovacích a spojovacích prvků, nosné podkonstrukce, příslušenství, značení, doplňků a povrchové úpravy | [25 empty] | POP | včetně kotvících, ukončovacích a spojovacích prvků, nosné podkonstrukce, příslušenství, značení, doplňků a povrchové úpravy
35 | 764000KL/16 | D+M: KL/16 - OPLECHOVÁNÍ STŘÍŠKY NAD RAMPOU (dle PD - D.1.1.15) | soubor | 1 |  | 0 | 22200 | 22200 | 0 | 0 | 12 | 0 | 0 | 0 | 0 | 0 |  | Vlastní | Indiv | 0 | 0 |  | Specifikace | Běžná |  |  |  | POL3_0
|  | včetně kotvících, ukončovacích a spojovacích prvků, nosné podkonstrukce, příslušenství, značení, doplňků a povrchové úpravy | [25 empty] | POP | včetně kotvících, ukončovacích a spojovacích prvků, nosné podkonstrukce, příslušenství, značení, doplňků a povrchové úpravy
Díl: | 766 | Konstrukce truhlářské |  |  |  | 0 |  | 0 |  | 189700 |  | 0 |  | 0 |  | 0 |  |  |  |  | 0 | [6 empty] | DIL
36 | 76001TR05 | D+M: TR05 - VNITŘNÍ PARAPET (dle PD - D.1.1.15) | soubor | 1 |  | 0 | 0 | 0 | 3000 | 3000 | 12 | 0 | 0 | 0 | 0 | 0 |  | Vlastní | Indiv | 0 | 0 |  | Práce | Běžná |  |  |  | POL1_7
|  | včetně kotvících, ukončovacích a spojovacích prvků, nosné podkonstrukce, příslušenství, značení, doplňků a povrchové úpravy | [25 empty] | POP | včetně kotvících, ukončovacích a spojovacích prvků, nosné podkonstrukce, příslušenství, značení, doplňků a povrchové úpravy
37 | 76001TR06 | D+M: TR06 - VNITŘNÍ PARAPET, Š 280 mm, L 69000 mm (dle PD - D.1.1.15) | soubor | 1 |  | 0 | 0 | 0 | 138000 | 138000 | 12 | 0 | 0 | 0 | 0 | 0 |  | Vlastní | Indiv | 0 | 0 |  | Práce | Běžná |  |  |  | POL1_7
|  | včetně kotvících, ukončovacích a spojovacích prvků, nosné podkonstrukce, příslušenství, značení, doplňků a povrchové úpravy | [25 empty] | POP | včetně kotvících, ukončovacích a spojovacích prvků, nosné podkonstrukce, příslušenství, značení, doplňků a povrchové úpravy
38 | 76001TR08 | D+M: TR08 - VNITŘNÍ PARAPET, Š 220 mm, L 1500 mm (dle PD - D.1.1.15) | soubor | 1 |  | 0 | 0 | 0 | 1800 | 1800 | 12 | 0 | 0 | 0 | 0 | 0 |  | Vlastní | Indiv | 0 | 0 |  | Práce | Běžná |  |  |  | POL1_7
|  | včetně kotvících, ukončovacích a spojovacích prvků, nosné podkonstrukce, příslušenství, značení, doplňků a povrchové úpravy | [25 empty] | POP | včetně kotvících, ukončovacích a spojovacích prvků, nosné podkonstrukce, příslušenství, značení, doplňků a povrchové úpravy
39 | 76001TR09 | D+M: TR09 - VNITŘNÍ PARAPET, Š 170 mm, L 51500 mm (dle PD - D.1.1.15) | soubor | 1 |  | 0 | 0 | 0 | 46900 | 46900 | 12 | 0 | 0 | 0 | 0 | 0 |  | Vlastní | Indiv | 0 | 0 |  | Práce | Běžná |  |  |  | POL1_7
|  | včetně kotvících, ukončovacích a spojovacích prvků, nosné podkonstrukce, příslušenství, značení, doplňků a povrchové úpravy | [25 empty] | POP | včetně kotvících, ukončovacích a spojovacích prvků, nosné podkonstrukce, příslušenství, značení, doplňků a povrchové úpravy
Díl: | 767 | Zámečnícké kce |  |  |  | 0 |  | 0 |  | 414200 |  | 0 |  | 0 |  | 0 |  |  |  |  | 0 | [6 empty] | DIL
40 | 767010Z08 | D+M: Z08 - PŘÍSTŘEŠEK U VSTUPU DO DÍLNY (dle PD - D.1.1.15) | soubor | 1 |  | 0 | 0 | 0 | 50000 | 50000 | 12 | 0 | 0 | 0 | 0 | 0 |  | Vlastní | Indiv | 0 | 0 |  | Práce | Běžná |  |  |  | POL1_7
|  | včetně kotvících, ukončovacích a spojovacích prvků, svařování, nosné podkonstrukce, příslušenství, značení, doplňků a povrchové úpravy | [25 empty] | POP | včetně kotvících, ukončovacích a spojovacích prvků, svařování, nosné podkonstrukce, příslušenství, značení, doplňků a povrchové úpravy
41 | 767010Z14 | D+M: Z14 - ŽEBŘÍK (dle PD - D.1.1.15) | soubor | 1 |  | 0 | 0 | 0 | 50000 | 50000 | 12 | 0 | 0 | 0 | 0 | 0 |  | Vlastní | Indiv | 0 | 0 |  | Práce | Běžná |  |  |  | POL1_7
|  | včetně kotvících, ukončovacích a spojovacích prvků, svařování, nosné podkonstrukce, příslušenství, značení, doplňků a povrchové úpravy | [25 empty] | POP | včetně kotvících, ukončovacích a spojovacích prvků, svařování, nosné podkonstrukce, příslušenství, značení, doplňků a povrchové úpravy
42 | 767010Z15 | D+M: Z15 - RÁM SE SÍTÍ PŘED OKNY, 5320x1020 mm (dle PD - D.1.1.15) | 5.4264 | 1 |  | 0 | 0 | 0 | 21800 | 21800 | 12 | 0 | 0 | 0 | 0 | 0 |  | Vlastní | Indiv | 0 | 0 |  | Práce | Běžná |  |  |  | POL1_7
|  | včetně kotvících, ukončovacích a spojovacích prvků, svařování, nosné podkonstrukce, příslušenství, značení, doplňků a povrchové úpravy | [25 empty] | POP | včetně kotvících, ukončovacích a spojovacích prvků, svařování, nosné podkonstrukce, příslušenství, značení, doplňků a povrchové úpravy
43 | 767010Z16 | D+M: Z16 - RÁM SE SÍTÍ PŘED OKNY, 5320x1020 mm (dle PD - D.1.1.15) | 5.4264 | 2 |  | 0 | 0 | 0 | 21800 | 43600 | 12 | 0 | 0 | 0 | 0 | 0 |  | Vlastní | Indiv | 0 | 0 |  | Práce | Běžná |  |  |  | POL1_7
|  | včetně kotvících, ukončovacích a spojovacích prvků, svařování, nosné podkonstrukce, příslušenství, značení, doplňků a povrchové úpravy | [25 empty] | POP | včetně kotvících, ukončovacích a spojovacích prvků, svařování, nosné podkonstrukce, příslušenství, značení, doplňků a povrchové úpravy
44 | 767010Z17 | D+M: Z17 - RÁM SE SÍTÍ PŘED OKNY, 3820x1020 mm (dle PD - D.1.1.15) | 3.8964 | 1 |  | 0 | 0 | 0 | 15600 | 15600 | 12 | 0 | 0 | 0 | 0 | 0 |  | Vlastní | Indiv | 0 | 0 |  | Práce | Běžná |  |  |  | POL1_7
|  | včetně kotvících, ukončovacích a spojovacích prvků, svařování, nosné podkonstrukce, příslušenství, značení, doplňků a povrchové úpravy | [25 empty] | POP | včetně kotvících, ukončovacích a spojovacích prvků, svařování, nosné podkonstrukce, příslušenství, značení, doplňků a povrchové úpravy
45 | 767010Z18 | D+M: Z18 - RÁM SE SÍTÍ PŘED OKNY, 2620x1020 mm (dle PD - D.1.1.15) | 2.6724 | 6 |  | 0 | 0 | 0 | 10700 | 64200 | 12 | 0 | 0 | 0 | 0 | 0 |  | Vlastní | Indiv | 0 | 0 |  | Práce | Běžná |  |  |  | POL1_7
|  | včetně kotvících, ukončovacích a spojovacích prvků, svařování, nosné podkonstrukce, příslušenství, značení, doplňků a povrchové úpravy | [25 empty] | POP | včetně kotvících, ukončovacích a spojovacích prvků, svařování, nosné podkonstrukce, příslušenství, značení, doplňků a povrchové úpravy
46 | 767010Z19 | D+M: Z19 - RÁM SE SÍTÍ PŘED OKNY, 1270x1020 mm (dle PD - D.1.1.15) | 1.2954 | 4 |  | 0 | 0 | 0 | 5200 | 20800 | 12 | 0 | 0 | 0 | 0 | 0 |  | Vlastní | Indiv | 0 | 0 |  | Práce | Běžná |  |  |  | POL1_7
|  | včetně kotvících, ukončovacích a spojovacích prvků, svařování, nosné podkonstrukce, příslušenství, značení, doplňků a povrchové úpravy | [25 empty] | POP | včetně kotvících, ukončovacích a spojovacích prvků, svařování, nosné podkonstrukce, příslušenství, značení, doplňků a povrchové úpravy
47 | 767010Z20 | D+M: Z20 - RÁM SE SÍTÍ PŘED OKNY, 1120x1020 mm (dle PD - D.1.1.15) | 1.1424 | 2 |  | 0 | 0 | 0 | 4600 | 9200 | 12 | 0 | 0 | 0 | 0 | 0 |  | Vlastní | Indiv | 0 | 0 |  | Práce | Běžná |  |  |  | POL1_7
|  | včetně kotvících, ukončovacích a spojovacích prvků, svařování, nosné podkonstrukce, příslušenství, značení, doplňků a povrchové úpravy | [25 empty] | POP | včetně kotvících, ukončovacích a spojovacích prvků, svařování, nosné podkonstrukce, příslušenství, značení, doplňků a povrchové úpravy
48 | 767010Z21 | D+M: Z21 - RÁM SE SÍTÍ PŘED OKNY, 3820x720 mm (dle PD - D.1.1.15) | 2.7504 | 1 |  | 0 | 0 | 0 | 11100 | 11100 | 12 | 0 | 0 | 0 | 0 | 0 |  | Vlastní | Indiv | 0 | 0 |  | Práce | Běžná |  |  |  | POL1_7
|  | včetně kotvících, ukončovacích a spojovacích prvků, svařování, nosné podkonstrukce, příslušenství, značení, doplňků a povrchové úpravy | [25 empty] | POP | včetně kotvících, ukončovacích a spojovacích prvků, svařování, nosné podkonstrukce, příslušenství, značení, doplňků a povrchové úpravy
49 | 767010Z22 | D+M: Z22 - RÁM SE SÍTÍ PŘED OKNY, 2370x720 mm (dle PD - D.1.1.15) | 1.7064 | 1 |  | 0 | 0 | 0 | 6900 | 6900 | 12 | 0 | 0 | 0 | 0 | 0 |  | Vlastní | Indiv | 0 | 0 |  | Práce | Běžná |  |  |  | POL1_7
|  | včetně kotvících, ukončovacích a spojovacích prvků, svařování, nosné podkonstrukce, příslušenství, značení, doplňků a povrchové úpravy | [25 empty] | POP | včetně kotvících, ukončovacích a spojovacích prvků, svařování, nosné podkonstrukce, příslušenství, značení, doplňků a povrchové úpravy
50 | 767010Z23 | D+M: Z23 - RÁM S TAHOKOVEM NA TERASU, 5180x1400 mm (dle PD - D.1.1.15) | 7.252 | 1 |  | 0 | 0 | 0 | 29100 | 29100 | 12 | 0 | 0 | 0 | 0 | 0 |  | Vlastní | Indiv | 0 | 0 |  | Práce | Běžná |  |  |  | POL1_7
|  | včetně kotvících, ukončovacích a spojovacích prvků, svařování, nosné podkonstrukce, příslušenství, značení, doplňků a povrchové úpravy | [25 empty] | POP | včetně kotvících, ukončovacích a spojovacích prvků, svařování, nosné podkonstrukce, příslušenství, značení, doplňků a povrchové úpravy
51 | 767010Z24 | D+M: Z24 - RÁM S TAHOKOVEM NA TERASU, 5180x1400 mm (dle PD - D.1.1.15) | 7.252 | 1 |  | 0 | 0 | 0 | 29100 | 29100 | 12 | 0 | 0 | 0 | 0 | 0 |  | Vlastní | Indiv | 0 | 0 |  | Práce | Běžná |  |  |  | POL1_7
|  | včetně kotvících, ukončovacích a spojovacích prvků, svařování, nosné podkonstrukce, příslušenství, značení, doplňků a povrchové úpravy | [25 empty] | POP | včetně kotvících, ukončovacích a spojovacích prvků, svařování, nosné podkonstrukce, příslušenství, značení, doplňků a povrchové úpravy
52 | 767010Z25 | D+M: Z25 - RÁM S TAHOKOVEM NA TERASU, 5600x1400 mm (dle PD - D.1.1.15) | 7.84 | 2 |  | 0 | 0 | 0 | 31400 | 62800 | 12 | 0 | 0 | 0 | 0 | 0 |  | Vlastní | Indiv | 0 | 0 |  | Práce | Běžná |  |  |  | POL1_7
|  | včetně kotvících, ukončovacích a spojovacích prvků, svařování, nosné podkonstrukce, příslušenství, značení, doplňků a povrchové úpravy | [25 empty] | POP | včetně kotvících, ukončovacích a spojovacích prvků, svařování, nosné podkonstrukce, příslušenství, značení, doplňků a povrchové úpravy
Díl: | 799 | Ostatní |  |  |  | 0 |  | 511550 |  | 15000 |  | 0 |  | 0 |  | 0 |  |  |  |  | 0 | [6 empty] | DIL
53 | 799000OT01 | D+M: OT01 - BUDKA PRO RORÝSE 380/190/150 mm (dle PD - D.1.1.15) | Soubor | 12 |  | 0 | 3000 | 36000 | 0 | 0 | 12 | 0 | 0 | 0 | 0 | 0 |  | Vlastní | Indiv | 0 | 0 |  | Specifikace | Běžná |  |  |  | POL3_0
|  | včetně kotvících, ukončovacích a spojovacích prvků, nosné podkonstrukce, příslušenství, značení, doplňků a povrchové úpravy | [25 empty] | POP | včetně kotvících, ukončovacích a spojovacích prvků, nosné podkonstrukce, příslušenství, značení, doplňků a povrchové úpravy
54 | 799000OT02 | D+M: OT02 - BUDKA PRO NETOPÝRY 400/400/100 mm (dle PD - D.1.1.15) | Soubor | 2 |  | 0 | 4000 | 8000 | 0 | 0 | 12 | 0 | 0 | 0 | 0 | 0 |  | Vlastní | Indiv | 0 | 0 |  | Specifikace | Běžná |  |  |  | POL3_0
|  | včetně kotvících, ukončovacích a spojovacích prvků, nosné podkonstrukce, příslušenství, značení, doplňků a povrchové úpravy | [25 empty] | POP | včetně kotvících, ukončovacích a spojovacích prvků, nosné podkonstrukce, příslušenství, značení, doplňků a povrchové úpravy
55 | 799000OT03 | D+M: OT03 - VENTILAČNÍ TURBÍNA (dle PD - D.1.1.15) | Soubor | 4 |  | 0 | 5000 | 20000 | 0 | 0 | 12 | 0 | 0 | 0 | 0 | 0 |  | Vlastní | Indiv | 0 | 0 |  | Specifikace | Běžná |  |  |  | POL3_0
|  | včetně kotvících, ukončovacích a spojovacích prvků, nosné podkonstrukce, příslušenství, značení, doplňků a povrchové úpravy | [25 empty] | POP | včetně kotvících, ukončovacích a spojovacích prvků, nosné podkonstrukce, příslušenství, značení, doplňků a povrchové úpravy
56 | 799000OT04 | D+M: OT04 - SANAČNÍ ODVĚTRÁNÍ KANALIZACE (dle PD - D.1.1.15) | Soubor | 4 |  | 0 | 2200 | 8800 | 0 | 0 | 12 | 0 | 0 | 0 | 0 | 0 |  | Vlastní | Indiv | 0 | 0 |  | Specifikace | Běžná |  |  |  | POL3_0
|  | včetně kotvících, ukončovacích a spojovacích prvků, nosné podkonstrukce, příslušenství, značení, doplňků a povrchové úpravy | [25 empty] | POP | včetně kotvících, ukončovacích a spojovacích prvků, nosné podkonstrukce, příslušenství, značení, doplňků a povrchové úpravy
57 | 799000OT05v | D+M: OT05v - SANAČNÍ STŘEŠNÍ VPUSŤ (dle PD - D.1.1.15) | Soubor | 5 |  | 0 | 2500 | 12500 | 0 | 0 | 12 | 0 | 0 | 0 | 0 | 0 |  | Vlastní | Indiv | 0 | 0 |  | Specifikace | Běžná |  |  |  | POL3_0
|  | včetně kotvících, ukončovacích a spojovacích prvků, nosné podkonstrukce, příslušenství, značení, doplňků a povrchové úpravy | [25 empty] | POP | včetně kotvících, ukončovacích a spojovacích prvků, nosné podkonstrukce, příslušenství, značení, doplňků a povrchové úpravy
58 | 799000OT06 | D+M: OT06 - PROSTUP PRO KABELY (dle PD - D.1.1.15) | Soubor | 3 |  | 0 | 3000 | 9000 | 0 | 0 | 12 | 0 | 0 | 0 | 0 | 0 |  | Vlastní | Indiv | 0 | 0 |  | Specifikace | Běžná |  |  |  | POL3_0
|  | včetně kotvících, ukončovacích a spojovacích prvků, nosné podkonstrukce, příslušenství, značení, doplňků a povrchové úpravy | [25 empty] | POP | včetně kotvících, ukončovacích a spojovacích prvků, nosné podkonstrukce, příslušenství, značení, doplňků a povrchové úpravy
59 | 799000OT07 | D+M: OT07 - TĚSNÍCÍ MANŽETA PATKA (dle PD - D.1.1.15) | Soubor | 8 |  | 0 | 600 | 4800 | 0 | 0 | 12 | 0 | 0 | 0 | 0 | 0 |  | Vlastní | Indiv | 0 | 0 |  | Specifikace | Běžná |  |  |  | POL3_0
|  | včetně kotvících, ukončovacích a spojovacích prvků, nosné podkonstrukce, příslušenství, značení, doplňků a povrchové úpravy | [25 empty] | POP | včetně kotvících, ukončovacích a spojovacích prvků, nosné podkonstrukce, příslušenství, značení, doplňků a povrchové úpravy
60 | 799000OT08 | D+M: OT08 - TĚSNÍCÍ MANŽETA POTRUBÍ / TYČOVINA (dle PD - D.1.1.15) | Soubor | 18 |  | 0 | 600 | 10800 | 0 | 0 | 12 | 0 | 0 | 0 | 0 | 0 |  | Vlastní | Indiv | 0 | 0 |  | Specifikace | Běžná |  |  |  | POL3_0
|  | včetně kotvících, ukončovacích a spojovacích prvků, nosné podkonstrukce, příslušenství, značení, doplňků a povrchové úpravy | [25 empty] | POP | včetně kotvících, ukončovacích a spojovacích prvků, nosné podkonstrukce, příslušenství, značení, doplňků a povrchové úpravy
61 | 799000OT10 | D+M: OT10 - FASÁDNÍ DRŽÁK VLAJEK (dle PD - D.1.1.15) | Soubor | 2 |  | 0 | 800 | 1600 | 0 | 0 | 12 | 0 | 0 | 0 | 0 | 0 |  | Vlastní | Indiv | 0 | 0 |  | Specifikace | Běžná |  |  |  | POL3_0
|  | včetně kotvících, ukončovacích a spojovacích prvků, nosné podkonstrukce, příslušenství, značení, doplňků a povrchové úpravy | [25 empty] | POP | včetně kotvících, ukončovacích a spojovacích prvků, nosné podkonstrukce, příslušenství, značení, doplňků a povrchové úpravy
62 | 799000OT11 | D+M: OT11 - MONTÁŽNÍ DESKA DO ZATEPLENÍ (dle PD - D.1.1.15) | Soubor | 10 |  | 0 | 600 | 6000 | 0 | 0 | 12 | 0 | 0 | 0 | 0 | 0 |  | Vlastní | Indiv | 0 | 0 |  | Specifikace | Běžná |  |  |  | POL3_0
|  | včetně kotvících, ukončovacích a spojovacích prvků, nosné podkonstrukce, příslušenství, značení, doplňků a povrchové úpravy | [25 empty] | POP | včetně kotvících, ukončovacích a spojovacích prvků, nosné podkonstrukce, příslušenství, značení, doplňků a povrchové úpravy
63 | 799000OT12 | D+M: OT12 - MONTÁŽNÍ DESKA DO ZATEPLENÍ (dle PD - D.1.1.15) | Soubor | 4 |  | 0 | 500 | 2000 | 0 | 0 | 12 | 0 | 0 | 0 | 0 | 0 |  | Vlastní | Indiv | 0 | 0 |  | Specifikace | Běžná |  |  |  | POL3_0
|  | včetně kotvících, ukončovacích a spojovacích prvků, nosné podkonstrukce, příslušenství, značení, doplňků a povrchové úpravy | [25 empty] | POP | včetně kotvících, ukončovacích a spojovacích prvků, nosné podkonstrukce, příslušenství, značení, doplňků a povrchové úpravy
64 | 799000OT13 | D+M: OT13 - DVÍŘKA ZAPUŠTĚNÉ SKŘÍNĚ ELEKTRO - odstranění nátěru, odmaštění, očištění -> nový nátěr; (dle PD - D.1.1.15) | Soubor | 2 |  | 0 | 4000 | 8000 | 0 | 0 | 12 | 0 | 0 | 0 | 0 | 0 |  | Vlastní | Indiv | 0 | 0 |  | Specifikace | Běžná |  |  |  | POL3_0
|  | odstranění starého nátěru, očištění, odmastění; nový nátěr 1x základní + 2x vrchní nátěr; včetně kotvících, ukončovacích a spojovacích prvků, svařování, nosné podkonstrukce, příslušenství, značení, doplňků a povrchové úpravy | [25 empty] | POP | odstranění starého nátěru, očištění, odmastění; nový nátěr 1x základní + 2x vrchní nátěr; včetně kotvících, ukončovacích a spojovacích prvků, svařování, nosné podkonstrukce, příslušenství, značení, doplňků a povrchové úpravy
65 | 799000OT15 | D+M: OT15 - ODVZDUŠNĚNÍ PLYNOVÝCH KOTLŮ (dle PD - D.1.1.15) | Soubor | 1 |  | 0 | 3000 | 3000 | 0 | 0 | 12 | 0 | 0 | 0 | 0 | 0 |  | Vlastní | Indiv | 0 | 0 |  | Specifikace | Běžná |  |  |  | POL3_0
|  | včetně kotvících, ukončovacích a spojovacích prvků, nosné podkonstrukce, příslušenství, značení, doplňků a povrchové úpravy | [25 empty] | POP | včetně kotvících, ukončovacích a spojovacích prvků, nosné podkonstrukce, příslušenství, značení, doplňků a povrchové úpravy
66 | 799000OT16 | D+M: OT16 - LOGO DOMOVA SEDLČANY (dle PD - D.1.1.26) | Soubor | 1 |  | 0 | 10000 | 10000 | 0 | 0 | 12 | 0 | 0 | 0 | 0 | 0 |  | Vlastní | Indiv | 0 | 0 |  | Specifikace | Běžná |  |  |  | POL3_0
|  | po provedení zateplení osazení nového sloupku, nová výplň, očištění, odmastění; nový nátěr 1x základní + 2x vrchní nátěr; včetně kotvících, ukončovacích a spojovacích prvků, svařování, nosné podkonstrukce, příslušenství, značení, doplňků a povrchové úpravy | [25 empty] | POP | po provedení zateplení osazení nového sloupku, nová výplň, očištění, odmastění; nový nátěr 1x základní + 2x vrchní nátěr; včetně kotvících, ukončovacích a spojovacích prvků, svařování, nosné podkonstrukce, příslušenství, značení, doplňků a povrchové úpravy
67 | 799000OT20 | D+M: OT20 - DEMONTOVÁNÍ A ZPĚTNÁ MONTÁŽ ČÁSTI STÁVAJÍCÍHO OPLOCENÍ - odstranění nátěru, odmaštění, očištění -> nový nátěr; (dle PD - D.1.1.15) | Soubor | 1 |  | 0 | 0 | 0 | 10000 | 10000 | 12 | 0 | 0 | 0 | 0 | 0 |  | Vlastní | Indiv | 0 | 0 |  | Práce | Běžná |  |  |  | POL1_7
|  | odstranění starého nátěru, očištění, odmastění; nový nátěr 1x základní + 2x vrchní nátěr; včetně kotvících, ukončovacích a spojovacích prvků, svařování, nosné podkonstrukce, příslušenství, značení, doplňků a povrchové úpravy | [25 empty] | POP | odstranění starého nátěru, očištění, odmastění; nový nátěr 1x základní + 2x vrchní nátěr; včetně kotvících, ukončovacích a spojovacích prvků, svařování, nosné podkonstrukce, příslušenství, značení, doplňků a povrchové úpravy
68 | 799000OT22 | D+M: OT22 - DEMONTOVÁNÍ A ZPĚTNÁ MONTÁŽ 1 POLE STÁVAJÍCÍHO OPLOCENÍ - odstranění nátěru, odmaštění, očištění -> nový nátěr; (dle PD - D.1.1.15) | Soubor | 1 |  | 0 | 0 | 0 | 5000 | 5000 | 12 | 0 | 0 | 0 | 0 | 0 |  | Vlastní | Indiv | 0 | 0 |  | Práce | Běžná |  |  |  | POL1_7
|  | odstranění starého nátěru, očištění, odmastění; nový nátěr 1x základní + 2x vrchní nátěr; včetně kotvících, ukončovacích a spojovacích prvků, svařování, nosné podkonstrukce, příslušenství, značení, doplňků a povrchové úpravy | [25 empty] | POP | odstranění starého nátěru, očištění, odmastění; nový nátěr 1x základní + 2x vrchní nátěr; včetně kotvících, ukončovacích a spojovacích prvků, svařování, nosné podkonstrukce, příslušenství, značení, doplňků a povrchové úpravy
69 | 799000OT23 | D+M: OT23 - REVIZNÍ DVÍŘKA DO ZDIVA (dle PD - D.1.1.15) | Soubor | 4 |  | 0 | 4000 | 16000 | 0 | 0 | 12 | 0 | 0 | 0 | 0 | 0 |  | Vlastní | Indiv | 0 | 0 |  | Specifikace | Běžná |  |  |  | POL3_0
|  | včetně kotvících, ukončovacích a spojovacích prvků, nosné podkonstrukce, příslušenství, značení, doplňků a povrchové úpravy | [25 empty] | POP | včetně kotvících, ukončovacích a spojovacích prvků, nosné podkonstrukce, příslušenství, značení, doplňků a povrchové úpravy
70 | 799000OT25 | D+M: OT25 - VENTILAČNÍ MŘÍŽKA KRUHOVÁ (dle PD - D.1.1.15) | Soubor | 1 |  | 0 | 300 | 300 | 0 | 0 | 12 | 0 | 0 | 0 | 0 | 0 |  | Vlastní | Indiv | 0 | 0 |  | Specifikace | Běžná |  |  |  | POL3_0
|  | včetně kotvících, ukončovacích a spojovacích prvků, nosné podkonstrukce, příslušenství, značení, doplňků a povrchové úpravy | [25 empty] | POP | včetně kotvících, ukončovacích a spojovacích prvků, nosné podkonstrukce, příslušenství, značení, doplňků a povrchové úpravy
71 | 799000OT26 | D+M: OT26 - VENTILAČNÍ MŘÍŽKA KRUHOVÁ (dle PD - D.1.1.15) | Soubor | 1 |  | 0 | 300 | 300 | 0 | 0 | 12 | 0 | 0 | 0 | 0 | 0 |  | Vlastní | Indiv | 0 | 0 |  | Specifikace | Běžná |  |  |  | POL3_0
|  | včetně kotvících, ukončovacích a spojovacích prvků, nosné podkonstrukce, příslušenství, značení, doplňků a povrchové úpravy | [25 empty] | POP | včetně kotvících, ukončovacích a spojovacích prvků, nosné podkonstrukce, příslušenství, značení, doplňků a povrchové úpravy
72 | 799000OT29 | D+M: OT29 - PROTIDEŠŤOVÁ ŽALUZIE, 200x200 mm (dle PD - D.1.1.15) | Soubor | 2 |  | 0 | 600 | 1200 | 0 | 0 | 12 | 0 | 0 | 0 | 0 | 0 |  | Vlastní | Indiv | 0 | 0 |  | Specifikace | Běžná |  |  |  | POL3_0
|  | včetně kotvících, ukončovacích a spojovacích prvků, nosné podkonstrukce, příslušenství, značení, doplňků a povrchové úpravy | [25 empty] | POP | včetně kotvících, ukončovacích a spojovacích prvků, nosné podkonstrukce, příslušenství, značení, doplňků a povrchové úpravy
73 | 799000OT33 | D+M: OT33 - PROTIDEŠŤOVÁ ŽALUZIE, 400x450 mm (dle PD - D.1.1.15) | Soubor | 1 |  | 0 | 2700 | 2700 | 0 | 0 | 12 | 0 | 0 | 0 | 0 | 0 |  | Vlastní | Indiv | 0 | 0 |  | Specifikace | Běžná |  |  |  | POL3_0
|  | včetně kotvících, ukončovacích a spojovacích prvků, nosné podkonstrukce, příslušenství, značení, doplňků a povrchové úpravy | [25 empty] | POP | včetně kotvících, ukončovacích a spojovacích prvků, nosné podkonstrukce, příslušenství, značení, doplňků a povrchové úpravy
74 | 799000OT34 | D+M: OT34 - PROTIDEŠŤOVÁ ŽALUZIE, 450x355 mm (dle PD - D.1.1.15) | Soubor | 1 |  | 0 | 2400 | 2400 | 0 | 0 | 12 | 0 | 0 | 0 | 0 | 0 |  | Vlastní | Indiv | 0 | 0 |  | Specifikace | Běžná |  |  |  | POL3_0
|  | včetně kotvících, ukončovacích a spojovacích prvků, nosné podkonstrukce, příslušenství, značení, doplňků a povrchové úpravy | [25 empty] | POP | včetně kotvících, ukončovacích a spojovacích prvků, nosné podkonstrukce, příslušenství, značení, doplňků a povrchové úpravy
75 | 799000OT35 | D+M: OT35 - PROTIDEŠŤOVÁ ŽALUZIE, 450x450 mm (dle PD - D.1.1.15) | Soubor | 5 |  | 0 | 3100 | 15500 | 0 | 0 | 12 | 0 | 0 | 0 | 0 | 0 |  | Vlastní | Indiv | 0 | 0 |  | Specifikace | Běžná |  |  |  | POL3_0
|  | včetně kotvících, ukončovacích a spojovacích prvků, nosné podkonstrukce, příslušenství, značení, doplňků a povrchové úpravy | [25 empty] | POP | včetně kotvících, ukončovacích a spojovacích prvků, nosné podkonstrukce, příslušenství, značení, doplňků a povrchové úpravy
76 | 799000OT36 | D+M: OT36 - PROTIDEŠŤOVÁ ŽALUZIE, 1000x710 mm (dle PD - D.1.1.15) | Soubor | 1 |  | 0 | 10700 | 10700 | 0 | 0 | 12 | 0 | 0 | 0 | 0 | 0 |  | Vlastní | Indiv | 0 | 0 |  | Specifikace | Běžná |  |  |  | POL3_0
|  | včetně kotvících, ukončovacích a spojovacích prvků, nosné podkonstrukce, příslušenství, značení, doplňků a povrchové úpravy | [25 empty] | POP | včetně kotvících, ukončovacích a spojovacích prvků, nosné podkonstrukce, příslušenství, značení, doplňků a povrchové úpravy
77 | 799000OT37 | D+M: OT37 - PROTIDEŠŤOVÁ ŽALUZIE, 560x450 mm (dle PD - D.1.1.15) | Soubor | 1 |  | 0 | 3800 | 3800 | 0 | 0 | 12 | 0 | 0 | 0 | 0 | 0 |  | Vlastní | Indiv | 0 | 0 |  | Specifikace | Běžná |  |  |  | POL3_0
|  | včetně kotvících, ukončovacích a spojovacích prvků, nosné podkonstrukce, příslušenství, značení, doplňků a povrchové úpravy | [25 empty] | POP | včetně kotvících, ukončovacích a spojovacích prvků, nosné podkonstrukce, příslušenství, značení, doplňků a povrchové úpravy
78 | 799000OT38 | D+M: OT38 - PROTIDEŠŤOVÁ ŽALUZIE, 560x500 mm (dle PD - D.1.1.15) | Soubor | 4 |  | 0 | 4200 | 16800 | 0 | 0 | 12 | 0 | 0 | 0 | 0 | 0 |  | Vlastní | Indiv | 0 | 0 |  | Specifikace | Běžná |  |  |  | POL3_0
|  | včetně kotvících, ukončovacích a spojovacích prvků, nosné podkonstrukce, příslušenství, značení, doplňků a povrchové úpravy | [25 empty] | POP | včetně kotvících, ukončovacích a spojovacích prvků, nosné podkonstrukce, příslušenství, značení, doplňků a povrchové úpravy
79 | 799000OT39 | D+M: OT39 - PROTIDEŠŤOVÁ ŽALUZIE 2X, 1120x500 mm (dle PD - D.1.1.15) | Soubor | 5 |  | 0 | 16800 | 84000 | 0 | 0 | 12 | 0 | 0 | 0 | 0 | 0 |  | Vlastní | Indiv | 0 | 0 |  | Specifikace | Běžná |  |  |  | POL3_0
|  | včetně kotvících, ukončovacích a spojovacích prvků, nosné podkonstrukce, příslušenství, značení, doplňků a povrchové úpravy | [25 empty] | POP | včetně kotvících, ukončovacích a spojovacích prvků, nosné podkonstrukce, příslušenství, značení, doplňků a povrchové úpravy
80 | 799000OT40 | D+M: OT40 - UKONČOVACÍ LIŠTA PRO OBKLADY (dle PD - D.1.1.15) | m | 443 |  | 0 | 450 | 199350 | 0 | 0 | 12 | 0 | 0 | 0 | 0 | 0 |  | Vlastní | Indiv | 0 | 0 |  | Specifikace | Běžná |  |  |  | POL3_0
|  | včetně kotvících, ukončovacích a spojovacích prvků, nosné podkonstrukce, příslušenství, značení, doplňků a povrchové úpravy | [25 empty] | POP | včetně kotvících, ukončovacích a spojovacích prvků, nosné podkonstrukce, příslušenství, značení, doplňků a povrchové úpravy
81 | 799000OT41 | D+M: OT41 - PODLAHOVÁ VPUSŤ (dle PD - D.1.1.15) | Soubor | 9 |  | 0 | 2000 | 18000 | 0 | 0 | 12 | 0 | 0 | 0 | 0 | 0 |  | Vlastní | Indiv | 0 | 0 |  | Specifikace | Běžná |  |  |  | POL3_0
|  | včetně kotvících, ukončovacích a spojovacích prvků, nosné podkonstrukce, příslušenství, značení, doplňků a povrchové úpravy | [25 empty] | POP | včetně kotvících, ukončovacích a spojovacích prvků, nosné podkonstrukce, příslušenství, značení, doplňků a povrchové úpravy
[26 empty] | 12 | 21 | DPH
| Celkem |  |  |  |  | 0 | [19 empty] | 0 | 0 | SUM
Poznámky uchazeče k zadání
POPUZIV
END

## P4 4.04 Pol
Položkový rozpočet | [27 empty] | #TypZaznamu#
S: | 24MM011 | Domov Sedlčany – Revitalizace plášťů budov a tech. vybavení | [25 empty] | STA
O: | P4 | Pavilon 4 | [22 empty] | STA |  |  | OBJ
R: | 4.04 | Zádržný systém | [25 empty] | ROZ
P.č. | Číslo položky | Název položky | MJ | Množství | Cena / MJ | Celkem | Dodávka | Dodávka celk. | Montáž | Montáž celk. | DPH | Cena s DPH | Hmotnost / MJ | Hmotnost celk.(t) | Dem. hmotnost / MJ | Dem. hmotnost celk.(t) | Ceník | Cen. soustava / platnost | Cenová úroveň | Nhod / MJ | Nhod celk. | Dodavatel | Typ položky | Stav položky
Díl: | P4 | Zádržný systém |  |  |  | 0 |  | 117240 |  | 48000 |  | 0 |  | 0 |  | 0 |  |  |  |  | 0 | [6 empty] | DIL
1 | P401x001 | Kotvící bod, kotvení do žb dutinového panelu, výška 700mm | ks | 17 |  | 0 | 2890 | 49130 | 0 | 0 | 12 | 0 | 0 | 0 | 0 | 0 |  | Vlastní | Indiv | 0 | 0 |  | Specifikace | Běžná |  |  |  | POL3_0
2 | P401x002 | Kotvící bod, kotvení do dutinového panelu, výška 800mm | ks | 7 |  | 0 | 3930 | 27510 | 0 | 0 | 12 | 0 | 0 | 0 | 0 | 0 |  | Vlastní | Indiv | 0 | 0 |  | Specifikace | Běžná |  |  |  | POL3_0
3 | P401x003 | Kotvící bod, kotvení do žb dutinového panelu, výška 700mm | ks | 5 |  | 0 | 5010 | 25050 | 0 | 0 | 12 | 0 | 0 | 0 | 0 | 0 |  | Vlastní | Indiv | 0 | 0 |  | Specifikace | Běžná |  |  |  | POL3_0
4 | P401x004 | Kotvící bod, kotvení do dutinového panelu, výška 800mm | ks | 1 |  | 0 | 5250 | 5250 | 0 | 0 | 12 | 0 | 0 | 0 | 0 | 0 |  | Vlastní | Indiv | 0 | 0 |  | Specifikace | Běžná |  |  |  | POL3_0
5 | P401x005 | Montáž systému | kpl | 1 |  | 0 | 0 | 0 | 48000 | 48000 | 12 | 0 | 0 | 0 | 0 | 0 |  | Vlastní | Indiv | 0 | 0 |  | Práce | Běžná |  |  |  | POL1_1
6 | P401x006 | Tahové zkoušky | kpl | 1 |  | 0 | 5500 | 5500 | 0 | 0 | 12 | 0 | 0 | 0 | 0 | 0 |  | Vlastní | Indiv | 0 | 0 |  | Specifikace | Běžná |  |  |  | POL3_0
7 | P401x007 | Revize, předání do užívání | kpl | 1 |  | 0 | 4800 | 4800 | 0 | 0 | 12 | 0 | 0 | 0 | 0 | 0 |  | Vlastní | Indiv | 0 | 0 |  | Specifikace | Běžná |  |  |  | POL3_0
[26 empty] | 12 | 21 | DPH
| Celkem |  |  |  |  | 0 | [19 empty] | 0 | 0 | SUM
Poznámky uchazeče k zadání
POPUZIV
END

## P4 4.05 Pol
Položkový rozpočet | [27 empty] | #TypZaznamu#
S: | 24MM011 | Domov Sedlčany – Revitalizace plášťů budov a tech. vybavení | [25 empty] | STA
O: | P4 | Pavilon 4 | [22 empty] | STA |  |  | OBJ
R: | 4.05 | Silnoproudé a slaboproudé elektroinstalace | [25 empty] | ROZ
P.č. | Číslo položky | Název položky | MJ | Množství | Cena / MJ | Celkem | Dodávka | Dodávka celk. | Montáž | Montáž celk. | DPH | Cena s DPH | Hmotnost / MJ | Hmotnost celk.(t) | Dem. hmotnost / MJ | Dem. hmotnost celk.(t) | Ceník | Cen. soustava / platnost | Cenová úroveň | Nhod / MJ | Nhod celk. | Dodavatel | Typ položky | Stav položky
Díl: | _1 | Silnoproud |  |  |  | 0 |  | 0 |  | 38000 |  | 0 |  | 0 |  | 0 |  |  |  |  | 0 | [6 empty] | DIL
1 | Pol__0001 | Venkovní nástěnné svítidlo D+M LED venkovní kruhové stropní svítidlo 30W/230V IP54. Plastové, průměr 320mm, výška cca 115mm. Barva bílá. Integrovaný LED modul, světelný tok 2200lm, úhel vyzařování 120°. | ks | 8 |  | 0 | 0 | 0 | 3750 | 30000 | 12 | 0 | 0 | 0 | 0 | 0 |  | Vlastní | Indiv | 0 | 0 |  | Práce | Běžná |  |  |  | POL1_1
2 | Pol__0002 | Venkovní nástěnné svítidlo D+M LED venkovní kruhové stropní svítidlo 18W/230V IP54. Plastové, průměr 220mm, výška cca 90mm. Barva bílá. Integrovaný LED modul, světelný tok 2800lm, úhel vyzařování 120°. | ks | 2 |  | 0 | 0 | 0 | 3250 | 6500 | 12 | 0 | 0 | 0 | 0 | 0 |  | Vlastní | Indiv | 0 | 0 |  | Práce | Běžná |  |  |  | POL1_1
3 | Pol__0003 | Exteriérová zásuvka Demontáž, uskladnění, opětovná montáž a zprovoznění | ks | 1 |  | 0 | 0 | 0 | 1500 | 1500 | 12 | 0 | 0 | 0 | 0 | 0 |  | Vlastní | Indiv | 0 | 0 |  | Práce | Běžná |  |  |  | POL1_1
Díl: | _2 | Slaboproud |  |  |  | 0 |  | 0 |  | 3000 |  | 0 |  | 0 |  | 0 |  |  |  |  | 0 | [6 empty] | DIL
4 | Pol__0004 | Čidlo nespecifikované Demontáž, uskladnění, opětovná montáž a zprovoznění | ks | 1 |  | 0 | 0 | 0 | 1500 | 1500 | 12 | 0 | 0 | 0 | 0 | 0 |  | Vlastní | Indiv | 0 | 0 |  | Práce | Běžná |  |  |  | POL1_1
5 | Pol__0005 | Zvonkové tablo Demontáž, uskladnění, opětovná montáž a zprovoznění | ks | 1 |  | 0 | 0 | 0 | 1500 | 1500 | 12 | 0 | 0 | 0 | 0 | 0 |  | Vlastní | Indiv | 0 | 0 |  | Práce | Běžná |  |  |  | POL1_1
Díl: | 799 | Ostatní |  |  |  | 0 |  | 0 |  | 13500 |  | 0 |  | 0 |  | 0 |  |  |  |  | 0 | [6 empty] | DIL
6 | Pol__0006 | Demontáže | kpl | 1 |  | 0 | 0 | 0 | 5000 | 5000 | 12 | 0 | 0 | 0 | 0 | 0 |  | Vlastní | Indiv | 0 | 0 |  | Práce | Běžná |  |  |  | POL1_7
7 | Pol__0007 | Doprava | kpl | 1 |  | 0 | 0 | 0 | 5000 | 5000 | 12 | 0 | 0 | 0 | 0 | 0 |  | Vlastní | Indiv | 0 | 0 |  | Práce | Běžná |  |  |  | POL1_7
8 | Pol__0008 | Drobný instalační materiál | kpl | 1 |  | 0 | 0 | 0 | 1000 | 1000 | 12 | 0 | 0 | 0 | 0 | 0 |  | Vlastní | Indiv | 0 | 0 |  | Práce | Běžná |  |  |  | POL1_7
9 | Pol__0009 | Stavební přípomoce (uvolnění kabelů v omítce) | kpl | 1 |  | 0 | 0 | 0 | 2500 | 2500 | 12 | 0 | 0 | 0 | 0 | 0 |  | Vlastní | Indiv | 0 | 0 |  | Práce | Běžná |  |  |  | POL1_7
[26 empty] | 12 | 21 | DPH
| Celkem |  |  |  |  | 0 | [19 empty] | 0 | 0 | SUM
Poznámky uchazeče k zadání
POPUZIV
END

## P4 4.06 Pol
Položkový rozpočet | [27 empty] | #TypZaznamu#
S: | 24MM011 | Domov Sedlčany – Revitalizace plášťů budov a tech. vybavení | [25 empty] | STA
O: | P4 | Pavilon 4 | [22 empty] | STA |  |  | OBJ
R: | 4.06 | Solárně termický systém | [25 empty] | ROZ
P.č. | Číslo položky | Název položky | MJ | Množství | Cena / MJ | Celkem | Dodávka | Dodávka celk. | Montáž | Montáž celk. | DPH | Cena s DPH | Hmotnost / MJ | Hmotnost celk.(t) | Dem. hmotnost / MJ | Dem. hmotnost celk.(t) | Ceník | Cen. soustava / platnost | Cenová úroveň | Nhod / MJ | Nhod celk. | Dodavatel | Typ položky | Stav položky
Díl: | _1 | Solární systém |  |  |  | 0 |  | 0 |  | 864814.9 |  | 0 |  | 0 |  | 0 |  |  |  |  | 0 | [6 empty] | DIL
1 | Pol__0001 | Solární kolektor s optickou účinností 80,3 %, 1895x1063mm | ks | 24 |  | 0 | 0 | 0 | 17490 | 419760 | 12 | 0 | 0 | 0 | 0 | 0 |  | Vlastní | Indiv | 0 | 0 |  | Práce | Běžná |  |  |  | POL1_1
2 | Pol__0002 | Instalační sada rovná plocha - 6 kolektorů | kpl | 4 |  | 0 | 0 | 0 | 27549.5 | 110198 | 12 | 0 | 0 | 0 | 0 | 0 |  | Vlastní | Indiv | 0 | 0 |  | Práce | Běžná |  |  |  | POL1_1
3 | Pol__0003 | Ocelová podkonstrukce D+M. Konstrukce žárově zinkovaná. | kpl | 1 | 0 | 0 | 0 | 0 | 201087 | 201087 | 12 | 0 | 0 | 0 | 0 | 0 |  | Vlastní | Indiv | 0 | 0 |  | Práce | Běžná |  |  |  | POL1_1
|  | trubka pr.102mm, tl.4mm, výška 1000mm, včetně osazovací konzole na nosníky | ks | 8 |  | 0
|  | nosné a příčné profily IPE140 | m | 89 |  | 0
|  | zavětrování v příčném směru | ks | 2 |  | 0
|  | zavětrování v podélném směru | ks | 2 |  | 0
4 | Pol__0004 | Propojovací sada pro Cu trubky 6 kolektorů | kpl | 4 |  | 0 | 0 | 0 | 3404.5 | 13618 | 12 | 0 | 0 | 0 | 0 | 0 |  | Vlastní | Indiv | 0 | 0 |  | Práce | Běžná |  |  |  | POL1_1
5 | Pol__0005 | Mosazné výztužné pouzdro 22x1 s tepelnou izolací | ks | 96 |  | 0 | 0 | 0 | 57.2 | 5491.2 | 12 | 0 | 0 | 0 | 0 | 0 |  | Vlastní | Indiv | 0 | 0 |  | Práce | Běžná |  |  |  | POL1_1
6 | Pol__0006 | Solární stanice s ventilovou technikou a integrovanou tepelnou tlumicí smyčkou, pernamentní odvzdušnění, s oběhovým čerpadlem | ks | 1 |  | 0 | 0 | 0 | 35449.7 | 35449.7 | 12 | 0 | 0 | 0 | 0 | 0 |  | Vlastní | Indiv | 0 | 0 |  | Práce | Běžná |  |  |  | POL1_1
7 | Pol__0007 | Ploché těsnění solár 20x30x1,5 -1" | ks | 2 |  | 0 | 0 | 0 | 60.5 | 121 | 12 | 0 | 0 | 0 | 0 | 0 |  | Vlastní | Indiv | 0 | 0 |  | Práce | Běžná |  |  |  | POL1_1
8 | Pol__0008 | Solární expanzní nádoba 100 litrů/10 bar, s nožkami | ks | 1 |  | 0 | 0 | 0 | 13189 | 13189 | 12 | 0 | 0 | 0 | 0 | 0 |  | Vlastní | Indiv | 0 | 0 |  | Práce | Běžná |  |  |  | POL1_1
9 | Pol__0009 | Solární kapalina 10l v kanystru PET | ks | 16 |  | 0 | 0 | 0 | 1490.5 | 23848 | 12 | 0 | 0 | 0 | 0 | 0 |  | Vlastní | Indiv | 0 | 0 |  | Práce | Běžná |  |  |  | POL1_1
10 | Pol__0010 | Solární regulace – řídící jednotka s programem pro řízení ohřevu vody, s možností přístupu přes internet | ks | 2 |  | 0 | 0 | 0 | 7139 | 14278 | 12 | 0 | 0 | 0 | 0 | 0 |  | Vlastní | Indiv | 0 | 0 |  | Práce | Běžná |  |  |  | POL1_1
11 | Pol__0011 | Datový teplotní senzor, -55°C - +125°C | ks | 10 |  | 0 | 0 | 0 | 326.7 | 3267 | 12 | 0 | 0 | 0 | 0 | 0 |  | Vlastní | Indiv | 0 | 0 |  | Práce | Běžná |  |  |  | POL1_1
12 | Pol__0012 | Anténa WiFi k regulaci - vysoká citlivost (8 dBi) | ks | 8 |  | 0 | 0 | 0 | 616 | 4928 | 12 | 0 | 0 | 0 | 0 | 0 |  | Vlastní | Indiv | 0 | 0 |  | Práce | Běžná |  |  |  | POL1_1
13 | Pol__0013 | Potrubí primárního okruhu s vysoceteplotní izolací |  |  |  | 0 | 0 | 0 | 184800 | 0 | 12 | 0 | 0 | 0 | 0 | 0 |  | Vlastní | Indiv | 0 | 0 |  | Práce | Běžná |  |  |  | POL1_1
|  | potrubí Cu 35/1,5mm s izolací EPDM 25mm | m | 107 |  | 0
|  | potrubí Cu 35/1,5mm s izolací minerální vata 30mm s hliníkovým povrchem | m | 25 |  | 0
14 | Pol__0014 | Drobný instalační materiál | kpl | 1 |  | 0 | 0 | 0 | 6380 | 6380 | 12 | 0 | 0 | 0 | 0 | 0 |  | Vlastní | Indiv | 0 | 0 |  | Práce | Běžná |  |  |  | POL1_1
15 | Pol__0015 | Elektroinstalační materiál | kpl | 1 |  | 0 | 0 | 0 | 13200 | 13200 | 12 | 0 | 0 | 0 | 0 | 0 |  | Vlastní | Indiv | 0 | 0 |  | Práce | Běžná |  |  |  | POL1_1
Díl: | _2 | Vybavení kotelny |  |  |  | 0 |  | 0 |  | 392087.3 |  | 0 |  | 0 |  | 0 |  |  |  |  | 0 | [6 empty] | DIL
16 | Pol__0016 | Zásobník kombinovaný 750 litrů/TV nerez, izolace 80 mm | ks | 3 |  | 0 | 0 | 0 | 82157.9 | 246473.7 | 12 | 0 | 0 | 0 | 0 | 0 |  | Vlastní | Indiv | 0 | 0 |  | Práce | Běžná |  |  |  | POL1_1
17 | Pol__0017 | Sada pro připojení zásobníku | kpl | 3 |  | 0 | 0 | 0 | 7260 | 21780 | 12 | 0 | 0 | 0 | 0 | 0 |  | Vlastní | Indiv | 0 | 0 |  | Práce | Běžná |  |  |  | POL1_1
18 | Pol__0018 | přepínací ventil 1" + servopohon | ks | 1 |  | 0 | 0 | 0 | 7601 | 7601 | 12 | 0 | 0 | 0 | 0 | 0 |  | Vlastní | Indiv | 0 | 0 |  | Práce | Běžná |  |  |  | POL1_1
19 | Pol__0019 | vyvažovací ventil 3/4" 2-12l/min | ks | 2 |  | 0 | 0 | 0 | 4950 | 9900 | 12 | 0 | 0 | 0 | 0 | 0 |  | Vlastní | Indiv | 0 | 0 |  | Práce | Běžná |  |  |  | POL1_1
20 | Pol__0020 | Termostatický třícest.ventil 5/4", velké průtoky | ks | 1 |  | 0 | 0 | 0 | 3663 | 3663 | 12 | 0 | 0 | 0 | 0 | 0 |  | Vlastní | Indiv | 0 | 0 |  | Práce | Běžná |  |  |  | POL1_1
21 | Pol__0021 | přepínací ventil kuličkový 1" | ks | 1 |  | 0 | 0 | 0 | 4750.9 | 4750.9 | 12 | 0 | 0 | 0 | 0 | 0 |  | Vlastní | Indiv | 0 | 0 |  | Práce | Běžná |  |  |  | POL1_1
22 | Pol__0022 | Cirkulační čerpadlo | ks | 1 |  | 0 | 0 | 0 | 14080 | 14080 | 12 | 0 | 0 | 0 | 0 | 0 |  | Vlastní | Indiv | 0 | 0 |  | Práce | Běžná |  |  |  | POL1_1
23 | Pol__0023 | Expanzní nádoba pro pitnou vodu 50 litrů/10bar, s nožkami | ks | 1 |  | 0 | 0 | 0 | 3896.2 | 3896.2 | 12 | 0 | 0 | 0 | 0 | 0 |  | Vlastní | Indiv | 0 | 0 |  | Práce | Běžná |  |  |  | POL1_1
24 | Pol__0024 | Expanzní nádoba 250l, 6 bar | ks | 1 |  | 0 | 0 | 0 | 14504.6 | 14504.6 | 12 | 0 | 0 | 0 | 0 | 0 |  | Vlastní | Indiv | 0 | 0 |  | Práce | Běžná |  |  |  | POL1_1
25 | Pol__0025 | Pojišťovací ventil 8 bar 3/4"/3/4" – voda | ks | 3 |  | 0 | 0 | 0 | 915.2 | 2745.6 | 12 | 0 | 0 | 0 | 0 | 0 |  | Vlastní | Indiv | 0 | 0 |  | Práce | Běžná |  |  |  | POL1_1
26 | Pol__0026 | Pojišťovací ventil 3 bar 3/4"/1"- topení | ks | 3 |  | 0 | 0 | 0 | 804.1 | 2412.3 | 12 | 0 | 0 | 0 | 0 | 0 |  | Vlastní | Indiv | 0 | 0 |  | Práce | Běžná |  |  |  | POL1_1
27 | Pol__0027 | Potrubní trasa vody, včetně izolace a kotvení | m | 40 |  | 0 | 0 | 0 | 269.5 | 10780 | 12 | 0 | 0 | 0 | 0 | 0 |  | Vlastní | Indiv | 0 | 0 |  | Práce | Běžná |  |  |  | POL1_1
28 | Pol__0028 | Nespecifikované fitinky | kpl | 1 |  | 0 | 0 | 0 | 23650 | 23650 | 12 | 0 | 0 | 0 | 0 | 0 |  | Vlastní | Indiv | 0 | 0 |  | Práce | Běžná |  |  |  | POL1_1
29 | Pol__0029 | Drobný instalační materiál | kpl | 1 |  | 0 | 0 | 0 | 14850 | 14850 | 12 | 0 | 0 | 0 | 0 | 0 |  | Vlastní | Indiv | 0 | 0 |  | Práce | Běžná |  |  |  | POL1_1
30 | Pol__0030 | Elektroinstalační materiál | kpl | 1 |  | 0 | 0 | 0 | 11000 | 11000 | 12 | 0 | 0 | 0 | 0 | 0 |  | Vlastní | Indiv | 0 | 0 |  | Práce | Běžná |  |  |  | POL1_1
Díl: | _3 | Demontáže |  |  |  | 0 |  | 0 |  | 180000 |  | 0 |  | 0 |  | 0 |  |  |  |  | 0 | [6 empty] | DIL
31 | Pol__0031 | Demontáž stávajícího systému, likvidace | kpl | 1 |  | 0 | 0 | 0 | 180000 | 180000 | 12 | 0 | 0 | 0 | 0 | 0 |  | Vlastní | Indiv | 0 | 0 |  | Práce | Běžná |  |  |  | POL1_1
Díl: | _4 | Montáž a doprava |  |  |  | 0 |  | 0 |  | 310310 |  | 0 |  | 0 |  | 0 |  |  |  |  | 0 | [6 empty] | DIL
32 | Pol__0032 | Montáž solárního systému a přidružené technologie | kpl | 1 |  | 0 | 0 | 0 | 239800 | 239800 | 12 | 0 | 0 | 0 | 0 | 0 |  | Vlastní | Indiv | 0 | 0 |  | Práce | Běžná |  |  |  | POL1_1
33 | Pol__0033 | Montáž vybavení kotelny a přidružené technologie | kpl | 1 |  | 0 | 0 | 0 | 39600 | 39600 | 12 | 0 | 0 | 0 | 0 | 0 |  | Vlastní | Indiv | 0 | 0 |  | Práce | Běžná |  |  |  | POL1_1
34 | Pol__0034 | Elektroinstalace, programování regulace | kpl | 1 |  | 0 | 0 | 0 | 6160 | 6160 | 12 | 0 | 0 | 0 | 0 | 0 |  | Vlastní | Indiv | 0 | 0 |  | Práce | Běžná |  |  |  | POL1_1
35 | Pol__0035 | Doprava materiálu a pracovníků | kpl | 1 |  | 0 | 0 | 0 | 24750 | 24750 | 12 | 0 | 0 | 0 | 0 | 0 |  | Vlastní | Indiv | 0 | 0 |  | Práce | Běžná |  |  |  | POL1_1
Díl: | 799 | Ostatní |  |  |  | 0 |  | 0 |  | 52250 |  | 0 |  | 0 |  | 0 |  |  |  |  | 0 | [6 empty] | DIL
36 | Pol__0036 | Provozní, tlakové a další zkoušky, školení obsluhy | ks | 1 |  | 0 | 0 | 0 | 24750 | 24750 | 12 | 0 | 0 | 0 | 0 | 0 |  | Vlastní | Indiv | 0 | 0 |  | Práce | Běžná |  |  |  | POL1_7
37 | Pol__0037 | Stavební přípomoce, prostupy, utěsnění prostupů | kpl | 1 |  | 0 | 0 | 0 | 27500 | 27500 | 12 | 0 | 0 | 0 | 0 | 0 |  | Vlastní | Indiv | 0 | 0 |  | Práce | Běžná |  |  |  | POL1_7
[26 empty] | 12 | 21 | DPH
| Celkem |  |  |  |  | 0 | [19 empty] | 0 | 0 | SUM
Poznámky uchazeče k zadání
POPUZIV
END

## P4 4.07 Pol
Položkový rozpočet | [27 empty] | #TypZaznamu#
S: | 24MM011 | Domov Sedlčany – Revitalizace plášťů budov a tech. vybavení | [25 empty] | STA
O: | P4 | Pavilon 4 | [22 empty] | STA |  |  | OBJ
R: | 4.07 | Hromosvodová soustava | [25 empty] | ROZ
P.č. | Číslo položky | Název položky | MJ | Množství | Cena / MJ | Celkem | Dodávka | Dodávka celk. | Montáž | Montáž celk. | DPH | Cena s DPH | Hmotnost / MJ | Hmotnost celk.(t) | Dem. hmotnost / MJ | Dem. hmotnost celk.(t) | Ceník | Cen. soustava / platnost | Cenová úroveň | Nhod / MJ | Nhod celk. | Dodavatel | Typ položky | Stav položky
Díl: | _1 | Hromosvod - materiál |  |  |  | 0 |  | 526805.05 |  | 10729.56 |  | 0 |  | 0 |  | 0 |  |  |  |  | 0 | [6 empty] | DIL
1 | 100.0010 | Izol. jímač 4 m na trojnohém podstavci, dva boční jímače:Izolovaný jímací stožár 4000mm GFK světle šedá | ks | 1 |  | 0 | 11294.76 | 11294.76 | 0 | 0 | 12 | 0 | 0 | 0 | 0 | 0 |  | Vlastní | Indiv | 0 | 0 |  | Specifikace | Běžná |  |  |  | POL3_0
2 | 100.0020 | Stojan jímacího stožáru pro izolovaný jímací stožár 1,25x1,35m Alu | ks | 1 |  | 0 | 8748.62 | 8748.62 | 0 | 0 | 12 | 0 | 0 | 0 | 0 | 0 |  | Vlastní | Indiv | 0 | 0 |  | Specifikace | Běžná |  |  |  | POL3_0
3 | 100.0030 | Připojovací deska pro vedení 16x8-10mm A2 1.4301 | ks | 1 |  | 0 | 411.75 | 411.75 | 0 | 0 | 12 | 0 | 0 | 0 | 0 | 0 |  | Vlastní | Indiv | 0 | 0 |  | Specifikace | Běžná |  |  |  | POL3_0
4 | 100.0040 | Závitová tyč na 2 bet. podstavce 340mm A2 1.4301 | ks | 3 |  | 0 | 781.41 | 2344.23 | 0 | 0 | 12 | 0 | 0 | 0 | 0 | 0 |  | Vlastní | Indiv | 0 | 0 |  | Specifikace | Běžná |  |  |  | POL3_0
5 | 100.0050 | Plastový podstavec pro 16kg PP černá | ks | 3 |  | 0 | 67.69 | 203.07 | 0 | 0 | 12 | 0 | 0 | 0 | 0 | 0 |  | Vlastní | Indiv | 0 | 0 |  | Specifikace | Běžná |  |  |  | POL3_0
6 | 100.0060 | Podstavec pro 16kg BET | ks | 3 |  | 0 | 238.03 | 714.09 | 0 | 0 | 12 | 0 | 0 | 0 | 0 | 0 |  | Vlastní | Indiv | 0 | 0 |  | Specifikace | Běžná |  |  |  | POL3_0
7 | 100.0070 | Pásková uzemňovací objímka 3/8-4 | ks | 1 |  | 0 | 111.52 | 111.52 | 0 | 0 | 12 | 0 | 0 | 0 | 0 | 0 |  | Vlastní | Indiv | 0 | 0 |  | Specifikace | Běžná |  |  |  | POL3_0
8 | 100.0080 | Stahovací pásek odolná proti UV-záření 7,6x380mm PA černá | ks | 4 |  | 0 | 7.23 | 28.92 | 0 | 0 | 12 | 0 | 0 | 0 | 0 | 0 |  | Vlastní | Indiv | 0 | 0 |  | Specifikace | Běžná |  |  |  | POL3_0
9 | 100.0090 | Izol. jímač 6 m na podstavci, 1 boční jímač:6000 AL, Izolovaný jímací stožár 6000mm GFK světle šedá | ks | 8 |  | 0 | 13467.58 | 107740.64 | 0 | 0 | 12 | 0 | 0 | 0 | 0 | 0 |  | Vlastní | Indiv | 0 | 0 |  | Specifikace | Běžná |  |  |  | POL3_0
10 | 100.0100 | Držák stožáru pro izolovaný jímací stožár 1,65x1,85m Alu | ks | 8 |  | 0 | 14355.13 | 114841.04 | 0 | 0 | 12 | 0 | 0 | 0 | 0 | 0 |  | Vlastní | Indiv | 0 | 0 |  | Specifikace | Běžná |  |  |  | POL3_0
11 | 100.0110 | Připojovací deska pro dvě vedení 16x8-10mm | ks | 8 |  | 0 | 511.79 | 4094.32 | 0 | 0 | 12 | 0 | 0 | 0 | 0 | 0 |  | Vlastní | Indiv | 0 | 0 |  | Specifikace | Běžná |  |  |  | POL3_0
12 | 100.0120 | Závitová tyč na 3 bet. podstavce 430mm | ks | 24 |  | 0 | 929.64 | 22311.36 | 0 | 0 | 12 | 0 | 0 | 0 | 0 | 0 |  | Vlastní | Indiv | 0 | 0 |  | Specifikace | Běžná |  |  |  | POL3_0
13 | 100.0130 | Plastový podstavec pro 16kg PP černá | ks | 24 |  | 0 | 67.69 | 1624.56 | 0 | 0 | 12 | 0 | 0 | 0 | 0 | 0 |  | Vlastní | Indiv | 0 | 0 |  | Specifikace | Běžná |  |  |  | POL3_0
14 | 100.0140 | Podstavec pro 16kg BET | ks | 72 |  | 0 | 238.03 | 17138.16 | 0 | 0 | 12 | 0 | 0 | 0 | 0 | 0 |  | Vlastní | Indiv | 0 | 0 |  | Specifikace | Běžná |  |  |  | POL3_0
15 | 100.0150 | Pásková uzemňovací objímka 3/8-4" | ks | 8 |  | 0 | 111.52 | 892.16 | 0 | 0 | 12 | 0 | 0 | 0 | 0 | 0 |  | Vlastní | Indiv | 0 | 0 |  | Specifikace | Běžná |  |  |  | POL3_0
16 | 100.0160 | Stahovací pásek odolná proti UV-záření 7,6x380mm PA černá | ks | 48 |  | 0 | 7.23 | 347.04 | 0 | 0 | 12 | 0 | 0 | 0 | 0 | 0 |  | Vlastní | Indiv | 0 | 0 |  | Specifikace | Běžná |  |  |  | POL3_0
17 | 100.0170 | Vysokonapěťově izol. vodičSe=0,75m, ochranný plášť, Cu žíla min. 28 mm2, včetně zakončení a upevnění: Izolovaný svod Role 100 m O26mm světle šedá | m | 160 |  | 0 | 945.5 | 151280 | 0 | 0 | 12 | 0 | 0 | 0 | 0 | 0 |  | Vlastní | Indiv | 0 | 0 |  | Specifikace | Běžná |  |  |  | POL3_0
18 | 100.0180 | Připojovací prvek pro vedení O23mm | ks | 18 |  | 0 | 670.39 | 12067.02 | 0 | 0 | 12 | 0 | 0 | 0 | 0 | 0 |  | Vlastní | Indiv | 0 | 0 |  | Specifikace | Běžná |  |  |  | POL3_0
19 | 100.0190 | Příchytka 24-28mm PA světle šedá RAL 7035 | ks | 100 |  | 0 | 28.42 | 2842 | 0 | 0 | 12 | 0 | 0 | 0 | 0 | 0 |  | Vlastní | Indiv | 0 | 0 |  | Specifikace | Běžná |  |  |  | POL3_0
20 | 100.0200 | Adapt. pro stř. držák vodiče univerzální O4mm PP černá | ks | 50 |  | 0 | 7.93 | 396.5 | 0 | 0 | 12 | 0 | 0 | 0 | 0 | 0 |  | Vlastní | Indiv | 0 | 0 |  | Specifikace | Běžná |  |  |  | POL3_0
21 | 100.0210 | Střešní držáky vedení pro ploché střechy 8-10mm PA/PE černá | ks | 50 |  | 0 | 0 | 0 | 38.25 | 1912.5 | 12 | 0 | 0 | 0 | 0 | 0 |  | Vlastní | Indiv | 0 | 0 |  | Práce | Běžná |  |  |  | POL1_1
22 | 100.0220 | Měřící svorka v chodníkové pochozí a pojízdné (do 4 t) skřín, Rozpojovací díl 8-10mm | ks | 9 |  | 0 | 84.77 | 762.93 | 0 | 0 | 12 | 0 | 0 | 0 | 0 | 0 |  | Vlastní | Indiv | 0 | 0 |  | Specifikace | Běžná |  |  |  | POL3_0
23 | 100.0230 | Litinová skříň do chodníku s rozpojovacím místem 227x155x115 EN-GJL černá | ks | 9 |  | 0 | 2527.23 | 22745.07 | 0 | 0 | 12 | 0 | 0 | 0 | 0 | 0 |  | Vlastní | Indiv | 0 | 0 |  | Specifikace | Běžná |  |  |  | POL3_0
24 | 100.0250 | Vedení Al pro vyrovnání potenciálů: Kruhový vodič 8mm Alu | m | 185 |  | 0 | 0 | 0 | 27.51 | 5089.35 | 12 | 0 | 0 | 0 | 0 | 0 |  | Vlastní | Indiv | 0 | 0 |  | Práce | Běžná |  |  |  | POL1_1
25 | 100.0260 | Kruhový vodič s opláštěním bez halogenů 8mm Alu krémová bílá RAL 9001 | m | 25 |  | 0 | 73.21 | 1830.25 | 0 | 0 | 12 | 0 | 0 | 0 | 0 | 0 |  | Vlastní | Indiv | 0 | 0 |  | Specifikace | Běžná |  |  |  | POL3_0
26 | 100.0270 | Litinová skříň se svorkou s rozpojovacím místem 227x155x115 EN-GJL černá | ks | 2 |  | 0 | 3679.52 | 7359.04 | 0 | 0 | 12 | 0 | 0 | 0 | 0 | 0 |  | Vlastní | Indiv | 0 | 0 |  | Specifikace | Běžná |  |  |  | POL3_0
27 | 100.0280 | Držák vedení 30mm PA šedá | ks | 25 |  | 0 | 11.06 | 276.5 | 0 | 0 | 12 | 0 | 0 | 0 | 0 | 0 |  | Vlastní | Indiv | 0 | 0 |  | Specifikace | Běžná |  |  |  | POL3_0
28 | 100.0290 | Rychlospojka pro spoje T, křížové a paralelní spoje 44x44mm Alu | ks | 18 |  | 0 | 52.62 | 947.16 | 0 | 0 | 12 | 0 | 0 | 0 | 0 | 0 |  | Vlastní | Indiv | 0 | 0 |  | Specifikace | Běžná |  |  |  | POL3_0
29 | 100.0300 | Lemová a konstrukční svorka 10–20 mm | ks | 8 |  | 0 | 201.71 | 1613.68 | 0 | 0 | 12 | 0 | 0 | 0 | 0 | 0 |  | Vlastní | Indiv | 0 | 0 |  | Specifikace | Běžná |  |  |  | POL3_0
30 | 100.0580 | Deskbox 405x160x8 Alu - Dilatační díl | ks | 3 |  | 0 | 57.26 | 171.78 | 0 | 0 | 12 | 0 | 0 | 0 | 0 | 0 |  | Vlastní | Indiv | 0 | 0 |  | Specifikace | Běžná |  |  |  | POL3_0
31 | 100.0590 | Uzemnění a vývody uzemnění: Tyčový zemnič standardní 1,5m | ks | 9 |  | 0 | 0 | 0 | 414.19 | 3727.71 | 12 | 0 | 0 | 0 | 0 | 0 |  | Vlastní | Indiv | 0 | 0 |  | Práce | Běžná |  |  |  | POL1_1
32 | 100.0600 | Hrot zemniče pro zemnič 20mm | ks | 9 |  | 0 | 39.04 | 351.36 | 0 | 0 | 12 | 0 | 0 | 0 | 0 | 0 |  | Vlastní | Indiv | 0 | 0 |  | Specifikace | Běžná |  |  |  | POL3_0
33 | 100.0610 | Natloukací hlava pro zemnič 20mm St | ks | 1 |  | 0 | 1381.65 | 1381.65 | 0 | 0 | 12 | 0 | 0 | 0 | 0 | 0 |  | Vlastní | Indiv | 0 | 0 |  | Specifikace | Běžná |  |  |  | POL3_0
34 | 100.0620 | Kruhový vodič role 50kg 10mm | m | 130 |  | 0 | 183.25 | 23822.5 | 0 | 0 | 12 | 0 | 0 | 0 | 0 | 0 |  | Vlastní | Indiv | 0 | 0 |  | Specifikace | Běžná |  |  |  | POL3_0
35 | 100.0630 | Křížová svorka bez mezikusu 60x60 | ks | 11 |  | 0 | 178.1 | 1959.1 | 0 | 0 | 12 | 0 | 0 | 0 | 0 | 0 |  | Vlastní | Indiv | 0 | 0 |  | Specifikace | Běžná |  |  |  | POL3_0
36 | 100.0640 | Příchytka připojitelná pro kruhový a plochý vodič 20mm | ks | 9 |  | 0 | 279.38 | 2514.42 | 0 | 0 | 12 | 0 | 0 | 0 | 0 | 0 |  | Vlastní | Indiv | 0 | 0 |  | Specifikace | Běžná |  |  |  | POL3_0
37 | 100.0550 | Antikorozní páska plastické 50mm, hnědá | ks | 5 |  | 0 | 327.57 | 1637.85 | 0 | 0 | 12 | 0 | 0 | 0 | 0 | 0 |  | Vlastní | Indiv | 0 | 0 |  | Specifikace | Běžná |  |  |  | POL3_0
Díl: | _2 | Demontáže |  |  |  | 0 |  | 0 |  | 120000 |  | 0 |  | 0 |  | 0 |  |  |  |  | 0 | [6 empty] | DIL
38 | Pol__0038 | Demontáže stávajících částí hromosvodu (střecha, svislé svody) | kpl | 1 |  | 0 | 0 | 0 | 25000 | 25000 | 12 | 0 | 0 | 0 | 0 | 0 |  | Vlastní | Indiv | 0 | 0 |  | Práce | Běžná |  |  |  | POL1_1
39 | Pol__0039 | Vedlejší náklady, doprava materiálu a osob, nakládání s odpady a poplatky za jejich ekologickou - likvidaci | kpl | 1 |  | 0 | 0 | 0 | 95000 | 95000 | 12 | 0 | 0 | 0 | 0 | 0 |  | Vlastní | Indiv | 0 | 0 |  | Práce | Běžná |  |  |  | POL1_1
Díl: | _3 | Montáže |  |  |  | 0 |  | 0 |  | 301787.34 |  | 0 |  | 0 |  | 0 |  |  |  |  | 0 | [6 empty] | DIL
40 | Pol__0040 | Montáž jímacích stožárů s podpůrnou trubkou, včetně stojanou a betonových podstavců | ks | 9 |  | 0 | 0 | 0 | 960 | 8640 | 12 | 0 | 0 | 0 | 0 | 0 |  | Vlastní | Indiv | 0 | 0 |  | Práce | Běžná |  |  |  | POL1_1
41 | Pol__0041 | Montáž vysokonapětového vodiče s podpěrami po 1m | ks | 160 |  | 0 | 0 | 0 | 650 | 104000 | 12 | 0 | 0 | 0 | 0 | 0 |  | Vlastní | Indiv | 0 | 0 |  | Práce | Běžná |  |  |  | POL1_1
42 | Pol__0042 | Montáž uzemn. vedení v zemi, včetně montáže svorek | m | 130 |  | 0 | 0 | 0 | 190 | 24700 | 12 | 0 | 0 | 0 | 0 | 0 |  | Vlastní | Indiv | 0 | 0 |  | Práce | Běžná |  |  |  | POL1_1
43 | Pol__0043 | Montáž tyčí zemnicích délky do 2 m vč.zaražení do země | m | 9 |  | 0 | 0 | 0 | 384.76 | 3462.84 | 12 | 0 | 0 | 0 | 0 | 0 |  | Vlastní | Indiv | 0 | 0 |  | Práce | Běžná |  |  |  | POL1_1
44 | Pol__0044 | Montáž ekvipotenciálového vedení pr.8mm, s podpěrami po 1m | m | 210 |  | 0 | 0 | 0 | 250 | 52500 | 12 | 0 | 0 | 0 | 0 | 0 |  | Vlastní | Indiv | 0 | 0 |  | Práce | Běžná |  |  |  | POL1_1
45 | Pol__0045 | Montáž hromosvod. svorek | kpl | 1 |  | 0 | 0 | 0 | 15000 | 15000 | 12 | 0 | 0 | 0 | 0 | 0 |  | Vlastní | Indiv | 0 | 0 |  | Práce | Běžná |  |  |  | POL1_1
46 | Pol__0046 | Montáž označ. Štítků | ks | 9 |  | 0 | 0 | 0 | 80.5 | 724.5 | 12 | 0 | 0 | 0 | 0 | 0 |  | Vlastní | Indiv | 0 | 0 |  | Práce | Běžná |  |  |  | POL1_1
47 | Pol__0047 | Tvarování prvků (tvarování prvků hromosvodu, pokládka a vyměření podpěr vedení na ploché střechy, montáž svorek ) | m | 165 |  | 0 | 0 | 0 | 127 | 20955 | 12 | 0 | 0 | 0 | 0 | 0 |  | Vlastní | Indiv | 0 | 0 |  | Práce | Běžná |  |  |  | POL1_1
48 | Pol__0048 | Měření zemního odporu | kpl | 1 |  | 0 | 0 | 0 | 9030 | 9030 | 12 | 0 | 0 | 0 | 0 | 0 |  | Vlastní | Indiv | 0 | 0 |  | Práce | Běžná |  |  |  | POL1_1
49 | Pol__0049 | Montáž zkušebních svorek, usazení zemní krabice | ks | 9 |  | 0 | 0 | 0 | 350 | 3150 | 12 | 0 | 0 | 0 | 0 | 0 |  | Vlastní | Indiv | 0 | 0 |  | Práce | Běžná |  |  |  | POL1_1
50 | Pol__0050 | Montáž lešení | sada | 1 |  | 0 | 0 | 0 | 3000 | 3000 | 12 | 0 | 0 | 0 | 0 | 0 |  | Vlastní | Indiv | 0 | 0 |  | Práce | Běžná |  |  |  | POL1_1
51 | Pol__0051 | Nespecifikovatelné montážní práce | kpl | 1 |  | 0 | 0 | 0 | 6000 | 6000 | 12 | 0 | 0 | 0 | 0 | 0 |  | Vlastní | Indiv | 0 | 0 |  | Práce | Běžná |  |  |  | POL1_1
52 | Pol__0052 | Montáž antikorozní pásky plastické 50mm, hnědá | ks | 5 |  | 0 | 0 | 0 | 125 | 625 | 12 | 0 | 0 | 0 | 0 | 0 |  | Vlastní | Indiv | 0 | 0 |  | Práce | Běžná |  |  |  | POL1_1
53 | Pol__0053 | Montáž - svody z lešení nebo vazačské práce ve výškách (Ukotvení držáků jímacích částí hromosvodu do zateplení) | kpl | 1 |  | 0 | 0 | 0 | 50000 | 50000 | 12 | 0 | 0 | 0 | 0 | 0 |  | Vlastní | Indiv | 0 | 0 |  | Práce | Běžná |  |  |  | POL1_1
Díl: | 799 | Ostatní |  |  |  | 0 |  | 0 |  | 21300 |  | 0 |  | 0 |  | 0 |  |  |  |  | 0 | [6 empty] | DIL
54 | Pol__0054 | Výchozí revize elektroinstalace vč. průběžné kontroly prováděných prací; vypracování revize hromosvodu celého objektu | ks | 1 |  | 0 | 0 | 0 | 17800 | 17800 | 12 | 0 | 0 | 0 | 0 | 0 |  | Vlastní | Indiv | 0 | 0 |  | Práce | Běžná |  |  |  | POL1_7
55 | Pol__0055 | Spolupráce s revizním technikem | kpl | 1 |  | 0 | 0 | 0 | 3500 | 3500 | 12 | 0 | 0 | 0 | 0 | 0 |  | Vlastní | Indiv | 0 | 0 |  | Práce | Běžná |  |  |  | POL1_7
[26 empty] | 12 | 21 | DPH
| Celkem |  |  |  |  | 0 | [19 empty] | 0 | 0 | SUM
Poznámky uchazeče k zadání
POPUZIV
END

## P4 4.08 Pol
Položkový rozpočet | [27 empty] | #TypZaznamu#
S: | 24MM011 | Domov Sedlčany – Revitalizace plášťů budov a tech. vybavení | [25 empty] | STA
O: | P4 | Pavilon 4 | [22 empty] | STA |  |  | OBJ
R: | 4.08 | Zdravotně technické instalace | [25 empty] | ROZ
P.č. | Číslo položky | Název položky | MJ | Množství | Cena / MJ | Celkem | Dodávka | Dodávka celk. | Montáž | Montáž celk. | DPH | Cena s DPH | Hmotnost / MJ | Hmotnost celk.(t) | Dem. hmotnost / MJ | Dem. hmotnost celk.(t) | Ceník | Cen. soustava / platnost | Cenová úroveň | Nhod / MJ | Nhod celk. | Dodavatel | Typ položky | Stav položky
Díl: | _1 | KANALIZACE D+M |  |  |  | 0 |  | 30524 |  | 56095 |  | 0 |  | 0 |  | 0 |  |  |  |  | 0 | [6 empty] | DIL
1 | 1 | Potrubí připojovací splaškové PP HT f50 | m | 1 |  | 0 | 0 | 0 | 441 | 441 | 12 | 0 | 0 | 0 | 0 | 0 |  | Vlastní | Indiv | 0 | 0 |  | Práce | Běžná |  |  |  | POL1_1
2 | 2 | Potrubí odpadní splaškové PP HT f 75 | m | 5 |  | 0 | 0 | 0 | 476 | 2380 | 12 | 0 | 0 | 0 | 0 | 0 |  | Vlastní | Indiv | 0 | 0 |  | Práce | Běžná |  |  |  | POL1_1
3 | 3 | Potrubí odpadní splaškové PP HT f 110 | m | 18 |  | 0 | 0 | 0 | 515 | 9270 | 12 | 0 | 0 | 0 | 0 | 0 |  | Vlastní | Indiv | 0 | 0 |  | Práce | Běžná |  |  |  | POL1_1
4 | 4 | Potrubí odpadní dešťové PP HT f 75 | m | 4 |  | 0 | 0 | 0 | 476 | 1904 | 12 | 0 | 0 | 0 | 0 | 0 |  | Vlastní | Indiv | 0 | 0 |  | Práce | Běžná |  |  |  | POL1_1
5 | 5 | Potrubí odpadní dešťové PP HT f 130 | m | 40 |  | 0 | 0 | 0 | 635 | 25400 | 12 | 0 | 0 | 0 | 0 | 0 |  | Vlastní | Indiv | 0 | 0 |  | Práce | Běžná |  |  |  | POL1_1
6 | 6 | Čistící kus na potrubí D110 | ks | 6 |  | 0 | 1654 | 9924 | 0 | 0 | 12 | 0 | 0 | 0 | 0 | 0 |  | Vlastní | Indiv | 0 | 0 |  | Specifikace | Běžná |  |  |  | POL3_0
7 | 7 | Ventilační hlavice f 110 | ks | 6 |  | 0 | 2200 | 13200 | 0 | 0 | 12 | 0 | 0 | 0 | 0 | 0 |  | Vlastní | Indiv | 0 | 0 |  | Specifikace | Běžná |  |  |  | POL3_0
8 | 8 | Střešní vtok s límcem plast.fólie DN70 | ks | 2 |  | 0 | 0 | 0 | 2100 | 4200 | 12 | 0 | 0 | 0 | 0 | 0 |  | Vlastní | Indiv | 0 | 0 |  | Práce | Běžná |  |  |  | POL1_1
9 | 9 | Střešní vtok s límcem plast.fólie DN125 | ks | 5 |  | 0 | 0 | 0 | 2500 | 12500 | 12 | 0 | 0 | 0 | 0 | 0 |  | Vlastní | Indiv | 0 | 0 |  | Práce | Běžná |  |  |  | POL1_1
10 | 10 | Podlahová vpust DN50 | ks | 2 |  | 0 | 1750 | 3500 | 0 | 0 | 12 | 0 | 0 | 0 | 0 | 0 |  | Vlastní | Indiv | 0 | 0 |  | Specifikace | Běžná |  |  |  | POL3_0
11 | 11 | Podlahová vpust DN70 | ks | 2 |  | 0 | 1950 | 3900 | 0 | 0 | 12 | 0 | 0 | 0 | 0 | 0 |  | Vlastní | Indiv | 0 | 0 |  | Specifikace | Běžná |  |  |  | POL3_0
Díl: | _2 | VODOVOD D+M |  |  |  | 0 |  | 80375 |  | 284544 |  | 0 |  | 0 |  | 0 |  |  |  |  | 0 | [6 empty] | DIL
12 | 12 | Vodorovné potrubí plastové teplé vody PPR PN16 f20 + izolace,uchycení pod strop | m | 35 |  | 0 | 0 | 0 | 548 | 19180 | 12 | 0 | 0 | 0 | 0 | 0 |  | Vlastní | Indiv | 0 | 0 |  | Práce | Běžná |  |  |  | POL1_1
13 | 13 | Vodorovné potrubí plastové teplé vody PPR PN16 f25 + izolace,uchycení pod strop | m | 60 |  | 0 | 0 | 0 | 768 | 46080 | 12 | 0 | 0 | 0 | 0 | 0 |  | Vlastní | Indiv | 0 | 0 |  | Práce | Běžná |  |  |  | POL1_1
14 | 14 | Vodorovné potrubí plastové teplé vody PPR PN16 f32 + izolace,uchycení pod strop | m | 63 |  | 0 | 0 | 0 | 825 | 51975 | 12 | 0 | 0 | 0 | 0 | 0 |  | Vlastní | Indiv | 0 | 0 |  | Práce | Běžná |  |  |  | POL1_1
15 | 15 | Vodorovné potrubí plastové teplé vody PPR PN16 f40 + izolace,uchycení pod strop | m | 11 |  | 0 | 0 | 0 | 875 | 9625 | 12 | 0 | 0 | 0 | 0 | 0 |  | Vlastní | Indiv | 0 | 0 |  | Práce | Běžná |  |  |  | POL1_1
16 | 16 | Vodorovné potrubí plastové teplé vody PPR PN16 f50 + izolace,uchycení pod strop | m | 47 |  | 0 | 0 | 0 | 975 | 45825 | 12 | 0 | 0 | 0 | 0 | 0 |  | Vlastní | Indiv | 0 | 0 |  | Práce | Běžná |  |  |  | POL1_1
17 | 17 | Vodorovné potrubí plastové studené vody PPR PN16 f20 + izolace,uchycení pod strop | m | 13 |  | 0 | 0 | 0 | 498 | 6474 | 12 | 0 | 0 | 0 | 0 | 0 |  | Vlastní | Indiv | 0 | 0 |  | Práce | Běžná |  |  |  | POL1_1
18 | 18 | Vodorovné potrubí plastové studené vody PPR PN16 f25 + izolace,uchycení pod strop | m | 45 |  | 0 | 0 | 0 | 718 | 32310 | 12 | 0 | 0 | 0 | 0 | 0 |  | Vlastní | Indiv | 0 | 0 |  | Práce | Běžná |  |  |  | POL1_1
19 | 19 | Vodorovné potrubí plastové studené vody PPR PN16 f32 + izolace,uchycení pod strop | m | 20 |  | 0 | 0 | 0 | 775 | 15500 | 12 | 0 | 0 | 0 | 0 | 0 |  | Vlastní | Indiv | 0 | 0 |  | Práce | Běžná |  |  |  | POL1_1
20 | 20 | Vodorovné potrubí plastové studené vody PPR PN16 f40 + izolace,uchycení pod strop | m | 18 |  | 0 | 0 | 0 | 825 | 14850 | 12 | 0 | 0 | 0 | 0 | 0 |  | Vlastní | Indiv | 0 | 0 |  | Práce | Běžná |  |  |  | POL1_1
21 | 21 | Vodorovné potrubí plastové studené vody PPR PN16 f50 + izolace,uchycení pod strop | m | 35 |  | 0 | 0 | 0 | 925 | 32375 | 12 | 0 | 0 | 0 | 0 | 0 |  | Vlastní | Indiv | 0 | 0 |  | Práce | Běžná |  |  |  | POL1_1
22 | 22 | Vodorovné potrubí plastové studené vody PPR PN16 f63 + izolace,uchycení pod strop | m | 10 |  | 0 | 0 | 0 | 1035 | 10350 | 12 | 0 | 0 | 0 | 0 | 0 |  | Vlastní | Indiv | 0 | 0 |  | Práce | Běžná |  |  |  | POL1_1
23 | 23 | Napojení stávajícího připojovacího potrubí f20 na nové vodorovné | ks | 5 |  | 0 | 475 | 2375 | 0 | 0 | 12 | 0 | 0 | 0 | 0 | 0 |  | Vlastní | Indiv | 0 | 0 |  | Specifikace | Běžná |  |  |  | POL3_0
24 | 24 | Napojení stávajícího připojovacího potrubí f25 na nové vodorovné | ks | 36 |  | 0 | 500 | 18000 | 0 | 0 | 12 | 0 | 0 | 0 | 0 | 0 |  | Vlastní | Indiv | 0 | 0 |  | Specifikace | Běžná |  |  |  | POL3_0
25 | 25 | Napojení stávajícího připojovacího potrubí f32 na nové vodorovné | ks | 6 |  | 0 | 525 | 3150 | 0 | 0 | 12 | 0 | 0 | 0 | 0 | 0 |  | Vlastní | Indiv | 0 | 0 |  | Specifikace | Běžná |  |  |  | POL3_0
26 | 26 | Kulový kohout KK15 | ks | 5 |  | 0 | 370 | 1850 | 0 | 0 | 12 | 0 | 0 | 0 | 0 | 0 |  | Vlastní | Indiv | 0 | 0 |  | Specifikace | Běžná |  |  |  | POL3_0
27 | 27 | Kulový kohout KK20 | ks | 10 |  | 0 | 390 | 3900 | 0 | 0 | 12 | 0 | 0 | 0 | 0 | 0 |  | Vlastní | Indiv | 0 | 0 |  | Specifikace | Běžná |  |  |  | POL3_0
28 | 28 | Kulový kohout KK25 | ks | 2 |  | 0 | 420 | 840 | 0 | 0 | 12 | 0 | 0 | 0 | 0 | 0 |  | Vlastní | Indiv | 0 | 0 |  | Specifikace | Běžná |  |  |  | POL3_0
29 | 29 | Kulový kohout KK32 | ks | 2 |  | 0 | 460 | 920 | 0 | 0 | 12 | 0 | 0 | 0 | 0 | 0 |  | Vlastní | Indiv | 0 | 0 |  | Specifikace | Běžná |  |  |  | POL3_0
30 | 30 | Kulový kohout KK50 | ks | 2 |  | 0 | 535 | 1070 | 0 | 0 | 12 | 0 | 0 | 0 | 0 | 0 |  | Vlastní | Indiv | 0 | 0 |  | Specifikace | Běžná |  |  |  | POL3_0
31 | 31 | Kulový kohout s vypouštěním KK15 | ks | 1 |  | 0 | 420 | 420 | 0 | 0 | 12 | 0 | 0 | 0 | 0 | 0 |  | Vlastní | Indiv | 0 | 0 |  | Specifikace | Běžná |  |  |  | POL3_0
32 | 32 | Kulový kohout s vypouštěním KK20 | ks | 15 |  | 0 | 490 | 7350 | 0 | 0 | 12 | 0 | 0 | 0 | 0 | 0 |  | Vlastní | Indiv | 0 | 0 |  | Specifikace | Běžná |  |  |  | POL3_0
33 | 33 | Kulový kohout s vypouštěním KK25 | ks | 4 |  | 0 | 565 | 2260 | 0 | 0 | 12 | 0 | 0 | 0 | 0 | 0 |  | Vlastní | Indiv | 0 | 0 |  | Specifikace | Běžná |  |  |  | POL3_0
34 | 34 | Zpětný ventil DN32 | ks | 2 |  | 0 | 575 | 1150 | 0 | 0 | 12 | 0 | 0 | 0 | 0 | 0 |  | Vlastní | Indiv | 0 | 0 |  | Specifikace | Běžná |  |  |  | POL3_0
35 | 35 | Zpětný ventil DN50 | ks | 1 |  | 0 | 830 | 830 | 0 | 0 | 12 | 0 | 0 | 0 | 0 | 0 |  | Vlastní | Indiv | 0 | 0 |  | Specifikace | Běžná |  |  |  | POL3_0
36 | 36 | Redukční ventil DN50 | ks | 1 |  | 0 | 810 | 810 | 0 | 0 | 12 | 0 | 0 | 0 | 0 | 0 |  | Vlastní | Indiv | 0 | 0 |  | Specifikace | Běžná |  |  |  | POL3_0
37 | 37 | Vodní filtr DN50 | ks | 1 |  | 0 | 1500 | 1500 | 0 | 0 | 12 | 0 | 0 | 0 | 0 | 0 |  | Vlastní | Indiv | 0 | 0 |  | Specifikace | Běžná |  |  |  | POL3_0
38 | 38 | Hydrantová skříň s výzbrojí D25/20 | ks | 4 |  | 0 | 7800 | 31200 | 0 | 0 | 12 | 0 | 0 | 0 | 0 | 0 |  | Vlastní | Indiv | 0 | 0 |  | Specifikace | Běžná |  |  |  | POL3_0
39 | 39 | Podružný vodoměr DN20 | ks | 1 |  | 0 | 2750 | 2750 | 0 | 0 | 12 | 0 | 0 | 0 | 0 | 0 |  | Vlastní | Indiv | 0 | 0 |  | Specifikace | Běžná |  |  |  | POL3_0
Díl: | 799 | Ostatní |  |  |  | 0 |  | 30000 |  | 50000 |  | 0 |  | 0 |  | 0 |  |  |  |  | 0 | [6 empty] | DIL
40 | 40 | Demontáže | kpl | 1 |  | 0 | 30000 | 30000 | 0 | 0 | 12 | 0 | 0 | 0 | 0 | 0 |  | Vlastní | Indiv | 0 | 0 |  | Specifikace | Běžná |  |  |  | POL3_0
41 | 41 | Doprava | kpl | 1 |  | 0 | 0 | 0 | 25000 | 25000 | 12 | 0 | 0 | 0 | 0 | 0 |  | Vlastní | Indiv | 0 | 0 |  | Práce | Běžná |  |  |  | POL1_7
42 | 42 | Ostatní | kpl | 1 | 0 | 0 | 0 | 0 | 25000 | 25000 | 12 | 0 | 0 | 0 | 0 | 0 |  | Vlastní | Indiv | 0 | 0 |  | Práce | Běžná |  |  |  | POL1_7
|  | Tlaková zkouška vodovodu | kpl | 1
|  | Zkouška těsnosti kanalizace | kpl | 1
|  | Stavební přípomoce, prostupy, utěsnění prostupů | kpl | 1
[26 empty] | 12 | 21 | DPH
| Celkem |  |  |  |  | 0 | [19 empty] | 0 | 0 | SUM
Poznámky uchazeče k zadání
POPUZIV
END

## P4 4.09 EB
{d06e830d-2f60-4f45-ad80-b01ed75c219f}
REKAPITULACE ČLENĚNÍ SOUPISU PRACÍ
Stavba:
Domov Sedlčany - Revitalizace plášťů a technického vybavení
Objekt:
Pavilon 4 - Stavební příprava pro VZT
Kód dílu - Popis | [6 empty] | Cena celkem [CZK]
Náklady stavby celkem | [6 empty] | 0 | [10 empty] | -1
| HSV - HSV | [5 empty] | 0
| 3 - Svislé a kompletní konstrukce | [5 empty] | 0
| 4 - Vodorovné konstrukce | [5 empty] | 0
| 6 - Úpravy povrchů, podlahy a osazování výplní | [5 empty] | 0
| 61 - Úprava povrchů vnitřních | [5 empty] | 0
| 62 - Úprava povrchů vnějších | [5 empty] | 0
| 63 - Podlahy a podlahové konstrukce | [5 empty] | 0
| 64 - Osazování výplní otvorů | [5 empty] | 0
| 9 - Ostatní konstrukce a práce, bourání | [5 empty] | 0
| 94 - Lešení a stavební výtahy | [5 empty] | 0
| 95 - Různé dokončovací konstrukce a práce pozemních staveb | [5 empty] | 0
| 997 - Přesun sutě | [5 empty] | 0
| 998 - Přesun hmot | [5 empty] | 0
| PSV - Práce a dodávky PSV | [5 empty] | 0
| 712 - Povlakové krytiny | [5 empty] | 0
| 713 - Izolace tepelné | [5 empty] | 0
| 721 - Zdravotechnika - vnitřní kanalizace | [5 empty] | 0
| 751 - Vzduchotechnika | [5 empty] | 0
| 762 - Konstrukce tesařské | [5 empty] | 0
| 763 - Konstrukce suché výstavby | [5 empty] | 0
| 764 - Konstrukce klempířské | [5 empty] | 0
| 767 - Konstrukce zámečnické | [5 empty] | 0
| 777 - Podlahy lité | [5 empty] | 0
| OST - Ostatní | [5 empty] | 0
SOUPIS PRACÍ
PČ | Typ | Kód | Popis | MJ | Množství | J.cena [CZK] | Cena celkem [CZK] | Cenová soustava | DPH | J. Nh [h] | Nh celkem [h] | J. hmotnost [t] | Hmotnost celkem [t] | J. suť [t] | Suť Celkem [t]
Náklady soupisu celkem | [6 empty] | 0 | [9 empty] | D | -1 | [10 empty] | #VALUE!
| D | HSV | HSV |  |  |  | 0 | [8 empty] | 1 | D | 0 |  |  |  | ROZPOCET | [6 empty] | #REF!+#REF!+BK51+BK85+#REF!+#REF!+#REF!+BK273+BK371+BK388
| D | 3 | Svislé a kompletní konstrukce |  |  |  | 0 |  |  |  | 160.2104 |  | 40.1807 |  | 0 | 1 | D | 1 |  |  |  | ROZPOCET | [6 empty] | 0
36 | K | 311272031 | Zdivo z pórobetonových tvárnic hladkých přes P2 do P4 přes 450 do 600 kg/m3 na tenkovrstvou maltu tl 200 mm | m2 | 62.58 |  | 0 | CS ÚRS 2019 01 | základní | 0.579 | 36.2338 | 0.14854 | 9.2956 | 0 | 0 | 4 | K | 2 |  |  |  | ROZPOCET | 0 | 0 | 0 | 0 | 0 | 1 | 0 | 4 | -390233422
| PP |  | Zdivo z pórobetonových tvárnic na tenké maltové lože, tl. zdiva 200 mm pevnost tvárnic přes P2 do P4, objemová hmotnost přes 450 do 600 kg/m3 hladkých | [13 empty] | PP | 2
| VV |  | 25*1"strojovna na střeše menší |  | 25 | [11 empty] | VV | 2 | 2 | True | 0 | ROZPOCET
| VV |  | 34,6*1"strojovna na střeše věrší |  | 34.6 | [11 empty] | VV | 2 | 2 | True | 0 | ROZPOCET
| VV |  | 59,6*1,05 'Přepočtené koeficientem množství |  | 62.58 | [11 empty] | VV | 2 | 2 | False | 1 | ROZPOCET
37 | K | 311272111 | Zdivo z pórobetonových tvárnic hladkých do P2 do 450 kg/m3 na tenkovrstvou maltu tl 250 mm | m2 | 165.22 |  | 0 | CS ÚRS 2019 01 | základní | 0.65 | 107.393 | 0.17764 | 29.3497 | 0 | 0 | 4 | K | 2 |  |  |  | ROZPOCET | 0 | 0 | 0 | 0 | 0 | 1 | 0 | 4 | -1040607330
| PP |  | Zdivo z pórobetonových tvárnic na tenké maltové lože, tl. zdiva 250 mm pevnost tvárnic do P2, objemová hmotnost do 450 kg/m3 hladkých | [13 empty] | PP | 2
| VV |  | 25*2,5-2,16*2-1,1*0,75-1,1*0,59"strojovna na střeše menší |  | 56.706 | [11 empty] | VV | 2 | 2 | True | 0 | ROZPOCET
| VV |  | 34,6*3,25-2,96*2,5-1,2*1,545-1,7*1,5"strojovna na střeše větší |  | 100.646 | [11 empty] | VV | 2 | 2 | True | 0 | ROZPOCET
| VV |  | 157,352*1,05 'Přepočtené koeficientem množství |  | 165.22 | [11 empty] | VV | 2 | 2 | False | 1 | ROZPOCET
39 | K | 311272311 | Zdivo z pórobetonových tvárnic hladkých do P2 do 450 kg/m3 na tenkovrstvou maltu tl 375 mm | m2 | 0.427 |  | 0 | CS ÚRS 2019 01 | základní | 0.787 | 0.33605 | 0.2171 | 0.092702 | 0 | 0 | 4 | K | 2 |  |  |  | ROZPOCET | 0 | 0 | 0 | 0 | 0 | 1 | 0 | 4 | 951618042
| PP |  | Zdivo z pórobetonových tvárnic na tenké maltové lože, tl. zdiva 375 mm pevnost tvárnic do P2, objemová hmotnost do 450 kg/m3 hladkých | [13 empty] | PP | 2
| VV |  | 1,1*0,55-0,63*0,315"1pp |  | 0.407 | [11 empty] | VV | 2 | 2 | True | 0 | ROZPOCET
| VV |  | 0,407*1,05 'Přepočtené koeficientem množství |  | 0.427 | [11 empty] | VV | 2 | 2 | False | 1 | ROZPOCET
40 | K | 340271031 | Zazdívka otvorů v příčkách nebo stěnách plochy do 1 m2 tvárnicemi pórobetonovými tl 125 mm | m2 | 10.647 |  | 0 | CS ÚRS 2019 01 | základní | 0.701 | 7.4635 | 0.09261 | 0.98602 | 0 | 0 | 4 | K | 2 |  |  |  | ROZPOCET | 0 | 0 | 0 | 0 | 0 | 1 | 0 | 4 | -1827498273
| PP |  | Zazdívka otvorů v příčkách nebo stěnách pórobetonovými tvárnicemi plochy přes 0,025 m2 do 1 m2, objemová hmotnost 500 kg/m3, tloušťka příčky 125 mm | [13 empty] | PP | 2
| VV |  | 1,3*3,9*2 |  | 10.14 | [11 empty] | VV | 2 | 2 | True | 0 | ROZPOCET
| VV |  | 10,14*1,05 'Přepočtené koeficientem množství |  | 10.647 | [11 empty] | VV | 2 | 2 | False | 1 | ROZPOCET
41 | K | R400 | Příplatek za členité plochy nebo malý rozsah do 5 m2 | m2 | 10.547 |  | 0 |  | základní | 0 | 0 | 0 | 0 | 0 | 0 | 4 | K | 2 |  |  |  | ROZPOCET | 0 | 0 | 0 | 0 | 0 | 1 | 0 | 4 | -707518366
| PP |  | Příplatek za členité plochy nebo malý rozsah do 5 m2 | [13 empty] | PP | 2
| VV |  | 1,1*0,55-0,63*0,315"1pp a 1np |  | 0.407 | [11 empty] | VV | 2 | 2 | True | 0 | ROZPOCET
| VV |  | 1,3*3,9*2"1np |  | 10.14 | [11 empty] | VV | 2 | 2 | True | 0 | ROZPOCET
43 | K | 317143442 | Překlad nosný z pórobetonu ve zdech tl 250 mm dl přes 1300 do 1500 mm | kus | 2 |  | 0 | CS ÚRS 2019 01 | základní | 0.332 | 0.664 | 0.07826 | 0.15652 | 0 | 0 | 4 | K | 2 |  |  |  | ROZPOCET | 0 | 0 | 0 | 0 | 0 | 1 | 0 | 4 | 636182432
| PP |  | Překlady nosné prefabrikované z pórobetonu osazené do tenkého maltového lože, pro zdi tl. 250 mm, délky překladu přes 1300 do 1500 mm | [13 empty] | PP | 2
44 | K | 317143445 | Překlad nosný z pórobetonu ve zdech tl 250 mm dl přes 2100 do 2400 mm | kus | 2 |  | 0 | CS ÚRS 2019 01 | základní | 0.368 | 0.736 | 0.11733 | 0.23466 | 0 | 0 | 4 | K | 2 |  |  |  | ROZPOCET | 0 | 0 | 0 | 0 | 0 | 1 | 0 | 4 | -897469187
| PP |  | Překlady nosné prefabrikované z pórobetonu osazené do tenkého maltového lože, pro zdi tl. 250 mm, délky překladu přes 2100 do 2400 mm | [13 empty] | PP | 2
51 | K | 389842412 | Komín jednoprůduchový nerez s TI tl 50 mm s nerez vložkami D 20 cm v 3 m založený na konzolách dl do 450 mm | soubor | 1 |  | 0 | CS ÚRS 2019 01 | základní | 6.264 | 6.264 | 0.04845 | 0.04845 | 0 | 0 | 4 | K | 2 |  |  |  | ROZPOCET | 0 | 0 | 0 | 0 | 0 | 1 | 0 | 4 | 1590812178
| PP |  | Komín jednoprůduchový nerezový s izolovanými nerezovými vložkami s nehořlavou izolační rohoží tloušťky 50 mm komínové těleso výšky 3 m komín včetně založení na stěně na patních konzolách, délky vyložení do 450 mm, světlý průměr vložky 20 cm | [13 empty] | PP | 2
52 | K | 389842532 | Příplatek ke komínu nebo kouřovodu nerez s TI tl 50 mm s nerez vložkami D 20 cm na konzolách dl 450 mm ZKD 1 m výšky | m | 1 |  | 0 | CS ÚRS 2019 01 | základní | 0.908 | 0.908 | 0.01435 | 0.01435 | 0 | 0 | 4 | K | 2 |  |  |  | ROZPOCET | 0 | 0 | 0 | 0 | 0 | 1 | 0 | 4 | -443572402
| PP |  | Komín jednoprůduchový nerezový s izolovanými nerezovými vložkami s nehořlavou izolační rohoží tloušťky 50 mm komínové těleso výšky 3 m Příplatek k ceně za každý další i započatý metr výšky komínového tělesa přes 3 m uchycení komínu nebo svislého kouřovodu do lůžka na konzolách, délky vyložení přes 250 do 450 mm, světlý průměr vložky 20 cm | [13 empty] | PP | 2
53 | K | 389842602 | Ukončení komínu jednoprůduchového nerez s TI tl 50 mm s nerez vložkami D 20 cm upevněného na fasádě | kus | 1 |  | 0 | CS ÚRS 2019 01 | základní | 0.212 | 0.212 | 0.00269 | 0.00269 | 0 | 0 | 4 | K | 2 |  |  |  | ROZPOCET | 0 | 0 | 0 | 0 | 0 | 1 | 0 | 4 | -1463524824
| PP |  | Komín jednoprůduchový nerezový s izolovanými nerezovými vložkami s nehořlavou izolační rohoží tloušťky 50 mm ukončení komínového tělesa komínu na fasádě kónickou hlavicí, světlý průměr vložky 20 cm | [13 empty] | PP | 2
| D | 4 | Vodorovné konstrukce |  |  |  | 0 |  |  |  | 113.5115 |  | 37.5178 |  | 0 | 1 | D | 1 |  |  |  | ROZPOCET | [6 empty] | 0
54 | K | 411354315 | Zřízení podpěrné konstrukce stropů výšky do 4 m tl do 35 cm | m2 | 107.3 |  | 0 | CS ÚRS 2019 01 | základní | 0.231 | 24.7863 | 0.001 | 0.1073 | 0 | 0 | 4 | K | 2 |  |  |  | ROZPOCET | 0 | 0 | 0 | 0 | 0 | 1 | 0 | 4 | 979269423
| PP |  | Podpěrná konstrukce stropů - desek, kleneb a skořepin výška podepření do 4 m tloušťka stropu přes 25 do 35 cm zřízení | [13 empty] | PP | 2
| VV |  | 18+20+25"podepření stropu nad 1np v místě nových otvorů pro vzt |  | 63 | [11 empty] | VV | 2 | 2 | True | 0 | ROZPOCET
| VV |  | 10,1+34,2"stávající strojovny na střeše |  | 44.3 | [11 empty] | VV | 2 | 2 | True | 0 | ROZPOCET
55 | K | 411354316 | Odstranění podpěrné konstrukce stropů výšky do 4 m tl do 35 cm | m2 | 107.3 |  | 0 | CS ÚRS 2019 01 | základní | 0.136 | 14.5928 | 0 | 0 | 0 | 0 | 4 | K | 2 |  |  |  | ROZPOCET | 0 | 0 | 0 | 0 | 0 | 1 | 0 | 4 | -253116446
| PP |  | Podpěrná konstrukce stropů - desek, kleneb a skořepin výška podepření do 4 m tloušťka stropu přes 25 do 35 cm odstranění | [13 empty] | PP | 2
56 | K | 411121125 | Montáž prefabrikovaných ŽB stropů ze stropních panelů š 1200 mm dl do 7000 mm | kus | 14 |  | 0 | CS ÚRS 2019 01 | základní | 0.889 | 12.446 | 0.14954 | 2.0936 | 0 | 0 | 4 | K | 2 |  |  |  | ROZPOCET | 0 | 0 | 0 | 0 | 0 | 1 | 0 | 4 | -294039625
| PP |  | Montáž prefabrikovaných železobetonových stropů se zalitím spár, včetně podpěrné konstrukce, na cementovou maltu ze stropních panelů šířky do 1200 mm a délky přes 3800 do 7000 mm | [13 empty] | PP | 2
| VV |  | 5+9"strojovny na střeše |  | 14 | [11 empty] | VV | 2 | 2 | True | 0 | ROZPOCET
57 | M | R111 | Železobetonový předpjatý stropní panel tl.160 mm | kus | 14 |  | 0 |  | základní | 0 | 0 | 1.7 | 23.8 | 0 | 0 | 8 | M | 2 |  |  |  | ROZPOCET | 0 | 0 | 0 | 0 | 0 | 1 | 0 | 4 | 196924207
| PP |  | Železobetonový předpjatý stropní panel tl.160 mm, šířka 1190 mm, délka 6250 mm, vyztužení: 7/9,3 + 2/9,3 | [13 empty] | PP | 2
58 | K | R111a | Příplatek za výřez ŽB předpjatého panelu tl. 160 mm | m | 3.44 |  | 0 |  | základní | 0 | 0 | 0 | 0 | 0 | 0 | 4 | K | 2 |  |  |  | ROZPOCET | 0 | 0 | 0 | 0 | 0 | 1 | 0 | 4 | -201320260
| PP |  | Příplatek za výřez ŽB předpjatého panelu tl. 160 mm | [13 empty] | PP | 2
| VV |  | 2"komín |  | 2 | [11 empty] | VV | 2 | 2 | True | 0 | ROZPOCET
| VV |  | 4*0,36 |  | 1.44 | [11 empty] | VV | 2 | 2 | True | 0 | ROZPOCET
59 | K | 411321414 | Stropy deskové ze ŽB tř. C 25/30 | m3 | 0.55 |  | 0 | CS ÚRS 2019 01 | základní | 1.224 | 0.6732 | 2.4534 | 1.3494 | 0 | 0 | 4 | K | 2 |  |  |  | ROZPOCET | 0 | 0 | 0 | 0 | 0 | 1 | 0 | 4 | 824871289
| PP |  | Stropy z betonu železového (bez výztuže) stropů deskových, plochých střech, desek balkonových, desek hřibových stropů včetně hlavic hřibových sloupů tř. C 25/30 | [13 empty] | PP | 2
| VV |  | 6,25*0,25*0,16*2"dobetonávka u panelů nad strojovnami |  | 0.5 | [11 empty] | VV | 2 | 2 | True | 0 | ROZPOCET
| VV |  | 0,5*1,1 'Přepočtené koeficientem množství |  | 0.55 | [11 empty] | VV | 2 | 2 | False | 1 | ROZPOCET
60 | K | 411351011 | Zřízení bednění stropů deskových tl do 25 cm bez podpěrné kce | m2 | 5.285 |  | 0 | CS ÚRS 2019 01 | základní | 0.377 | 1.9924 | 0.00533 | 0.028169 | 0 | 0 | 4 | K | 2 |  |  |  | ROZPOCET | 0 | 0 | 0 | 0 | 0 | 1 | 0 | 4 | 377633793
| PP |  | Bednění stropních konstrukcí - bez podpěrné konstrukce desek tloušťky stropní desky přes 5 do 25 cm zřízení | [13 empty] | PP | 2
| VV |  | 6,25*0,25*2+(6,25+0,25*2)*0,16*2"dobetonávka u panelů nad strojovnami |  | 5.285 | [11 empty] | VV | 2 | 2 | True | 0 | ROZPOCET
61 | K | 411351012 | Odstranění bednění stropů deskových tl do 25 cm bez podpěrné kce | m2 | 5.285 |  | 0 | CS ÚRS 2019 01 | základní | 0.225 | 1.1891 | 0 | 0 | 0 | 0 | 4 | K | 2 |  |  |  | ROZPOCET | 0 | 0 | 0 | 0 | 0 | 1 | 0 | 4 | 893268794
| PP |  | Bednění stropních konstrukcí - bez podpěrné konstrukce desek tloušťky stropní desky přes 5 do 25 cm odstranění | [13 empty] | PP | 2
62 | K | 411362021 | Výztuž stropů svařovanými sítěmi Kari | t | 0.083 |  | 0 | CS ÚRS 2019 01 | základní | 15.211 | 1.2625 | 1.0628 | 0.08821 | 0 | 0 | 4 | K | 2 |  |  |  | ROZPOCET | 0 | 0 | 0 | 0 | 0 | 1 | 0 | 4 | -1808959428
| PP |  | Výztuž stropů prostě uložených, vetknutých, spojitých, deskových, trámových (žebrových, kazetových), s keramickými a jinými vložkami, konsolových nebo balkonových, hřibových včetně hlavic hřibových sloupů, plochých střech a pro zavěšení železobetonových podhledů ze svařovaných sítí z drátů typu KARI | [13 empty] | PP | 2
| VV |  | 0,55*150/1000"dobetonávka u panelů nad strojovnami |  | 0.083 | [11 empty] | VV | 2 | 2 | True | 0 | ROZPOCET
63 | K | 417321313 | Ztužující pásy a věnce ze ŽB tř. C 16/20 | m3 | 4.099 |  | 0 | CS ÚRS 2018 01 | základní | 1.448 | 5.9354 | 2.2565 | 9.2492 | 0 | 0 | 4 | K | 2 |  |  |  | ROZPOCET | 0 | 0 | 0 | 0 | 0 | 1 | 0 | 4 | -1547426053
| PP |  | Ztužující pásy a věnce z betonu železového (bez výztuže) tř. C 16/20 | [13 empty] | PP | 2
| VV |  | 25*0,25*0,25"strojovna na střeše menší |  | 1.563 | [11 empty] | VV | 2 | 2 | True | 0 | ROZPOCET
| VV |  | 34,6*0,25*0,25"strojovna na střeše větší |  | 2.163 | [11 empty] | VV | 2 | 2 | True | 0 | ROZPOCET
| VV |  | Součet |  | 3.726 | [11 empty] | VV | 2 | 4 | True | 1 | ROZPOCET
| VV |  | 3,726*1,1 'Přepočtené koeficientem množství |  | 4.099 | [11 empty] | VV | 2 | 2 | False | 1 | ROZPOCET
64 | K | 417351115 | Zřízení bednění ztužujících věnců | m2 | 29.8 |  | 0 | CS ÚRS 2018 01 | základní | 0.681 | 20.2938 | 0.00519 | 0.15466 | 0 | 0 | 4 | K | 2 |  |  |  | ROZPOCET | 0 | 0 | 0 | 0 | 0 | 1 | 0 | 4 | 1936552618
| PP |  | Bednění bočnic ztužujících pásů a věnců včetně vzpěr zřízení | [13 empty] | PP | 2
| VV |  | 25*0,25*2"strojovna na střeše menší |  | 12.5 | [11 empty] | VV | 2 | 2 | True | 0 | ROZPOCET
| VV |  | 34,6*0,25*2"strojovna na střeše větší |  | 17.3 | [11 empty] | VV | 2 | 2 | True | 0 | ROZPOCET
| VV |  | Součet |  | 29.8 | [11 empty] | VV | 2 | 4 | True | 1 | ROZPOCET
65 | K | 417351116 | Odstranění bednění ztužujících věnců | m2 | 29.8 |  | 0 | CS ÚRS 2018 01 | základní | 0.24 | 7.152 | 0 | 0 | 0 | 0 | 4 | K | 2 |  |  |  | ROZPOCET | 0 | 0 | 0 | 0 | 0 | 1 | 0 | 4 | -1854782483
| PP |  | Bednění bočnic ztužujících pásů a věnců včetně vzpěr odstranění | [13 empty] | PP | 2
66 | K | 417361821 | Výztuž ztužujících pásů a věnců betonářskou ocelí 10 505 | t | 0.615 |  | 0 | CS ÚRS 2018 01 | základní | 37.704 | 23.188 | 1.0526 | 0.64732 | 0 | 0 | 4 | K | 2 |  |  |  | ROZPOCET | 0 | 0 | 0 | 0 | 0 | 1 | 0 | 4 | -1094672006
| PP |  | Výztuž ztužujících pásů a věnců z betonářské oceli 10 505 (R) nebo BSt 500 | [13 empty] | PP | 2
| VV |  | 4,099*150/1000"strojovny |  | 0.615 | [11 empty] | VV | 2 | 2 | True | 1 | ROZPOCET
| VV |  | Součet |  | 0.615 | [11 empty] | VV | 2 | 4 | True | 0 | ROZPOCET
| D | 6 | Úpravy povrchů, podlahy a osazování výplní |  |  |  | 0 |  |  |  | 800.673 |  | 12.3576 |  | 0 | 1 | D | 1 |  |  |  | ROZPOCET | [6 empty] | 0
| D | 61 | Úprava povrchů vnitřních |  |  |  | 0 |  |  |  | 800.673 |  | 12.3576 |  | 0 | 1 | D | 2 |  |  |  | ROZPOCET | [6 empty] | 0
93 | K | 611131121 | Penetrační disperzní nátěr vnitřních stropů nanášený ručně | m2 | 452.865 |  | 0 | CS ÚRS 2019 01 | základní | 0.148 | 67.024 | 0.00026 | 0.11774 | 0 | 0 | 4 | K | 3 |  |  |  | ROZPOCET | 0 | 0 | 0 | 0 | 0 | 1 | 0 | 4 | -1126949687
| PP |  | Podkladní a spojovací vrstva vnitřních omítaných ploch penetrace akrylát-silikonová nanášená ručně stropů | [13 empty] | PP | 3
| VV |  | 33+61"strojovny vzt |  | 94 | [11 empty] | VV | 3 | 2 | True | 0 | ROZPOCET
| VV |  | 155,21+182,09"1np |  | 337.3 | [11 empty] | VV | 3 | 2 | True | 0 | ROZPOCET
| VV |  | 431,3*1,05 'Přepočtené koeficientem množství |  | 452.865 | [11 empty] | VV | 3 | 2 | False | 1 | ROZPOCET
94 | K | 611135011 | Vyrovnání podkladu vnitřních stropů tmelem tl do 2 mm | m2 | 452.865 |  | 0 | CS ÚRS 2019 01 | základní | 0.35 | 158.5027 | 0.00546 | 2.4726 | 0 | 0 | 4 | K | 3 |  |  |  | ROZPOCET | 0 | 0 | 0 | 0 | 0 | 1 | 0 | 4 | 1728683440
| PP |  | Vyrovnání nerovností podkladu vnitřních omítaných ploch tmelem, tloušťky do 2 mm stropů | [13 empty] | PP | 3
| VV |  | 614,15*1,05 'Přepočtené koeficientem množství |  | 452.865 | [11 empty] | VV | 3 | 2 | False | 1 | ROZPOCET
95 | K | 611142001 | Potažení vnitřních stropů sklovláknitým pletivem vtlačeným do tenkovrstvé hmoty | m2 | 452.865 |  | 0 | CS ÚRS 2019 01 | základní | 0.46 | 208.3179 | 0.00438 | 1.9835 | 0 | 0 | 4 | K | 3 |  |  |  | ROZPOCET | 0 | 0 | 0 | 0 | 0 | 1 | 0 | 4 | 81719953
| PP |  | Potažení vnitřních ploch pletivem v ploše nebo pruzích, na plném podkladu sklovláknitým vtlačením do tmelu stropů | [13 empty] | PP | 3
| VV |  | 614,15*1,05 'Přepočtené koeficientem množství |  | 452.865 | [11 empty] | VV | 3 | 2 | False | 1 | ROZPOCET
96 | K | 611311131 | Potažení vnitřních rovných stropů vápenným štukem tloušťky do 3 mm | m2 | 452.865 |  | 0 | CS ÚRS 2018 01 | základní | 0.358 | 162.1257 | 0.003 | 1.3586 | 0 | 0 | 4 | K | 3 |  |  |  | ROZPOCET | 0 | 0 | 0 | 0 | 0 | 1 | 0 | 4 | -1770078373
| PP |  | Potažení vnitřních ploch štukem tloušťky do 3 mm vodorovných konstrukcí stropů rovných | [13 empty] | PP | 3
| VV |  | 614,15*1,05 'Přepočtené koeficientem množství |  | 452.865 | [11 empty] | VV | 3 | 2 | False | 1 | ROZPOCET
100 | K | 612131121 | Penetrační disperzní nátěr vnitřních stěn nanášený ručně | m2 | 281.312 |  | 0 | CS ÚRS 2018 01 | základní | 0.104 | 29.2564 | 0.00026 | 0.073141 | 0 | 0 | 4 | K | 3 |  |  |  | ROZPOCET | 0 | 0 | 0 | 0 | 0 | 1 | 0 | 4 | 846637070
| PP |  | Podkladní a spojovací vrstva vnitřních omítaných ploch penetrace akrylát-silikonová nanášená ručně stěn | [13 empty] | PP | 3
| VV |  | 267,916*1,05 'Přepočtené koeficientem množství |  | 281.312 | [11 empty] | VV | 3 | 2 | False | 1 | ROZPOCET
101 | K | 612321141 | Vápenocementová omítka štuková dvouvrstvá vnitřních stěn nanášená ručně | m2 | 281.312 |  | 0 | CS ÚRS 2019 01 | základní | 0.47 | 132.2166 | 0.01838 | 5.1705 | 0 | 0 | 4 | K | 3 |  |  |  | ROZPOCET | 0 | 0 | 0 | 0 | 0 | 1 | 0 | 4 | -1901697314
| PP |  | Omítka vápenocementová vnitřních ploch nanášená ručně dvouvrstvá, tloušťky jádrové omítky do 10 mm a tloušťky štuku do 3 mm štuková svislých konstrukcí stěn | [13 empty] | PP | 3
| VV |  | 23*2,74+32,6*4,06"strojovny vzt |  | 195.376 | [11 empty] | VV | 3 | 2 | True | 0 | ROZPOCET
| VV |  | 267,916*1,05 'Přepočtené koeficientem množství |  | 281.312 | [11 empty] | VV | 3 | 2 | False | 1 | ROZPOCET
104 | K | 622143003 | Montáž omítkových plastových nebo pozinkovaných rohových profilů s tkaninou | m | 15.6 |  | 0 | CS ÚRS 2018 01 | základní | 0.11 | 1.716 | 0 | 0 | 0 | 0 | 4 | K | 3 |  |  |  | ROZPOCET | 0 | 0 | 0 | 0 | 0 | 1 | 0 | 4 | -449192189
| PP |  | Montáž omítkových profilů plastových nebo pozinkovaných, upevněných vtlačením do podkladní vrstvy nebo přibitím rohových s tkaninou | [13 empty] | PP | 3
| VV |  | 1,26+6,22+8,12" strojovny |  | 15.6 | [11 empty] | VV | 3 | 2 | True | 0 | ROZPOCET
| VV |  | Součet |  | 15.6 | [11 empty] | VV | 3 | 4 | True | 1 | ROZPOCET
106 | K | 622143004 | Montáž omítkových samolepících začišťovacích profilů pro spojení s okenním rámem | m | 15.6 |  | 0 | CS ÚRS 2018 01 | základní | 0.096 | 1.4976 | 0 | 0 | 0 | 0 | 4 | K | 3 |  |  |  | ROZPOCET | 0 | 0 | 0 | 0 | 0 | 1 | 0 | 4 | 1854491603
| PP |  | Montáž omítkových profilů plastových nebo pozinkovaných, upevněných vtlačením do podkladní vrstvy nebo přibitím začišťovacích samolepících pro vytvoření dilatujícího spoje s okenním rámem | [13 empty] | PP | 3
| VV |  | 1,26+6,22+8,12" strojovny |  | 15.6 | [11 empty] | VV | 3 | 2 | True | 0 | ROZPOCET
| VV |  | Součet |  | 15.6 | [11 empty] | VV | 3 | 4 | True | 1 | ROZPOCET
107 | M | 59051476 | profil okenní začišťovací se sklovláknitou armovací tkaninou 9 mm/2,4 m | m | 16.38 |  | 0 | CS ÚRS 2018 01 | základní | 0 | 0 | 4e-05 | 0.0006552 | 0 | 0 | 8 | M | 3 |  |  |  | ROZPOCET | 0 | 0 | 0 | 0 | 0 | 1 | 0 | 4 | 1662328100
| PP |  | profil okenní začišťovací se sklovláknitou armovací tkaninou 9 mm/2,4 m | [13 empty] | PP | 3
| VV |  | 15,6*1,05 'Přepočtené koeficientem množství |  | 16.38 | [11 empty] | VV | 3 | 2 | False | 1 | ROZPOCET
108 | K | 612325221 | Vápenocementová štuková omítka malých ploch do 0,09 m2 na stěnách | kus | 66 |  | 0 | CS ÚRS 2019 01 | základní | 0.253 | 16.698 | 0.00376 | 0.24816 | 0 | 0 | 4 | K | 3 |  |  |  | ROZPOCET | 0 | 0 | 0 | 0 | 0 | 1 | 0 | 4 | -2039623081
| PP |  | Vápenocementová omítka jednotlivých malých ploch štuková na stěnách, plochy jednotlivě do 0,09 m2 | [13 empty] | PP | 3
| VV |  | 33*2"v místě nových prostupů vzt |  | 66 | [11 empty] | VV | 3 | 2 | True | 0 | ROZPOCET
109 | K | 612325222 | Vápenocementová štuková omítka malých ploch do 0,25 m2 na stěnách | kus | 28 |  | 0 | CS ÚRS 2019 01 | základní | 0.452 | 12.656 | 0.0102 | 0.2856 | 0 | 0 | 4 | K | 3 |  |  |  | ROZPOCET | 0 | 0 | 0 | 0 | 0 | 1 | 0 | 4 | -1750279009
| PP |  | Vápenocementová omítka jednotlivých malých ploch štuková na stěnách, plochy jednotlivě přes 0,09 do 0,25 m2 | [13 empty] | PP | 3
| VV |  | 14*2"v místě nových prostupů vzt |  | 28 | [11 empty] | VV | 3 | 2 | True | 0 | ROZPOCET
110 | K | 612325223 | Vápenocementová štuková omítka malých ploch do 1,0 m2 na stěnách | kus | 8 |  | 0 | CS ÚRS 2019 01 | základní | 0.725 | 5.8 | 0.0415 | 0.332 | 0 | 0 | 4 | K | 3 |  |  |  | ROZPOCET | 0 | 0 | 0 | 0 | 0 | 1 | 0 | 4 | -786749109
| PP |  | Vápenocementová omítka jednotlivých malých ploch štuková na stěnách, plochy jednotlivě přes 0,25 do 1 m2 | [13 empty] | PP | 3
| VV |  | 4*2"v místě nových prostupů vzt |  | 8 | [11 empty] | VV | 3 | 2 | True | 0 | ROZPOCET
111 | K | 612325225 | Vápenocementová štuková omítka malých ploch do 4,0 m2 na stěnách | kus | 2 |  | 0 | CS ÚRS 2019 01 | základní | 2.431 | 4.862 | 0.1575 | 0.315 | 0 | 0 | 4 | K | 3 |  |  |  | ROZPOCET | 0 | 0 | 0 | 0 | 0 | 1 | 0 | 4 | 1046906987
| PP |  | Vápenocementová omítka jednotlivých malých ploch štuková na stěnách, plochy jednotlivě přes 1,0 do 4 m2 | [13 empty] | PP | 3
| VV |  | 1*2"v místě nových prostupů vzt |  | 2 | [11 empty] | VV | 3 | 2 | True | 0 | ROZPOCET
| D | 62 | Úprava povrchů vnějších |  |  |  | 0 |  |  |  | 76.3315 |  | 0.76995 |  | 0 | 1 | D | 2 |  |  |  | ROZPOCET | [6 empty] | 0
125 | K | 622252002 | Montáž ostatních lišt kontaktního zateplení | m | 50.799 |  | 0 | CS ÚRS 2018 01 | základní | 0.14 | 7.1119 | 0.00025 | 0.0127 | 0 | 0 | 4 | K | 3 |  |  |  | ROZPOCET | 0 | 0 | 0 | 0 | 0 | 1 | 0 | 4 | -325271839
| PP |  | Montáž lišt kontaktního zateplení ostatních stěnových, dilatačních apod. lepených do tmelu | [13 empty] | PP | 3
126 | M | 59051476 | profil okenní začišťovací se sklovláknitou armovací tkaninou 9 mm/2,4 m | m | 15.519 |  | 0 | CS ÚRS 2018 01 | základní | 0 | 0 | 4e-05 | 0.00062076 | 0 | 0 | 8 | M | 3 |  |  |  | ROZPOCET | 0 | 0 | 0 | 0 | 0 | 1 | 0 | 4 | -1233881370
| PP |  | profil okenní začišťovací se sklovláknitou armovací tkaninou 9 mm/2,4 m | [13 empty] | PP | 3
| VV |  | 8,3+6,48"dveře strojovny |  | 14.78 | [11 empty] | VV | 3 | 2 | True | 0 | ROZPOCET
| VV |  | Součet |  | 14.78 | [11 empty] | VV | 3 | 4 | True | 1 | ROZPOCET
| VV |  | 14,78*1,05 'Přepočtené koeficientem množství |  | 15.519 | [11 empty] | VV | 3 | 2 | False | 1 | ROZPOCET
127 | M | 59051480 | profil rohový Al s tkaninou kontaktního zateplení | m | 54.852 |  | 0 | CS ÚRS 2018 01 | základní | 0 | 0 | 3e-05 | 0.0016456 | 0 | 0 | 8 | M | 3 |  |  |  | ROZPOCET | 0 | 0 | 0 | 0 | 0 | 1 | 0 | 4 | -1953508370
| PP |  | profil rohový Al s tkaninou kontaktního zateplení | [13 empty] | PP | 3
| VV |  | 8,3+6,48"dveře strojovny |  | 14.78 | [11 empty] | VV | 3 | 2 | True | 0 | ROZPOCET
| VV |  | 3,8*4+4,6*4"nároží |  | 33.6 | [11 empty] | VV | 3 | 2 | True | 0 | ROZPOCET
| VV |  | Součet |  | 33.6 | [11 empty] | VV | 3 | 4 | True | 1 | ROZPOCET
| VV |  | 33,6*1,05 'Přepočtené koeficientem množství |  | 35.28 | [11 empty] | VV | 3 | 2 | False | 1 | ROZPOCET
130 | K | 629995101 | Očištění vnějších ploch tlakovou vodou | m2 | 91.48 |  | 0 | CS ÚRS 2018 01 | základní | 0.14 | 12.8072 | 0 | 0 | 0 | 0 | 4 | K | 3 |  |  |  | ROZPOCET | 0 | 0 | 0 | 0 | 0 | 1 | 0 | 4 | -549736363
| PP |  | Očištění vnějších ploch tlakovou vodou omytím | [13 empty] | PP | 3
| VV |  | 27*3,8-2,16*2+36,5*4,6-2,69*2,53"strojovny |  | 91.48
132 | K | 622142001 | Potažení vnějších stěn sklovláknitým pletivem vtlačeným do tenkovrstvé hmoty | m2 | 96.054 |  | 0 | CS ÚRS 2018 01 | základní | 0.33 | 31.6978 | 0.00438 | 0.42072 | 0 | 0 | 4 | K | 3 |  |  |  | ROZPOCET | 0 | 0 | 0 | 0 | 0 | 1 | 0 | 4 | -1593655327
| PP |  | Potažení vnějších ploch pletivem v ploše nebo pruzích, na plném podkladu sklovláknitým vtlačením do tmelu stěn | [13 empty] | PP | 3
| VV |  | 94,48*1,05 'Přepočtené koeficientem množství |  | 96.054 | [11 empty] | VV | 3 | 2 | False | 1 | ROZPOCET
133 | K | 622531021 | Tenkovrstvá silikonová zrnitá omítka tl. 2,0 mm včetně penetrace vnějších stěn | m2 | 96.054 |  | 0 | CS ÚRS 2018 01 | základní | 0.245 | 23.5332 | 0.00348 | 0.33427 | 0 | 0 | 4 | K | 3 |  |  |  | ROZPOCET | 0 | 0 | 0 | 0 | 0 | 1 | 0 | 4 | 1284011389
| PP |  | Omítka tenkovrstvá silikonová vnějších ploch probarvená, včetně penetrace podkladu zrnitá, tloušťky 2,0 mm stěn | [13 empty] | PP | 3
| VV |  | 94,48*1,05 'Přepočtené koeficientem množství |  | 96.054 | [11 empty] | VV | 3 | 2 | False | 1 | ROZPOCET
138 | K | 629991012 | Zakrytí výplní otvorů fólií přilepenou na začišťovací lišty | m2 | 11.81 |  | 0 | CS ÚRS 2018 01 | základní | 0.04 | 0.4724 | 0 | 0 | 0 | 0 | 4 | K | 3 |  |  |  | ROZPOCET | 0 | 0 | 0 | 0 | 0 | 1 | 0 | 4 | -1754923064
| PP |  | Zakrytí vnějších ploch před znečištěním včetně pozdějšího odkrytí výplní otvorů a svislých ploch fólií přilepenou na začišťovací lištu | [13 empty] | PP | 3
| VV |  | 2,16*2+2,96*2,53"dveře strojoven |  | 11.81 | [11 empty] | VV | 3 | 2 | True | 0 | ROZPOCET
| VV |  | Součet |  | 11.81 | [11 empty] | VV | 3 | 4 | True | 1 | ROZPOCET
140 | K | 629999030 | Příplatek k omítce vnějších povrchů za provádění omítané plochy do 10 m2 | m2 | 14.18 |  | 0 | CS ÚRS 2019 01 | základní | 0.05 | 0.709 | 0 | 0 | 0 | 0 | 4 | K | 3 |  |  |  | ROZPOCET | 0 | 0 | 0 | 0 | 0 | 1 | 0 | 4 | 1968388323
| PP |  | Příplatky k cenám úprav vnějších povrchů za zvýšenou pracnost při provádění prací menšího rozsahu omítané plochy do 10 m2 | [13 empty] | PP | 3
| VV |  | 0,26*(2,16+2*2+2,96+2,53*2)"ostění oken a dveře nad soklem |  | 14.18 | [11 empty] | VV | 3 | 2 | True | 0 | ROZPOCET
| D | 63 | Podlahy a podlahové konstrukce |  |  |  | 0 |  |  |  | 220.8752 |  | 61.8541 |  | 0 | 1 | D | 2 |  |  |  | ROZPOCET | [6 empty] | 0
141 | K | 631342114 | Mazanina tl do 80 mm z betonu lehkého tepelně-izolačního polystyrenového 900 kg/m3 | m3 | 4.242 |  | 0 | CS ÚRS 2019 01 | základní | 4.04 | 17.1377 | 0.909 | 3.856 | 0 | 0 | 4 | K | 3 |  |  |  | ROZPOCET | 0 | 0 | 0 | 0 | 0 | 1 | 0 | 4 | 206256567
| PP |  | Mazanina z betonu lehkého tepelně-izolačního polystyrénového tl. přes 50 do 80 mm, objemové hmotnosti 900 kg/m3 | [13 empty] | PP | 3
| VV |  | (36+65)*0,04 |  | 4.04 | [11 empty] | VV | 3 | 2 | True | 0 | ROZPOCET
| VV |  | 4,04*1,05 'Přepočtené koeficientem množství |  | 4.242 | [11 empty] | VV | 3 | 2 | False | 1 | ROZPOCET
142 | K | 631319011 | Příplatek k mazanině tl do 80 mm za přehlazení povrchu | m3 | 4.242 |  | 0 | CS ÚRS 2019 01 | základní | 2.7 | 11.4534 | 0 | 0 | 0 | 0 | 4 | K | 3 |  |  |  | ROZPOCET | 0 | 0 | 0 | 0 | 0 | 1 | 0 | 4 | -2040567763
| PP |  | Příplatek k cenám mazanin za úpravu povrchu mazaniny přehlazením, mazanina tl. přes 50 do 80 mm | [13 empty] | PP | 3
143 | K | 633991111 | Nástřik betonových povrchů proti odpařování vody | m2 | 106.05 |  | 0 | CS ÚRS 2018 01 | základní | 0.025 | 2.6513 | 0.00022 | 0.023331 | 0 | 0 | 4 | K | 3 |  |  |  | ROZPOCET | 0 | 0 | 0 | 0 | 0 | 1 | 0 | 4 | -120593327
| PP |  | Nástřik proti odpařování vody betonových povrchů | [13 empty] | PP | 3
| VV |  | 4,242*25 'Přepočtené koeficientem množství |  | 106.05 | [11 empty] | VV | 3 | 2 | False | 1 | ROZPOCET
144 | K | 631311114 | Mazanina tl do 80 mm z betonu prostého bez zvýšených nároků na prostředí tř. C 16/20 | m3 | 16.509 |  | 0 | CS ÚRS 2019 01 | základní | 3.213 | 53.0434 | 2.2563 | 37.2499 | 0 | 0 | 4 | K | 3 |  |  |  | ROZPOCET | 0 | 0 | 0 | 0 | 0 | 1 | 0 | 4 | 1425934624
| PP |  | Mazanina z betonu prostého bez zvýšených nároků na prostředí tl. přes 50 do 80 mm tř. C 16/20 | [13 empty] | PP | 3
| VV |  | (33,1+60,7)*0,16"podlahy ve strojovnách na střeše |  | 15.008 | [11 empty] | VV | 3 | 2 | True | 0 | ROZPOCET
| VV |  | 15,008*1,1 'Přepočtené koeficientem množství |  | 16.509 | [11 empty] | VV | 3 | 2 | False | 1 | ROZPOCET
145 | M | R1400 | urychlovač tvrdnutí betonu | l | 311.68 |  | 0 |  | základní | 0 | 0 | 0 | 0 | 0 | 0 | 8 | M | 3 |  |  |  | ROZPOCET | 0 | 0 | 0 | 0 | 0 | 1 | 0 | 4 | 2040698612
| PP |  | urychlovač tvrdnutí betonu | [13 empty] | PP | 3
| P |  | Poznámka k položce:_x000d_ -Urychlením hydratačního procesu cementu zajištuje vysoké počáteční pevnosti hmot a jejich odolnost proti působení mrazu._x000d_ -Zlepšuje zpracovatelnost směsi, umožnuje snížit dávku vody, zkracuje dobu tvrdnutí betonu_x000d_ -do směsi betonu se urychlovač přidává po předchozím zředění v záměsové vodě nebo přímo do mokré směsi, do které již byla přidána záměsová voda. Nesmí se dávkovat do suché směsi! Doporučené orientační dávkování: 0,5 - 1,0 l na každých 50 kg cementu. Jiné dávkování je nutné předem odzkoušet.Poznámka k položce:_x000d_ -Urychlením hydratačního procesu cementu zajištuje vysoké počáteční pevnosti hmot a jejich odolnost proti působení mrazu._x000d_ -Zlepšuje zpracovatelnost směsi, umožnuje snížit dávku vody, zkracuje dobu tvrdnutí betonu_x000d_ -do směsi betonu se urychlovač přidává po předchozím zředění v záměsové vodě nebo přímo do mokré směsi, do které již byla přidána záměsová voda. Nesmí se dávkovat do suché směsi! Doporučené orientační dávkování: 0,5 - 1,0 l na každých 50 kg cementu. Jiné dávkování je nutné předem odzkoušet. | [13 empty] | P | 3
| VV |  | (33,1+60,7)*0,16"podlahy ve strojovnách na střeše |  | 15.008 | [11 empty] | VV | 3 | 2 | True | 0 | ROZPOCET
| VV |  | (7,2-0,3+14,4-0,6*2+21,6-1,5-1,7)*0,16"ve stropě pod strojovnami na střeše |  | 6.16 | [11 empty] | VV | 3 | 2 | True | 0 | ROZPOCET
| VV |  | 21,168*10 'Přepočtené koeficientem množství |  | 211.68 | [11 empty] | VV | 3 | 2 | False | 1 | ROZPOCET
146 | K | 631311134 | Mazanina tl do 240 mm z betonu prostého bez zvýšených nároků na prostředí tř. C 16/20 | m3 | 0.355 |  | 0 | CS ÚRS 2019 01 | základní | 2.317 | 0.82254 | 2.2563 | 0.801 | 0 | 0 | 4 | K | 3 |  |  |  | ROZPOCET | 0 | 0 | 0 | 0 | 0 | 1 | 0 | 4 | -1119872073
| PP |  | Mazanina z betonu prostého bez zvýšených nároků na prostředí tl. přes 120 do 240 mm tř. C 16/20 | [13 empty] | PP | 3
| VV |  | 2,15*0,15"před strojovnou výtahu |  | 0.323 | [11 empty] | VV | 3 | 2 | True | 0 | ROZPOCET
| VV |  | 0,323*1,1 'Přepočtené koeficientem množství |  | 0.355 | [11 empty] | VV | 3 | 2 | False | 1 | ROZPOCET
147 | K | 631311137 | Mazanina tl do 240 mm z betonu prostého bez zvýšených nároků na prostředí tř. C 30/37 | m3 | 6.16 |  | 0 | CS ÚRS 2019 01 | základní | 2.317 | 14.2727 | 2.4533 | 15.1123 | 0 | 0 | 4 | K | 3 |  |  |  | ROZPOCET | 0 | 0 | 0 | 0 | 0 | 1 | 0 | 4 | -1079163621
| PP |  | Mazanina z betonu prostého bez zvýšených nároků na prostředí tl. přes 120 do 240 mm tř. C 30/37 | [13 empty] | PP | 3
| VV |  | (7,2-0,3+14,4-0,6*2+21,6-1,5-1,7)*0,16"ve stropě pod strojovnami na střeše |  | 6.16 | [11 empty] | VV | 3 | 2 | True | 0 | ROZPOCET
148 | K | 631319013 | Příplatek k mazanině tl do 240 mm za přehlazení povrchu | m3 | 15.008 |  | 0 | CS ÚRS 2019 01 | základní | 0.675 | 10.1304 | 0 | 0 | 0 | 0 | 4 | K | 3 |  |  |  | ROZPOCET | 0 | 0 | 0 | 0 | 0 | 1 | 0 | 4 | 824337429
| PP |  | Příplatek k cenám mazanin za úpravu povrchu mazaniny přehlazením, mazanina tl. přes 120 do 240 mm | [13 empty] | PP | 3
| VV |  | (33,1+60,7)*0,16"podlahy ve strojovnách na střeše |  | 15.008 | [11 empty] | VV | 3 | 2 | True | 0 | ROZPOCET
149 | K | 631319175 | Příplatek k mazanině tl do 240 mm za stržení povrchu spodní vrstvy před vložením výztuže | m3 | 15.008 |  | 0 | CS ÚRS 2019 01 | základní | 0.205 | 3.0766 | 0 | 0 | 0 | 0 | 4 | K | 3 |  |  |  | ROZPOCET | 0 | 0 | 0 | 0 | 0 | 1 | 0 | 4 | -1632117135
| PP |  | Příplatek k cenám mazanin za stržení povrchu spodní vrstvy mazaniny latí před vložením výztuže nebo pletiva pro tl. obou vrstev mazaniny přes 120 do 240 mm | [13 empty] | PP | 3
| VV |  | (33,1+60,7)*0,16"podlahy ve strojovnách na střeše |  | 15.008 | [11 empty] | VV | 3 | 2 | True | 0 | ROZPOCET
150 | K | 631362021 | Výztuž mazanin svařovanými sítěmi Kari | t | 3.396 |  | 0 | CS ÚRS 2019 01 | základní | 15.231 | 51.7245 | 1.0628 | 3.6092 | 0 | 0 | 4 | K | 3 |  |  |  | ROZPOCET | 0 | 0 | 0 | 0 | 0 | 1 | 0 | 4 | 874332046
| PP |  | Výztuž mazanin ze svařovaných sítí z drátů typu KARI | [13 empty] | PP | 3
| VV |  | (27,448+0,355)*100/1000 |  | 2.78 | [11 empty] | VV | 3 | 2 | True | 0 | ROZPOCET
| VV |  | 6,16*100/1000 |  | 0.616 | [11 empty] | VV | 3 | 2 | True | 0 | ROZPOCET
151 | K | 631351101 | Zřízení bednění rýh a hran v podlahách | m2 | 88.935 |  | 0 | CS ÚRS 2019 01 | základní | 0.396 | 35.2183 | 0.01352 | 1.2024 | 0 | 0 | 4 | K | 3 |  |  |  | ROZPOCET | 0 | 0 | 0 | 0 | 0 | 1 | 0 | 4 | -305519236
| PP |  | Bednění v podlahách rýh a hran zřízení | [13 empty] | PP | 3
| VV |  | 26,4+37,7+21,2 |  | 85.3 | [11 empty] | VV | 3 | 2 | True | 0 | ROZPOCET
| VV |  | (1,34+2,3*2+4,3*2)*0,25"prostupy ve strojovnách na střeše |  | 3.635 | [11 empty] | VV | 3 | 2 | True | 0 | ROZPOCET
152 | K | 631351102 | Odstranění bednění rýh a hran v podlahách | m2 | 88.935 |  | 0 | CS ÚRS 2019 01 | základní | 0.24 | 21.3444 | 0 | 0 | 0 | 0 | 4 | K | 3 |  |  |  | ROZPOCET | 0 | 0 | 0 | 0 | 0 | 1 | 0 | 4 | 1101503927
| PP |  | Bednění v podlahách rýh a hran odstranění | [13 empty] | PP | 3
| D | 64 | Osazování výplní otvorů |  |  |  | 0 |  |  |  | 0 |  | 0 |  | 0 | 1 | D | 2 |  |  |  | ROZPOCET | [6 empty] | 0
154 | K | R034a | Montáž výplní otvorů s hliníkovým rámem | m | 14.848 |  | 0 |  | základní | 0 | 0 | 0 | 0 | 0 | 0 | 4 | K | 3 |  |  |  | ROZPOCET | 0 | 0 | 0 | 0 | 0 | 1 | 0 | 4 | -1636772846
| PP |  | Montáž výplní otvorů s hliníkovým rámem | [13 empty] | PP | 3
| VV |  | 2,16*2,030+2,96*2,58+1,35*2,02 |  | 14.748 | [11 empty] | VV | 3 | 2 | True | 1 | ROZPOCET
155 | K | R034c | Úprava spáry pro výplně otvorů, D+M | m | 25.347 |  | 0 |  | základní | 0 | 0 | 0 | 0 | 0 | 0 | 4 | K | 3 |  |  |  | ROZPOCET | 0 | 0 | 0 | 0 | 0 | 1 | 0 | 4 | -526646868
| PP |  | Úprava spáry pro výplně otvorů, D+M | [13 empty] | PP | 3
| P |  | Poznámka k položce:_x000d_ Parotěsné a paropropustné pásky (šíře 70 mm) pro spáry rám výplně otvoru/ostění otvoru s vyplněním PUR pěnouPoznámka k položce:_x000d_ Parotěsné a paropropustné pásky (šíře 70 mm) pro spáry rám výplně otvoru/ostění otvoru s vyplněním PUR pěnou | [13 empty] | P | 3
| VV |  | 24,85*1,02 'Přepočtené koeficientem množství |  | 25.347 | [11 empty] | VV | 3 | 2 | False | 1 | ROZPOCET
202 | M | R035n8 | OK/27 | kus | 1 |  | 0 |  | základní | 0 | 0 | 0 | 0 | 0 | 0 | 8 | M | 3 |  |  |  | ROZPOCET | 0 | 0 | 0 | 0 | 0 | 1 | 0 | 4 | -1277984048
| PP |  | OK/27 | [13 empty] | PP | 3
| P |  | Poznámka k položce:_x000d_ Podrobná specifikace výplě viz výkaz výplní otvorů, technická zpráva stavební části a požárně bezpečnostní řešení_x000d_ -žaluzie a nadokenní vzduchotechnické jednotky jsou oceňovány samostatněPoznámka k položce:_x000d_ Podrobná specifikace výplě viz výkaz výplní otvorů, technická zpráva stavební části a požárně bezpečnostní řešení_x000d_ -žaluzie a nadokenní vzduchotechnické jednotky jsou oceňovány samostatně | [13 empty] | P | 3
203 | M | R035n9 | OK/28 | kus | 1 |  | 0 |  | základní | 0 | 0 | 0 | 0 | 0 | 0 | 8 | M | 3 |  |  |  | ROZPOCET | 0 | 0 | 0 | 0 | 0 | 1 | 0 | 4 | 1605064641
| PP |  | OK/28 | [13 empty] | PP | 3
| P |  | Poznámka k položce:_x000d_ Podrobná specifikace výplě viz výkaz výplní otvorů, technická zpráva stavební části a požárně bezpečnostní řešení_x000d_ -žaluzie a nadokenní vzduchotechnické jednotky jsou oceňovány samostatněPoznámka k položce:_x000d_ Podrobná specifikace výplě viz výkaz výplní otvorů, technická zpráva stavební části a požárně bezpečnostní řešení_x000d_ -žaluzie a nadokenní vzduchotechnické jednotky jsou oceňovány samostatně | [13 empty] | P | 3
204 | M | R035n10 | OK/29 | kus | 1 |  | 0 |  | základní | 0 | 0 | 0 | 0 | 0 | 0 | 8 | M | 3 |  |  |  | ROZPOCET | 0 | 0 | 0 | 0 | 0 | 1 | 0 | 4 | -1875401921
| PP |  | OK/29 | [13 empty] | PP | 3
| P |  | Poznámka k položce:_x000d_ Podrobná specifikace výplě viz výkaz výplní otvorů, technická zpráva stavební části a požárně bezpečnostní řešení_x000d_ -žaluzie a nadokenní vzduchotechnické jednotky jsou oceňovány samostatně | [13 empty] | P | 3
206 | K | R034b | Přesun hmot pro výplně otvorů | kpl | 1 |  | 0 |  | základní | 0 | 0 | 0 | 0 | 0 | 0 | 4 | K | 3 |  |  |  | ROZPOCET | 0 | 0 | 0 | 0 | 0 | 1 | 0 | 4 | -1021141665
| PP |  | Přesun hmot pro výplně otvorů | [13 empty] | PP | 3
| D | 9 | Ostatní konstrukce a práce, bourání |  |  |  | 0 |  |  |  | #REF!+SUM(P274:P317)+P364 |  | #REF!+SUM(R274:R317)+R364 |  | #REF!+SUM(T274:T317)+T364 | 1 | D | 1 |  |  |  | ROZPOCET | [6 empty] | #REF!+SUM(BK274:BK317)+BK364
218 | K | 962032432 | Bourání zdiva cihelných z dutých nebo plných cihel pálených i nepálených na MV nebo MVC přes 1 m3 | m3 | 41.168 |  | 0 | CS ÚRS 2019 01 | základní | 1.283 | 52.8185 | 0 | 0 | 1.175 | 48.3724 | 4 | K | 2 |  |  |  | ROZPOCET | 0 | 0 | 0 | 0 | 0 | 1 | 0 | 4 | -1254643061
| PP |  | Bourání zdiva nadzákladového z cihel nebo tvárnic z dutých cihel nebo tvárnic pálených nebo nepálených, na maltu vápennou nebo vápenocementovou, objemu přes 1 m3 | [13 empty] | PP | 2
| VV |  | (15,7+25,8)*3,1*0,32"strojovny na střeše |  | 41.168 | [11 empty] | VV | 2 | 2 | True | 0 | ROZPOCET
219 | K | 963012510 | Bourání stropů z ŽB desek š do 300 mm tl do 140 mm | m3 | 6.732 |  | 0 | CS ÚRS 2019 01 | základní | 7.476 | 50.3284 | 0 | 0 | 2.1 | 14.1372 | 4 | K | 2 |  |  |  | ROZPOCET | 0 | 0 | 0 | 0 | 0 | 1 | 0 | 4 | 131026358
| PP |  | Bourání stropů z desek nebo panelů železobetonových prefabrikovaných s dutinami z desek, š. do 300 mm tl. do 140 mm | [13 empty] | PP | 2
| VV |  | 0,12*(14,5+41,6)"strojovny na střeše |  | 6.732 | [11 empty] | VV | 2 | 2 | True | 0 | ROZPOCET
223 | K | 965042241 | Bourání podkladů pod dlažby nebo mazanin betonových nebo z litého asfaltu tl přes 100 mm pl pře 4 m2 | m3 | 6.732 |  | 0 | CS ÚRS 2019 01 | základní | 5.867 | 39.4966 | 0 | 0 | 2.2 | 14.8104 | 4 | K | 2 |  |  |  | ROZPOCET | 0 | 0 | 0 | 0 | 0 | 1 | 0 | 4 | 352079578
| PP |  | Bourání mazanin betonových nebo z litého asfaltu tl. přes 100 mm, plochy přes 4 m2 | [13 empty] | PP | 2
| VV |  | 0,12*(14,5+41,6)"strojovny na střeše |  | 6.732 | [11 empty] | VV | 2 | 2 | True | 0 | ROZPOCET
233 | K | 968072455 | Vybourání kovových dveřních zárubní pl do 2 m2 | m2 | 2.88 |  | 0 | CS ÚRS 2019 01 | základní | 0.939 | 2.7043 | 0 | 0 | 0.076 | 0.21888 | 4 | K | 2 |  |  |  | ROZPOCET | 0 | 0 | 0 | 0 | 0 | 1 | 0 | 4 | 1478960240
| PP |  | Vybourání kovových rámů oken s křídly, dveřních zárubní, vrat, stěn, ostění nebo obkladů dveřních zárubní, plochy do 2 m2 | [13 empty] | PP | 2
| VV |  | 0,8*1,8*2 |  | 2.88 | [11 empty] | VV | 2 | 2 | True | 0 | ROZPOCET
234 | K | 968072456 | Vybourání kovových dveřních zárubní pl přes 2 m2 | m2 | 2.7 |  | 0 | CS ÚRS 2019 01 | základní | 0.718 | 1.9386 | 0 | 0 | 0.063 | 0.1701 | 4 | K | 2 |  |  |  | ROZPOCET | 0 | 0 | 0 | 0 | 0 | 1 | 0 | 4 | -694089940
| PP |  | Vybourání kovových rámů oken s křídly, dveřních zárubní, vrat, stěn, ostění nebo obkladů dveřních zárubní, plochy přes 2 m2 | [13 empty] | PP | 2
| VV |  | 1,35*2 |  | 2.7 | [11 empty] | VV | 2 | 2 | True | 0 | ROZPOCET
238 | K | 971052331 | Vybourání nebo prorážení otvorů v ŽB příčkách a zdech pl do 0,09 m2 tl do 150 mm | kus | 33 |  | 0 | CS ÚRS 2019 01 | základní | 1.087 | 35.871 | 0 | 0 | 0.034 | 1.122 | 4 | K | 2 |  |  |  | ROZPOCET | 0 | 0 | 0 | 0 | 0 | 1 | 0 | 4 | 299893774
| PP |  | Vybourání a prorážení otvorů v železobetonových příčkách a zdech základových nebo nadzákladových, plochy do 0,09 m2, tl. do 150 mm | [13 empty] | PP | 2
| VV |  | 19"prostup vzt v 1pp |  | 19 | [11 empty] | VV | 2 | 2 | True | 0 | ROZPOCET
| VV |  | 14"prostup vzt v 1np |  | 14 | [11 empty] | VV | 2 | 2 | True | 0 | ROZPOCET
239 | K | 971052431 | Vybourání nebo prorážení otvorů v ŽB příčkách a zdech pl do 0,25 m2 tl do 150 mm | kus | 13 |  | 0 | CS ÚRS 2019 01 | základní | 1.96 | 25.48 | 0 | 0 | 0.093 | 1.209 | 4 | K | 2 |  |  |  | ROZPOCET | 0 | 0 | 0 | 0 | 0 | 1 | 0 | 4 | 1758110972
| PP |  | Vybourání a prorážení otvorů v železobetonových příčkách a zdech základových nebo nadzákladových, plochy do 0,25 m2, tl. do 150 mm | [13 empty] | PP | 2
| VV |  | 6"prostup vzt v 1pp |  | 6 | [11 empty] | VV | 2 | 2 | True | 0 | ROZPOCET
| VV |  | 7"prostup vzt v 1np |  | 7 | [11 empty] | VV | 2 | 2 | True | 0 | ROZPOCET
240 | K | 971052451 | Vybourání nebo prorážení otvorů v ŽB příčkách a zdech pl do 0,25 m2 tl do 450 mm | kus | 1 |  | 0 | CS ÚRS 2019 01 | základní | 5.75 | 5.75 | 0 | 0 | 0.28 | 0.28 | 4 | K | 2 |  |  |  | ROZPOCET | 0 | 0 | 0 | 0 | 0 | 1 | 0 | 4 | 1653926442
| PP |  | Vybourání a prorážení otvorů v železobetonových příčkách a zdech základových nebo nadzákladových, plochy do 0,25 m2, tl. do 450 mm | [13 empty] | PP | 2
| VV |  | 1"prostup vzt v 1pp |  | 1 | [11 empty] | VV | 2 | 2 | True | 0 | ROZPOCET
241 | K | 971052531 | Vybourání nebo prorážení otvorů v ŽB příčkách a zdech pl do 1 m2 tl do 150 mm | m2 | 1.68 |  | 0 | CS ÚRS 2019 01 | základní | 3.586 | 6.0245 | 0 | 0 | 0.365 | 0.6132 | 4 | K | 2 |  |  |  | ROZPOCET | 0 | 0 | 0 | 0 | 0 | 1 | 0 | 4 | 758435524
| PP |  | Vybourání a prorážení otvorů v železobetonových příčkách a zdech základových nebo nadzákladových, plochy do 1 m2, tl. do 150 mm | [13 empty] | PP | 2
| VV |  | 1,8*0,5+1*0,3"prostup vzt v 1pp |  | 1.2 | [11 empty] | VV | 2 | 2 | True | 0 | ROZPOCET
| VV |  | 0,6*0,8"prostup vzt v 1np |  | 0.48 | [11 empty] | VV | 2 | 2 | True | 0 | ROZPOCET
242 | K | 971052551 | Vybourání nebo prorážení otvorů v ŽB příčkách a zdech pl do 1 m2 tl do 600 mm | m3 | 0.405 |  | 0 | CS ÚRS 2019 01 | základní | 27.326 | 11.067 | 0 | 0 | 2.4 | 0.972 | 4 | K | 2 |  |  |  | ROZPOCET | 0 | 0 | 0 | 0 | 0 | 1 | 0 | 4 | -2033711007
| PP |  | Vybourání a prorážení otvorů v železobetonových příčkách a zdech základových nebo nadzákladových, plochy do 1 m2, tl. do 600 mm | [13 empty] | PP | 2
| VV |  | 0,9*0,25*0,6*3"prostup vzt v 1np |  | 0.405 | [11 empty] | VV | 2 | 2 | True | 0 | ROZPOCET
243 | K | 971052631 | Vybourání nebo prorážení otvorů v ŽB příčkách a zdech pl do 4 m2 tl do 150 mm | m2 | 2.4 |  | 0 | CS ÚRS 2019 01 | základní | 2.628 | 6.3072 | 0 | 0 | 0.365 | 0.876 | 4 | K | 2 |  |  |  | ROZPOCET | 0 | 0 | 0 | 0 | 0 | 1 | 0 | 4 | -1076509098
| PP |  | Vybourání a prorážení otvorů v železobetonových příčkách a zdech základových nebo nadzákladových, plochy do 4 m2, tl. do 150 mm | [13 empty] | PP | 2
| VV |  | 3*0,8"prostup vzt v 1np |  | 2.4 | [11 empty] | VV | 2 | 2 | True | 0 | ROZPOCET
244 | K | 985311111 | Reprofilace stěn cementovými sanačními maltami tl 10 mm | m2 | 88.27 |  | 0 | CS ÚRS 2019 01 | základní | 1.05 | 92.6835 | 0.01943 | 1.7151 | 0 | 0 | 4 | K | 2 |  |  |  | ROZPOCET | 0 | 0 | 0 | 0 | 0 | 1 | 0 | 4 | 1968173936
| PP |  | Reprofilace betonu sanačními maltami na cementové bázi ručně stěn, tloušťky do 10 mm | [13 empty] | PP | 2
| VV |  | 882,7*0,1 |  | 88.27 | [11 empty] | VV | 2 | 2 | True | 0 | ROZPOCET
249 | K | R800 | Zaplnění otvorů po stávající VZT stropy a stěnami, D+M | kpl | 1 |  | 0 |  | základní | 0 | 0 | 0 | 0 | 0 | 0 | 4 | K | 2 |  |  |  | ROZPOCET | 0 | 0 | 0 | 0 | 0 | 1 | 0 | 4 | 793358790
| PP |  | Zaplnění otvorů po stávající VZT stropy a stěnami, D+M | [13 empty] | PP | 2
| P |  | Poznámka k položce:_x000d_ Ve stěnách budou otvory dozděny porobetonovými tvárnicemi a z pohledové strany opatřeny penetrací, fasádním lepidlem se zatřenou sklotextilní síťovinou, vnitřním štukem a 2x malbou. zapravení otvoru bude provedeno s co nejplynulejším přechodem na ostatní konstrukce._x000d_ _x000d_ Otvor ve stropě bude ze shora zakryt cementotřískovou deskou tl. 20 mm do šířky otvoru 0,3 m, pro větší trapézovým plechem a přebetonován C16/20 se sítí 6/100-6/100. Vždy s přesahy 100 mm. zespodu bude otvor zaplněn SDK podhledem tl. 15 mm na typovou tenkostěnou ocelovou konstrukci do roviny s podhledem stropu a 2x malbou. | [13 empty] | P | 2
| D | 94 | Lešení a stavební výtahy |  |  |  | 0 |  |  |  | 263.9098 |  | 0.15456 |  | 0 | 1 | D | 2 |  |  |  | ROZPOCET | [6 empty] | 0
250 | K | 941321111 | Montáž lešení řadového modulového těžkého zatížení do 300 kg/m2 š do 1,2 m v do 10 m | m2 | 270.5 |  | 0 | CS ÚRS 2019 01 | základní | 0.14 | 37.87 | 0 | 0 | 0 | 0 | 4 | K | 3 |  |  |  | ROZPOCET | 0 | 0 | 0 | 0 | 0 | 1 | 0 | 4 | -505680496
| PP |  | Montáž lešení řadového modulového těžkého pracovního s podlahami s provozním zatížením tř. 4 do 300 kg/m2 šířky tř. SW09 přes 0,9 do 1,2 m, výšky do 10 m | [13 empty] | PP | 3
| P |  | Poznámka k položce:_x000d_ včetně okopové lištyPoznámka k položce:_x000d_ včetně okopové lištyPoznámka k položce:_x000d_ včetně okopové lišty | [13 empty] | P | 3
| VV |  | 27*3,8+36,5*4,6 |  | 270.5 | [11 empty] | VV | 3 | 2 | True | 0 | ROZPOCET
251 | K | 941321811 | Demontáž lešení řadového modulového těžkého zatížení do 300 kg/m2 š do 1,2 m v do 10 m | m2 | 270.5 |  | 0 | CS ÚRS 2019 01 | základní | 0.104 | 28.132 | 0 | 0 | 0 | 0 | 4 | K | 3 |  |  |  | ROZPOCET | 0 | 0 | 0 | 0 | 0 | 1 | 0 | 4 | -1040120110
| PP |  | Demontáž lešení řadového modulového těžkého pracovního s podlahami s provozním zatížením tř. 4 do 300 kg/m2 šířky tř. SW09 přes 0,9 do 1,2 m, výšky do 10 m | [13 empty] | PP | 3
| P |  | Poznámka k položce:_x000d_ včetně okopové lištyPoznámka k položce:_x000d_ včetně okopové lištyPoznámka k položce:_x000d_ včetně okopové lišty | [13 empty] | P | 3
252 | K | 941321211 | Příplatek k lešení řadovému modulovému těžkému š 1,2 m v do 25 m za první a ZKD den použití | m2 | 16230 |  | 0 | CS ÚRS 2019 01 | základní | 0 | 0 | 0 | 0 | 0 | 0 | 4 | K | 3 |  |  |  | ROZPOCET | 0 | 0 | 0 | 0 | 0 | 1 | 0 | 4 | 1941650917
| PP |  | Montáž lešení řadového modulového těžkého pracovního s podlahami s provozním zatížením tř. 4 do 300 kg/m2 Příplatek za první a každý další den použití lešení k ceně -1111 nebo -1112 | [13 empty] | PP | 3
| P |  | Poznámka k položce:_x000d_ včetně okopové lištyPoznámka k položce:_x000d_ včetně okopové lištyPoznámka k položce:_x000d_ včetně okopové lišty | [13 empty] | P | 3
| VV |  | 270,5*60 'Přepočtené koeficientem množství |  | 16230 | [11 empty] | VV | 3 | 2 | False | 1 | ROZPOCET
253 | K | 944121111 | Montáž ochranného zábradlí dílcového na vnějších stranách objektů odkloněného od svislice do 15° | m | 166.4 |  | 0 | CS ÚRS 2019 01 | základní | 0.255 | 42.432 | 0 | 0 | 0 | 0 | 4 | K | 3 |  |  |  | ROZPOCET | 0 | 0 | 0 | 0 | 0 | 1 | 0 | 4 | -1446055162
| PP |  | Montáž ochranného zábradlí dílcového na vnějších volných stranách objektů odkloněného od svislice do 15° | [13 empty] | PP | 3
| VV |  | 37*2+46*2 |  | 166.4 | [11 empty] | VV | 3 | 2 | True | 0 | ROZPOCET
254 | K | 944121811 | Demontáž ochranného zábradlí dílcového na vnějších stranách objektů odkloněného od svislice do 15° | m | 166.4 |  | 0 | CS ÚRS 2019 01 | základní | 0.152 | 25.2928 | 0 | 0 | 0 | 0 | 4 | K | 3 |  |  |  | ROZPOCET | 0 | 0 | 0 | 0 | 0 | 1 | 0 | 4 | 1915281322
| PP |  | Demontáž ochranného zábradlí dílcového na vnějších volných stranách objektů odkloněného od svislice do 15° | [13 empty] | PP | 3
255 | K | 944121211 | Příplatek k ochrannému zábradlí dílcovému na vnějších stranách objektů za první a ZKD den použití | m | 9984 |  | 0 | CS ÚRS 2019 01 | základní | 0 | 0 | 0 | 0 | 0 | 0 | 4 | K | 3 |  |  |  | ROZPOCET | 0 | 0 | 0 | 0 | 0 | 1 | 0 | 4 | 137687172
| PP |  | Montáž ochranného zábradlí dílcového Příplatek za první a každý další den použití zábradlí k ceně -1111 | [13 empty] | PP | 3
| VV |  | 166,4*60 'Přepočtené koeficientem množství |  | 9984 | [11 empty] | VV | 3 | 2 | False | 1 | ROZPOCET
256 | K | 944121122 | Montáž ochranného zábradlí dílcového vnitřního na lešeňových konstrukcích dvoutyčového | m | 128 |  | 0 | CS ÚRS 2019 01 | základní | 0.048 | 6.144 | 0 | 0 | 0 | 0 | 4 | K | 3 |  |  |  | ROZPOCET | 0 | 0 | 0 | 0 | 0 | 1 | 0 | 4 | 258176826
| PP |  | Montáž ochranného zábradlí dílcového vnitřního na lešeňových konstrukcích dvoutyčového | [13 empty] | PP | 3
| VV |  | 27*2+37*2 |  | 128 | [11 empty] | VV | 3 | 2 | True | 0 | ROZPOCET
257 | K | 944121822 | Demontáž ochranného zábradlí dílcového vnitřního na lešeňových konstrukcích dvoutyčového | m | 128 |  | 0 | CS ÚRS 2019 01 | základní | 0.029 | 3.712 | 0 | 0 | 0 | 0 | 4 | K | 3 |  |  |  | ROZPOCET | 0 | 0 | 0 | 0 | 0 | 1 | 0 | 4 | 1491325904
| PP |  | Demontáž ochranného zábradlí dílcového vnitřního na lešeňových konstrukcích dvoutyčového | [13 empty] | PP | 3
258 | K | 944121222 | Příplatek k ochrannému zábradlí dílcovému vnitřnímu dvoutyčovému za první a ZKD den použití | m | 7680 |  | 0 | CS ÚRS 2019 01 | základní | 0 | 0 | 0 | 0 | 0 | 0 | 4 | K | 3 |  |  |  | ROZPOCET | 0 | 0 | 0 | 0 | 0 | 1 | 0 | 4 | -875129705
| PP |  | Montáž ochranného zábradlí dílcového Příplatek za první a každý další den použití zábradlí k ceně -1122 | [13 empty] | PP | 3
| VV |  | 128*60 'Přepočtené koeficientem množství |  | 7680 | [11 empty] | VV | 3 | 2 | False | 1 | ROZPOCET
259 | K | 944611111 | Montáž ochranné plachty z textilie z umělých vláken | m2 | 270.5 |  | 0 | CS ÚRS 2019 01 | základní | 0.061 | 16.5005 | 0 | 0 | 0 | 0 | 4 | K | 3 |  |  |  | ROZPOCET | 0 | 0 | 0 | 0 | 0 | 1 | 0 | 4 | 1977785389
| PP |  | Montáž ochranné plachty zavěšené na konstrukci lešení z textilie z umělých vláken | [13 empty] | PP | 3
| VV |  | 27*3,8+36,5*4,6 |  | 270.5 | [11 empty] | VV | 3 | 2 | True | 0 | ROZPOCET
260 | K | 944611811 | Demontáž ochranné plachty z textilie z umělých vláken | m2 | 270.5 |  | 0 | CS ÚRS 2019 01 | základní | 0.041 | 11.0905 | 0 | 0 | 0 | 0 | 4 | K | 3 |  |  |  | ROZPOCET | 0 | 0 | 0 | 0 | 0 | 1 | 0 | 4 | -228607282
| PP |  | Demontáž ochranné plachty zavěšené na konstrukci lešení z textilie z umělých vláken | [13 empty] | PP | 3
261 | K | 944611211 | Příplatek k ochranné plachtě za první a ZKD den použití | m2 | 16230 |  | 0 | CS ÚRS 2019 01 | základní | 0 | 0 | 0 | 0 | 0 | 0 | 4 | K | 3 |  |  |  | ROZPOCET | 0 | 0 | 0 | 0 | 0 | 1 | 0 | 4 | 1251520788
| PP |  | Montáž ochranné plachty Příplatek za první a každý další den použití plachty k ceně -1111 | [13 empty] | PP | 3
| VV |  | 270,5*60 'Přepočtené koeficientem množství |  | 16230 | [11 empty] | VV | 3 | 2 | False | 1 | ROZPOCET
263 | K | 949101112 | Lešení pomocné pro objekty pozemních staveb s lešeňovou podlahou v do 3,5 m zatížení do 150 kg/m2 | m2 | 736 |  | 0 | CS ÚRS 2019 01 | základní | 0.126 | 92.736 | 0.00021 | 0.15456 | 0 | 0 | 4 | K | 3 |  |  |  | ROZPOCET | 0 | 0 | 0 | 0 | 0 | 1 | 0 | 4 | -200026038
| PP |  | Lešení pomocné pracovní pro objekty pozemních staveb pro zatížení do 150 kg/m2, o výšce lešeňové podlahy přes 1,9 do 3,5 m | [13 empty] | PP | 3
| VV |  | 105+538+33+60 |  | 736 | [11 empty] | VV | 3 | 2 | True | 0 | ROZPOCET
268 | K | R031 | Nájezd jeřábu | kus | 2 |  | 0 |  | základní | 0 | 0 | 0 | 0 | 0 | 0 | 4 | K | 3 |  |  |  | ROZPOCET | 0 | 0 | 0 | 0 | 0 | 1 | 0 | 4 | -1606284955
| PP |  | Nájezd jeřábu, (cestovné tam a zpět) | [13 empty] | PP | 3
| P |  | Poznámka k položce:_x000d_ pro demontáž stávající nosné konstrukce fototermiky a montáž nové nosné konstrukce fototermiky, mimo vlastní technologie fototermiky | [13 empty] | P | 3
269 | K | R031a | Pronájem jeřábu vč. obsluhy | hod | 16 |  | 0 |  | základní | 0 | 0 | 0 | 0 | 0 | 0 | 4 | K | 3 |  |  |  | ROZPOCET | 0 | 0 | 0 | 0 | 0 | 1 | 0 | 4 | -897645009
| PP |  | Pronájem jeřábu vč. obsluhy | [13 empty] | PP | 3
| P |  | Poznámka k položce:_x000d_ pro demontáž stávající nosné konstrukce fototermiky a montáž nové nosné konstrukce fototermiky, mimo vlastní technologie fototermiky | [13 empty] | P | 3
| VV |  | 2*8 |  | 16 | [11 empty] | VV | 3 | 2 | True | 0 | ROZPOCET
| D | 95 | Různé dokončovací konstrukce a práce pozemních staveb |  |  |  | 0 |  |  |  | 0 |  | 0 |  | 0 | 1 | D | 2 |  |  |  | ROZPOCET | [6 empty] | 0
278 | K | R060 | Stěhování nábytku a vybavení | kpl | 2 |  | 0 |  | základní | 0 | 0 | 0 | 0 | 0 | 0 | 4 | K | 3 |  |  |  | ROZPOCET | 0 | 0 | 0 | 0 | 0 | 1 | 0 | 4 | 461659542
| PP |  | Stěhování nábytku a vybavení | [13 empty] | PP | 3
| P |  | Poznámka k položce:_x000d_ 1 MJ obsahuje vystěhování a zpětné nastěhování nábytku a vybavení v rámci podlaží nebo o jedno podlaží nad nebo pod. Vč. opatření proti poškození uskladněných věcí (zakrytí, těsnění skladovacích prostor apod.). Vč inventarizace. Vč případného odstranění znečištěných a/nebo poškozených věcí do původního stavu._x000d_ Součástí položky je instalatérské a elektrikářské odpojení a zpětné zapojení technologie kuchyně. V případě kanceláří se jedná také o zpětné zapojení kabeláže dle původního stavu. | [13 empty] | P | 3
| VV |  | 1"jídelna |  | 1 | [11 empty] | VV | 3 | 2 | True | 0 | ROZPOCET
| VV |  | 1"ostatní prostory 1pp |  | 1 | [11 empty] | VV | 3 | 2 | True | 0 | ROZPOCET
| D | 997 | Přesun sutě |  |  |  | 0 |  |  |  | 259.0998 |  | 0 |  | 0 | 1 | D | 1 |  |  |  | ROZPOCET | [6 empty] | 0
279 | K | 997013113 | Vnitrostaveništní doprava suti a vybouraných hmot pro budovy v do 12 m s použitím mechanizace | t | 127.9 |  | 0 | CS ÚRS 2019 01 | základní | 1.51 | 193.129 | 0 | 0 | 0 | 0 | 4 | K | 2 |  |  |  | ROZPOCET | 0 | 0 | 0 | 0 | 0 | 1 | 0 | 4 | -1591694298
| PP |  | Vnitrostaveništní doprava suti a vybouraných hmot vodorovně do 50 m svisle s použitím mechanizace pro budovy a haly výšky přes 9 do 12 m | [13 empty] | PP | 2
280 | K | 997013219 | Příplatek k vnitrostaveništní dopravě suti a vybouraných hmot za zvětšenou dopravu suti ZKD 10 m | t | 127.9 |  | 0 | CS ÚRS 2019 01 | základní | 0.26 | 33.254 | 0 | 0 | 0 | 0 | 4 | K | 2 |  |  |  | ROZPOCET | 0 | 0 | 0 | 0 | 0 | 1 | 0 | 4 | 482837017
| PP |  | Vnitrostaveništní doprava suti a vybouraných hmot vodorovně do 50 m Příplatek k cenám -3111 až -3217 za zvětšenou vodorovnou dopravu přes vymezenou dopravní vzdálenost za každých dalších i započatých 10 m | [13 empty] | PP | 2
281 | K | 997013501 | Odvoz suti a vybouraných hmot na skládku nebo meziskládku do 1 km se složením | t | 127.9 |  | 0 | CS ÚRS 2019 01 | základní | 0.125 | 15.9875 | 0 | 0 | 0 | 0 | 4 | K | 2 |  |  |  | ROZPOCET | 0 | 0 | 0 | 0 | 0 | 1 | 0 | 4 | 1927388142
| PP |  | Odvoz suti a vybouraných hmot na skládku nebo meziskládku se složením, na vzdálenost do 1 km | [13 empty] | PP | 2
282 | K | 997013509 | Příplatek k odvozu suti a vybouraných hmot na skládku ZKD 1 km přes 1 km | t | 2788.22 |  | 0 | CS ÚRS 2019 01 | základní | 0.006 | 16.7293 | 0 | 0 | 0 | 0 | 4 | K | 2 |  |  |  | ROZPOCET | 0 | 0 | 0 | 0 | 0 | 1 | 0 | 4 | 710144
| PP |  | Odvoz suti a vybouraných hmot na skládku nebo meziskládku se složením, na vzdálenost Příplatek k ceně za každý další i započatý 1 km přes 1 km | [13 empty] | PP | 2
| VV |  | 127,9*21,8 'Přepočtené koeficientem množství |  | 2788.22 | [11 empty] | VV | 2 | 2 | False | 1 | ROZPOCET
283 | K | 997013814 | Poplatek za uložení na skládce (skládkovné) stavebního odpadu izolací kód odpadu 170 604 | t | 2.9 |  | 0 | CS ÚRS 2019 01 | základní | 0 | 0 | 0 | 0 | 0 | 0 | 4 | K | 2 |  |  |  | ROZPOCET | 0 | 0 | 0 | 0 | 0 | 1 | 0 | 4 | -1521630576
| PP |  | Poplatek za uložení stavebního odpadu na skládce (skládkovné) z izolačních materiálů zatříděného do Katalogu odpadů pod kódem 170 604 | [13 empty] | PP | 2
| VV |  | 33,167"povlakové krytiny |  | 2.65 | [11 empty] | VV | 2 | 2 | True | 0 | ROZPOCET
| VV |  | 2,922"izolace tepelné |  | 0.25 | [11 empty] | VV | 2 | 2 | True | 0 | ROZPOCET
284 | K | 997013831 | Poplatek za uložení na skládce (skládkovné) stavebního odpadu směsného kód odpadu 170 904 | t | 125 |  | 0 | CS ÚRS 2019 01 | základní | 0 | 0 | 0 | 0 | 0 | 0 | 4 | K | 2 |  |  |  | ROZPOCET | 0 | 0 | 0 | 0 | 0 | 1 | 0 | 4 | 334111459
| PP |  | Poplatek za uložení stavebního odpadu na skládce (skládkovné) směsného stavebního a demoličního zatříděného do Katalogu odpadů pod kódem 170 904 | [13 empty] | PP | 2
| D | 998 | Přesun hmot |  |  |  | 0 |  |  |  | 294.9832 |  | 0 |  | 0 | 1 | D | 1 |  |  |  | ROZPOCET | [6 empty] | 0
285 | K | 998014021 | Přesun hmot pro budovy vícepodlažní v do 18 m z betonových dílců s nezděným pláštěm | t | 516.608 |  | 0 | CS ÚRS 2019 01 | základní | 0.127 | 65.6092 | 0 | 0 | 0 | 0 | 4 | K | 2 |  |  |  | ROZPOCET | 0 | 0 | 0 | 0 | 0 | 1 | 0 | 4 | 896170411
| PP |  | Přesun hmot pro budovy a haly občanské výstavby, bydlení, výrobu a služby s nosnou svislou konstrukcí montovanou z dílců betonových plošných nebo tyčových s jakýmkoliv obvodovým pláštěm kromě vyzdívaného, i bez pláště vodorovná dopravní vzdálenost do 100 m, pro budovy a haly vícepodlažní, výšky do 18 m | [13 empty] | PP | 2
286 | K | 998014090 | Příplatek k přesunu hmot pro budovy z betonových dílců s nezděným pláštěm za přesun do 500 m | t | 516.608 |  | 0 | CS ÚRS 2019 01 | základní | 0.444 | 229.374 | 0 | 0 | 0 | 0 | 4 | K | 2 |  |  |  | ROZPOCET | 0 | 0 | 0 | 0 | 0 | 1 | 0 | 4 | -1626369532
| PP |  | Přesun hmot pro budovy a haly občanské výstavby, bydlení, výrobu a služby s nosnou svislou konstrukcí montovanou z dílců betonových plošných nebo tyčových s jakýmkoliv obvodovým pláštěm kromě vyzdívaného, i bez pláště Příplatek k cenám za zvětšený přesun přes vymezenou největší dopravní vzdálenost do 500 m | [13 empty] | PP | 2
| D | PSV | Práce a dodávky PSV |  |  |  | 0 |  |  |  | #REF!+P395+P453+P522+#REF!+P533+P545+P568+P604+#REF!+P624+#REF!+#REF!+P732+#REF!+#REF!+#REF! |  | #REF!+R395+R453+R522+#REF!+R533+R545+R568+R604+#REF!+R624+#REF!+#REF!+R732+#REF!+#REF!+#REF! |  | #REF!+T395+T453+T522+#REF!+T533+T545+T568+T604+#REF!+T624+#REF!+#REF!+T732+#REF!+#REF!+#REF! | 2 | D | 0 |  |  |  | ROZPOCET | [6 empty] | #REF!+BK395+BK453+BK522+#REF!+BK533+BK545+BK568+BK604+#REF!+BK624+#REF!+#REF!+BK732+#REF!+#REF!+#REF!
| D | 712 | Povlakové krytiny |  |  |  | 0 |  |  |  | 137.6823 |  | 2.4996 |  | 2.0147 | 2 | D | 1 |  |  |  | ROZPOCET | [6 empty] | 0
302 | K | 712300831 | Odstranění povlakové krytiny střech do 10° jednovrstvé | m2 | 204.3 |  | 0 | CS ÚRS 2018 01 | základní | 0.046 | 9.3978 | 0 | 0 | 0.006 | 1.2258 | 16 | K | 2 |  |  |  | ROZPOCET | 0 | 0 | 0 | 0 | 0 | 1 | 0 | 16 | -358986413
| PP |  | Odstranění ze střech plochých do 10° krytiny povlakové jednovrstvé | [13 empty] | PP | 2
| VV |  | 14,5+41,6+(25+15)*0,3"strojovny na střeše |  | 68.1 | [11 empty] | VV | 2 | 2 | True | 0 | ROZPOCET
| VV |  | Součet |  | 68.1 | [11 empty] | VV | 2 | 4 | True | 1 | ROZPOCET
| VV |  | 68,1*3 'Přepočtené koeficientem množství |  | 204.3 | [11 empty] | VV | 2 | 2 | False | 1 | ROZPOCET
303 | K | 712300832 | Odstranění povlakové krytiny střech do 10° dvouvrstvé | m2 | 68.1 |  | 0 | CS ÚRS 2018 01 | základní | 0.052 | 3.5412 | 0 | 0 | 0.01 | 0.681 | 16 | K | 2 |  |  |  | ROZPOCET | 0 | 0 | 0 | 0 | 0 | 1 | 0 | 16 | 1359952399
| PP |  | Odstranění ze střech plochých do 10° krytiny povlakové dvouvrstvé | [13 empty] | PP | 2
| VV |  | 14,5+41,6+(25+15)*0,3"strojovny na střeše |  | 68.1 | [11 empty] | VV | 2 | 2 | True | 0 | ROZPOCET
| VV |  | Součet |  | 68.1 | [11 empty] | VV | 2 | 4 | True | 1 | ROZPOCET
305 | K | 712300851 | Demontáž ukončujícího kovového profilu přímého | m | 63.5 |  | 0 | CS ÚRS 2019 01 | základní | 0.06 | 3.81 | 0 | 0 | 0.0017 | 0.10795 | 16 | K | 2 |  |  |  | ROZPOCET | 0 | 0 | 0 | 0 | 0 | 1 | 0 | 16 | -104247861
| PP |  | Odstranění ze střech plochých do 10° ukončení izolace střechy kovovými profily přímými | [13 empty] | PP | 2
306 | K | 712311101 | Provedení povlakové krytiny střech do 10° za studena lakem penetračním nebo asfaltovým | m2 | 177.882 |  | 0 | CS ÚRS 2019 01 | základní | 0.029 | 5.1586 | 0 | 0 | 0 | 0 | 16 | K | 2 |  |  |  | ROZPOCET | 0 | 0 | 0 | 0 | 0 | 1 | 0 | 16 | -1888418301
| PP |  | Provedení povlakové krytiny střech plochých do 10° natěradly a tmely za studena nátěrem lakem penetračním nebo asfaltovým | [13 empty] | PP | 2
| VV |  | 45,83+78,32+(23,48+33,08)*0,95 |  | 177.882 | [11 empty] | VV | 2 | 2 | True | 0 | ROZPOCET
307 | M | 11163150 | lak asfaltový penetrační | t | 0.053 |  | 0 | CS ÚRS 2018 01 | základní | 0 | 0 | 1 | 0.053 | 0 | 0 | 32 | M | 2 |  |  |  | ROZPOCET | 0 | 0 | 0 | 0 | 0 | 1 | 0 | 16 | -725476059
| PP |  | lak asfaltový penetrační | [13 empty] | PP | 2
| VV |  | 177,882*0,0003 'Přepočtené koeficientem množství |  | 0.053 | [11 empty] | VV | 2 | 2 | False | 1 | ROZPOCET
308 | K | 712331111 | Provedení povlakové krytiny střech do 10° podkladní vrstvy pásy na sucho samolepící | m2 | 166.57 |  | 0 | CS ÚRS 2019 01 | základní | 0.115 | 19.1556 | 0 | 0 | 0 | 0 | 16 | K | 2 |  |  |  | ROZPOCET | 0 | 0 | 0 | 0 | 0 | 1 | 0 | 16 | 465376297
| PP |  | Provedení povlakové krytiny střech plochých do 10° pásy na sucho podkladní samolepící asfaltový pás | [13 empty] | PP | 2
| P |  | Poznámka k položce:_x000d_ Spodní hydroizolační pásPoznámka k položce:_x000d_ Spodní hydroizolační pásPoznámka k položce:_x000d_ Spodní hydroizolační pás | [13 empty] | P | 2
309 | M | 62866281 | pás asfaltový samolepicí modifikovaný SBS tl 3mm s vložkou ze skleněné tkaniny se spalitelnou fólií nebo jemnozrnným minerálním posypem nebo textilií na horním povrchu | m2 | 174.898 |  | 0 | CS ÚRS 2019 01 | základní | 0 | 0 | 0.004 | 0.69959 | 0 | 0 | 32 | M | 2 |  |  |  | ROZPOCET | 0 | 0 | 0 | 0 | 0 | 1 | 0 | 16 | 2030327304
| PP |  | pás asfaltový samolepicí modifikovaný SBS tl 3mm s vložkou ze skleněné tkaniny se spalitelnou fólií nebo jemnozrnným minerálním posypem nebo textilií na horním povrchu | [13 empty] | PP | 2
| VV |  | 45,83+78,32+(23,48+33,08)*0,75 |  | 166.57 | [11 empty] | VV | 2 | 2 | True | 0 | ROZPOCET
| VV |  | 177,882*1,05 'Přepočtené koeficientem množství |  | 174.898 | [11 empty] | VV | 2 | 2 | False | 1 | ROZPOCET
310 | K | 712341559 | Provedení povlakové krytiny střech do 10° pásy NAIP přitavením v plné ploše | m2 | 513.85 |  | 0 | CS ÚRS 2018 01 | základní | 0.179 | 91.9792 | 0.00088 | 0.45219 | 0 | 0 | 16 | K | 2 |  |  |  | ROZPOCET | 0 | 0 | 0 | 0 | 0 | 1 | 0 | 16 | -182148339
| PP |  | Provedení povlakové krytiny střech plochých do 10° pásy přitavením NAIP v plné ploše | [13 empty] | PP | 2
311 | M | 62852254 | pásy s modifikovaným asfaltem tl. 4,0 mm vložka polyesterové rouno minerální jemnozrnný posyp | m2 | 189.745 |  | 0 | CS ÚRS 2018 01 | základní | 0 | 0 | 0.0049 | 0.92975 | 0 | 0 | 32 | M | 2 |  |  |  | ROZPOCET | 0 | 0 | 0 | 0 | 0 | 1 | 0 | 16 | 1554935792
| PP |  | pásy s modifikovaným asfaltem tl. 4,0 mm vložka polyesterové rouno minerální jemnozrnný posyp | [13 empty] | PP | 2
| P |  | Poznámka k položce:_x000d_ parozábranaPoznámka k položce:_x000d_ parozábranaPoznámka k položce:_x000d_ parozábrana | [13 empty] | P | 2
| VV |  | 45,83+78,32+23,48+33,08 |  | 180.71 | [11 empty] | VV | 2 | 2 | True | 1 | ROZPOCET
| VV |  | 1361,03*1,05 'Přepočtené koeficientem množství |  | 189.745 | [11 empty] | VV | 2 | 2 | False | 1 | ROZPOCET
312 | M | 62855001 | pás asfaltový natavitelný modifikovaný SBS tl 4,0mm s vložkou z polyesterové rohože a spalitelnou PE fólií nebo jemnozrnný minerálním posypem na horním povrchu | m2 | 189.745 |  | 0 | CS ÚRS 2019 01 | základní | 0 | 0 | 0.001 | 0.18974 | 0 | 0 | 32 | M | 2 |  |  |  | ROZPOCET | 0 | 0 | 0 | 0 | 0 | 1 | 0 | 16 | -946937607
| PP |  | pás asfaltový natavitelný modifikovaný SBS tl 4,0mm s vložkou z polyesterové rohože a spalitelnou PE fólií nebo jemnozrnný minerálním posypem na horním povrchu | [13 empty] | PP | 2
| P |  | Poznámka k položce:_x000d_ Zajišťovací hydroizolační vrstvaPoznámka k položce:_x000d_ Zajišťovací hydroizolační vrstva | [13 empty] | P | 2
| VV |  | 45,83+78,32+23,48+33,08 |  | 180.71 | [11 empty] | VV | 2 | 2 | True | 0 | ROZPOCET
| VV |  | 1361,03*1,05 'Přepočtené koeficientem množství |  | 189.745 | [11 empty] | VV | 2 | 2 | False | 1 | ROZPOCET
313 | M | 62855008 | pás asfaltový natavitelný modifikovaný SBS tl 5,2mm s vložkou z polyesterové rohože a hrubozrnným břidličným posypem na horním povrchu | m2 | 174.898 |  | 0 | CS ÚRS 2019 01 | základní | 0 | 0 | 0.001 | 0.1749 | 0 | 0 | 32 | M | 2 |  |  |  | ROZPOCET | 0 | 0 | 0 | 0 | 0 | 1 | 0 | 16 | -1696513551
| PP |  | pás asfaltový natavitelný modifikovaný SBS tl 5,2mm s vložkou z polyesterové rohože a hrubozrnným břidličným posypem na horním povrchu | [13 empty] | PP | 2
| P |  | Poznámka k položce:_x000d_ Vrchní hydroizolační pásPoznámka k položce:_x000d_ Vrchní hydroizolační pás | [13 empty] | P | 2
| VV |  | 45,83+78,32+(23,48+33,08)*0,75 |  | 166.57 | [11 empty] | VV | 2 | 2 | True | 0 | ROZPOCET
| VV |  | 177,882*1,05 'Přepočtené koeficientem množství |  | 174.898 | [11 empty] | VV | 2 | 2 | False | 1 | ROZPOCET
314 | K | 712998202 | Montáž bezpečnostního přepadu DN 125 | kus | 4 |  | 0 | CS ÚRS 2019 01 | základní | 1.16 | 4.64 | 0.0001 | 0.0004 | 0 | 0 | 16 | K | 2 |  |  |  | ROZPOCET | 0 | 0 | 0 | 0 | 0 | 1 | 0 | 16 | -1783775662
| PP |  | Provedení povlakové krytiny střech - ostatní práce montáž odvodňovacího prvku nouzového atikového přepadu na dešťovou vodu DN 125 | [13 empty] | PP | 2
315 | M | R004 | Bezpečnostní přepad kulatý s integrovanou bitumenovou manžetou | kus | 2 |  | 0 |  | základní | 0 | 0 | 0 | 0 | 0 | 0 | 32 | M | 2 |  |  |  | ROZPOCET | 0 | 0 | 0 | 0 | 0 | 1 | 0 | 16 | 2058155807
| PP |  | Bezpečnostní přepad kulatý s integrovanou bitumenovou manžetou DN 125 | [13 empty] | PP | 2
| P |  | Poznámka k položce:_x000d_ materiál: PVC – UV stabil, integrovaná manžeta izolace BIT – modifikovaný asfaltový pás SBS, Poznámka k položce:_x000d_ materiál: PVC – UV stabil, integrovaná manžeta izolace BIT – modifikovaný asfaltový pás SBS, | [13 empty] | P | 2
316 | M | R004a | Bezpečnostní přepad hranatý s integrovanou bitumenovou manžetou | kus | 2 |  | 0 |  | základní | 0 | 0 | 0 | 0 | 0 | 0 | 32 | M | 2 |  |  |  | ROZPOCET | 0 | 0 | 0 | 0 | 0 | 1 | 0 | 16 | 1043553622
| PP |  | Bezpečnostní přepad hranatý s integrovanou bitumenovou manžetou 100/50 mm | [13 empty] | PP | 2
| P |  | Poznámka k položce:_x000d_ materiál: PVC – UV stabil, integrovaná manžeta izolace BIT – modifikovaný asfaltový pás SBS, | [13 empty] | P | 2
318 | K | R019 | Prostup pro kabely XL s integrovanou bitumenovou manžetou DN 150, D+M | kus | 2 |  | 0 |  | základní | 0 | 0 | 0 | 0 | 0 | 0 | 16 | K | 2 |  |  |  | ROZPOCET | 0 | 0 | 0 | 0 | 0 | 1 | 0 | 16 | 1490472156
| PP |  | Prostup pro kabely XL s integrovanou bitumenovou manžetou DN 150, D+M | [13 empty] | PP | 2
| P |  | Poznámka k položce:_x000d_ integrovaná bitumenová manžeta (modifikovaný asfaltový pás) | [13 empty] | P | 2
320 | K | 998712203 | Přesun hmot pro krytiny povlakové v objektech v do 24 m | kpl | 1 |  | 0 | CS ÚRS 2019 01 | základní | 0 | 0 | 0 | 0 | 0 | 0 | 16 | K | 2 |  |  |  | ROZPOCET | 0 | 0 | 0 | 0 | 0 | 1 | 0 | 16 | 570416622
| PP |  | Přesun hmot pro povlakové krytiny vodorovná dopravní vzdálenost do 50 m v objektech výšky přes 12 do 24 m | [13 empty] | PP | 2
321 | K | 998712292 | Příplatek k přesunu hmot za zvětšený přesun do 100 m | kpl | 1 |  | 0 | CS ÚRS 2019 01 | základní | 0 | 0 | 0 | 0 | 0 | 0 | 16 | K | 2 |  |  |  | ROZPOCET | 0 | 0 | 0 | 0 | 0 | 1 | 0 | 16 | 2126700456
| PP |  | Přesun hmot pro povlakové krytiny Příplatek k cenám za zvětšený přesun přes vymezenou největší dopravní vzdálenost do 100 m | [13 empty] | PP | 2
| D | 713 | Izolace tepelné |  |  |  | 0 |  |  |  | 389.3812 |  | 13.5681 |  | 0.1655 | 2 | D | 1 |  |  |  | ROZPOCET | [6 empty] | 0
326 | K | 622221041 | Montáž kontaktního zateplení vnějších stěn z minerální vlny s podélnou orientací tl přes 160 mm | m2 | 278.074 |  | 0 | CS ÚRS 2018 01 | základní | 1.1 | 305.8814 | 0.0095 | 2.6417 | 0 | 0 | 16 | K | 2 |  |  |  | ROZPOCET | 0 | 0 | 0 | 0 | 0 | 1 | 0 | 16 | 265964677
| PP |  | Montáž kontaktního zateplení z desek z minerální vlny s podélnou orientací vláken na vnější stěny, tloušťky desek přes 160 mm | [13 empty] | PP | 2
328 | M | 63151546 | deska tepelně izolační minerální kontaktních fasád podélné vlákno λ=0,036-0,037 tl 260mm | m2 | 283.635 |  | 0 | CS ÚRS 2019 01 | základní | 0 | 0 | 0.0265 | 7.5163 | 0 | 0 | 32 | M | 2 |  |  |  | ROZPOCET | 0 | 0 | 0 | 0 | 0 | 1 | 0 | 16 | 2005534585
| PP |  | deska tepelně izolační minerální kontaktních fasád podélné vlákno λ=0,036-0,037 tl 260mm | [13 empty] | PP | 2
| VV |  | 27,08*4,115+36,68*4,865" strojovny |  | 289.882 | [11 empty] | VV | 2 | 2 | True | 0 | ROZPOCET
| VV |  | -(2,16*2+2,96*2,53)"dveře strojoven |  | -11.808 | [11 empty] | VV | 2 | 2 | True | 0 | ROZPOCET
| VV |  | 278,074*1,02 'Přepočtené koeficientem množství |  | 283.635 | [11 empty] | VV | 2 | 2 | False | 1 | ROZPOCET
329 | K | R1005 | Příplatek delší hmoždinky kotvení TI na stěnách do v 12 m, D+M | m2 | 278.074 |  | 0 |  | základní | 0 | 0 | 0 | 0 | 0 | 0 | 16 | K | 2 |  |  |  | ROZPOCET | 0 | 0 | 0 | 0 | 0 | 1 | 0 | 16 | 1055581952
| PP |  | Příplatek delší hmoždinky kotvení TI na stěnách do v 12 m, polovina z 6ti hmoždinek bude délky 395 mm, D+M | [13 empty] | PP | 2
| P |  | Poznámka k položce:_x000d_ platí pro TI z minerální vaty o tloušťce 260 mmPoznámka k položce:_x000d_ platí pro TI z minerální vaty o tloušťce 260 mmPoznámka k položce:_x000d_ platí pro TI z minerální vaty o tloušťce 260 mmPoznámka k položce:_x000d_ platí pro TI z minerální vaty o tloušťce 260 mmPoznámka k položce:_x000d_ platí pro TI z minerální vaty o tloušťce 260 mm | [13 empty] | P | 2
331 | K | 622251105 | Příplatek k cenám kontaktního zateplení stěn za použití tepelněizolačních zátek z minerální vlny | m2 | 278.074 |  | 0 | CS ÚRS 2019 01 | základní | 0.008 | 2.2246 | 6e-05 | 0.016684 | 0 | 0 | 16 | K | 2 |  |  |  | ROZPOCET | 0 | 0 | 0 | 0 | 0 | 1 | 0 | 16 | -258415097
| PP |  | Montáž kontaktního zateplení Příplatek k cenám za zápustnou montáž kotev s použitím tepelněizolačních zátek na vnější stěny z minerální vlny | [13 empty] | PP | 2
| VV |  | 27,08*4,115+36,68*4,865" strojovny |  | 289.882 | [11 empty] | VV | 2 | 2 | True | 0 | ROZPOCET
| VV |  | -(2,16*2+2,96*2,53)"dveře strojoven |  | -11.808 | [11 empty] | VV | 2 | 2 | True | 0 | ROZPOCET
332 | K | 713110841 | Odstranění tepelné izolace stropů lepené z vláknitých materiálů tl do 100 mm | m2 | 56.1 |  | 0 | CS ÚRS 2019 01 | základní | 0.095 | 5.3295 | 0 | 0 | 0.00145 | 0.081345 | 16 | K | 2 |  |  |  | ROZPOCET | 0 | 0 | 0 | 0 | 0 | 1 | 0 | 16 | 369005707
| PP |  | Odstranění tepelné izolace běžných stavebních konstrukcí z rohoží, pásů, dílců, desek, bloků stropů nebo podhledů připevněných lepením z vláknitých materiálů, tloušťka izolace do 100 mm | [13 empty] | PP | 2
| VV |  | 14,5+41,6"střecha strojoven |  | 56.1 | [11 empty] | VV | 2 | 2 | True | 0 | ROZPOCET
333 | K | 713110851 | Odstranění tepelné izolace stropů lepené z polystyrenu tl do 100 mm | m2 | 56.1 |  | 0 | CS ÚRS 2019 01 | základní | 0.08 | 4.488 | 0 | 0 | 0.0015 | 0.08415 | 16 | K | 2 |  |  |  | ROZPOCET | 0 | 0 | 0 | 0 | 0 | 1 | 0 | 16 | 1701025523
| PP |  | Odstranění tepelné izolace běžných stavebních konstrukcí z rohoží, pásů, dílců, desek, bloků stropů nebo podhledů připevněných lepením z polystyrenu, tloušťka izolace do 100 mm | [13 empty] | PP | 2
| VV |  | 14,5+41,6"střecha strojoven |  | 56.1 | [11 empty] | VV | 2 | 2 | True | 0 | ROZPOCET
334 | K | 713121111 | Montáž izolace tepelné podlah volně kladenými rohožemi, pásy, dílci, deskami 1 vrstva | m2 | 93.8 |  | 0 | CS ÚRS 2019 01 | základní | 0.06 | 5.628 | 0 | 0 | 0 | 0 | 16 | K | 2 |  |  |  | ROZPOCET | 0 | 0 | 0 | 0 | 0 | 1 | 0 | 16 | 712073004
| PP |  | Montáž tepelné izolace podlah rohožemi, pásy, deskami, dílci, bloky (izolační materiál ve specifikaci) kladenými volně jednovrstvá | [13 empty] | PP | 2
336 | M | R400 | deska pěnové sklo tl 50 mm | m2 | 98.49 |  | 0 |  | základní | 0 | 0 | 0.01 | 0.9849 | 0 | 0 | 32 | M | 2 |  |  |  | ROZPOCET | 0 | 0 | 0 | 0 | 0 | 1 | 0 | 16 | -2060259579
| PP |  | deska pěnové sklo tl 50 mm | [13 empty] | PP | 2
| VV |  | 33,1+60,7"strojovny na střeše |  | 93.8 | [11 empty] | VV | 2 | 2 | True | 0 | ROZPOCET
| VV |  | 93,8*1,05 'Přepočtené koeficientem množství |  | 98.49 | [11 empty] | VV | 2 | 2 | False | 1 | ROZPOCET
337 | K | 713131141 | Montáž izolace tepelné stěn a základů lepením celoplošně rohoží, pásů, dílců, desek | m2 | 98.875 |  | 0 | CS ÚRS 2019 01 | základní | 0.211 | 20.8626 | 0.006 | 0.59325 | 0 | 0 | 16 | K | 2 |  |  |  | ROZPOCET | 0 | 0 | 0 | 0 | 0 | 1 | 0 | 16 | -423290989
| PP |  | Montáž tepelné izolace stěn rohožemi, pásy, deskami, dílci, bloky (izolační materiál ve specifikaci) lepením celoplošně | [13 empty] | PP | 2
338 | M | 28375990 | deska EPS 150 pro trvalé zatížení v tlaku (max. 3000 kg/m2) tl 140mm | m2 | 103.818 |  | 0 | CS ÚRS 2019 01 | základní | 0 | 0 | 0.0042 | 0.43604 | 0 | 0 | 32 | M | 2 |  |  |  | ROZPOCET | 0 | 0 | 0 | 0 | 0 | 1 | 0 | 16 | -1497959813
| PP |  | deska EPS 150 pro trvalé zatížení v tlaku (max. 3000 kg/m2) tl 140mm | [13 empty] | PP | 2
| VV |  | (23,5+33)*1,75"atiky |  | 98.875 | [11 empty] | VV | 2 | 2 | True | 0 | ROZPOCET
| VV |  | 98,875*1,05 'Přepočtené koeficientem množství |  | 103.818 | [11 empty] | VV | 2 | 2 | False | 1 | ROZPOCET
339 | K | 713131151 | Montáž izolace tepelné stěn a základů volně vloženými rohožemi, pásy, dílci, deskami 1 vrstva | m2 | 81.925 |  | 0 | CS ÚRS 2019 01 | základní | 0.102 | 8.3564 | 0 | 0 | 0 | 0 | 16 | K | 2 |  |  |  | ROZPOCET | 0 | 0 | 0 | 0 | 0 | 1 | 0 | 16 | -1983440308
| PP |  | Montáž tepelné izolace stěn rohožemi, pásy, deskami, dílci, bloky (izolační materiál ve specifikaci) vložením jednovrstvě | [13 empty] | PP | 2
340 | M | 28376365 | deska XPS hladký povrch λ=0,034 tl 40mm | m2 | 86.021 |  | 0 | CS ÚRS 2019 01 | základní | 0 | 0 | 0.0012 | 0.10323 | 0 | 0 | 32 | M | 2 |  |  |  | ROZPOCET | 0 | 0 | 0 | 0 | 0 | 1 | 0 | 16 | 903782974
| PP |  | deska XPS hladký povrch λ=0,034 tl 40mm | [13 empty] | PP | 2
| VV |  | (23,5+33)*1,45"atiky |  | 81.925 | [11 empty] | VV | 2 | 2 | True | 0 | ROZPOCET
| VV |  | 81,925*1,05 'Přepočtené koeficientem množství |  | 86.021 | [11 empty] | VV | 2 | 2 | False | 1 | ROZPOCET
344 | K | 713141136 | Montáž izolace tepelné střech plochých lepené za studena nízkoexpanzní (PUR) pěnou 1 vrstva desek | m2 | 194.16 |  | 0 | CS ÚRS 2019 01 | základní | 0.142 | 27.5707 | 0.00012 | 0.023299 | 0 | 0 | 16 | K | 2 |  |  |  | ROZPOCET | 0 | 0 | 0 | 0 | 0 | 1 | 0 | 16 | -630955271
| PP |  | Montáž tepelné izolace střech plochých rohožemi, pásy, deskami, dílci, bloky (izolační materiál ve specifikaci) přilepenými za studena nízkoexpanzní (PUR) pěnou | [13 empty] | PP | 2
345 | M | 28372316 | deska EPS 100 pro trvalé zatížení v tlaku (max. 2000 kg/m2) tl 140mm | m2 | 99.022 |  | 0 | CS ÚRS 2019 01 | základní | 0 | 0 | 0.0035 | 0.34658 | 0 | 0 | 32 | M | 2 |  |  |  | ROZPOCET | 0 | 0 | 0 | 0 | 0 | 1 | 0 | 16 | 1849668372
| PP |  | deska EPS 100 pro trvalé zatížení v tlaku (max. 2000 kg/m2) tl 140mm | [13 empty] | PP | 2
| VV |  | 34,45+62,63" střecha strojoven |  | 97.08 | [11 empty] | VV | 2 | 2 | True | 0 | ROZPOCET
| VV |  | 97,080*1,02 'Přepočtené koeficientem množství |  | 99.022 | [11 empty] | VV | 2 | 2 | False | 1 | ROZPOCET
346 | M | 28372319 | deska EPS 100 pro trvalé zatížení v tlaku (max. 2000 kg/m2) tl 160mm | m2 | 99.022 |  | 0 | CS ÚRS 2019 01 | základní | 0 | 0 | 0.004 | 0.39609 | 0 | 0 | 32 | M | 2 |  |  |  | ROZPOCET | 0 | 0 | 0 | 0 | 0 | 1 | 0 | 16 | -1975926319
| PP |  | deska EPS 100 pro trvalé zatížení v tlaku (max. 2000 kg/m2) tl 160mm | [13 empty] | PP | 2
| VV |  | 34,45+62,63" střecha strojoven |  | 97.08 | [11 empty] | VV | 2 | 2 | True | 0 | ROZPOCET
| VV |  | 97,080*1,02 'Přepočtené koeficientem množství |  | 99.022 | [11 empty] | VV | 2 | 2 | False | 1 | ROZPOCET
347 | M | 28375960 | deska EPS 200 pro trvalé zatížení v tlaku (max. 3600 kg/m2) tl 140mm | m2 | 99.022 |  | 0 | CS ÚRS 2019 01 | základní | 0 | 0 | 0.0049 | 0.48521 | 0 | 0 | 32 | M | 2 |  |  |  | ROZPOCET | 0 | 0 | 0 | 0 | 0 | 1 | 0 | 16 | -269866295
| PP |  | deska EPS 200 pro trvalé zatížení v tlaku (max. 3600 kg/m2) tl 140mm | [13 empty] | PP | 2
| VV |  | 34,45+62,63" střecha strojoven |  | 97.08 | [11 empty] | VV | 2 | 2 | True | 0 | ROZPOCET
| VV |  | 97,080*1,02 'Přepočtené koeficientem množství |  | 99.022 | [11 empty] | VV | 2 | 2 | False | 1 | ROZPOCET
349 | K | R011 | Příplatek za zhotovení spádového polystyrenu | m2 | 97.08 |  | 0 |  | základní | 0 | 0 | 0 | 0 | 0 | 0 | 16 | K | 2 |  |  |  | ROZPOCET | 0 | 0 | 0 | 0 | 0 | 1 | 0 | 16 | 2132069372
| PP |  | Příplatek za zhotovení spádového polystyrenu, včetně vyhotovení kladečského plánu a montáže podle něj | [13 empty] | PP | 2
| VV |  | 34,45+62,63" střecha strojoven |  | 97.08 | [11 empty] | VV | 2 | 2 | True | 0 | ROZPOCET
350 | K | 713141351 | Montáž spádové izolace na zhlaví atiky šířky do 500 mm lepené za studena zplna | m | 56.5 |  | 0 | CS ÚRS 2019 01 | základní | 0.16 | 9.04 | 0.0001 | 0.00565 | 0 | 0 | 16 | K | 2 |  |  |  | ROZPOCET | 0 | 0 | 0 | 0 | 0 | 1 | 0 | 16 | -976697121
| PP |  | Montáž tepelné izolace střech plochých spádovými klíny na zhlaví atiky šířky do 500 mm přilepenými za studena zplna | [13 empty] | PP | 2
| VV |  | 23,5+33 |  | 56.5 | [11 empty] | VV | 2 | 2 | True | 0 | ROZPOCET
351 | M | 28376143 | klín izolační z pěnového polystyrenu EPS 200 spádový | m3 | 0.638 |  | 0 | CS ÚRS 2019 01 | základní | 0 | 0 | 0.03 | 0.01914 | 0 | 0 | 32 | M | 2 |  |  |  | ROZPOCET | 0 | 0 | 0 | 0 | 0 | 1 | 0 | 16 | -440601038
| PP |  | klín izolační z pěnového polystyrenu EPS 200 spádový | [13 empty] | PP | 2
| VV |  | 56,5*0,0113 'Přepočtené koeficientem množství |  | 0.638 | [11 empty] | VV | 2 | 2 | False | 1 | ROZPOCET
358 | K | R015.1 | Stavební přípomoce | kpl | 1 |  | 0 |  | základní | 0 | 0 | 0 | 0 | 0 | 0 | 16 | K | 2 |  |  |  | ROZPOCET | 0 | 0 | 0 | 0 | 0 | 1 | 0 | 16 | -860795561
| PP |  | Stavební přípomoce | [13 empty] | PP | 2
359 | K | 998713203 | Přesun hmot pro izolace tepelné v objektech v do 24 m | kpl | 1 |  | 0 | CS ÚRS 2019 01 | základní | 0 | 0 | 0 | 0 | 0 | 0 | 16 | K | 2 |  |  |  | ROZPOCET | 0 | 0 | 0 | 0 | 0 | 1 | 0 | 16 | 842682327
| PP |  | Přesun hmot pro izolace tepelné vodorovná dopravní vzdálenost do 50 m v objektech výšky přes 12 do 24 m | [13 empty] | PP | 2
360 | K | 998713292 | Příplatek k přesunu hmot za zvětšený přesun do 100 m | kpl | 1 |  | 0 | CS ÚRS 2019 01 | základní | 0 | 0 | 0 | 0 | 0 | 0 | 16 | K | 2 |  |  |  | ROZPOCET | 0 | 0 | 0 | 0 | 0 | 1 | 0 | 16 | 1652765819
| PP |  | Přesun hmot pro izolace tepelné Příplatek k cenám za zvětšený přesun přes vymezenou největší dopravní vzdálenost do 100 m | [13 empty] | PP | 2
| D | 721 | Zdravotechnika - vnitřní kanalizace |  |  |  | 0 |  |  |  | 0.45 |  | 0.00056 |  | 0 | 2 | D | 1 |  |  |  | ROZPOCET | [6 empty] | 0
364 | K | 721211912 | Montáž vpustí podlahových DN 50/75 | kus | 2 |  | 0 | CS ÚRS 2019 01 | základní | 0.225 | 0.45 | 0.00028 | 0.00056 | 0 | 0 | 16 | K | 2 |  |  |  | ROZPOCET | 0 | 0 | 0 | 0 | 0 | 1 | 0 | 16 | -1723270565
| PP |  | Podlahové vpusti montáž podlahových vpustí DN 50/75 | [13 empty] | PP | 2
365 | M | R700 | podlahová vpusť pr. 63 mm s bočním napojením pro potrubí PP, DN 40 | kus | 2 |  | 0 |  | základní | 0 | 0 | 0 | 0 | 0 | 0 | 32 | M | 2 |  |  |  | ROZPOCET | 0 | 0 | 0 | 0 | 0 | 1 | 0 | 16 | -921766284
| PP |  | podlahová vpusť pr. 63 mm s bočním napojením pro potrubí PP, DN 40, se zápachovou uzávěrkou, svislý odtok, s uzávěrem proti vzduté vodě, materiál plast, nerezová mřížka | [13 empty] | PP | 2
| VV |  | 2"strojovny na střeše |  | 2 | [11 empty] | VV | 2 | 2 | True | 0 | ROZPOCET
373 | K | R015.4 | Stavební přípomoce | kpl | 1 |  | 0 |  | základní | 0 | 0 | 0 | 0 | 0 | 0 | 16 | K | 2 |  |  |  | ROZPOCET | 0 | 0 | 0 | 0 | 0 | 1 | 0 | 16 | 1262075166
| PP |  | Stavební přípomoce | [13 empty] | PP | 2
375 | K | 998721203 | Přesun hmot pro vnitřní kanalizace v objektech v do 24 m | kpl | 1 |  | 0 | CS ÚRS 2019 01 | základní | 0 | 0 | 0 | 0 | 0 | 0 | 16 | K | 2 |  |  |  | ROZPOCET | 0 | 0 | 0 | 0 | 0 | 1 | 0 | 16 | 67874009
| PP |  | Přesun hmot pro vnitřní kanalizace vodorovná dopravní vzdálenost do 50 m v objektech výšky přes 12 do 24 m | [13 empty] | PP | 2
| D | 751 | Vzduchotechnika |  |  |  | 0 |  |  |  | 0 |  | 0 |  | 0 | 2 | D | 1 |  |  |  | ROZPOCET | [6 empty] | 0
377 | K | R300 | Demontáž klimatizačních VZT jednotek na fasádě k dalšímu použití | kus | 4 |  | 0 |  | základní | 0 | 0 | 0 | 0 | 0 | 0 | 16 | K | 2 |  |  |  | ROZPOCET | 0 | 0 | 0 | 0 | 0 | 1 | 0 | 16 | 1545842060
| PP |  | Demontáž klimatizačních VZT jednotek na fasádě k dalšímu použití | [13 empty] | PP | 2
| P |  | Poznámka k položce:_x000d_ budou nově namontovány na stejném místě (posun pouze o tl. zateplení), nebo v jeho blízkosti | [13 empty] | P | 2
378 | K | R301 | Ocelový podstavec pod střešní vzt jednotku, D+M | kus | 7 |  | 0 |  | základní | 0 | 0 | 0 | 0 | 0 | 0 | 16 | K | 2 |  |  |  | ROZPOCET | 0 | 0 | 0 | 0 | 0 | 1 | 0 | 16 | -1653252189
| PP |  | Ocelový podstavec pod střešní vzt jednotku, D+M | [13 empty] | PP | 2
| P |  | Poznámka k položce:_x000d_ Certifikovaný výrobek pro umístění na ploché střechy._x000d_ Modulární podstavná konstrukce na ploché střechy nebo jako základ na zpěvněné plochy pod vnější kondenzační nebo_x000d_ větrací jednotku, případně chladič kapalin nebo tepelné čerpadlo._x000d_ Je vhodný pro jednu až dvě kondenzační jednotky nebo malou střešní větrací jednotku o maximální_x000d_ hmotnosti 700 kg._x000d_ Počet pohyblivých příčníků : 2 ks_x000d_ Počet podstavných nohou : 4 ks_x000d_ Hmotnost konstrukce : 32_x000d_ Půdorysný rozměr: 1000 x 1300 mm_x000d_ Půdorysný rozměr patky 305/305 mm_x000d_ Výškově nastavitelné podpěry_x000d_ Vyrobeno z korozivzdorných materiálů | [13 empty] | P | 2
379 | K | R015.6 | Stavební přípomoce | kpl | 1 |  | 0 |  | základní | 0 | 0 | 0 | 0 | 0 | 0 | 16 | K | 2 |  |  |  | ROZPOCET | 0 | 0 | 0 | 0 | 0 | 1 | 0 | 16 | 231005694
| PP |  | Stavební přípomoce | [13 empty] | PP | 2
380 | K | 998751202 | Přesun hmot pro vzduchotechniku v objektech v do 24 m | kpl | 1 |  | 0 | CS ÚRS 2019 01 | základní | 0 | 0 | 0 | 0 | 0 | 0 | 16 | K | 2 |  |  |  | ROZPOCET | 0 | 0 | 0 | 0 | 0 | 1 | 0 | 16 | 2087004986
| PP |  | Přesun hmot pro vzduchotechniku vodorovná dopravní vzdálenost do 50 m v objektech výšky přes 12 do 60 m | [13 empty] | PP | 2
| D | 762 | Konstrukce tesařské |  |  |  | 0 |  |  |  | 136.5501 |  | 5.3607 |  | 0 | 2 | D | 1 |  |  |  | ROZPOCET | [6 empty] | 0
381 | K | 762341285 | Montáž bednění střech rovných a šikmých sklonu do 60° z desek cementotřískových na pero a drážku | m2 | 391.91 |  | 0 | CS ÚRS 2019 01 | základní | 0.34 | 133.2494 | 0 | 0 | 0 | 0 | 16 | K | 2 |  |  |  | ROZPOCET | 0 | 0 | 0 | 0 | 0 | 1 | 0 | 16 | 1071204805
| PP |  | Bednění a laťování montáž bednění střech rovných a šikmých sklonu do 60° s vyřezáním otvorů z desek cementotřískových nebo cementových na pero a drážku | [13 empty] | PP | 2
| VV |  | (23,5+33)*1,75" atiky |  | 98.875 | [11 empty] | VV | 2 | 2 | True | 0 | ROZPOCET
| VV |  | 34,45+62,63" střecha strojoven |  | 97.08 | [11 empty] | VV | 2 | 2 | True | 0 | ROZPOCET
| VV |  | 195,955*2 'Přepočtené koeficientem množství |  | 391.91 | [11 empty] | VV | 2 | 2 | False | 1 | ROZPOCET
382 | M | 59030980 | deska cementovláknitá tl 12,5mm | m2 | 405.626 |  | 0 | CS ÚRS 2019 01 | základní | 0 | 0 | 0.0129 | 5.2326 | 0 | 0 | 32 | M | 2 |  |  |  | ROZPOCET | 0 | 0 | 0 | 0 | 0 | 1 | 0 | 16 | 323026387
| PP |  | deska cementovláknitá tl 12,5mm | [13 empty] | PP | 2
| VV |  | 195,955*2,07 'Přepočtené koeficientem množství |  | 405.626 | [11 empty] | VV | 2 | 2 | False | 1 | ROZPOCET
383 | K | 762395000 | Spojovací prostředky pro montáž krovu, bednění, laťování, světlíky, klíny | m3 | 4.899 |  | 0 | CS ÚRS 2018 01 | základní | 0 | 0 | 0.02337 | 0.11449 | 0 | 0 | 16 | K | 2 |  |  |  | ROZPOCET | 0 | 0 | 0 | 0 | 0 | 1 | 0 | 16 | -1571907661
| PP |  | Spojovací prostředky krovů, bednění a laťování, nadstřešních konstrukcí svory, prkna, hřebíky, pásová ocel, vruty | [13 empty] | PP | 2
| VV |  | 98,875*2*0,0125 |  | 2.457 | [11 empty] | VV | 2 | 2 | True | 0 | ROZPOCET
| VV |  | 97,080*2*0,0125 |  | 2.472 | [11 empty] | VV | 2 | 2 | True | 0 | ROZPOCET
384 | K | 765192001 | Nouzové (provizorní) zakrytí střechy plachtou | m2 | 97.08 |  | 0 | CS ÚRS 2019 01 | základní | 0.034 | 3.3007 | 0.00014 | 0.013591 | 0 | 0 | 16 | K | 2 |  |  |  | ROZPOCET | 0 | 0 | 0 | 0 | 0 | 1 | 0 | 16 | 1971854093
| PP |  | Nouzové zakrytí střechy plachtou | [13 empty] | PP | 2
| VV |  | 34,45+62,63" střecha strojoven |  | 97.08 | [11 empty] | VV | 2 | 2 | False | 1 | ROZPOCET
385 | K | R015.5 | Stavební přípomoce | kpl | 1 |  | 0 |  | základní | 0 | 0 | 0 | 0 | 0 | 0 | 16 | K | 2 |  |  |  | ROZPOCET | 0 | 0 | 0 | 0 | 0 | 1 | 0 | 16 | 1446076171
| PP |  | Stavební přípomoce | [13 empty] | PP | 2
386 | K | 998762203 | Přesun hmotpro kce tesařské v objektech v do 24 m | kpl | 1 |  | 0 | CS ÚRS 2019 01 | základní | 0 | 0 | 0 | 0 | 0 | 0 | 16 | K | 2 |  |  |  | ROZPOCET | 0 | 0 | 0 | 0 | 0 | 1 | 0 | 16 | -1665963742
| PP |  | Přesun hmot pro konstrukce tesařské vodorovná dopravní vzdálenost do 50 m v objektech výšky přes 12 do 24 m | [13 empty] | PP | 2
387 | K | 998762294 | Příplatek k přesunu hmot za zvětšený přesun do 1000 m | kpl | 1 |  | 0 | CS ÚRS 2019 01 | základní | 0 | 0 | 0 | 0 | 0 | 0 | 16 | K | 2 |  |  |  | ROZPOCET | 0 | 0 | 0 | 0 | 0 | 1 | 0 | 16 | 214105135
| PP |  | Přesun hmot pro konstrukce tesařské Příplatek k cenám za zvětšený přesun přes vymezenou největší dopravní vzdálenost do 1000 m | [13 empty] | PP | 2
| D | 763 | Konstrukce suché výstavby |  |  |  | 0 |  |  |  | 384.961 |  | 5.9496 |  | 0.052957 | 2 | D | 1 |  |  |  | ROZPOCET | [6 empty] | 0
388 | K | 763131831 | Demontáž SDK podhledu s jednovrstvou nosnou kcí z ocelových profilů opláštění jednoduché | m2 | 3.07 |  | 0 | CS ÚRS 2019 01 | základní | 0.221 | 0.67847 | 0 | 0 | 0.01725 | 0.052957 | 16 | K | 2 |  |  |  | ROZPOCET | 0 | 0 | 0 | 0 | 0 | 1 | 0 | 16 | 1409710991
| PP |  | Demontáž podhledu nebo samostatného požárního předělu ze sádrokartonových desek s nosnou konstrukcí jednovrstvou z ocelových profilů, opláštění jednoduché | [13 empty] | PP | 2
| VV |  | 3,07"4.130 |  | 3.07 | [11 empty] | VV | 2 | 2 | True | 0 | ROZPOCET
389 | K | 763131514 | SDK podhled deska 1xA 15 bez TI jednovrstvá spodní kce profil CD+UD | m2 | 43.649 |  | 0 | CS ÚRS 2019 01 | základní | 1.101 | 48.0575 | 0.01491 | 0.65081 | 0 | 0 | 16 | K | 2 |  |  |  | ROZPOCET | 0 | 0 | 0 | 0 | 0 | 1 | 0 | 16 | -1099505694
| PP |  | Podhled ze sádrokartonových desek jednovrstvá zavěšená spodní konstrukce z ocelových profilů CD, UD jednoduše opláštěná deskou standardní A, tl. 15 mm, bez TI | [13 empty] | PP | 2
| VV |  | 7,2-0,3+14,4-0,6*2+21,6-1,5-1,7"ve stropě pod strojovnami na střeše |  | 38.5 | [11 empty] | VV | 2 | 2 | True | 0 | ROZPOCET
| VV |  | 3,07"4.130 |  | 3.07 | [11 empty] | VV | 2 | 2 | True | 0 | ROZPOCET
| VV |  | 41,57*1,05 'Přepočtené koeficientem množství |  | 43.649 | [11 empty] | VV | 2 | 2 | False | 1 | ROZPOCET
390 | K | 763131515 | SDK podhled deska 1xA 15 TI 100 mm jednovrstvá spodní kce profil CD+UD | m2 | 242.637 |  | 0 | CS ÚRS 2019 01 | základní | 1.182 | 286.7969 | 0.01848 | 4.4839 | 0 | 0 | 16 | K | 2 |  |  |  | ROZPOCET | 0 | 0 | 0 | 0 | 0 | 1 | 0 | 16 | 776786498
| PP |  | Podhled ze sádrokartonových desek jednovrstvá zavěšená spodní konstrukce z ocelových profilů CD, UD jednoduše opláštěná deskou standardní A, tl. 15 mm, TI tl. 100 mm | [13 empty] | PP | 2
| VV |  | 6,42+4,2+1,05+1,05+4+3,49"1pp |  | 20.21 | [11 empty] | VV | 2 | 2 | True | 0 | ROZPOCET
| VV |  | 9,86+1,2+2,48+1,72+3,74+9,7+1+2,68+7,39+115+0,95*18*2"1np |  | 188.97 | [11 empty] | VV | 2 | 2 | True | 0 | ROZPOCET
| VV |  | -18*1*2"plocha aku sdk z podhledu v jídelně |  | -36 | [11 empty] | VV | 2 | 2 | True | 0 | ROZPOCET
| VV |  | 6,57+5,15+4+2,85*0,35+8+15,2*0,35"opláštění vzt 1pp |  | 30.038 | [11 empty] | VV | 2 | 2 | True | 0 | ROZPOCET
| VV |  | 4+15+2,4*1+4,1+6,5*0,35"opláštění vzt 1np |  | 27.775 | [11 empty] | VV | 2 | 2 | True | 0 | ROZPOCET
| VV |  | 231,083*1,05 'Přepočtené koeficientem množství |  | 242.637 | [11 empty] | VV | 2 | 2 | False | 1 | ROZPOCET
391 | K | 763135011 | Montáž SDK podhledu z desek děrovaných se spárami tmelenými na dvouvrstvé spodní kci z profilů CD+UD | m2 | 36 |  | 0 | CS ÚRS 2019 01 | základní | 1.098 | 39.528 | 0.00276 | 0.09936 | 0 | 0 | 16 | K | 2 |  |  |  | ROZPOCET | 0 | 0 | 0 | 0 | 0 | 1 | 0 | 16 | 105986231
| PP |  | Montáž sádrokartonového podhledu z desek děrovaných včetně zavěšené dvouvrstvé konstrukce z ocelových profilů CD, UD se spárami tmelenými | [13 empty] | PP | 2
| VV |  | 18*1*2"plocha aku sdk podhledu v jídelně |  | 36 | [11 empty] | VV | 2 | 2 | True | 0 | ROZPOCET
392 | M | 59030536 | deska SDK akustická děrovaná 12x12mm bezesparé podhledy tl 12,5mm | m2 | 37.8 |  | 0 | CS ÚRS 2019 01 | základní | 0 | 0 | 0.008 | 0.3024 | 0 | 0 | 32 | M | 2 |  |  |  | ROZPOCET | 0 | 0 | 0 | 0 | 0 | 1 | 0 | 16 | -189487619
| PP |  | deska SDK akustická děrovaná 12x12mm bezesparé podhledy tl 12,5mm | [13 empty] | PP | 2
| VV |  | 36*1,05 'Přepočtené koeficientem množství |  | 37.8 | [11 empty] | VV | 2 | 2 | False | 1 | ROZPOCET
393 | K | 763135701 | Příplatek k montáži SDK podhledu za montáž jedné vrstvy zvukové izolace | m2 | 90 |  | 0 | CS ÚRS 2019 01 | základní | 0.11 | 9.9 | 0 | 0 | 0 | 0 | 16 | K | 2 |  |  |  | ROZPOCET | 0 | 0 | 0 | 0 | 0 | 1 | 0 | 16 | -1288986722
| PP |  | Montáž sádrokartonového podhledu Příplatek k cenám: za montáž jedné vrstvy zvukové izolace | [13 empty] | PP | 2
| VV |  | 18*2,5*2"plocha aku sdk podhledu v jídelně |  | 90 | [11 empty] | VV | 2 | 2 | True | 0 | ROZPOCET
394 | M | 63150968 | pás tepelně izolační příčkový akustický λ=0,036-0,037 tl 100mm | m2 | 91.8 |  | 0 | CS ÚRS 2019 01 | základní | 0 | 0 | 0.0045 | 0.4131 | 0 | 0 | 32 | M | 2 |  |  |  | ROZPOCET | 0 | 0 | 0 | 0 | 0 | 1 | 0 | 16 | -1930584565
| PP |  | pás tepelně izolační příčkový akustický λ=0,036-0,037 tl 100mm | [13 empty] | PP | 2
| VV |  | 90*1,02 'Přepočtené koeficientem množství |  | 91.8 | [11 empty] | VV | 2 | 2 | False | 1 | ROZPOCET
397 | K | R005b | Příplatek za práce na plochách malého a členitého rozsahu | kpl | 1 |  | 0 |  | základní | 0 | 0 | 0 | 0 | 0 | 0 | 16 | K | 2 |  |  |  | ROZPOCET | 0 | 0 | 0 | 0 | 0 | 1 | 0 | 16 | -919415243
| PP |  | Příplatek za práce na plochách malého a členitého rozsahu | [13 empty] | PP | 2
401 | K | 998763403 | Přesun hmot pro sádrokartonové konstrukce v objektech v do 24 m | kpl | 1 |  | 0 | CS ÚRS 2019 01 | základní | 0 | 0 | 0 | 0 | 0 | 0 | 16 | K | 2 |  |  |  | ROZPOCET | 0 | 0 | 0 | 0 | 0 | 1 | 0 | 16 | 1147294784
| PP |  | Přesun hmot pro konstrukce montované z desek vodorovná dopravní vzdálenost do 50 m v objektech výšky přes 12 do 24 m | [13 empty] | PP | 2
402 | K | 998763491 | Příplatek k přesunu hmot pro sádrokartonové konstrukce za zvětšený přesun do 100 m | kpl | 1 |  | 0 | CS ÚRS 2019 01 | základní | 0 | 0 | 0 | 0 | 0 | 0 | 16 | K | 2 |  |  |  | ROZPOCET | 0 | 0 | 0 | 0 | 0 | 1 | 0 | 16 | -269984692
| PP |  | Přesun hmot pro konstrukce montované z desek Příplatek k cenám za zvětšený přesun přes vymezenou dopravní vzdálenost do 100 m | [13 empty] | PP | 2
| D | 764 | Konstrukce klempířské |  |  |  | 0 |  |  |  | 91.2053 |  | 0.22873 |  | 0.079265 | 2 | D | 1 |  |  |  | ROZPOCET | [6 empty] | 0
405 | K | 764002841 | Demontáž oplechování horních ploch zdí a nadezdívek do suti | m | 41.5 |  | 0 | CS ÚRS 2019 01 | základní | 0.43 | 17.845 | 0 | 0 | 0.00191 | 0.079265 | 16 | K | 2 |  |  |  | ROZPOCET | 0 | 0 | 0 | 0 | 0 | 1 | 0 | 16 | 1391201578
| PP |  | Demontáž klempířských konstrukcí oplechování horních ploch zdí a nadezdívek do suti | [13 empty] | PP | 2
| VV |  | 15,7+25,8 |  | 41.5 | [11 empty] | VV | 2 | 2 | True | 0 | ROZPOCET
412 | K | 764225407 | Oplechování horních ploch a nadezdívek (atik) bez rohů z Al plechu celoplošně lepené rš 670 mm | m | 65.076 |  | 0 | CS ÚRS 2019 01 | základní | 0.845 | 54.9892 | 0.0028 | 0.18221 | 0 | 0 | 16 | K | 2 |  |  |  | ROZPOCET | 0 | 0 | 0 | 0 | 0 | 1 | 0 | 16 | 592796363
| PP |  | Oplechování horních ploch zdí a nadezdívek (atik) z hliníkového plechu celoplošně lepené rš 670 mm | [13 empty] | PP | 2
| VV |  | 63,8"kv06 |  | 63.8 | [11 empty] | VV | 2 | 2 | True | 0 | ROZPOCET
| VV |  | 63,8*1,02 'Přepočtené koeficientem množství |  | 65.076 | [11 empty] | VV | 2 | 2 | False | 1 | ROZPOCET
422 | K | 764321403 | Lemování rovných zdí střech s krytinou prejzovou nebo vlnitou z Al plechu rš 250 mm | m | 78.846 |  | 0 | CS ÚRS 2019 01 | základní | 0.233 | 18.3711 | 0.00059 | 0.046519 | 0 | 0 | 16 | K | 2 |  |  |  | ROZPOCET | 0 | 0 | 0 | 0 | 0 | 1 | 0 | 16 | -111603314
| PP |  | Lemování zdí z hliníkového plechu boční nebo horní rovných, střech s krytinou prejzovou nebo vlnitou rš 250 mm | [13 empty] | PP | 2
| VV |  | 63,8"kv07 |  | 63.8 | [11 empty] | VV | 2 | 2 | True | 0 | ROZPOCET
| VV |  | 13,5"kv11 |  | 13.5 | [11 empty] | VV | 2 | 2 | True | 0 | ROZPOCET
| VV |  | 77,3*1,02 'Přepočtené koeficientem množství |  | 78.846 | [11 empty] | VV | 2 | 2 | False | 1 | ROZPOCET
427 | K | R039 | Příplatek za povrchovou úpravu hliníkových klempířských prvků | kpl | 1 |  | 0 |  | základní | 0 | 0 | 0 | 0 | 0 | 0 | 16 | K | 2 |  |  |  | ROZPOCET | 0 | 0 | 0 | 0 | 0 | 1 | 0 | 16 | -92991269
| PP |  | Příplatek za povrchovou úpravu hliníkových klempířských prvků | [13 empty] | PP | 2
428 | K | 998764203 | Přesun hmot pro konstrukce klempířské v objektech v do 24 m | kpl | 1 |  | 0 | CS ÚRS 2019 01 | základní | 0 | 0 | 0 | 0 | 0 | 0 | 16 | K | 2 |  |  |  | ROZPOCET | 0 | 0 | 0 | 0 | 0 | 1 | 0 | 16 | 617527413
| PP |  | Přesun hmot pro konstrukce klempířské vodorovná dopravní vzdálenost do 50 m v objektech výšky přes 12 do 24 m | [13 empty] | PP | 2
429 | K | 998764292 | Příplatek k přesunu hmot za zvětšený přesun do 100 m | kpl | 1 |  | 0 | CS ÚRS 2019 01 | základní | 0 | 0 | 0 | 0 | 0 | 0 | 16 | K | 2 |  |  |  | ROZPOCET | 0 | 0 | 0 | 0 | 0 | 1 | 0 | 16 | 983041525
| PP |  | Přesun hmot pro konstrukce klempířské Příplatek k cenám za zvětšený přesun přes vymezenou největší dopravní vzdálenost do 100 m | [13 empty] | PP | 2
| D | 767 | Konstrukce zámečnické |  |  |  | 0 |  |  |  | 723.53 |  | 11.0582 |  | 2.6322 | 2 | D | 1 |  |  |  | ROZPOCET | [6 empty] | 0
439 | K | 767210151 | Montáž schodišťových stupňů ocelových rovných nebo vřetenových šroubováním | kus | 4 |  | 0 | CS ÚRS 2019 01 | základní | 0.25 | 1 | 0 | 0 | 0 | 0 | 16 | K | 2 |  |  |  | ROZPOCET | 0 | 0 | 0 | 0 | 0 | 1 | 0 | 16 | -862359137
| PP |  | Montáž schodišťových stupňů z oceli rovných nebo vřetenových šroubováním | [13 empty] | PP | 2
440 | M | 55347093 | stupeň schodišťový lisovaný žárově zinkovaný velikost 30/3 mm 1000 x 270 mm | kus | 4 |  | 0 | CS ÚRS 2019 01 | základní | 0 | 0 | 0.0107 | 0.0428 | 0 | 0 | 32 | M | 2 |  |  |  | ROZPOCET | 0 | 0 | 0 | 0 | 0 | 1 | 0 | 16 | 34480198
| PP |  | stupeň schodišťový lisovaný žárově zinkovaný velikost 30/3 mm 1000 x 270 mm | [13 empty] | PP | 2
| VV |  | 2*2"ve strojovnách na střeše |  | 4 | [11 empty] | VV | 2 | 2 | True | 0 | ROZPOCET
443 | M | 13010820 | ocel profilová UPN 140 jakost 11 375 | t | 0.027 |  | 0 | CS ÚRS 2019 01 | základní | 0 | 0 | 1 | 0.027 | 0 | 0 | 32 | M | 2 |  |  |  | ROZPOCET | 0 | 0 | 0 | 0 | 0 | 1 | 0 | 16 | -206138403
| PP |  | ocel profilová UPN 140 jakost 11 375 | [13 empty] | PP | 2
| VV |  | 0,8*2*16/1000"schodnice schodiště ve strojovnách na střeše |  | 0.026 | [11 empty] | VV | 2 | 2 | True | 0 | ROZPOCET
| VV |  | 0,026*1,02 'Přepočtené koeficientem množství |  | 0.027 | [11 empty] | VV | 2 | 2 | False | 1 | ROZPOCET
450 | K | 767581802 | Demontáž podhledu lamel | m2 | 344.2 |  | 0 | CS ÚRS 2019 01 | základní | 0.41 | 141.122 | 0 | 0 | 0.004 | 1.3768 | 16 | K | 2 |  |  |  | ROZPOCET | 0 | 0 | 0 | 0 | 0 | 1 | 0 | 16 | 919046934
| PP |  | Demontáž podhledů lamel | [13 empty] | PP | 2
| VV |  | 105+18*2*0,95"jídelna |  | 139.2 | [11 empty] | VV | 2 | 2 | True | 0 | ROZPOCET
| VV |  | 190"kuchyně |  | 190 | [11 empty] | VV | 2 | 2 | True | 0 | ROZPOCET
| VV |  | 15"chodba |  | 15 | [11 empty] | VV | 2 | 2 | True | 0 | ROZPOCET
451 | K | 767582800 | Demontáž roštu podhledu | m2 | 344.2 |  | 0 | CS ÚRS 2019 01 | základní | 0.1 | 34.42 | 0 | 0 | 0.002 | 0.6884 | 16 | K | 2 |  |  |  | ROZPOCET | 0 | 0 | 0 | 0 | 0 | 1 | 0 | 16 | -1247171432
| PP |  | Demontáž podhledů roštů | [13 empty] | PP | 2
| VV |  | 105+18*2*0,95"jídelna |  | 139.2 | [11 empty] | VV | 2 | 2 | True | 0 | ROZPOCET
| VV |  | 190"kuchyně |  | 190 | [11 empty] | VV | 2 | 2 | True | 0 | ROZPOCET
| VV |  | 15"chodba |  | 15 | [11 empty] | VV | 2 | 2 | True | 0 | ROZPOCET
452 | K | 767584801 | Demontáž podhledu těles zářivkových | kus | 57 |  | 0 | CS ÚRS 2019 01 | základní | 0.215 | 12.255 | 0 | 0 | 0.007 | 0.399 | 16 | K | 2 |  |  |  | ROZPOCET | 0 | 0 | 0 | 0 | 0 | 1 | 0 | 16 | -2048856229
| PP |  | Demontáž podhledů doplňků podhledů těles zářivkových | [13 empty] | PP | 2
| VV |  | 18+36+3 |  | 57 | [11 empty] | VV | 2 | 2 | True | 0 | ROZPOCET
453 | K | 767584811 | Demontáž podhledu vzduchotechnické mřížky | kus | 48 |  | 0 | CS ÚRS 2019 01 | základní | 0.2 | 9.6 | 0 | 0 | 0.001 | 0.048 | 16 | K | 2 |  |  |  | ROZPOCET | 0 | 0 | 0 | 0 | 0 | 1 | 0 | 16 | -1362687857
| PP |  | Demontáž podhledů doplňků podhledů mřížek vzduchotechnických | [13 empty] | PP | 2
| VV |  | 24+24 |  | 48 | [11 empty] | VV | 2 | 2 | True | 0 | ROZPOCET
454 | K | 767590110 | Montáž podlahového roštu svařovaného | kg | 558 |  | 0 | CS ÚRS 2019 01 | základní | 0.021 | 11.718 | 5e-05 | 0.0279 | 0 | 0 | 16 | K | 2 |  |  |  | ROZPOCET | 0 | 0 | 0 | 0 | 0 | 1 | 0 | 16 | -1346859207
| PP |  | Montáž podlahových konstrukcí podlahových roštů, podlah připevněných svařováním | [13 empty] | PP | 2
| VV |  | 0,558*1000 'Přepočtené koeficientem množství |  | 558 | [11 empty] | VV | 2 | 2 | False | 1 | ROZPOCET
455 | M | R040 | plech trapézový | t | 0.586 |  | 0 |  | základní | 0 | 0 | 1 | 0.586 | 0 | 0 | 32 | M | 2 |  |  |  | ROZPOCET | 0 | 0 | 0 | 0 | 0 | 1 | 0 | 16 | 14262569
| PP |  | plech trapézový tl.1,25 mm | [13 empty] | PP | 2
| P |  | Poznámka k položce:_x000d_ VÝŠKA VLNY 78 mm_x000d_ Poznámka k položce:_x000d_ VÝŠKA VLNY 78 mm_x000d_ Poznámka k položce:_x000d_ VÝŠKA VLNY 78 mm_x000d_ Poznámka k položce:_x000d_ VÝŠKA VLNY 78 mm_x000d_ Poznámka k položce:_x000d_ VÝŠKA VLNY 78 mm_x000d_ Poznámka k položce:_x000d_ VÝŠKA VLNY 78 mm_x000d_ | [13 empty] | P | 2
| VV |  | (7,2-0,3+14,4-0,6*2+21,6-1,5-1,7)*14,5/1000"ve stropě pod strojovnami na střeše |  | 0.558 | [11 empty] | VV | 2 | 2 | True | 0 | ROZPOCET
| VV |  | 0,558*1,05 'Přepočtené koeficientem množství |  | 0.586 | [11 empty] | VV | 2 | 2 | False | 1 | ROZPOCET
466 | K | 767995112 | Montáž atypických zámečnických konstrukcí hmotnosti do 10 kg | kg | 255 |  | 0 | CS ÚRS 2019 01 | základní | 0.2 | 51 | 6e-05 | 0.0153 | 0 | 0 | 16 | K | 2 |  |  |  | ROZPOCET | 0 | 0 | 0 | 0 | 0 | 1 | 0 | 16 | -1784109922
| PP |  | Montáž ostatních atypických zámečnických konstrukcí hmotnosti přes 5 do 10 kg | [13 empty] | PP | 2
| VV |  | 0,255*1000 'Přepočtené koeficientem množství |  | 255 | [11 empty] | VV | 2 | 2 | False | 1 | ROZPOCET
467 | M | 13010432 | úhelník ocelový rovnostranný jakost 11 375 80x80x6mm | t | 0.255 |  | 0 | CS ÚRS 2019 01 | základní | 0 | 0 | 1 | 0.255 | 0 | 0 | 32 | M | 2 |  |  |  | ROZPOCET | 0 | 0 | 0 | 0 | 0 | 1 | 0 | 16 | 845569895
| PP |  | úhelník ocelový rovnostranný jakost 11 375 80x80x6mm | [13 empty] | PP | 2
| VV |  | 7,34/1000*(1*5+2*1+0,4*19)*1,05"překlady nad vzt prostupy v 1pp |  | 0.113 | [11 empty] | VV | 2 | 2 | True | 0 | ROZPOCET
| VV |  | 7,34/1000*(1*5+0,8*6+0,4*14+3)*1,05"překlady nad vzt prostupy v 1np |  | 0.142 | [11 empty] | VV | 2 | 2 | True | 0 | ROZPOCET
468 | K | 767995113 | Montáž atypických zámečnických konstrukcí hmotnosti do 20 kg | kg | 236 |  | 0 | CS ÚRS 2019 01 | základní | 0.134 | 31.624 | 6e-05 | 0.01416 | 0 | 0 | 16 | K | 2 |  |  |  | ROZPOCET | 0 | 0 | 0 | 0 | 0 | 1 | 0 | 16 | 300546509
| PP |  | Montáž ostatních atypických zámečnických konstrukcí hmotnosti přes 10 do 20 kg | [13 empty] | PP | 2
| VV |  | 0,236*1000 'Přepočtené koeficientem množství |  | 236 | [11 empty] | VV | 2 | 2 | False | 1 | ROZPOCET
471 | M | 14550335 | profil ocelový obdélníkový svařovaný 60x40x5mm | t | 0.248 |  | 0 | CS ÚRS 2019 01 | základní | 0 | 0 | 1 | 0.248 | 0 | 0 | 32 | M | 2 |  |  |  | ROZPOCET | 0 | 0 | 0 | 0 | 0 | 1 | 0 | 16 | -165304821
| PP |  | profil ocelový obdélníkový svařovaný 60x40x5mm | [13 empty] | PP | 2
| VV |  | 3*2*6,56/1000*6"ztužení JZ rohu objektu |  | 0.236 | [11 empty] | VV | 2 | 2 | True | 0 | ROZPOCET
| VV |  | 0,236*1,05 'Přepočtené koeficientem množství |  | 0.248 | [11 empty] | VV | 2 | 2 | False | 1 | ROZPOCET
472 | K | 767995114 | Montáž atypických zámečnických konstrukcí hmotnosti do 50 kg | kg | 65 |  | 0 | CS ÚRS 2019 01 | základní | 0.075 | 4.875 | 5e-05 | 0.00325 | 0 | 0 | 16 | K | 2 |  |  |  | ROZPOCET | 0 | 0 | 0 | 0 | 0 | 1 | 0 | 16 | -1345713033
| PP |  | Montáž ostatních atypických zámečnických konstrukcí hmotnosti přes 20 do 50 kg | [13 empty] | PP | 2
| VV |  | 0,065*1000 'Přepočtené koeficientem množství |  | 65 | [11 empty] | VV | 2 | 2 | False | 1 | ROZPOCET
475 | M | 13010716 | ocel profilová IPN 140 jakost 11 375 | t | 0.065 |  | 0 | CS ÚRS 2019 01 | základní | 0 | 0 | 1 | 0.065 | 0 | 0 | 32 | M | 2 |  |  |  | ROZPOCET | 0 | 0 | 0 | 0 | 0 | 1 | 0 | 16 | -285606626
| PP |  | ocel profilová IPN 140 jakost 11 375 | [13 empty] | PP | 2
| VV |  | 2,25*2*14,4/1000"překlady nad oknem 24 |  | 0.065 | [11 empty] | VV | 2 | 2 | True | 0 | ROZPOCET
476 | K | 767995115 | Montáž atypických zámečnických konstrukcí hmotnosti do 100 kg | kg | 717 |  | 0 | CS ÚRS 2019 01 | základní | 0.058 | 41.586 | 5e-05 | 0.03585 | 0 | 0 | 16 | K | 2 |  |  |  | ROZPOCET | 0 | 0 | 0 | 0 | 0 | 1 | 0 | 16 | 1044276488
| PP |  | Montáž ostatních atypických zámečnických konstrukcí hmotnosti přes 50 do 100 kg | [13 empty] | PP | 2
| VV |  | 0,717*1000 'Přepočtené koeficientem množství |  | 717 | [11 empty] | VV | 2 | 2 | False | 1 | ROZPOCET
477 | M | 13611218 | plech ocelový hladký jakost S 235 JR tl 5mm tabule | t | 0.753 |  | 0 | CS ÚRS 2019 01 | základní | 0 | 0 | 1 | 0.753 | 0 | 0 | 32 | M | 2 |  |  |  | ROZPOCET | 0 | 0 | 0 | 0 | 0 | 1 | 0 | 16 | -44270613
| PP |  | plech ocelový hladký jakost S 235 JR tl 5mm tabule | [13 empty] | PP | 2
| VV |  | 0,3*0,005*4*6,3*7860/1000"pod strojovnami na střeše |  | 0.297 | [11 empty] | VV | 2 | 2 | True | 0 | ROZPOCET
| VV |  | 0,3*0,005*2*(6,3+11,5)*7860/1000"pod strojovnami na střeše |  | 0.42 | [11 empty] | VV | 2 | 2 | True | 0 | ROZPOCET
| VV |  | 0,717*1,05 'Přepočtené koeficientem množství |  | 0.753 | [11 empty] | VV | 2 | 2 | False | 1 | ROZPOCET
478 | K | 767995116 | Montáž atypických zámečnických konstrukcí hmotnosti do 250 kg | kg | 8142 |  | 0 | CS ÚRS 2019 01 | základní | 0.045 | 366.39 | 5e-05 | 0.4071 | 0 | 0 | 16 | K | 2 |  |  |  | ROZPOCET | 0 | 0 | 0 | 0 | 0 | 1 | 0 | 16 | -1948737375
| PP |  | Montáž ostatních atypických zámečnických konstrukcí hmotnosti přes 100 do 250 kg | [13 empty] | PP | 2
| VV |  | 8,142*1000 'Přepočtené koeficientem množství |  | 8142 | [11 empty] | VV | 2 | 2 | False | 1 | ROZPOCET
481 | M | 13010722 | ocel profilová IPN 200 jakost 11 375 | t | 4.806 |  | 0 | CS ÚRS 2019 01 | základní | 0 | 0 | 1 | 4.806 | 0 | 0 | 32 | M | 2 |  |  |  | ROZPOCET | 0 | 0 | 0 | 0 | 0 | 1 | 0 | 16 | 1282669431
| PP |  | ocel profilová IPN 200 jakost 11 375 | [13 empty] | PP | 2
| VV |  | 26,3/1000*3*6*4"pod menší strojovnou na střeše |  | 1.894 | [11 empty] | VV | 2 | 2 | True | 0 | ROZPOCET
| VV |  | 26,3/1000*3*(6+11)*2"pod větší strojovnou na střeše |  | 2.683 | [11 empty] | VV | 2 | 2 | True | 0 | ROZPOCET
| VV |  | 4,577*1,05 'Přepočtené koeficientem množství |  | 4.806 | [11 empty] | VV | 2 | 2 | False | 1 | ROZPOCET
482 | M | 13010820 | ocel profilová UPN 140 jakost 11 375 | t | 0.236 |  | 0 | CS ÚRS 2019 01 | základní | 0 | 0 | 1 | 0.236 | 0 | 0 | 32 | M | 2 |  |  |  | ROZPOCET | 0 | 0 | 0 | 0 | 0 | 1 | 0 | 16 | -856682330
| PP |  | ocel profilová UPN 140 jakost 11 375 | [13 empty] | PP | 2
| VV |  | 16/1000*0,69*4"doplnění stropu nad 1np pod strojovnami |  | 0.044 | [11 empty] | VV | 2 | 2 | True | 0 | ROZPOCET
| VV |  | 16/1000*0,96*6"doplnění stropu nad 1np pod strojovnami |  | 0.092 | [11 empty] | VV | 2 | 2 | True | 0 | ROZPOCET
| VV |  | 16/1000*1,37*2"doplnění stropu nad 1np pod strojovnami |  | 0.044 | [11 empty] | VV | 2 | 2 | True | 0 | ROZPOCET
| VV |  | 16/1000*1,41*2"doplnění stropu nad 1np pod strojovnami |  | 0.045 | [11 empty] | VV | 2 | 2 | True | 0 | ROZPOCET
| VV |  | 0,225*1,05 'Přepočtené koeficientem množství |  | 0.236 | [11 empty] | VV | 2 | 2 | False | 1 | ROZPOCET
483 | M | 13010826 | ocel profilová UPN 200 jakost 11 375 | t | 3.507 |  | 0 | CS ÚRS 2019 01 | základní | 0 | 0 | 1 | 3.507 | 0 | 0 | 32 | M | 2 |  |  |  | ROZPOCET | 0 | 0 | 0 | 0 | 0 | 1 | 0 | 16 | -42305520
| PP |  | ocel profilová UPN 200 jakost 11 375 | [13 empty] | PP | 2
| VV |  | 25,3/1000*6*22"doplnění stropu nad 1np pod strojovnami |  | 3.34 | [11 empty] | VV | 2 | 2 | True | 0 | ROZPOCET
| VV |  | 3,34*1,05 'Přepočtené koeficientem množství |  | 3.507 | [11 empty] | VV | 2 | 2 | False | 1 | ROZPOCET
486 | K | 953961216 | Kotvy chemickou patronou M 24 hl 210 mm do betonu, ŽB nebo kamene s vyvrtáním otvoru | kus | 60 |  | 0 | CS ÚRS 2019 01 | základní | 0.229 | 13.74 | 8e-05 | 0.0048 | 0 | 0 | 4 | K | 2 |  |  |  | ROZPOCET | 0 | 0 | 0 | 0 | 0 | 1 | 0 | 4 | 1722127251
| PP |  | Kotvy chemické s vyvrtáním otvoru do betonu, železobetonu nebo tvrdého kamene chemická patrona, velikost M 24, hloubka 210 mm | [13 empty] | PP | 2
487 | K | 953965151 | Kotevní šroub pro chemické kotvy M 24 dl 290 mm | kus | 60 |  | 0 | CS ÚRS 2019 01 | základní | 0.07 | 4.2 | 0.0004 | 0.024 | 0 | 0 | 4 | K | 2 |  |  |  | ROZPOCET | 0 | 0 | 0 | 0 | 0 | 1 | 0 | 4 | 1820057877
| PP |  | Kotvy chemické s vyvrtáním otvoru kotevní šrouby pro chemické kotvy, velikost M 24, délka 290 mm | [13 empty] | PP | 2
488 | M | R005 | Příplatek za délku šroubu přes 290 mm do 450 mm | kus | 60 |  | 0 |  | základní | 0 | 0 | 0 | 0 | 0 | 0 | 8 | M | 2 |  |  |  | ROZPOCET | 0 | 0 | 0 | 0 | 0 | 1 | 0 | 4 | 598534920
| PP |  | Příplatek za délku šroubu přes 290 mm do 450 mm | [13 empty] | PP | 2
| VV |  | 6/0,6*6"ztužení JZ rohu objektu |  | 60 | [11 empty] | VV | 2 | 2 | True | 0 | ROZPOCET
489 | K | R011.1 | Pozinkování ocelových konstrukcí mimo spojovacího materiálu | kg | 10227 |  | 0 |  | základní | 0 | 0 | 0 | 0 | 0 | 0 | 16 | K | 2 |  |  |  | ROZPOCET | 0 | 0 | 0 | 0 | 0 | 1 | 0 | 16 | -1586476524
| PP |  | Pozinkování ocelových konstrukcí mimo spojovacího materiálu | [13 empty] | PP | 2
| VV |  | 26"schodnice schodiště ve strojovnách na střeše |  | 26 | [11 empty] | VV | 2 | 2 | True | 0 | ROZPOCET
| VV |  | 248"ztužení JZ rohu objektu |  | 248 | [11 empty] | VV | 2 | 2 | True | 0 | ROZPOCET
| VV |  | 4806"pod strojovnami na střeše |  | 4806 | [11 empty] | VV | 2 | 2 | True | 0 | ROZPOCET
| VV |  | 236+3507"doplnění stropu nad 1np pod strojovnami |  | 3743 | [11 empty] | VV | 2 | 2 | True | 0 | ROZPOCET
| VV |  | 753"pod strojovnami na střeše |  | 753 | [11 empty] | VV | 2 | 2 | True | 0 | ROZPOCET
| VV |  | 586"ve stropě pod strojovnami na střeše |  | 586 | [11 empty] | VV | 2 | 2 | True | 0 | ROZPOCET
| VV |  | 65"překlady nad oknem 24 |  | 65 | [11 empty] | VV | 2 | 2 | True | 0 | ROZPOCET
| VV |  | Součet |  | 10227 | [11 empty] | VV | 2 | 4 | True | 1 | ROZPOCET
491 | K | R029 | Děmontáž ocelového komínu | m | 12 |  | 0 |  | základní | 0 | 0 | 0 | 0 | 0.01 | 0.12 | 16 | K | 2 |  |  |  | ROZPOCET | 0 | 0 | 0 | 0 | 0 | 1 | 0 | 16 | 253404
| PP |  | Děmontáž ocelového komínu, vč upevnění ke stěně, vnějšího průměru přes 150 do 300 mm, do suti | [13 empty] | PP | 2
| VV |  | 4*3 |  | 12 | [11 empty] | VV | 2 | 2 | True | 0 | ROZPOCET
495 | K | R015.2 | Stavební přípomoce | kpl | 1 |  | 0 |  | základní | 0 | 0 | 0 | 0 | 0 | 0 | 16 | K | 2 |  |  |  | ROZPOCET | 0 | 0 | 0 | 0 | 0 | 1 | 0 | 16 | -1158789280
| PP |  | Stavební přípomoce | [13 empty] | PP | 2
496 | K | 998767203 | Přesun hmot pro zámečnické konstrukce v objektech v do 24 m | kpl | 1 |  | 0 | CS ÚRS 2019 01 | základní | 0 | 0 | 0 | 0 | 0 | 0 | 16 | K | 2 |  |  |  | ROZPOCET | 0 | 0 | 0 | 0 | 0 | 1 | 0 | 16 | -1212842681
| PP |  | Přesun hmot pro zámečnické konstrukce vodorovná dopravní vzdálenost do 50 m v objektech výšky přes 12 do 24 m | [13 empty] | PP | 2
497 | K | 998767292 | Příplatek k přesunu hmot za zvětšený přesun do 100 m | kpl | 1 |  | 0 | CS ÚRS 2019 01 | základní | 0 | 0 | 0 | 0 | 0 | 0 | 16 | K | 2 |  |  |  | ROZPOCET | 0 | 0 | 0 | 0 | 0 | 1 | 0 | 16 | 1266806583
| PP |  | Přesun hmot pro zámečnické konstrukce Příplatek k cenám za zvětšený přesun přes vymezenou největší dopravní vzdálenost do 100 m | [13 empty] | PP | 2
| D | 777 | Podlahy lité |  |  |  | 0 |  |  |  | 109.7048 |  | 0.81819 |  | 0 | 2 | D | 1 |  |  |  | ROZPOCET | [6 empty] | 0
524 | K | 777111111 | Vysátí podkladu před provedením lité podlahy | m2 | 98.49 |  | 0 | CS ÚRS 2019 01 | základní | 0.032 | 3.1517 | 0 | 0 | 0 | 0 | 16 | K | 2 |  |  |  | ROZPOCET | 0 | 0 | 0 | 0 | 0 | 1 | 0 | 16 | -296016235
| PP |  | Příprava podkladu před provedením litých podlah vysátí | [13 empty] | PP | 2
| VV |  | 33,1+60,7"strojovny vzt |  | 93.8 | [11 empty] | VV | 2 | 2 | True | 0 | ROZPOCET
| VV |  | 93,8*1,05 'Přepočtené koeficientem množství |  | 98.49 | [11 empty] | VV | 2 | 2 | False | 1 | ROZPOCET
525 | K | 777111123 | Strojní broušení podkladu před provedením lité podlahy | m2 | 98.49 |  | 0 | CS ÚRS 2019 01 | základní | 0.118 | 11.6218 | 4e-05 | 0.0039396 | 0 | 0 | 16 | K | 2 |  |  |  | ROZPOCET | 0 | 0 | 0 | 0 | 0 | 1 | 0 | 16 | -1598482391
| PP |  | Příprava podkladu před provedením litých podlah obroušení strojní | [13 empty] | PP | 2
| VV |  | 93,8*1,05 'Přepočtené koeficientem množství |  | 98.49 | [11 empty] | VV | 2 | 2 | False | 1 | ROZPOCET
526 | K | 777131101 | Penetrační epoxidový nátěr podlahy na suchý a vyzrálý podklad | m2 | 98.49 |  | 0 | CS ÚRS 2019 01 | základní | 0.113 | 11.1294 | 0.0003 | 0.029547 | 0 | 0 | 16 | K | 2 |  |  |  | ROZPOCET | 0 | 0 | 0 | 0 | 0 | 1 | 0 | 16 | -292791132
| PP |  | Penetrační nátěr podlahy epoxidový na podklad suchý a vyzrálý | [13 empty] | PP | 2
| VV |  | 93,8*1,05 'Přepočtené koeficientem množství |  | 98.49 | [11 empty] | VV | 2 | 2 | False | 1 | ROZPOCET
527 | K | 777131103 | Penetrační epoxidový nátěr podlahy na vlhký nebo nenasákavý podklad | m2 | 98.49 |  | 0 | CS ÚRS 2019 01 | základní | 0.113 | 11.1294 | 0.0004 | 0.039396 | 0 | 0 | 16 | K | 2 |  |  |  | ROZPOCET | 0 | 0 | 0 | 0 | 0 | 1 | 0 | 16 | 1990557418
| PP |  | Penetrační nátěr podlahy epoxidový na podklad vlhký nebo s nízkou nasákavostí | [13 empty] | PP | 2
| VV |  | 93,8*1,05 'Přepočtené koeficientem množství |  | 98.49 | [11 empty] | VV | 2 | 2 | False | 1 | ROZPOCET
528 | K | 777511145 | Krycí epoxidová stěrka tloušťky přes 2 do 3 mm chemicky odolné lité podlahy | m2 | 98.49 |  | 0 | CS ÚRS 2019 01 | základní | 0.36 | 35.4564 | 0.0054 | 0.53185 | 0 | 0 | 16 | K | 2 |  |  |  | ROZPOCET | 0 | 0 | 0 | 0 | 0 | 1 | 0 | 16 | -480853000
| PP |  | Krycí stěrka chemicky odolná epoxidová, tloušťky přes 2 do 3 mm | [13 empty] | PP | 2
| VV |  | 93,8*1,05 'Přepočtené koeficientem množství |  | 98.49 | [11 empty] | VV | 2 | 2 | False | 1 | ROZPOCET
529 | K | 777612109 | Uzavírací epoxidový protiskluzný nátěr podlahy | m2 | 98.49 |  | 0 | CS ÚRS 2019 01 | základní | 0.18 | 17.7282 | 0.0002 | 0.019698 | 0 | 0 | 16 | K | 2 |  |  |  | ROZPOCET | 0 | 0 | 0 | 0 | 0 | 1 | 0 | 16 | 897603397
| PP |  | Uzavírací nátěr podlahy epoxidový protiskluzný | [13 empty] | PP | 2
| VV |  | 93,8*1,05 'Přepočtené koeficientem množství |  | 98.49 | [11 empty] | VV | 2 | 2 | False | 1 | ROZPOCET
530 | K | 777911113 | Pohyblivé napojení lité podlahy na stěnu nebo sokl | m | 56 |  | 0 | CS ÚRS 2019 01 | základní | 0.348 | 19.488 | 0.00346 | 0.19376 | 0 | 0 | 16 | K | 2 |  |  |  | ROZPOCET | 0 | 0 | 0 | 0 | 0 | 1 | 0 | 16 | -145710728
| PP |  | Napojení na stěnu nebo sokl fabionem z epoxidové stěrky plněné pískem a výplňovým spárovým profilem s trvale pružným tmelem pohyblivé | [13 empty] | PP | 2
| VV |  | 23+33"strojovny vzt |  | 56 | [11 empty] | VV | 2 | 2 | True | 0 | ROZPOCET
548 | K | 998777203 | Přesun hmot procentní pro podlahy lité v objektech v do 24 m | kpl | 1 |  | 0 | CS ÚRS 2019 01 | základní | 0 | 0 | 0 | 0 | 0 | 0 | 16 | K | 2 |  |  |  | ROZPOCET | 0 | 0 | 0 | 0 | 0 | 1 | 0 | 16 | 1683088957
| PP |  | Přesun hmot pro podlahy lité vodorovná dopravní vzdálenost do 50 m v objektech výšky přes 12 do 24 m | [13 empty] | PP | 2
549 | K | 998777292 | Příplatek k přesunu hmot za zvětšený přesun do 100 m | kpl | 1 |  | 0 | CS ÚRS 2019 01 | základní | 0 | 0 | 0 | 0 | 0 | 0 | 16 | K | 2 |  |  |  | ROZPOCET | 0 | 0 | 0 | 0 | 0 | 1 | 0 | 16 | 1671809010
| PP |  | Přesun hmot pro podlahy lité Příplatek k cenám za zvětšený přesun přes vymezenou největší dopravní vzdálenost do 100 m | [13 empty] | PP | 2
| D | OST | Ostatní |  |  |  | 0 |  |  |  | 0 |  | 0 |  | 0 | 4 | D | 0 |  |  |  | ROZPOCET | [6 empty] | 0
575 | K | R050a | Montáž záchytného systému | kpl | 1 |  | 0 |  | základní | 0 | 0 | 0 | 0 | 0 | 0 | 512 | K | 1 |  |  |  | ROZPOCET | 0 | 0 | 0 | 0 | 0 | 1 | 0 | 512 | -1897801358
| PP |  | Montáž záchytného systému | [13 empty] | PP | 1
576 | M | R050z | Kotevní bod ZS | kus | 8 |  | 0 |  | základní | 0 | 0 | 0 | 0 | 0 | 0 | 512 | M | 1 |  |  |  | ROZPOCET | 0 | 0 | 0 | 0 | 0 | 1 | 0 | 512 | -193141670
| PP |  | Kotevní bod záchytného systému (ZS), typ 300-H1016 | [13 empty] | PP | 1

## VON VON Naklady
Položkový rozpočet | [27 empty] | #TypZaznamu#
S: | 24MM011 | Domov Sedlčany – Revitalizace plášťů budov a tech. vybavení | [25 empty] | STA
O: | VON | Ostatní a vedleší náklady | [22 empty] | NAK |  |  | OBJ
R: | VON | Vedlejší a ostatní náklady | [25 empty] | ROZ
P.č. | Číslo položky | Název položky | MJ | Množství | Cena / MJ | Celkem | Dodávka | Dodávka celk. | Montáž | Montáž celk. | DPH | Cena s DPH | Hmotnost / MJ | Hmotnost celk.(t) | Dem. hmotnost / MJ | Dem. hmotnost celk.(t) | Ceník | Cen. soustava / platnost | Cenová úroveň | Nhod / MJ | Nhod celk. | Dodavatel | Typ položky | Stav položky
Díl: | VN | Vedlejší náklady |  |  |  | 0 |  | 0 |  | 4200000 |  | 0 |  | 0 |  | 0 |  |  |  |  | 0 | [6 empty] | DIL
1 | 005121010R | Vybudování zařízení staveniště | Soubor | 2 |  | 0 | 0 | 0 | 200000 | 400000 | 12 | 0 | 0 | 0 | 0 | 0 |  | RTS 24/ I | Indiv | 0 | 0 |  | VRN | Běžná |  |  |  | POL99_8
|  | Náklady spojené se zřízením přípojek energií k objektům zařízení staveniště, vybudování případných měřících odběrných míst a zřízení, případná příprava území pro objekty zařízení staveniště a vlastní vybudování objektů zařízení staveniště. | [25 empty] | POP | Náklady spojené se zřízením přípojek energií k objektům zařízení staveniště, vybudování případných měřících odběrných míst a zřízení, případná příprava území pro objekty zařízení staveniště a vlastní vybudování objektů zařízení staveniště.
2 | 005121020R | Provoz a pronájem zařízení staveniště | Soubor | 1 |  | 0 | 0 | 0 | 2000000 | 2000000 | 12 | 0 | 0 | 0 | 0 | 0 |  | RTS 24/ I | Indiv | 0 | 0 |  | VRN | Běžná |  |  |  | POL99_8
|  | Náklady na vybavení objektů zařízení staveniště, ostraha staveniště, náklady na energie spotřebované dodavatelem v rámci provozu zařízení staveniště, náklady na potřebný úklid v prostorách zařízení staveniště, náklady na nutnou údržbu a opravy na objektech zařízení staveniště a na přípojkách energií. | [25 empty] | POP | Náklady na vybavení objektů zařízení staveniště, ostraha staveniště, náklady na energie spotřebované dodavatelem v rámci provozu zařízení staveniště, náklady na potřebný úklid v prostorách zařízení staveniště, náklady na nutnou údržbu a opravy na objektech zařízení staveniště a na přípojkách energií.
POP
|  | Součástí zařízení staveniště je i dočasné oplocení jednotlivých pavilonů | [25 empty] | POP
3 | 005121030R | Odstranění zařízení staveniště | Soubor | 2 |  | 0 | 0 | 0 | 200000 | 400000 | 12 | 0 | 0 | 0 | 0 | 0 |  | RTS 24/ I | Indiv | 0 | 0 |  | VRN | Běžná |  |  |  | POL99_8
|  | Odstranění objektů zařízení staveniště včetně přípojek energií a jejich odvoz. Položka zahrnuje i náklady na úpravu povrchů po odstranění zařízení staveniště a úklid ploch, na kterých bylo zařízení staveniště provozováno. | [25 empty] | POP | Odstranění objektů zařízení staveniště včetně přípojek energií a jejich odvoz. Položka zahrnuje i náklady na úpravu povrchů po odstranění zařízení staveniště a úklid ploch, na kterých bylo zařízení staveniště provozováno.
4 | 005121030R01 | Přesuny zařízení staveniště v rámci staveniště během realizace stavby | Soubor | 1 |  | 0 | 0 | 0 | 50000 | 50000 | 12 | 0 | 0 | 0 | 0 | 0 |  | Vlastní | Indiv | 0 | 0 |  | VRN | Běžná |  |  |  | POL99_8
|  | Odstranění objektů zařízení staveniště včetně přípojek energií a jejich odvoz. Položka zahrnuje i náklady na úpravu povrchů po odstranění zařízení staveniště a úklid ploch, na kterých bylo zařízení staveniště provozováno. | [25 empty] | POP | Odstranění objektů zařízení staveniště včetně přípojek energií a jejich odvoz. Položka zahrnuje i náklady na úpravu povrchů po odstranění zařízení staveniště a úklid ploch, na kterých bylo zařízení staveniště provozováno.
5 | 005124010R | Koordinační činnost při výstavbě | Soubor | 1 |  | 0 | 0 | 0 | 200000 | 200000 | 12 | 0 | 0 | 0 | 0 | 0 |  | RTS 24/ I | Indiv | 0 | 0 |  | VRN | Běžná |  |  |  | POL99_8
|  | Koordinace stavebních a technologických dodávek stavby. | [25 empty] | POP
6 | 005111021R | Vytyčení inženýrských sítí | Soubor | 1 |  | 0 | 0 | 0 | 200000 | 200000 | 12 | 0 | 0 | 0 | 0 | 0 |  | RTS 24/ I | Indiv | 0 | 0 |  | VRN | Běžná |  |  |  | POL99_8
|  | Vytyčení a ochrana stávajících inženýrských sítí - Zaměření a vytýčení stávajících inženýrských sítí v místě stavby, jejich ochrana při výkopový pracích a provádění stavby. | [25 empty] | POP | Vytyčení a ochrana stávajících inženýrských sítí - Zaměření a vytýčení stávajících inženýrských sítí v místě stavby, jejich ochrana při výkopový pracích a provádění stavby.
7 | 005150x02 | Provedení veškerých měření a zkoušek revizních zpráv neuvedených ve výkazech jednotlivých profesí dle platné legislativy | soubor | 1 |  | 0 | 0 | 0 | 50000 | 50000 | 12 | 0 | 0 | 0 | 0 | 0 |  | Vlastní | Indiv | 0 | 0 |  | VRN | Běžná |  |  |  | POL99_8
8 | VON001 | Stavební výtah u lešení s podkladem z panelů a štěrku doprava, pronájem, provoz, montáž a demontáž | kpl | 1 |  | 0 | 0 | 0 | 200000 | 200000 | 12 | 0 | 0 | 0 | 0 | 0 |  | Vlastní | Indiv | 0 | 0 |  | VRN | Běžná |  |  |  | POL99_8
|  | 1 výtah na 3 místech | [25 empty] | POP
9 | VON002 | Jeřáb doprava, pronájem, provoz, montáž a demontáž | kpl | 1 |  | 0 | 0 | 0 | 500000 | 500000 | 12 | 0 | 0 | 0 | 0 | 0 |  | Vlastní | Indiv | 0 | 0 |  | VRN | Běžná |  |  |  | POL99_8
|  | Pro osazení oken na podestě schodiště pavilonů P1-P2-P3, | [25 empty] | POP
|  | pro osazení i demontáž nosné ocelové konstrukce pod solárně-termický systém pavilonů P1-P2-P3-P4, | [25 empty] | POP
|  | pro osazení i demontáž přístřešku pavilonu P2-P3“. | [25 empty] | POP
10 | VON003 | Montážní plošina doprava, pronájem, provoz, montáž a demontáž | kpl | 1 |  | 0 | 0 | 0 | 200000 | 200000 | 12 | 0 | 0 | 0 | 0 | 0 |  | Vlastní | Indiv | 0 | 0 |  | VRN | Běžná |  |  |  | POL99_8
|  | Pro provedení jednosměrných uzávěr na větracích otvorech atik | [25 empty] | POP
Díl: | ON | Ostatní náklady |  |  |  | 0 |  | 0 |  | 2003000 |  | 0 |  | 0 |  | 0 |  |  |  |  | 0 | [6 empty] | DIL
11 | 005211080R | Bezpečnostní a hygienická opatření na staveništi | Soubor | 1 |  | 0 | 0 | 0 | 100000 | 100000 | 12 | 0 | 0 | 0 | 0 | 0 |  | RTS 24/ I | Indiv | 0 | 0 |  | VRN | Běžná |  |  |  | POL99_8
|  | Náklady na ochranu staveniště před vstupem nepovolaných osob, včetně příslušného značení, náklady na osvětlení staveniště, náklady na vypracování potřebné dokumentace pro provoz staveniště z hlediska požární ochrany (požární řád a poplachová směrnice) a z hlediska provozu staveniště (provozně dopravní řád). | [25 empty] | POP | Náklady na ochranu staveniště před vstupem nepovolaných osob, včetně příslušného značení, náklady na osvětlení staveniště, náklady na vypracování potřebné dokumentace pro provoz staveniště z hlediska požární ochrany (požární řád a poplachová směrnice) a z hlediska provozu staveniště (provozně dopravní řád).
POP
|  | Včetně oplocení výkopů. | [25 empty] | POP
12 | 004111020R | Vypracování projektové dokumentace - výrobně montážní dokumentace | Soubor | 1 |  | 0 | 0 | 0 | 100000 | 100000 | 12 | 0 | 0 | 0 | 0 | 0 |  | RTS 24/ I | Indiv | 0 | 0 |  | VRN | Běžná |  |  |  | POL99_8
|  | Náklady spojené s vypracováním na jiné stupně projektové dokumentace, provedení dle požadavků PD. | [25 empty] | POP
13 | 005241010R | Dokumentace skutečného provedení | Soubor | 1 |  | 0 | 0 | 0 | 100000 | 100000 | 12 | 0 | 0 | 0 | 0 | 0 |  | RTS 24/ I | Indiv | 0 | 0 |  | VRN | Běžná |  |  |  | POL99_8
|  | Náklady na vyhotovení dokumentace skutečného provedení stavby a její předání objednateli v požadované formě a požadovaném počtu. | [25 empty] | POP | Náklady na vyhotovení dokumentace skutečného provedení stavby a její předání objednateli v požadované formě a požadovaném počtu.
14 | ON001 | územní vlivy | kpl | 1 |  | 0 | 0 | 0 | 100000 | 100000 | 12 | 0 | 0 | 0 | 0 | 0 |  | Vlastní | Indiv | 0 | 0 |  | VRN | Běžná |  |  |  | POL99_8
15 | ON002 | provozní vlivy - stavba bude prováděna za provozu | kpl | 1 |  | 0 | 0 | 0 | 400000 | 400000 | 12 | 0 | 0 | 0 | 0 | 0 |  | Vlastní | Indiv | 0 | 0 |  | VRN | Běžná |  |  |  | POL99_8
16 | ON003 | Uvedení staveniště a povrchů do původního stavu | kpl | 1 |  | 0 | 0 | 0 | 100000 | 100000 | 12 | 0 | 0 | 0 | 0 | 0 |  | Vlastní | Indiv | 0 | 0 |  | VRN | Běžná |  |  |  | POL99_8
17 | ON005 | Požární dohled při provádění prací s ohněm, jiskrami a při zásazích do požárního vodovodu | kpl | 1 |  | 0 | 0 | 0 | 100000 | 100000 | 12 | 0 | 0 | 0 | 0 | 0 |  | Vlastní | Indiv | 0 | 0 |  | VRN | Běžná |  |  |  | POL99_8
18 | ON006 | Vyřízení záboru veřejného prostranství parc. č. 1085/6, 1085/7 a 1086 vč. zaplacení poplatků za zábor parc.č. 1086 | kpl | 1 |  | 0 | 0 | 0 | 50000 | 50000 | 12 | 0 | 0 | 0 | 0 | 0 |  | Vlastní | Indiv | 0 | 0 |  | VRN | Běžná |  |  |  | POL99_8
19 | ON007 | Příprava podkladů pro kolaudaci | kpl | 1 |  | 0 | 0 | 0 | 25000 | 25000 | 12 | 0 | 0 | 0 | 0 | 0 |  | Vlastní | Indiv | 0 | 0 |  | VRN | Běžná |  |  |  | POL99_8
20 | ON008 | Kontrola pláště budovy po umytí fasády | kpl | 4 |  | 0 | 0 | 0 | 25000 | 100000 | 12 | 0 | 0 | 0 | 0 | 0 |  | Vlastní | Indiv | 0 | 0 |  | VRN | Běžná |  |  |  | POL99_8
21 | ON009 | Přesuny a manipulace s nábytkem, zakrytí nábytku, konstrukcí a prostupů | kpl | 4 |  | 0 | 0 | 0 | 50000 | 200000 | 12 | 0 | 0 | 0 | 0 | 0 |  | Vlastní | Indiv | 0 | 0 |  | VRN | Běžná |  |  |  | POL99_8
22 | ON00901 | Přesuny a manipulace s kuchyňským vybavením | kpl | 4 |  | 0 | 0 | 0 | 50000 | 200000 | 12 | 0 | 0 | 0 | 0 | 0 |  | Vlastní | Indiv | 0 | 0 |  | VRN | Běžná |  |  |  | POL99_8
|  | Odpojení a demontáž vybavení kuchyňského provozu. Přesunutí a uskladnění. Po provedení stavebních úprav nastěhování, montáž a zprovoznění zařízení. | [25 empty] | POP | Odpojení a demontáž vybavení kuchyňského provozu. Přesunutí a uskladnění. Po provedení stavebních úprav nastěhování, montáž a zprovoznění zařízení.
23 | ON0101 | Zmapování skutečného stavu instalačních jader – na jednotlivých stoupačkách zjištění odchylek od PD | kpl | 3 |  | 0 | 0 | 0 | 90000 | 270000 | 12 | 0 | 0 | 0 | 0 | 0 |  | Vlastní | Indiv | 0 | 0 |  | VRN | Běžná |  |  |  | POL99_8
|  | pavilony P1-P2-P3 | [25 empty] | POP
24 | ON0102 | Zmapování skutečného stavu instalačních jader – na jednotlivých stoupačkách zjištění odchylek od PD | kpl | 1 |  | 0 | 0 | 0 | 30000 | 30000 | 12 | 0 | 0 | 0 | 0 | 0 |  | Vlastní | Indiv | 0 | 0 |  | VRN | Běžná |  |  |  | POL99_8
|  | pavilon P4 | [25 empty] | POP
25 | ON011 | Provedení zkoušek (odtrhové zkoušky izolantu, výtažné zkoušky hmoždinek zateplení výtažná zkouška kotvení střešní folie | kpl | 4 |  | 0 | 0 | 0 | 20000 | 80000 | 12 | 0 | 0 | 0 | 0 | 0 |  | Vlastní | Indiv | 0 | 0 |  | VRN | Běžná |  |  |  | POL99_8
26 | ON012 | Vzorkování povrchu fasády (provedení 6 vzorků min velikosti 0,5x0,5m) | kpl | 4 |  | 0 | 0 | 0 | 12000 | 48000 | 12 | 0 | 0 | 0 | 0 | 0 |  | Vlastní | Indiv | 0 | 0 |  | VRN | Běžná |  |  |  | POL99_8
[26 empty] | 12 | 21 | DPH
| Celkem |  |  |  |  | 0 | [19 empty] | 0 | 0 | SUM
Poznámky uchazeče k zadání
POPUZIV
END