## Titulní strana
TECHNICKÁ SPECIFIKACE
Laboratorní stroje pro laboratoř kontroly a měření
Technická specifikace požadovaných laboratorních strojů
Obchodní název nabízeného laboratorního stroje | Počet ks | Nabídková cena bez DPH | Nabídková cena vč. DPH
Doplní dodavatel | 1 | 0 | 0
Doplní dodavatel | 1 | 0 | 0
Doplní dodavatel | 1 | 0 | 0
CELKOVÁ NABÍDKOVÁ CENA: |  | 0 | 0

## Universální trhací stroj
TECHNICKÁ SPECIFIKACE
Technická specifikace – Universální trhací stroj
Technická specifikace požadovaného Universálního trhacího stroje
Obchodní název nabízeného laboratorního stroje | Počet ks | Nabídková cena bez DPH | Nabídková cena vč. DPH | Doplní dodavatel
Doplní dodavatel | 1
Technické parametry nabízeného laboratorního stroje:
Doplní dodavatel

## Charpyho rázové kladivo
TECHNICKÁ SPECIFIKACE
Technická specifikace – Charpyho rázové kladivo
Technická specifikace požadovaného Charpyho rázového kladiva
Obchodní název nabízeného laboratorního stroje | Počet ks | Nabídková cena bez DPH | Nabídková cena vč. DPH | Doplní dodavatel
Doplní dodavatel | 1 | 0 | 0
Technické parametry nabízeného laboratorního stroje:
Doplní dodavatel

## Rockwellův tvrdoměr
TECHNICKÁ SPECIFIKACE
Technická specifikace – Rockwellův tvrdoměr
Technická specifikace požadovaného Rockwellova tvrdoměru
Obchodní název nabízeného laboratorního stroje | Počet ks | Nabídková cena bez DPH | Nabídková cena vč. DPH | Doplní dodavatel
Doplní dodavatel | 1 | 0 | 0
Technické parametry nabízeného laboratorního stroje:
Doplní dodavatel

## Tech. spec. Universální trhací
Universální trhací stroj
1. Parametry stroje – možnost provádění statické zkoušky tahem a tlakem při vyvození maximální zkušební síly 100 kN v obou zatěžovacích směrech, – plně elektronické ovládání stroje prostřednictvím software, – plynule měnitelná zkušební rychlost příčníku stroje v rozsahu min. 0,001 mm/min až 600 mm/min s přesností polohování příčníku min. 0,001 mm, – pojezdová dráha příčníku min. 1100 mm, – elektronicky nastavitelné limity pozice příčníku, – minimální rozměry pracovního prostoru 1600 × 550 (výška × šířka), – samonosný rám s tuhostí minimálně 400 kN/mm, – servomechanický pohon, – snímač síly s měřicím rozsahem do 100 kN, třída přesnosti 0,5 a s možností přetížení bez poškození, – možnost ručního ovládání posuvu příčníku pomocí ovladače s možností nastavení rychlosti posuvu.
2. Měřící systém – 6 I/O pro připojení příslušenství jako jsou např. extenzometry, posuvná měřítka, mikrometry atd., – frekvence snímání dat min. 500 Hz, – připojení k PC pomocí USB a RS 232, – preferované komunikační rozhraní mezi PC a řídicí jednotkou Ethernet, – automatická identifikace a kalibrace snímačů při připojení k měřícímu zařízení, – elektronická ochrana přetížení silových snímačů bez jejich poškození.
3. Ovládací software – podpora Windows 10/11 64bit, – možnost zkoušení dle standardů ISO, EN, ČSN, ASTM (mmj. ČSN EN ISO 6892-1), – přednastavené zkušební testy pro zkoušení v tahu, tlaku, ohybu, adheze a pro různé materiály jako kovy, plasty, kompozity, – možnost editace a archivace vlastních zkušebních testů, – grafické zobrazení průběhů všech měřených kanálů během zkoušky, – export naměřených dat do souborů ve formátu CSV, XLS, PDF, – bezplatný upgrade po dobu nejméně 3 let, – software v českém jazyce.
Příslušenství k trhacímu stroji
Extenzometr pro měření podélné deformace vzorku při teplotě RT (Room Temperature)
– rychloupínání na zkušební vzorek; – nastavení počáteční měřené délky a použití až do úplného porušení vzorku; – počáteční měřená délka L0 = 50 mm; – preferována i možnost nastavení jiné počáteční měřené délky; – měřící rozsah extenzometru min. 10 mm; – rozlišovací schopnost extenzometru 0,1 mikrometrů, třída přesnosti 0,5; – možnost snímání vzorku o rozměrech v rozsahu 0,5–10 mm × 1–45 mm (tloušťka × šířka) nebo průměru 1–10 mm.
Snímač síly
– měřicí rozsah do 10 kN s možností přetížení bez poškození, – třída přesnosti 0,5.
Hydraulické upínací čelisti
– do zatížení 100 kN, – hydraulický agregát s pneumatickou pumpou pro ovládání čelistí včetně ovládacího zařízení, – bezolejový kompresor k hydraulickému agregátu, – vložky pro upnutí plochých i kruhových zkušebních těles, – otevření čelistí min 30 mm.
Desky pro zkoušení v tlaku
– min. průměr 100 mm.
Přípravek pro zkoušky v tříbodovém ohybu
– do zatížení 100 kN, – s možností nastavení rozpětí podpěr, – stavitelný rozsah podpěr minimálně 30–300 mm.
Redukce a adaptéry
– všechny potřebné redukce a adaptéry pro funkční připojení veškerého výše uvedeného vybavení/příslušenství stroje.
Řídicí PC s příslušenstvím
– PC s OS Windows 10/11 64bit, – SSD 1 TB, RAM 16 GB, – 2 × ethernet port.
LCD monitor min. 22“
Klávesnice k PC
Myš k PC
Laserová tiskárna pro formát A4
Je požadováno:
– doprava do sídla kupujícího, – pojištění spojené s dopravou, – instalace zařízení, – uvedení do provozu a prověření bezchybné funkčnosti zařízení, – zaškolení obsluhy, – prohlášení o shodě, – technická dokumentace, – uživatelská příručka v českém jazyce, – záruka min. 2 roky, – záruční a pozáruční servis.

## Tech. spec. Charpyho rázové kl
Charpyho rázové kladivo
Parametry stroje – kapacita kladiva 300 J, – rozlišení měření min. 0,03°, – motorický zdvih kladiva, – automatická fixace kladiva ve výchozí pozici, – automatická brzda, – ochranný rám stroje s dvířky a elektronickou pojistkou, – ovládací LCD display pro zadávání a zobrazení parametrů a výsledků testu, – automatické vyhodnocení testu, – pro zkoušení v souladu s ČSN EN ISO 148, – možnost připojení k PC, – možnost ovládání stroje pomocí PC, záznamu naměřených dat a jejich exportu do XLS, DOC, PDF.
Příslušenství k Charpyho rázovému kladivu
Kladivo s kapacitou 300 J
Břit a podpěry v souladu s ČSN EN ISO 148
Centrovací systém vzorku
Je požadováno:
– doprava do sídla kupujícího, – pojištění spojené s dopravou, – instalace zařízení, – uvedení do provozu a prověření bezchybné funkčnosti zařízení, – zaškolení obsluhy, – prohlášení o shodě, – technická dokumentace, – uživatelská příručka v českém jazyce, – záruka min. 2 roky, – záruční a pozáruční servis.

## Tech. spec. Rockwellův tvrdoměr
Rockwellův tvrdoměr
Parametry stroje – stacionární tvrdoměr, – možnost provádění všech standardních testů HR v souladu s ČSN EN ISO 6508, – rozlišení min. 0,1 HR, – dotykový display pro ovládání a zobrazení hodnot, – automatický zatěžovací (měřicí) cyklus a vyhodnocení zkoušky, – rozměry pracovního prostoru min. 200 × 200 mm (výška × hloubka), – možnost připojení k PC.
Příslušenství k Rockwellovu tvrdoměru
Vnikací hrot HR (v souladu s ČSN EN ISO 6508)
Kulička s průměrem 1,5875 mm (v souladu s ČSN EN ISO 6508)
Plochý stoleček s min. rozměry 80 × 80 mm nebo min. průměrem 80 mm
Prizmatický stoleček s min. rozměry 80 × 80 mm nebo min. průměrem 80 mm
Kontrolní destička HRA
Kontrolní destička HRC
Ochranný obal
Je požadováno:
– doprava do sídla kupujícího, – pojištění spojené s dopravou, – instalace zařízení, – uvedení do provozu a prověření bezchybné funkčnosti zařízení, – zaškolení obsluhy, – prohlášení o shodě, – technická dokumentace, – uživatelská příručka v českém jazyce, – záruka min. 2 roky, – záruční a pozáruční servis.