## Krycí list rozpočtu
Krycí list rozpočtu
Název stavby: |  | II/102 kř.II/119 - Drevníky |  | Objednatel: | KSÚS Středočeského kraje příspěvková organizace |  | IČ/DIČ: | 00066001
Druh stavby: |  | Oprava vozovky |  | Projektant: |  |  | IČ/DIČ:
Lokalita: |  | CMS Dobříš, km 39,888 - 42,993 uzl.st.1243A006 - 2221A060 |  | Zhotovitel: |  |  | IČ/DIČ:
Termín výstavby: |  | 2025 |  | ZO za KSUSSK: |  |  | Podpis ZO
Zdroj financování: |  | Škody po zimě |  | Zpracoval: |  |  | Datum:
Rozpočtové náklady v Kč
A | Základní rozpočtové náklady |  | B | Doplňkové náklady |  | C | Náklady na umístění stavby (NUS)
HSV | Dodávky | 0 | Práce přesčas |  | 0 | Zařízení staveniště |  | 0
| Montáž | 0 | Bez pevné podl. |  | 0 | Mimostav. doprava |  | 0
PSV | Dodávky | 0 | Kulturní památka |  | 0 | Územní vlivy |  | 0
| Montáž | 0 |  |  |  | Provozní vlivy |  | 0
"M" | Dodávky | 0 |  |  |  | Ostatní |  | 0
| Montáž | 0 |  |  |  | NUS z rozpočtu |  | 0
Ostatní materiál |  | 0
Přesun hmot a sutí |  | 0
ZRN celkem |  | 0 | DN celkem |  | 0 | NUS celkem |  | 0
Základ 0% |  | 0
Základ 15% |  | 0 | DPH 15% |  | 0 | Celkem bez DPH |  | 0
Základ 21% |  | 0 | DPH 21% |  | 0 | Celkem včetně DPH |  | 0
|  |  | Objednatel: |  |  | Zhotovitel:
Ing. Aleš Čermák, Ph.D., MBA, ředitel
|  |  | Datum, razítko a podpis |  |  | Datum, razítko a podpis

## rekapitulace
REKAPITULACE
Stavba: | II/102 kř.II/119 - Drevníky
Název úseku (objektu) | Celkem bez DPH | DPH | Celkem vč. DPH
SO Vozovka | 0 | 0 | 0
SO Sanace | 0 | 0 | 0
Celkem : | 0 | 0 | 0

## SO Vozovka
ROZPOČET - VOZOVKA
Stavba: |  | II/102 kř.II/119 - Drevníky
Objekt: |  | SO Vozovka, km 39,888 - 42,993
Místo (lokalita): |  | obec Hubenov,Drevníky / cestmistrovství Dobříš / uzl.st.: 1243A006 - 2221A060
Objednatel: |  | Krajská správa a údržba silnic Středočeského kraje, příspěvková organizace
Zpracoval:
Zhotovitel: |  |  |  | Datum:
Poř.č. | Kód položky | Popis položky | MJ | Výměra | Kč/MJ | Celkem Kč | poznámky
1 | R položka | DIO V Č.ZJIŠTĚNÍ, ZAJIŠTĚNÍ A VYTYČENÍ ING. SÍTÍ, ZAJIŠTĚNÍ STANOVENÍ MÍSTNÍ ÚPRAVY NA VDZ | KPL | 1 |  | 0 | oprava bude prováděna za úplné uzavírky ( předpoklad 3 etapy)
2 | 113728 | FRÉZOVÁNÍ ZPEVNĚNÝCH PLOCH ASFALTOVÝCH, ODVOZ DO 20 KM | M3 | 957 |  | 0 | fréza tl.5 cm - 737 m3 a fréza tl.6 cm v obci Drevníky - 220 m3
3 | 919111 | ŘEZÁNÍ ASFALTOVÉHO KRYTU VOZOVEK TL. DO 50MM | M | 70 |  | 0
4 | 93818 | OČIŠTĚNÍ ASFALTOVÝCH VOZOVEK ZAMETENÍM (samosběr) | M2 | 36848 |  | 0
5 | 574C06 | ASFALTOVÝ BETON PRO LOŽNÍ VRSTVY ACL 16+ | M3 | 659 |  | 0 | 13180 m2*0,05 (mimo obce Drevníky a Hubenov)
6 | 574A34 | ASFALTOVÝ BETON PRO OBRUSNÉ VRSTVY ACO 11+, tl. 40 mm | M2 | 3677 |  | 0 | průtah obce Drevníky
7 | 574A44 | ASFALTOVÝ BETON PRO OBRUSNÉ VRSTVY ACO 11+, tl. 50 mm | M2 | 14747 |  | 0 | mimo průtahu obce Drevníky
8 | 574A04 | ASFALTOVÝ BETON PRO OBRUSNÉ VRSTVY ACO 11+ | M3 | 129 |  | 0 | 3677*0,035 v průtahu obce Drevníky
9 | 572213 | SPOJOVACÍ POSTŘIK Z EMULZE DO 0,5KG/M2 | M2 | 36848 |  | 0
10 | 113761 | FRÉZOVÁNÍ DRÁŽKY PRŮŘEZU DO 100MM2 V ASFALTOVÉ VOZOVCE | M | 638 |  | 0 | pravá str. ve směru st. 200 m + levá str. 388 m + středové fréz. 50 m
11 | 931312 | TĚSNĚNÍ DILATAČNÍCH SPAR ASF. ZÁLIVKOU | M | 638 |  | 0
12 | 12922 | ČIŠTĚNÍ KRAJNIC OD NÁNOSU TL. DO 100MM S ODVOZEM NA SKLÁDKU | M2 | 1755 |  | 0 | pr. str.2454 x 0,35= 859 m2 + lev. Str.2561 x 0,35 = 896 m2 - celkem 1755 m2
13 | 12931 | ČIŠTĚNÍ PŘÍKOPŮ OD NÁNOSU DO 0,25M3/M S ODVOZEM NA SKLÁDKU | M | 4020 |  | 0 | pr.str. 1997 bm + l.str. 2023 bm - celkem 4020 bm
14 | 014103.R | ULOŽENÍ ODPADU ZE STAVBY NA SKLÁDKU S OPRÁVNĚNÍM K OPĚTOVNÉMU VYUŽITÍ - RECYKLAČNÍ STŘEDISKO | T | 1495 |  | 0 | krajnice 1755 x 0,1 x 1,5 = 263 tun příkopy 4020 :4 x 1,5 = 1 507 tun
Položka zahrnuje : Náklad na uložení do recyklačního střediska či na skládku s oprávněním k opětovnému využítí dodaného typu odpadu. Zhotovitel doloží platné oprávnění opravňující ho k nakládání s odpady. Dále předloží doklady o uložení tzv.Průvodku odpadu (s uvedením SPZ, množství-váhy, názvu odpadu, místo dalšího využí odpadu). Tuto průvodku odsouhlasí zástupci smluvních stran.
15 | 56962 | ZPEVNĚNÍ KRAJNIC Z RECYKLOVANÉHO MATERIÁLU TL DO 100MM | M2 | 1755 |  | 0
asfaltový recyklát 0-22 mm
16 | 915111 | VODOROVNÉ DOPRAVNÍ ZNAČENÍ BARVOU HLADKÉ - DODÁVKA A POKLÁDKA | M2 | 777 |  | 0 | 3110 x 2 = 6220 m x 0,125 = 777,5 m2
17 | 029113 | OSTAT POŽADAVKY - GEODETICKÉ ZAMĚŘENÍ - CELKY | KUS | 1 |  | 0
|  | Celkem bez DPH |  |  |  | 0
|  | DPH 21% |  |  |  | 0
|  | Celkem vč. DPH |  |  |  | 0

## SO Sanace
ROZPOČET - SANACE
Stavba: |  | II/102 kř.II/119 - Drevníky
Objekt: |  | SO Sanace, km 38,888 - 42,993
Místo (lokalita): |  | obec Hubenov,Drevníky/ cestmistrovství Dobříš / uzl.st.: 1243A006 - 1243A060
Objednatel: |  | Krajská správa a údržba silnic Středočeského kraje, příspěvková organizace
Zpracoval:
Zhotovitel: |  |  |  | Datum:
Poř.č. | Kód položky | Popis položky | MJ | Výměra | Kč/MJ | Celkem Kč
1 | 015111 | POPLATKY ZA LIKVIDACI ODPADŮ NEKONTAMINOVANÝCH - 17 05 04 VYTĚŽENÉ ZEMINY A HORNINY - I. TŘÍDA TĚŽITELNOSTI | T | 97.2 |  | 0
odtěžení vrstvy 27 cm; m3 * 2 = t
2 | 11372 | FRÉZOVÁNÍ ZPEVNĚNÝCH PLOCH ASFALTOVÝCH, TL. 80MM, VČETNĚ ODKUPU | M3 | 14.4 |  | 0
frézování do hloubky 8 cm
3 | 122738 | ODKOPÁVKY A PROKOPÁVKY OBECNÉ TŘ. I, ODVOZ DO 20KM | M3 | 48.6 |  | 0
odtěžení vrstvy 27 cm
4 | 18110 | ÚPRAVA PLÁNĚ SE ZHUTNĚNÍM V HORNINĚ TŘ. I | M2 | 180 |  | 0
5 | 21461E | SEPARAČNÍ GEOTEXTILIE DO 500G/M2 (MIN. 300G/M2) | M2 | 180 |  | 0
6 | 56333 | VOZOVKOVÉ VRSTVY ZE ŠTĚRKODRTI TL. DO 150MM | M2 | 180 |  | 0
7 | 567104 | VRSTVY PRO OBNOVU A OPRAVY Z KAMENIVA ZPEV CEMENTEM - TL. 120 MM | M3 | 21.6 |  | 0
8 | 57475 | VOZOVKOVÉ VÝZTUŽNÉ VRSTVY Z GEOMŘÍŽOVINY | M2 | 180 |  | 0
9 | 574C08 | ASFALTOVÝ BETON PRO PODKLADNÍ VRSTVY ACP 22+ , TL. 80MM | M3 | 14.4 |  | 0
|  | Celkem bez DPH |  |  |  | 0
|  | DPH 21% |  |  |  | 0
|  | Celkem vč. DPH |  |  |  | 0
Pozn: |  | Sanace v příčném řezu šířky 1,2 m (odkop + geotextilie + ŠD + SC) | 180 m2
|  | Sanace v příčném řezu šířky 1,2 m (frézování + pokládka ACP + geomřížovina) | 180 m2
Sanace: 150 bm x 1,2 m