## Rekapitulace
EstiCon | Firma:
Rekapitulace ceny
Stavba: 2019_0161 - II /101 DRAHELČICE OBCHVAT, PŘIPOJENÍ ZE SJEZDU Z D5
| Celková cena bez DPH: | 0
| Celková cena s DPH: | 0
Objekt | Popis | Cena bez DPH | DPH | Cena s DPH
SO 801 | Kácení dřevin | 0 | 0 | 0

## SO 801
EstiCon |  |  |  | Firma: | [6 empty] | 3
Soupis prací objektu
S | Stavba: | 2019_0161 |  | II /101 DRAHELČICE OBCHVAT, PŘIPOJENÍ ZE SJEZDU Z D5 |  |  | SO 801 | 0 |  | 0 | 2
O | Rozpočet: | SO 801 |  | Kácení dřevin | [5 empty] | 0.15 | 2
Typ | Poř. číslo | Kód položky | Varianta | Název Položky | MJ | Množství | Cena |  | Cenová soustava | 0.21
[7 empty] | Jednotková | Celkem
0 | 1 | 2 | 3 | 4 | 5 | 6 | 7 | 8 | 9
SD |  | 0 |  | Všeobecné konstrukce a práce |  |  |  | 0
P | 1 | 02940R |  | OSTATNÍ POŽADAVKY - PASPORTIZACE | KPL | 1 | 0 | 0 | R ~ položka | 0 | 3
PP |  |  |  | pasportizace zeleně před stavbou a po stavbě
VV |  |  |  | 1,00 = 1,000 [A] Celkové množství = 1,000
TS |  |  |  | Položka zahrnuje: - veškeré náklady spojené s objednatelem požadovanými pracemi Položka nezahrnuje: - x
SD |  | 1 |  | Zemní práce |  |  |  | 0
P | 2 | 111202 |  | ODSTRANĚNÍ KŘOVIN S ODVOZEM DO 2KM | M2 | 9110 | 0 | 0 | OTSKP ~ 2024 | 0 | 3
PP |  |  |  | včetně ekologické likvidace
VV |  |  |  | 9110,00 = 9110,000 [A] Celkové množství = 9110,000
TS |  |  |  | Položka zahrnuje: - odstranění křovin a stromů do průměru 100 mm - dopravu dřevin na předepsanou vzdálenost - spálení na hromadách nebo štěpkování Položka nezahrnuje: - x
P | 3 | 112042 |  | KÁCENÍ STROMŮ D KMENE DO 0,3M S ODSTRANĚNÍM PAŘEZŮ, ODVOZ DO 2KM | KUS | 44 | 0 | 0 | OTSKP ~ 2024 | 0 | 3
PP |  |  |  | odkup dřeva zhotovitelem dle platné směrnice R-Sm-16
VV |  |  |  | 44,00 = 44,000 [A] Celkové množství = 44,000
TS |  |  |  | Položka zahrnuje: - poražení stromu a osekání větví - spálení větví na hromadách nebo štěpkování - dopravu a uložení kmenů, případné další práce s nimi dle pokynů zadávací dokumentace - vytrhání nebo vykopání pařezů - veškeré zemní práce spojené s odstraněním pařezů - dopravu a uložení pařezů, případně další práce s nimi dle pokynů zadávací dokumentace - zásyp jam po pařezech Položka nezahrnuje: - x Způsob měření: - kácení stromů se měří v [ks] poražených stromů (průměr stromů se měří ve výšce 1,3m nad terénem)
P | 4 | 112112 |  | KÁCENÍ STROMŮ D KMENE DO 0,5M, ODVOZ DO 2KM | KUS | 45 | 0 | 0 | OTSKP ~ 2024 | 0 | 3
PP |  |  |  | odkup dřeva zhotovitelem dle platné směrnice R-Sm-16
VV |  |  |  | 45,00 = 45,000 [A] Celkové množství = 45,000
TS |  |  |  | Položka zahrnuje: - poražení stromu a osekání větví - spálení větví na hromadách nebo štěpkování - dopravu a uložení kmenů, případné další práce s nimi dle pokynů zadávací dokumentace Položka nezahrnuje: - vytrhání pařezů Způsob měření: - kácení stromů se měří v [ks] poražených stromů (průměr stromů se měří ve výšce 1,3m nad terénem)
P | 5 | 112122 |  | KÁCENÍ STROMŮ D KMENE DO 0,9M, ODVOZ DO 2KM | KUS | 11 | 0 | 0 | OTSKP ~ 2024 | 0 | 3
PP |  |  |  | odkup dřeva zhotovitelem dle platné směrnice R-Sm-16
VV |  |  |  | 11,00 = 11,000 [A] Celkové množství = 11,000
TS |  |  |  | Položka zahrnuje: - poražení stromu a osekání větví - spálení větví na hromadách nebo štěpkování - dopravu a uložení kmenů, případné další práce s nimi dle pokynů zadávací dokumentace Položka nezahrnuje: - vytrhání pařezů Způsob měření: - kácení stromů se měří v [ks] poražených stromů (průměr stromů se měří ve výšce 1,3m nad terénem)