## rekapitulace
Aspe
Soupis objektů s DPH
Stavba:121 019 - II/273 Střemy, most ev.č. 273-005 přes potok před obcí Střemy – PD
| Varianta:ZŘ - Základní řešení |  |  |  | Sazba 1 | 0
| Odbytová cena: |  |  |  | Sazba 2 | 15
| OC+DPH: |  |  |  | Sazba 3 | 21
Objekt | Popis | OC | DPH | OC+DPH
SO 000 | Všeobecné konstrukce a práce
SO 001 | Demolice a bourací práce
SO 191 | DIO
SO 201 | Most ev.č. 2399-1

## SO 000
Aspe
Příloha k formuláři pro ocenění nabídky
Stavba |  | 121 019 | II/273 Střemy, most ev.č. 273-005 přes potok před obcí Střemy – PD
číslo a název SO |  | SO 000 | Všeobecné konstrukce a práce
číslo a název rozpočtu: |  | SO 000 | Všeobecné konstrukce a práce
Poř. č.pol. | Kód položky | Varianta položky | Název položky | jednotka | Počet jednotek | CENA |  | Sazba | DPH
[6 empty] | jednotková | celkem | DPH
1 | 2 | 3 | 4 | 5 | 6 | 7 | 8
|  | 0 | Všeobecné konstrukce a práce
1 | 02910.1 |  | OSTATNÍ POŽADAVKY - ZEMĚMĚŘIČSKÁ MĚŘENÍ geometrický plán v počtu 10 ks | KČ | 1
2 | 02910.2 |  | OSTATNÍ POŽADAVKY - ZEMĚMĚŘIČSKÁ MĚŘENÍ zaměření skutečného provedení stavby, geodetické práce během výstavby | KČ | 1
3 | 02920 |  | OSTATNÍ POŽADAVKY - OCHRANA ŽIVOTNÍHO PROSTŘEDÍ přenášení mlžů migrační bariéry dle požadavku "Biologického průzkumu" | KPL | 1
4 | 029412 |  | OSTATNÍ POŽADAVKY - VYPRACOVÁNÍ MOSTNÍHO LISTU | KUS | 1
5 | 02943 |  | OSTATNÍ POŽADAVKY - VYPRACOVÁNÍ RDS vč. potřebných VTD | KČ | 1
6 | 02944 |  | OSTAT POŽADAVKY - DOKUMENTACE SKUTEČ PROVEDENÍ V DIGIT FORMĚ vypracování DSPS - 4 paré pro potřeby objednatele | KČ | 1
7 | 02953 |  | OSTATNÍ POŽADAVKY - HLAVNÍ MOSTNÍ PROHLÍDKA | KUS | 1
8 | 02960 |  | OSTATNÍ POŽADAVKY - ODBORNÝ DOZOR zajištění geologa, geotechnika, biologický dozor v průběhu stavby se souhlasem investora | KČ | 1
9 | 02991 |  | OSTATNÍ POŽADAVKY - INFORMAČNÍ TABULE | KUS | 2
10 | 03100 |  | ZAŘÍZENÍ STAVENIŠTĚ - ZŘÍZENÍ, PROVOZ, DEMONTÁŽ | KPL | 1
11 | R03710 |  | OPRAVA OBJÍZNÝCH TRAS Oprava objízdných tras - frézování krytu vozovky na začátku a konci opravy, spojovací asfaltový postřik, pokládka obrusné vrstvy z ACO 11 v tl. 40 mm, řezání spar v napojení vozovky a jejich utěsnění modifik. asfaltem - položka bude čerpána se souhlasem TDS a investora | M2 | 765
|  | 0 | Všeobecné konstrukce a práce
C e l k e m

## SO 001
Aspe
Příloha k formuláři pro ocenění nabídky
Stavba |  | 121 019 | II/273 Střemy, most ev.č. 273-005 přes potok před obcí Střemy – PD
číslo a název SO |  | SO 001 | Demolice a bourací práce
číslo a název rozpočtu: |  | SO 001 | Demolice a bourací práce
Poř. č.pol. | Kód položky | Varianta položky | Název položky | jednotka | Počet jednotek | CENA |  | Sazba | DPH
[6 empty] | jednotková | celkem | DPH
1 | 2 | 3 | 4 | 5 | 6 | 7 | 8
|  | 0 | Všeobecné konstrukce a práce
1 | 014101 | 1 | POPLATKY ZA SKLÁDKU zemina | M3 | 414.72
dle pol. č. 13173: 414,72=414,720 [A]
2 | 014101 | 2 | POPLATKY ZA SKLÁDKU kámen | M3 | 168.75
dle pol. č. 96613: 168,75=168,750 [A]
3 | 014101 | 3 | POPLATKY ZA SKLÁDKU beton | M3 | 25.44
dle pol. č. 96616: 25,44=25,440 [A]
4 | 014101 | 4 | POPLATKY ZA SKLÁDKU živice | M3 | 55.23
dle pol. č. 11343: 55,23=55,230 [A]
|  | 0 | Všeobecné konstrukce a práce
|  | 1 | Zemní práce
5 | 11090 |  | VŠEOBECNÉ VYKLIZENÍ OSTATNÍCH PLOCH příprava území pře stavbou | M2 | 100
6 | 11120 |  | ODSTRANĚNÍ KŘOVIN kácení náletových dřevin | M2 | 400
7 | 11201 |  | KÁCENÍ STROMŮ D KMENE DO 0,5M S ODSTRANĚNÍM PAŘEZŮ | KUS | 1
8 | 11343 |  | ODSTRAN KRYTU ZPEVNĚNÝCH PLOCH S ASFALT POJIVEM VČET PODKLADU | M3 | 55.35
mimo most: 115,0*0,45=51,750 [A] na mostě: 36,0*0,1=3,600 [B] Celkem: A+B=55,350 [C]
9 | 11512 |  | ČERPÁNÍ VODY DO 1000 L/MIN | HOD | 240
odhad: 30*8=240,000 [A]
10 | 11528 |  | PŘEV VOD NA POVRCHU POTR DN DO 1600MM NEBO ŽLAB R.O. DO 5,0M vč. utěsnění na začátku a na konci | M | 27
11 | 13173 |  | HLOUBENÍ JAM ZAPAŽ I NEPAŽ TŘ. I | M3 | 414.72
40,1m2*9,6m+1,2m2*9,6m+1,9m2*9,6m=414,720 [A]
12 | 17120 |  | ULOŽENÍ SYPANINY DO NÁSYPŮ A NA SKLÁDKY BEZ ZHUTNĚNÍ | M3 | 414.72
dle pol. č. 13173: 414,72=414,720 [A]
|  | 1 | Zemní práce
|  | 2 | Základy
13 | 23217A |  | ŠTĚTOVÉ STĚNY BERANĚNÉ Z KOVOVÝCH DÍLCŮ DOČASNÉ (PLOCHA) | M2 | 530
2*26,5*10,0=530,000 [A]
14 | 23717A |  | ODSTRANĚNÍ ŠTĚTOVÝCH STĚN Z KOVOVÝCH DÍLCŮ V PLOŠE | M2 | 530
2*26,5*10,0=530,000 [A]
|  | 2 | Základy
|  | 9 | Ostatní konstrukce a práce
15 | 9115C3 |  | SVODIDLO OCEL MOSTNÍ JEDNOSTR, ÚROVEŇ ZADRŽ H2 - DEMONTÁŽ S PŘESUNEM vč. uložení na skládku a poplatku za skládku | M | 35.9
18,1+17,8=35,900 [A]
16 | 911CC3 |  | SVODIDLO BETON, ÚROVEŇ ZADRŽ H2 VÝŠ 0,8M - DEMONTÁŽ S PŘESUNEM s odvozem na cstm. Mšeno | M | 40.6
2*20,3=40,600 [A]
17 | 96613 |  | BOURÁNÍ KONSTRUKCÍ Z KAMENE NA MC vč. uložení na skládku a poplatku za skládku | M3 | 168.75
NK: 4,0m2*6,7=26,800 [A] Opěry: 7,5m2*6,9m=51,750 [B] křídla: 2*25,0m2*1,1m=55,000 [C] římsa: 2*1,1m2*16,0m=35,200 [D] Celkem: A+B+C+D=168,750 [E]
18 | 96616 |  | BOURÁNÍ KONSTRUKCÍ ZE ŽELEZOBETONU vč. uložení na skládku a poplatku za skládku | M3 | 25.44
římsa: 0,8m2*(15,8+16,0)=25,440 [A]
|  | 9 | Ostatní konstrukce a práce
C e l k e m

## SO 191
Aspe
Příloha k formuláři pro ocenění nabídky
Stavba |  | 121 019 | II/273 Střemy, most ev.č. 273-005 přes potok před obcí Střemy – PD
číslo a název SO |  | SO 191 | DIO
číslo a název rozpočtu: |  | SO 191 | DIO
Poř. č.pol. | Kód položky | Varianta položky | Název položky | jednotka | Počet jednotek | CENA |  | Sazba | DPH
[6 empty] | jednotková | celkem | DPH
1 | 2 | 3 | 4 | 5 | 6 | 7 | 8
|  | 9 | Ostatní konstrukce a práce
1 | 99999 | R | DIO - pronájem - kompletní dopravní opatření při stavbě - včetně návrhu a projednání dočasného dopravního značení s policií ČR a dopravním úřadem, včetně návrhu značení na objízdných trasách v dostatečném předstihu před zahájením stavby - kompletní provedení (dopravní značky, směrovací desky, výstražná světla, vodící desky, vodorovné značky vč. Odstranění, atd.) - včetně nákladů na případné doplnění značení dle aktuálního požadavku Policie ČR - včetně případného doplnění značek IP22 (viz. vyjádření Policie ČR v dokladové části) - včetně případného zakrytí (ne pouze přeškrtnutí!) nebo demontáže dočasně zneplatněného značení, včetně zpětného odkrytí a montáže - včetně nákladů na přesuny dopravního značení dle jednotlivých fází výstavby, resp. dle potřeby - dopravní značení musí splňovat vnitropodnikové předpisy ŘSD PPK-PRE, PPK-FOL a TP 143 - položka je pouze se souhlasem objednatele! - bude fakturováno dle skutečnosti | KPL | 1
|  | 9 | Ostatní konstrukce a práce
C e l k e m

## SO 201
Aspe
Příloha k formuláři pro ocenění nabídky
Stavba |  | 121 019 | II/273 Střemy, most ev.č. 273-005 přes potok před obcí Střemy – PD
číslo a název SO |  | SO 201 | Most ev.č. 2399-1
číslo a název rozpočtu: |  | SO 201 | Most ev.č. 2399-1
Poř. č.pol. | Kód položky | Varianta položky | Název položky | jednotka | Počet jednotek | CENA |  | Sazba | DPH
[6 empty] | jednotková | celkem | DPH
1 | 2 | 3 | 4 | 5 | 6 | 7 | 8
|  | 0 | Všeobecné konstrukce a práce
1 | 014101 | 1 | POPLATKY ZA SKLÁDKU zemina | M3 | 30.475
dle pol. č. 26125: 368,0*0,125*0,125*3,14=18,055 [A] dle pol. č. 12473: 12,42=12,420 [B] Celkem: A+B=30,475 [C]
|  | 0 | Všeobecné konstrukce a práce
|  | 1 | Zemní práce
2 | 113765 |  | FRÉZOVÁNÍ DRÁŽKY PRŮŘEZU DO 600MM2 V ASFALTOVÉ VOZOVCE | M | 93
podél římsy: 2*3*15,5=93,000 [A]
3 | 12473 |  | VYKOPÁVKY PRO KORYTA VODOTEČÍ TŘ. I ÚPRAVA KORYTA - PONECHÁN PŘÍRODNÍ CHARAKTER, ZAKONČENÍ DŘEVĚNÝMI PRAHY | M3 | 12.42
18,0*6,9*0,1=12,420 [A]
4 | 17120 |  | ULOŽENÍ SYPANINY DO NÁSYPŮ A NA SKLÁDKY BEZ ZHUTNĚNÍ | M3 | 30.475
dle pol. č. 26125: 368,0*0,125*0,125*3,14=18,055 [A] dle pol. č. 12473: 12,42=12,420 [B] Celkem: A+B=30,475 [C]
5 | 17581 |  | OBSYP POTRUBÍ A OBJEKTŮ Z NAKUPOVANÝCH MATERIÁLŮ | M3 | 158.4
za opěrou: 16,5m2*9,6m=158,400 [A]
|  | 1 | Zemní práce
|  | 2 | Základy
6 | 21341 |  | DRENÁŽNÍ VRSTVY Z PLASTBETONU (PLASTMALTY) v odvodňovacím proužku | M3 | 0.212
2*0,15*0,04*15,5+4*0,4*0,4*0,04=0,212 [A]
7 | 22118 |  | PILOTY BERANĚNÉ DŘEVĚNÉ DŘEVĚNÝ UKONČOVACÍ PRÁH | M3 | 3.92
2*4,9*2,0*0,2=3,920 [A]
8 | 227831 |  | MIKROPILOTY KOMPLET D DO 150MM NA POVRCHU | M | 368
2*23*8,0=368,000 [A]
9 | 26125 |  | VRTY PRO KOTVENÍ, INJEKTÁŽ A MIKROPILOTY NA POVRCHU TŘ. II D DO 300MM | M | 368
2*23*8,0=368,000 [A]
10 | 272325 |  | ZÁKLADY ZE ŽELEZOBETONU DO C30/37 | M3 | 16.72
2*1,1m2*7,6m=16,720 [A]
11 | 272365 |  | VÝZTUŽ ZÁKLADŮ Z OCELI 10505, B500B | T | 3.99
3990,1/1000=3,990 [A]
12 | 28999R |  | OPLÁŠTĚNÍ (ZPEVNĚNÍ) Z FÓLIE vč. obsypu | M2 | 74.88
2*3,9*9,6=74,880 [A]
|  | 2 | Základy
|  | 3 | Svislé konstrukce
13 | 31717 |  | KOVOVÉ KONSTRUKCE PRO KOTVENÍ ŘÍMSY | KG | 96
2*8*6kg/ks=96,000 [A]
14 | 317325 |  | ŘÍMSY ZE ŽELEZOBETONU DO C30/37 | M3 | 10.85
2*0,35m2*15,5=10,850 [A]
15 | 317365 |  | VÝZTUŽ ŘÍMS Z OCELI 10505, B500B | T | 1.151
1150,9/1000=1,151 [A]
16 | 389325 |  | MOSTNÍ RÁMOVÉ KONSTRUKCE ZE ŽELEZOBETONU C30/37 vč. vyznačení letopočtu výstavby vlysem do betonu | M3 | 66.63
dřík: (1,7+1,8)m2*7,6=26,600 [A] křídla: 2*(8,5+8,8)m2*0,55=19,030 [B] deska: 3,0m2*3,5m+2*(3,0+4,0)/2m2*1,5m=21,000 [C] Celkem: A+B+C=66,630 [D]
17 | 389365 |  | VÝZTUŽ MOSTNÍ RÁMOVÉ KONSTRUKCE Z OCELI 10505, B500B | T | 14.302
14301,8/1000=14,302 [A]
|  | 3 | Svislé konstrukce
|  | 4 | Vodorovné konstrukce
18 | 420324 |  | PŘECHODOVÉ DESKY MOSTNÍCH OPĚR ZE ŽELEZOBETONU C25/30 | M3 | 11.52
2*0,9m2*6,4m=11,520 [A]
19 | 420365 |  | VÝZTUŽ PŘECHODOVÝCH DESEK MOSTNÍCH OPĚR Z OCELI 10505, B500B | T | 2.493
2493,2/1000=2,493 [A]
20 | 42838 |  | KLOUB ZE ŽELEZOBETONU VČET VÝZTUŽE u přechodové desky | M | 12.8
u přechodové desky: 2*6,4=12,800 [A]
21 | 43112 |  | SCHODIŠŤ KONSTR Z DÍLCŮ ŽELEZOBETON | M3 | 3.038
0,5*0,3*0,75*(13+14)=3,038 [A]
22 | 451312 |  | PODKLADNÍ A VÝPLŇOVÉ VRSTVY Z PROSTÉHO BETONU C12/15 | M3 | 8.9
pod základ: 2*2,0*7,9*0,15=4,740 [A] pod přechodovou deskou: 2*3,2*6,5*0,1=4,160 [B] Celkem: A+B=8,900 [C]
23 | 45131A |  | PODKLADNÍ A VÝPLŇOVÉ VRSTVY Z PROSTÉHO BETONU C20/25 | M3 | 3.458
pod dlažbu: 16,3m2*0,15=2,445 [A] pod schodiště: 2*0,75*0,15*4,5=1,013 [B] Celkem: A+B=3,458 [C]
24 | 45852 |  | VÝPLŇ ZA OPĚRAMI A ZDMI Z KAMENIVA DRCENÉHO přechodvý klín | M3 | 40.3
2*3,1m2*6,5=40,300 [A]
25 | 465512 |  | DLAŽBY Z LOMOVÉHO KAMENE NA MC | M3 | 3.26
16,3m2*0,2=3,260 [A]
26 | 46731A |  | STUPNĚ A PRAHY VODNÍCH KORYT Z PROSTÉHO BETONU C20/25 ukončující práh dlažby | M3 | 1.28
0,5*0,8*(2*0,5+2*1,1)=1,280 [A]
|  | 4 | Vodorovné konstrukce
|  | 5 | Komunikace
27 | 56333 |  | VOZOVKOVÉ VRSTVY ZE ŠTĚRKODRTI TL. DO 150MM | M2 | 243.6
mimo most: 2*120,0*1,015=243,600 [A]
28 | 56334 |  | VOZOVKOVÉ VRSTVY ZE ŠTĚRKODRTI TL. DO 200MM ÚPRAVA SJEZDU POVRCH ZE ŠTĚRKU | M2 | 6.3
29 | 572214 |  | SPOJOVACÍ POSTŘIK Z MODIFIK EMULZE DO 0,5KG/M2 | M2 | 338
mimo most: 2*120,0=240,000 [A] na mostě: 2*49,0=98,000 [B] Celkem: A+B=338,000 [C]
30 | 574B34 |  | ASFALTOVÝ BETON PRO OBRUSNÉ VRSTVY MODIFIK ACO 11+, 11S TL. 40MM | M2 | 184.5
mimo most: 120,0=120,000 [A] na mostě: 49,0=49,000 [B] odpočet odvodňovacího proužku: -2*0,5*15,5=15,500 [C] Celkem: A+B+C=184,500 [D]
31 | 574D56 |  | ASFALTOVÝ BETON PRO LOŽNÍ VRSTVY MODIFIK ACL 16+, 16S TL. 60MM | M2 | 181.4
mimo most: 120,0=120,000 [A] na mostě: 49,0=49,000 [B] odpočet odvodňovacího proužku: -2*0,4*15,5=12,400 [C] Celkem: A+B+C=181,400 [D]
32 | 574E46 |  | ASFALTOVÝ BETON PRO PODKLADNÍ VRSTVY ACP 16+, 16S TL. 50MM | M2 | 120
mimo most: 120,0=120,000 [A]
33 | 575A03 |  | LITÝ ASFALT MA I (SILNICE, DÁLNICE) 11 odvodňovací proužek | M3 | 1.209
2*0,5*15,5*0,03=0,465 [A] 2*0,4*15,5*0,06=0,744 [B] Celkem: A+B=1,209 [C]
34 | 57621 |  | POSYP KAMENIVEM DRCENÝM 5KG/M2 | M2 | 184.5
mimo most: 120,0=120,000 [A] na mostě: 49,0=49,000 [B] odpočet odvodňovacího proužku: -2*0,5*15,5=15,500 [C] Celkem: A+B+C=184,500 [D]
|  | 5 | Komunikace
|  | 7 | Přidružená stavební výroba
35 | 711412 |  | IZOLACE MOSTOVEK CELOPLOŠNÁ ASFALTOVÝMI PÁSY | M2 | 72.2
9,5*7,6=72,200 [A]
36 | 711432 |  | IZOLACE MOSTOVEK POD ŘÍMSOU ASFALTOVÝMI PÁSY | M2 | 19.5
2*1,3*7,5=19,500 [A]
37 | 78382 |  | NÁTĚRY BETON KONSTR TYP S2 (OS-B) | M2 | 7.5
2*0,5*7,5=7,500 [A]
38 | 78383 |  | NÁTĚRY BETON KONSTR TYP S4 (OS-C) římsa | M2 | 12.4
2*0,4*15,5=12,400 [A]
|  | 7 | Přidružená stavební výroba
|  | 8 | Potrubí
39 | 87533 |  | POTRUBÍ DREN Z TRUB PLAST DN DO 150MM vč. obetonování drenážním betonem | M | 14.5
2*6,5+2*0,75=14,500 [A]
40 | 87634 |  | CHRÁNIČKY Z TRUB PLASTOVÝCH DN DO 200MM | M | 1
2*0,5=1,000 [A]
|  | 8 | Potrubí
|  | 9 | Ostatní konstrukce a práce
41 | 9112B1 |  | ZÁBRADLÍ MOSTNÍ SE SVISLOU VÝPLNÍ - DODÁVKA A MONTÁŽ | M | 31
2*15,5=31,000 [A]
42 | 91345 |  | NIVELAČNÍ ZNAČKY KOVOVÉ | KUS | 10
2*3+2*2=10,000 [A]
43 | 91355 |  | EVIDENČNÍ ČÍSLO MOSTU | KUS | 2
44 | 915221 |  | VODOR DOPRAV ZNAČ PLASTEM STRUKTURÁLNÍ NEHLUČNÉ - DOD A POKLÁDKA | M2 | 12.8
2*0,25*25,6=12,800 [A]
45 | 917223 |  | SILNIČNÍ A CHODNÍKOVÉ OBRUBY Z BETONOVÝCH OBRUBNÍKŮ ŠÍŘ 100MM | M | 42
46 | 917224 |  | SILNIČNÍ A CHODNÍKOVÉ OBRUBY Z BETONOVÝCH OBRUBNÍKŮ ŠÍŘ 150MM | M | 11
2*3,0+2*2,5=11,000 [A]
47 | 919111 |  | ŘEZÁNÍ ASFALTOVÉHO KRYTU VOZOVEK TL DO 50MM | M | 24.9
řezaná spára ve vozovce: 2*6,5=13,000 [A] napojení na stávající stav: 5,6+6,3=11,900 [B] Celkem: A+B=24,900 [C]
48 | 931315 |  | TĚSNĚNÍ DILATAČ SPAR ASF ZÁLIVKOU PRŮŘ DO 600MM2 | M | 93
podél římsy: 2*3*15,5=93,000 [A]
49 | 93664 |  | MOSTNÍ ODVODŇOVACÍ TRUBKA (POVRCHŮ IZOLACE) Z PLASTU | KUS | 4
2*2=4,000 [A]
|  | 9 | Ostatní konstrukce a práce
C e l k e m