## Rekapitulace
Firma: Pontex, spol. s r.o.
Rekapitulace ceny
Stavba: 19 146 00 - II/101 Chlumín, most ev.č. 101-064 za obcí Chlumín
Varianta: ZŘ - Základní řešení
Celková cena bez DPH:
Celková cena s DPH:
Objekt | Popis | Cena bez DPH | DPH | Cena s DPH
SO 000 | Vedlejší a ostatní náklady
SO 000 | Vedlejší a ostatní náklady
SO 001 | Demolice
SO 001 | Demolice
SO 181 | DIO
SO 181 | DIO
SO 201 | Most ev.č. 101-064
SO 201 | Most ev.č. 101-064

## SO 000_SO 000
ASPE10 |  |  |  | Firma: Pontex, spol. s r.o. | [6 empty] | 3
|  |  |  | Soupis prací objektu | [6 empty] | 3
S | Stavba: | 19 146 00 |  | II/101 Chlumín, most ev.č. 101-064 za obcí Chlumín |  |  | SO 000 |  |  | 0,00 | 2
O | Objekt: | SO 000 |  | Vedlejší a ostatní náklady | [5 empty] | 15,00 | 2
O1 | Rozpočet: | SO 000 |  | Vedlejší a ostatní náklady | [5 empty] | 21,00 | 2
Typ | Poř. číslo | Kód položky | Varianta | Název položky | MJ | Množství | Jednotková cena |  | Cenová soustava
[7 empty] | Jednotková | Celkem
0 | 1 | 2 | 3 | 4 | 5 | 6 | 9 | 10 | 11
SD |  | 0 |  | Všeobecné konstrukce a práce
P | 1 | 00410R |  | Vedlejší náklady | KPL | 1 | 100000 |  |  |  | 2
PP |  |  |  | obsahují zejména náklady na: - ztížené výrobní podmínky související s umístěním stavby, provozními nebo dopravními omezeními - uvedení stavbou dotčených ploch a staveništní dopravou dotčených komunikací do původního nebo projektovaného stavu - zajištění bezpečnosti při provádění stavby ve smyslu bezpečnosti práce a ochrany životního prostředí - likvidace přebytečného stavebního materiálu odpovídajícím způsobem - péče o nepředané objekty a konstrukce stavby, jejich ošetřování - nutný rozsah stavebního pojištění budovaného díla na předmětné stavbě a pojištění odpovědnosti za škodu způsobenou dodavatelem třetí osobě - zajištění bankovních garancí - všechny další nutné náklady k řádnému a úplnému zhotovení předmětu díla zřejmé ze zadávací dokumentace nebo místních podmínek
P | 2 | 00420R |  | Ostatní náklady | KPL | 1 | 100000 |  |  |  | 2
PP |  |  |  | obsahují zejména náklady na: - úpravu příslušné dokumentace dle technologických postupů zhotovitele a dle při provádění díla zjištěných skutečností - zpracování Plánu havarijních opatření zařízení staveniště a mechanizace - zpracování Plánu bezpečnosti a ochrany zdraví při práci na staveništi (dle § 15, odst. 2 zákona č. 309/2006 Sb., kterým se upravují další požadavky BOZP) - zpracování technologických postupů a plánů kontrol - pasportizace stavbou dotčených ploch a objektů - všechny další nutné činnosti k řádnému a úplnému zhotovení předmětu díla zřejmé ze zadávací dokumentace nebo místních podmínek
P | 3 | 02520 |  | ZKOUŠENÍ MATERIÁLŮ NEZÁVISLOU ZKUŠEBNOU | KPL | 1 | 30000 |  | 2022_OTSKP |  | 2
PP |  |  |  | dle TKP, ZTKP
P | 4 | 02710R | A | PASPORTIZACE OBJEKTŮ V OKOLÍ STAVBY | KPL | 1 | 10000 |  |  |  | 2
PP |  |  |  | zdokumentování stávajícího stavu během demolice pasportizace přilehlých ploch a objektů, které nejsou v majetku investora pořízení fotodokumentace
P | 5 | 02730 |  | POMOC PRÁCE ZŘÍZ NEBO ZAJIŠŤ OCHRANU INŽENÝRSKÝCH SÍTÍ | KPL | 1 | 50000 |  | 2022_OTSKP |  | 2
PP |  |  |  | zajištění ochrany všech stávajících vedení sítí po dobu stavby dle koordinačních příloh stavby zvýšené množství inženýrských sítí
P | 6 | 02851 | C | PRŮZKUMNÉ PRÁCE DIAGNOSTIKY KONSTRUKCÍ NA POVRCHU | KPL | 1 | 30000 |  | 2022_OTSKP |  | 2
PP |  |  |  | sledování průběhu vrtání pilot s vyhodnocením 1 pilota pod každou podpěrou
P | 7 | 02910 | A | OSTATNÍ POŽADAVKY - ZEMĚMĚŘIČSKÁ MĚŘENÍ | KPL | 1 | 25000 |  | 2022_OTSKP |  | 2
PP |  |  |  | vytyčení stávajících IS
P | 8 | 02910 | B | OSTATNÍ POŽADAVKY - ZEMĚMĚŘIČSKÁ MĚŘENÍ | KPL | 1 | 25000 |  | 2022_OTSKP |  | 2
PP |  |  |  | vytyčení hranice staveniště, vč.vyhotovení vytyčovacího protokolu stavby
P | 9 | 029113 | A | OSTATNÍ POŽADAVKY - GEODETICKÉ ZAMĚŘENÍ - CELKY | KUS | 1 | 40000 |  | 2022_OTSKP |  | 2
PP |  |  |  | Zaměření skutečného stavu po dokončení stavby vč.zákresu do katastrální mapy a její digitalizace
P | 10 | 02940 | B | OSTATNÍ POŽADAVKY - VYPRACOVÁNÍ DOKUMENTACE | KPL | 1 | 60000 |  | 2022_OTSKP |  | 2
PP |  |  |  | zpracování VTD např. zábrádelní svodidlo, podpěrné skruže NK, ...
P | 11 | 02940 | C | OSTATNÍ POŽADAVKY - VYPRACOVÁNÍ DOKUMENTACE | KPL | 1 | 50000 |  | 2022_OTSKP |  | 2
PP |  |  |  | plán sledování a údržby mostu
P | 12 | 029412 |  | OSTATNÍ POŽADAVKY - VYPRACOVÁNÍ MOSTNÍHO LISTU | KUS | 1 | 15000 |  | 2022_OTSKP |  | 2
PP |  |  |  | ML vč.záznamu do centrální evidence mostů
P | 13 | 02943 |  | OSTATNÍ POŽADAVKY - VYPRACOVÁNÍ RDS | KPL | 1 | 350000 |  | 2022_OTSKP |  | 2
PP |  |  |  | RDS-Z-PDS - pro celou stavbu
P | 14 | 02944 |  | OSTAT POŽADAVKY - DOKUMENTACE SKUTEČ PROVEDENÍ V DIGIT FORMĚ | KPL | 1 | 80000 |  | 2022_OTSKP |  | 2
PP |  |  |  | skutečného provedení stavby
P | 15 | 02945 |  | OSTAT POŽADAVKY - GEOMETRICKÝ PLÁN | KPL | 1 | 25000 |  | 2022_OTSKP |  | 2
PP
P | 16 | 02950 | A | OSTATNÍ POŽADAVKY - POSUDKY, KONTROLY, REVIZNÍ ZPRÁVY | KPL | 1 | 60000 |  | 2022_OTSKP |  | 2
PP |  |  |  | výpočet zatížitelnosti vč.vyhodnocení
P | 17 | 02953 |  | OSTATNÍ POŽADAVKY - HLAVNÍ MOSTNÍ PROHLÍDKA | KUS | 1 | 18000 |  | 2022_OTSKP |  | 2
PP |  |  |  | 1. HMP vč.zpřístupnění
P | 18 | 02991 |  | OSTATNÍ POŽADAVKY - INFORMAČNÍ TABULE | KUS | 2 | 10000 |  | 2022_OTSKP |  | 2
PP |  |  |  | Označení stavby dle směrnic investora
P | 19 | 03100 |  | ZAŘÍZENÍ STAVENIŠTĚ - ZŘÍZENÍ, PROVOZ, DEMONTÁŽ | KPL | 1 | 300000 |  | 2022_OTSKP |  | 2
PP |  |  |  | vč.oplocení staveniště, proviz.zábradlí a pod. Vč. případného nájmu pozemku, vč. provizorních komunikací a případných záborů vč. buňkoviště, toalet a dalšího zařízení nezbytného pro provoz a řízení stavby po celou dobu její výstavby

## SO 001_SO 001
ASPE10 |  |  |  | Firma: Pontex, spol. s r.o. | [6 empty] | 3
|  |  |  | Soupis prací objektu | [6 empty] | 3
S | Stavba: | 19 146 00 |  | II/101 Chlumín, most ev.č. 101-064 za obcí Chlumín |  |  | SO 001 |  |  | 0,00 | 2
O | Objekt: | SO 001 |  | Demolice | [5 empty] | 15,00 | 2
O1 | Rozpočet: | SO 001 |  | Demolice | [5 empty] | 21,00 | 2
Typ | Poř. číslo | Kód položky | Varianta | Název položky | MJ | Množství | Jednotková cena |  | Cenová soustava
[7 empty] | Jednotková | Celkem
0 | 1 | 2 | 3 | 4 | 5 | 6 | 9 | 10 | 11
SD |  | 0 |  | Všeobecné konstrukce a práce
P | 1 | 015111 |  | POPLATKY ZA LIKVIDACI ODPADŮ NEKONTAMINOVANÝCH - 17 05 04 VYTĚŽENÉ ZEMINY A HORNINY - I. TŘÍDA TĚŽITELNOSTI | T | 355.54 | 107 |  | 2022_OTSKP |  | 2
PP |  |  |  | zemina objemová hmotnost 2000 kg/m3
P | 2 | 015120 |  | POPLATKY ZA LIKVIDACI ODPADŮ NEKONTAMINOVANÝCH - 17 01 02 STAVEBNÍ A DEMOLIČNÍ SUŤ (CIHLY) | T | 6.458 | 157 |  | 2022_OTSKP |  | 2
PP |  |  |  | objemová hmotnost 1800 kg/m3
P | 3 | 015130 |  | POPLATKY ZA LIKVIDACI ODPADŮ NEKONTAMINOVANÝCH - 17 03 02 VYBOURANÝ ASFALTOVÝ BETON BEZ DEHTU | T | 48.312 | 257 |  | 2022_OTSKP |  | 2
PP |  |  |  | živice bez obsahu nebezpečných látek objemová hmotnost 2400 kg/m3 stávající komunikace - odpad zatříděn na základě zkoušek PAU živice od povrchu kom: 0-95 mm - ZAS T2, 95-160mm - ZAS T3, od 160 mm - ZAS T4
P | 4 | 015140 | a | POPLATKY ZA LIKVIDACI ODPADŮ NEKONTAMINOVANÝCH - 17 01 01 BETON Z DEMOLIC OBJEKTŮ, ZÁKLADŮ TV | T | 124.331 | 340 |  | 2022_OTSKP |  | 2
PP |  |  |  | prostý beton objemová hmotnost 2300kg/m3
P | 5 | 015140 | b | POPLATKY ZA LIKVIDACI ODPADŮ NEKONTAMINOVANÝCH - 17 01 01 BETON Z DEMOLIC OBJEKTŮ, ZÁKLADŮ TV | T | 84.135 | 340 |  | 2022_OTSKP |  | 2
PP |  |  |  | žlb objemová hmotnost 2500kg/m3
P | 6 | 015330 |  | POPLATKY ZA LIKVIDACI ODPADŮ NEKONTAMINOVANÝCH - 17 05 04 KAMENNÁ SUŤ | T | 618.993 | 100 |  | 2022_OTSKP |  | 2
PP |  |  |  | kámen, kamenivo objemová hmotnost 2600,1900 kg/m3
P | 7 | 015340 |  | POPLATKY ZA LIKVIDACI ODPADŮ NEKONTAMINOVANÝCH - 02 01 03 PAŘEZY | T | 3.6 | 889 |  | 2022_OTSKP |  | 2
PP |  |  |  | objemová hmotnost 600kg/m3
P | 8 | 015760 | a | POPLATKY ZA LIKVIDACI ODPADŮ NEBEZPEČNÝCH - 17 06 03* IZOLAČNÍ MATERIÁLY OBSAHUJÍCÍ NEBEZPEČNÉ LÁTKY | T | 133.512 | 5230 |  | 2022_OTSKP |  | 2
PP |  |  |  | živice s obsahem nebezpečných látek objemová hmotnost 2400 kg/m3 stávající komunikace - odpad zatříděn na základě zkoušek PAU živice od povrchu kom: 0-95 mm - ZAS 1, 95-160mm - ZAS T3, od 160 mm - ZAS T4 (živice 32% bez obsahu nebezpečných látek, 62% s obsahem nebezpečných látek)
P | 9 | 015760 | b | POPLATKY ZA LIKVIDACI ODPADŮ NEBEZPEČNÝCH - 17 06 03* IZOLAČNÍ MATERIÁLY OBSAHUJÍCÍ NEBEZPEČNÉ LÁTKY | T | 0.107 | 5230 |  | 2022_OTSKP |  | 2
PP |  |  |  | izolace objemová hmotnost 2400 kg/m3
SD |  | 1 |  | Zemní práce
P | 10 | 11130 |  | SEJMUTÍ DRNU | M2 | 651.5 | 33 |  | 2022_OTSKP |  | 2
PP |  |  |  | sejmutí drnu v nezbytném rozsahu v oblasti dotčené stavbou mostu (sejmutí ornice pro zřízení provizorní komunikace - sam. pol.) vč. uložení na dočasnou skládku ornice/drnu - bude zpětně rozprostřeno (poplatek za uložení není uvažován) přebytečná zemina uložena na skládku ornice - vč. uložení tl.150 mm
P | 11 | 112038 |  | KÁCENÍ STROMŮ D KMENE PŘES 0,9M S ODSTR PAŘEZŮ, ODVOZ DO 20KM | KUS | 1 | 15100 |  | 2022_OTSKP |  | 2
PP |  |  |  | kácení vícečetného mohutného kmene na výtoku dřevo předáno k dalšímu využití větve štěpkovány kořeny - uloženy na skládku
P | 12 | 112048 |  | KÁCENÍ STROMŮ D KMENE DO 0,3M S ODSTRANĚNÍM PAŘEZŮ, ODVOZ DO 20KM | KUS | 1 | 1230 |  | 2022_OTSKP |  | 2
PP |  |  |  | kácení stromku ve svahu na výtokové straně mostu větve a kmen štěpkovány kořeny - uloženy na skládku
P | 13 | 113138 | a | ODSTRANĚNÍ KRYTU ZPEVNĚNÝCH PLOCH S ASFALT POJIVEM, ODVOZ DO 20KM | M3 | 20.13 | 1110 |  | 2022_OTSKP |  | 2
PP |  |  |  | odstranění živičných vrstev - (vozovka přebalena) - stávající komunikace odvoz a uložení na základě zkoušek PAU živice od povrchu kom: 0-95 mm - ZAS T2, 95-160mm - ZAS T3, od 160 mm - ZAS T4: - 0-95mm: (40 mm živice - viz pol.113728) + 55 mm (třída ZAS T2) - bez obsahu nebezpečných látek
P | 14 | 113138 | b | ODSTRANĚNÍ KRYTU ZPEVNĚNÝCH PLOCH S ASFALT POJIVEM, ODVOZ DO 20KM | M3 | 23.374 | 1110 |  | 2022_OTSKP |  | 2
PP |  |  |  | odstranění živičných vrstev - (vozovka přebalena) - stávající komunikace odvoz a uložení na základě zkoušek PAU živice od povrchu kom: 0-95 mm - ZAS T2, 95-160mm - ZAS T3, od 160 mm - ZAS T4: - 95-160 mm= tl.65 mm (třída ZAS T3) - s obsahem nebezpečných látek
P | 15 | 113138 | c | ODSTRANĚNÍ KRYTU ZPEVNĚNÝCH PLOCH S ASFALT POJIVEM, ODVOZ DO 20KM | M3 | 32.256 | 1110 |  | 2022_OTSKP |  | 2
PP |  |  |  | odstranění živičných vrstev - (vozovka přebalena) - stávající komunikace odvoz a uložení na základě zkoušek PAU živice od povrchu kom: 0-95 mm - ZAS T2, 95-160mm - ZAS T4, od 160 mm - ZAS T4: - 160-250 mm= tl.90 mm (třída ZAS T4) - s obsahem nebezpečných látek
P | 16 | 113328 |  | ODSTRAN PODKL ZPEVNĚNÝCH PLOCH Z KAMENIVA NESTMEL, ODVOZ DO 20KM | M3 | 220.212 | 558 |  | 2022_OTSKP |  | 2
PP |  |  |  | odstranění podkladních vozovkových vrstev - mimo most - stávající komunikace
P | 17 | 113728 |  | FRÉZOVÁNÍ ZPEVNĚNÝCH PLOCH ASFALTOVÝCH, ODVOZ DO 20KM | M3 | 15.36 | 1860 |  | 2022_OTSKP |  | 2
PP |  |  |  | frézování vozovky - 40mm - stávající komunikace živice od povrchu kom: 0-95 mm - ZAS T2, 95-160mm - ZAS T3, od 160 mm - ZAS T4: - 0-95mm: -40 mm živice frézování + (55 mm (třída ZAS T2) - pol.113138a) povinný odkup zhotovitelem
P | 18 | 131834 |  | HLOUBENÍ JAM ZAPAŽ I NEPAŽ TŘ. II, ODVOZ DO 5KM | M3 | 374.061 | 545 |  | 2022_OTSKP |  | 2
PP |  |  |  | hloubení zeminy pro zpětný zásyp čerpání vody a odkalení před vypouštěním vody - viz samostatná pol.
P | 19 | 131838 |  | HLOUBENÍ JAM ZAPAŽ I NEPAŽ TŘ. II, ODVOZ DO 20KM | M3 | 177.77 | 917 |  | 2022_OTSKP |  | 2
PP |  |  |  | vč.odvozu na skládku čerpání vody a odkalení před vypouštěním vody - viz samostatná pol.
P | 20 | 17120 |  | ULOŽENÍ SYPANINY DO NÁSYPŮ A NA SKLÁDKY BEZ ZHUTNĚNÍ | M3 | 556.151 | 19.4 |  | 2022_OTSKP |  | 2
PP |  |  |  | uložení na skládku a meziskládku
SD |  | 2 |  | Základy
P | 21 | 226940R |  | ZÁPOROVÉ PAŽENÍ DOČASNÉ | M2 | 17.68 | 12000 |  | 2022_OTSKP |  | 2
PP |  |  |  | jedná se o náhradní položku za pažení výkopu dle výběru zhotovitele dočasné pažení výkopu, kompletní provedení a odstranění, lividaci vzniklých odpadů a skládkovného vč. veškerého kotvení a převázek vykázána je pohledová plocha
SD |  | 7 |  | Přidružená stavební výroba
P | 22 | 7477050R |  | MANIPULACE SE ZAŘÍZENÍM V MAJETKU ARBOEKO | KPL | 1 | 10000 |  | 2022_OTSKP |  | 2
PP |  |  |  | veškeré práce spojené s ochranou a manipulací se zavlažovacím systémem a se zrušením stávajícího zařízení (chránička viz sam. pol. SO 201) provedeno dle pokynů odpovědných pracovníků Arboeko,samotná přeložka IS do nové chráničky bude realizována spol. Arboeko
SD |  | 9 |  | Ostatní konstrukce a práce
P | 23 | 9112A3 |  | ZÁBRADLÍ MOSTNÍ S VODOR MADLY - DEMONTÁŽ S PŘESUNEM | M | 7 | 232 |  | 2022_OTSKP |  | 2
PP |  |  |  | vč. odvozu do kovošrotu výzisk a výkupní lístky předány investorovi
P | 24 | 914133 |  | DOPRAVNÍ ZNAČKY ZÁKLADNÍ VELIKOSTI OCELOVÉ FÓLIE TŘ 2 - DEMONTÁŽ | KUS | 2 | 230 |  | 2022_OTSKP |  | 2
PP |  |  |  | odstranění 2 dopravních značek vykázáno na sloupky dopravního značení, na sloupku osazeno více cedulí (3 cedule/sloupek) uloženo dle pokynů investora vč. likvidace vzniklých odpadů a skládkovného
P | 25 | 966138 |  | BOURÁNÍ KONSTRUKCÍ Z KAMENE NA MC S ODVOZEM DO 20KM | M3 | 77.15 | 3570 |  | 2022_OTSKP |  | 2
PP |  |  |  | masivní kamenné zdivo omítnuté
P | 26 | 966148 |  | BOURÁNÍ KONSTRUKCÍ Z CIHEL A TVÁRNIC S ODVOZEM DO 20KM | M3 | 3.858 | 2550 |  | 2022_OTSKP |  | 2
PP |  |  |  | bourání dozdívek z cihel
P | 27 | 966158 |  | BOURÁNÍ KONSTRUKCÍ Z PROST BETONU S ODVOZEM DO 20KM | M3 | 54.057 | 4890 |  | 2022_OTSKP |  | 2
PP |  |  |  | bourání kontrsukcí z prostého betonu
P | 28 | 966168 |  | BOURÁNÍ KONSTRUKCÍ ZE ŽELEZOBETONU S ODVOZEM DO 20KM | M3 | 33.654 | 7290 |  | 2022_OTSKP |  | 2
PP |  |  |  | bourání žlb konstrukcí
P | 29 | 97817 |  | ODSTRANĚNÍ MOSTNÍ IZOLACE | M2 | 2.231 | 2 |  | 2022_OTSKP |  | 2
PP |  |  |  | zbytky mostní izolace - minimální rozsah

## SO 181_SO 181
ASPE10 |  |  |  | Firma: Pontex, spol. s r.o. | [6 empty] | 3
|  |  |  | Soupis prací objektu | [6 empty] | 3
S | Stavba: | 19 146 00 |  | II/101 Chlumín, most ev.č. 101-064 za obcí Chlumín |  |  | SO 181 |  |  | 0,00 | 2
O | Objekt: | SO 181 |  | DIO | [5 empty] | 15,00 | 2
O1 | Rozpočet: | SO 181 |  | DIO | [5 empty] | 21,00 | 2
Typ | Poř. číslo | Kód položky | Varianta | Název položky | MJ | Množství | Jednotková cena |  | Cenová soustava
[7 empty] | Jednotková | Celkem
0 | 1 | 2 | 3 | 4 | 5 | 6 | 9 | 10 | 11
SD |  | 0 |  | Všeobecné konstrukce a práce
P | 1 | 02720 |  | POMOC PRÁCE ZŘÍZ NEBO ZAJIŠŤ REGULACI A OCHRANU DOPRAVY | KPL | 1 | 1000000 |  | 2022_OTSKP |  | 2
PP |  |  |  | dle PD položka zahrnuje dopravně inženýrská opatření v průběhu celé stavby (dle schváleného plánu ZOV a vyjádření DI PČR), zahrnuje osazení, přesuny a odvoz provizorního dopravního značení. Zahrnuje dočasné dopravní značení, dopravní zařízení (např. zvětšené i základní svislé značky, vodorovné značení z fólie, citybloky, provizorní betonová a ocelová svodidla, ochranná zábradlí, světelné výstražné zařízení atd.- viz příloha TZ), oplocení a všechny související práce po dobu trvání stavby Součástí položky je i údržba a péče o dopravně inženýrská opatření v průběhu celé stavby. Součástí položky je vyřízení DIR včetně jeho projednání.
SD |  | 5 |  | Komunikace
P | 2 | 57793A |  | VÝSPRAVA VÝTLUKŮ SMĚSÍ ACO TL. DO 100MM | M2 | 585 | 1340 |  | 2022_OTSKP |  | 2
PP |  |  |  | výsprava výtluků na objízdné trase čerpáno s výhradním souhlasem TDI pokládáno ve více vrstvách vč. frézování

## SO 201_SO 201
ASPE10 |  |  |  | Firma: Pontex, spol. s r.o. | [6 empty] | 3
|  |  |  | Soupis prací objektu | [6 empty] | 3
S | Stavba: | 19 146 00 |  | II/101 Chlumín, most ev.č. 101-064 za obcí Chlumín |  |  | SO 201 |  |  | 0,00 | 2
O | Objekt: | SO 201 |  | Most ev.č. 101-064 | [5 empty] | 15,00 | 2
O1 | Rozpočet: | SO 201 |  | Most ev.č. 101-064 | [5 empty] | 21,00 | 2
Typ | Poř. číslo | Kód položky | Varianta | Název položky | MJ | Množství | Jednotková cena |  | Cenová soustava
[7 empty] | Jednotková | Celkem
0 | 1 | 2 | 3 | 4 | 5 | 6 | 9 | 10 | 11
SD |  | 1 |  | Zemní práce
P | 1 | 113765 |  | FRÉZOVÁNÍ DRÁŽKY PRŮŘEZU DO 600MM2 V ASFALTOVÉ VOZOVCE | M | 30.37 | 152 |  | 2022_OTSKP |  | 2
PP |  |  |  | frézování drážky ve vozovce na začátku a konci úpravy na rubem rámu
P | 2 | 115260R |  | PŘEVEDENÍ VODY PO DOBU STAVBY MOSTU | KPL | 1 | 300000 |  | 2020_OTSKP |  | 2
PP |  |  |  | BĚHEM DEMOLICE A VÝSTAVBY MOSTU kompletní provizorní zajištění toku během stavby - zatrubnění, hrázkování resp. dle technologie zhotovitele vč. zřízení, odstranění, nákupu materiálu, úpravy podloží atd. vč. pročištění koryta potoka 15 m před a za mostem před realizací zatrubnění vč. likvidace vzniklých odpadů a skládkovného
P | 3 | 12573 |  | VYKOPÁVKY ZE ZEMNÍKŮ A SKLÁDEK TŘ. I | M3 | 431.879 | 110 |  | 2022_OTSKP |  | 2
PP |  |  |  | vykopávka zemina pro zpětný zásyp, vykopávka drnu/ornice z dočasné skládky ornice/drnu zahrnuje natěžení, naložení a dopravu
P | 4 | 17180 |  | ULOŽENÍ SYPANINY DO NÁSYPŮ Z NAKUPOVANÝCH MATERIÁLŮ | M3 | 16.336 | 639 |  | 2022_OTSKP |  | 2
PP |  |  |  | svahové kužele podél křídel
P | 5 | 17380 |  | ZEMNÍ KRAJNICE A DOSYPÁVKY Z NAKUPOVANÝCH MATERIÁLŮ | M3 | 42.981 | 836 |  | 2022_OTSKP |  | 2
PP |  |  |  | dosypání krajnic
P | 6 | 17411 |  | ZÁSYP JAM A RÝH ZEMINOU SE ZHUTNĚNÍM | M3 | 374.061 | 134 |  | 2022_OTSKP |  | 2
PP |  |  |  | zpětný zásyp zeminou z deponie
P | 7 | 17481 |  | ZÁSYP JAM A RÝH Z NAKUPOVANÝCH MATERIÁLŮ | M3 | 26.55 | 738 |  | 2022_OTSKP |  | 2
PP |  |  |  | zásyp za opěrou nad úrovní těsnící vrstvy
P | 8 | 18216 |  | ÚPRAVA POVRCHŮ SROVNÁNÍM ÚZEMÍ V TL DO 0,75M | M2 | 289.45 | 82 |  | 2022_OTSKP |  | 2
PP |  |  |  | úprava koryta strouhy na vtoku vč. evenuální likvidace vzniklých odpadů a skládkovného
P | 9 | 18223 |  | ROZPROSTŘENÍ ORNICE VE SVAHU V TL DO 0,20M | M2 | 385.45 | 53 |  | 2022_OTSKP |  | 2
PP |  |  |  | rozprostření sejmutého drnu zpět na místo
P | 10 | 18241 |  | ZALOŽENÍ TRÁVNÍKU RUČNÍM VÝSEVEM | M2 | 385.45 | 16.2 |  | 2022_OTSKP |  | 2
PP |  |  |  | osetí ohumusovaných ploch
SD |  | 2 |  | Základy
P | 11 | 21331 |  | DRENÁŽNÍ VRSTVY Z BETONU MEZEROVITÉHO (DRENÁŽNÍHO) | M3 | 1.642 | 3300 |  | 2022_OTSKP |  | 2
PP |  |  |  | okolo drenáže za opěram
P | 12 | 21341 |  | DRENÁŽNÍ VRSTVY Z PLASTBETONU (PLASTMALTY) | M3 | 1.131 | 101900 |  | 2022_OTSKP |  | 2
PP |  |  |  | drenážní polymerbeton v ose odvodnění
P | 13 | 21461F |  | SEPARAČNÍ GEOTEXTILIE DO 600G/M2 | M2 | 34.374 | 95 |  | 2022_OTSKP |  | 2
PP |  |  |  | geotextilíe - rub opěr a křídel
P | 14 | 224325 |  | PILOTY ZE ŽELEZOBETONU C30/37 | M3 | 49.596 | 4530 |  | 2022_OTSKP |  | 2
PP |  |  |  | C30/37 - XA1 vč. přebetonování a ubourání pilot do požadované úrovně vykázáno na délku piloty v definitivním stavu piloty ukončeny ve sklaním podloží cca 0,60m - dle PD rezervu možno čerpat pouze s výhradním souhlasem TDI
P | 15 | 224365 |  | VÝZTUŽ PILOT Z OCELI 10505, B500B | T | 5.952 | 36900 |  | 2022_OTSKP |  | 2
PP |  |  |  | výztuž pilot - odhad 120 kg/m3
P | 16 | 264841 |  | VRTY PRO PILOTY TŘ III A IV D DO 1000MM | M | 78 | 5650 |  | 2022_OTSKP |  | 2
PP |  |  |  | dle TZ hluché vrtání není vykázáno vykázáno na délku piloty v definitivním stavu vrty ukončeny ve skalním podloží cca 0,60m - dle PD rezervu možno čerpat pouze s výhradním souhlasem TDI
P | 17 | 272325 |  | ZÁKLADY ZE ŽELEZOBETONU DO C30/37 | M3 | 49.422 | 4730 |  | 2022_OTSKP |  | 2
PP |  |  |  | C 30/37- XA1 vč.provedení dilatačních, pracovních a smršťovacích spar
P | 18 | 272365 |  | VÝZTUŽ ZÁKLADŮ Z OCELI 10505, B500B | T | 8.896 | 33600 |  | 2022_OTSKP |  | 2
PP |  |  |  | výztuž základů 180 kg/m3
P | 19 | 28999 |  | OPLÁŠTĚNÍ (ZPEVNĚNÍ) Z FÓLIE | M2 | 80.85 | 100 |  | 2022_OTSKP |  | 2
PP |  |  |  | těsnící geomembrána, PE fólie provedena za rubem opěr a za rubem samostatnéhol samostatného hř
SD |  | 3 |  | Svislé konstrukce
P | 20 | 31717 |  | KOVOVÉ KONSTRUKCE PRO KOTVENÍ ŘÍMSY | KG | 180 | 159 |  | 2022_OTSKP |  | 2
PP |  |  |  | 6 kg/1ks kotvy říms - po 1m jen na n.k.
P | 21 | 317325 |  | ŘÍMSY ZE ŽELEZOBETONU DO C30/37 | M3 | 16.442 | 11000 |  | 2021_OTSKP |  | 2
PP |  |  |  | C30/37 - XF4 vč. otisku s letopočtem výstvavby
P | 22 | 317365 |  | VÝZTUŽ ŘÍMS Z OCELI 10505, B500B | T | 2.96 | 34100 |  | 2022_OTSKP |  | 2
PP |  |  |  | 180kg/m3
P | 23 | 389325 |  | MOSTNÍ RÁMOVÉ KONSTRUKCE ZE ŽELEZOBETONU C30/37 | M3 | 128.246 | 11500 |  | 2022_OTSKP |  | 2
PP |  |  |  | rámová konstrukce vč. výplně, těsnění, tmelení spár (dilatačních a smršťovacích),vč. přeizolování spar z rubu dle VL
P | 24 | 389365 |  | VÝZTUŽ MOSTNÍ RÁMOVÉ KONSTRUKCE Z OCELI 10505, B500B | T | 30.779 | 32600 |  | 2022_OTSKP |  | 2
PP |  |  |  | 240 kg/m3
SD |  | 4 |  | Vodorovné konstrukce
P | 25 | 434125 |  | SCHODIŠŤOVÉ STUPNĚ, Z DÍLCŮ ŽELEZOBETON DO C30/37 | M3 | 0.81 | 22800 |  | 2022_OTSKP |  | 2
PP
P | 26 | 451312 |  | PODKLADNÍ A VÝPLŇOVÉ VRSTVY Z PROSTÉHO BETONU C12/15 | M3 | 17.42 | 3180 |  | 2022_OTSKP |  | 2
PP |  |  |  | podkladní beton pod základy, pod drenáž, pod kraj římsy na křídlech C12/15 X0
P | 27 | 45131A |  | PODKLADNÍ A VÝPLŇOVÉ VRSTVY Z PROSTÉHO BETONU C20/25 | M3 | 44.608 | 3590 |  | 2022_OTSKP |  | 2
PP |  |  |  | C20/25n lože dlažeb
P | 28 | 45157 |  | PODKLADNÍ A VÝPLŇOVÉ VRSTVY Z KAMENIVA TĚŽENÉHO | M3 | 24.234 | 956 |  | 2022_OTSKP |  | 2
PP |  |  |  | pískový obsyp těsnící fólie (nad a pod - 2*0,150m)
P | 29 | 45852 |  | VÝPLŇ ZA OPĚRAMI A ZDMI Z KAMENIVA DRCENÉHO | M3 | 8.208 | 1060 |  | 2022_OTSKP |  | 2
PP |  |  |  | Ochranný obsyp s drenážní funkcí a podkladní přechodový klín
P | 30 | 46251 |  | ZÁHOZ Z LOMOVÉHO KAMENE | M3 | 3 | 1270 |  | 2022_OTSKP |  | 2
PP |  |  |  | Zához před lícem příčného prahu v korytě (před odlážděním)
P | 31 | 465512 |  | DLAŽBY Z LOMOVÉHO KAMENE NA MC | M3 | 58.873 | 6080 |  | 2022_OTSKP |  | 2
PP |  |  |  | Dlažba tl.200 mm do betonu
P | 32 | 467314 | a | STUPNĚ A PRAHY VODNÍCH KORYT Z PROSTÉHO BETONU C25/30 | M3 | 17.25 | 6880 |  | 2022_OTSKP |  | 2
PP
P | 33 | 467314 | b | STUPNĚ A PRAHY VODNÍCH KORYT Z PROSTÉHO BETONU C25/30 | M3 | 15 | 6880 |  | 2022_OTSKP |  | 2
PP |  |  |  | práh v patě odláždění
SD |  | 5 |  | Komunikace
P | 34 | 56143 |  | KAMENIVO ZPEVNĚNÉ CEMENTEM TL. DO 150MM | M2 | 293.8 | 347 |  | 2022_OTSKP |  | 2
PP |  |  |  | SC C8/10 - 130mm
P | 35 | 56330 |  | VOZOVKOVÉ VRSTVY ZE ŠTĚRKODRTI | M3 | 122.581 | 902 |  | 2022_OTSKP |  | 2
PP |  |  |  | výměna podloží vozovky GW/G-F tl. 450 mm
P | 36 | 56334 |  | VOZOVKOVÉ VRSTVY ZE ŠTĚRKODRTI TL. DO 200MM | M2 | 284.5 | 181 |  | 2022_OTSKP |  | 2
PP |  |  |  | ŠDa 150 mm
P | 37 | 56932 |  | ZPEVNĚNÍ KRAJNIC ZE ŠTĚRKODRTI TL. DO 100MM | M2 | 61.55 | 96 |  | 2022_OTSKP |  | 2
PP
P | 38 | 572123 |  | INFILTRAČNÍ POSTŘIK Z EMULZE DO 1,0KG/M2 | M2 | 284.5 | 21 |  | 2022_OTSKP |  | 2
PP |  |  |  | PI-C, C60 BP5 - 0,60kg/m2
P | 39 | 572212 |  | SPOJOVACÍ POSTŘIK Z MODIFIK ASFALTU DO 0,5KG/M2 | M2 | 871.2 | 12.8 |  | 2022_OTSKP |  | 2
PP |  |  |  | spojovací postři asfaltový C5085 - 0,35kg/m2 na mostě, 0,30 kg/m2 - mimo most
P | 40 | 574B34 |  | ASFALTOVÝ BETON PRO OBRUSNÉ VRSTVY MODIFIK ACO 11+, 11S TL. 40MM | M2 | 441.8 | 294 |  | 2022_OTSKP |  | 2
PP |  |  |  | ACO 11+ 40 mm
P | 41 | 574D46 |  | ASFALTOVÝ BETON PRO LOŽNÍ VRSTVY MODIFIK ACL 16+, 16S TL. 50MM | M2 | 113.2 | 328 |  | 2022_OTSKP |  | 2
PP |  |  |  | ACL 16+ PMb 50mm na nk
P | 42 | 574D56 |  | ASFALTOVÝ BETON PRO LOŽNÍ VRSTVY MODIFIK ACL 16+, 16S TL. 60MM | M2 | 316.2 | 395 |  | 2022_OTSKP |  | 2
PP |  |  |  | ACL 16+ PMb 60 mm (mimo n.k.) napojeno odstrupňovaně
P | 43 | 574F46 |  | ASFALTOVÝ BETON PRO PODKLADNÍ VRSTVY MODIFIK ACP 16+, 16S TL. 50MM | M2 | 302.3 | 305 |  | 2022_OTSKP |  | 2
PP |  |  |  | ACP 16+ - PMb 50mm
P | 44 | 575F43 |  | LITÝ ASFALT MA IV (OCHRANA MOSTNÍ IZOLACE) 11 TL. 35MM MODIFIK | M2 | 113.2 | 603 |  | 2022_OTSKP |  | 2
PP
SD |  | 7 |  | Přidružená stavební výroba
P | 45 | 711132 |  | IZOLACE BĚŽNÝCH KONSTRUKCÍ PROTI VOLNĚ STÉKAJÍCÍ VODĚ ASFALTOVÝMI PÁSY | M2 | 34.374 | 203 |  | 2022_OTSKP |  | 2
PP |  |  |  | rub stojek rámu a křídel do úrovně drenáže přetažena na svislé plochy -do úrovně 0,50 m pod drenážní trubku provedení dle TZ
P | 46 | 711442 |  | IZOLACE MOSTOVEK CELOPLOŠNÁ ASFALTOVÝMI PÁSY S PEČETÍCÍ VRSTVOU | M2 | 128.2 | 758 |  | 2022_OTSKP |  | 2
PP |  |  |  | hydroizolace nk z natavovacích pásů z modfikovaného asfaltu na kotevně impregnační nátěr pečetící vrstva se souhlasem TDI
P | 47 | 711502 |  | OCHRANA IZOLACE NA POVRCHU ASFALTOVÝMI PÁSY | M2 | 19.604 | 251 |  | 2022_OTSKP |  | 2
PP |  |  |  | Ochrana izolace pod římsou - s kovovou vložkou jen na nk dle TZ
P | 48 | 711509 |  | OCHRANA IZOLACE NA POVRCHU TEXTILIÍ | M2 | 131.42 | 118 |  | 2022_OTSKP |  | 2
PP |  |  |  | ochrana izolace na rubu křídel, ochrana ploch opatřených nátěrem ALP+2xALN
P | 49 | 78382 |  | NÁTĚRY BETON KONSTR TYP S2 (OS-B) | M2 | 12.648 | 396 |  | 2022_OTSKP |  | 2
PP |  |  |  | nátěr okrajů říms
P | 50 | 78383 |  | NÁTĚRY BETON KONSTR TYP S4 (OS-C) | M2 | 6.324 | 459 |  | 2022_OTSKP |  | 2
PP |  |  |  | nátěr pod římsami - nk a křídla
SD |  | 8 |  | Potrubí
P | 51 | 87533 |  | POTRUBÍ DREN Z TRUB PLAST DN DO 150MM | M | 15.12 | 279 |  | 2022_OTSKP |  | 2
PP |  |  |  | drenáž za rubem opěr a křídel vč. vyústení
P | 52 | 87644 |  | CHRÁNIČKY Z TRUB PLASTOVÝCH DN DO 250MM | M | 22.3 | 722 |  | 2022_OTSKP |  | 2
PP |  |  |  | PE DN 250 chránička pro přeložku ARBOEKO
P | 53 | 89536 |  | DRENÁŽNÍ VÝUSŤ Z PROST BETONU | KUS | 2 | 6740 |  | 2022_OTSKP |  | 2
PP |  |  |  | vyústění drenáže za opěrami skrz křídla
SD |  | 9 |  | Ostatní konstrukce a práce
P | 54 | 9113B1 |  | SVODIDLO OCEL SILNIČ JEDNOSTR, ÚROVEŇ ZADRŽ H1 -DODÁVKA A MONTÁŽ | M | 154.1 | 1460 |  | 2022_OTSKP |  | 2
PP |  |  |  | zakončeno dlouhým výškovým náběhem (výškový náběh upravit dle použitého svodidla - v soupise uvedena délka dle PD)
P | 55 | 9117C1 |  | SVOD OCEL ZÁBRADEL ÚROVEŇ ZADRŽ H2 - DODÁVKA A MONTÁŽ | M | 42.2 | 6140 |  | 2022_OTSKP |  | 2
PP |  |  |  | vč. napojení na silniční svodidlo vč. výplně dle PD
P | 56 | 91345 |  | NIVELAČNÍ ZNAČKY KOVOVÉ | KUS | 14 | 929 |  | 2022_OTSKP |  | 2
PP |  |  |  | dle PD
P | 57 | 91355 |  | EVIDENČNÍ ČÍSLO MOSTU | KUS | 2 | 1370 |  | 2022_OTSKP |  | 2
PP |  |  |  | vč. tyče a kotvení - kpl
P | 58 | 917212 |  | ZÁHONOVÉ OBRUBY Z BETONOVÝCH OBRUBNÍKŮ ŠÍŘ 80MM | M | 36.9 | 320 |  | 2022_OTSKP |  | 2
PP |  |  |  | záhonový obrubník podél odláždění
P | 59 | 917224 |  | SILNIČNÍ A CHODNÍKOVÉ OBRUBY Z BETONOVÝCH OBRUBNÍKŮ ŠÍŘ 150MM | M | 20 | 446 |  | 2022_OTSKP |  | 2
PP |  |  |  | vč zapuštění vč.lože
P | 60 | 919111 |  | ŘEZÁNÍ ASFALTOVÉHO KRYTU VOZOVEK TL DO 50MM | M | 30.37 | 110 |  | 2022_OTSKP |  | 2
PP |  |  |  | řezání vozovky v místě napojení na stávající stav a nad rubem rámu
P | 61 | 931314 | a | TĚSNĚNÍ DILATAČ SPAR ASF ZÁLIVKOU PRŮŘ DO 400MM2 | M | 54.23 | 63 |  | 2022_OTSKP |  | 2
PP |  |  |  | bez předtěsnění
P | 62 | 931314 | b | TĚSNĚNÍ DILATAČ SPAR ASF ZÁLIVKOU PRŮŘ DO 400MM2 | M | 42.16 | 63 |  | 2022_OTSKP |  | 2
PP
P | 63 | 931315 |  | TĚSNĚNÍ DILATAČ SPAR ASF ZÁLIVKOU PRŮŘ DO 600MM2 | M | 18.3 | 93 |  | 2022_OTSKP |  | 2
PP |  |  |  | těsnění řezané spáry nad rubem rámu
P | 64 | 933331 |  | ZKOUŠKA INTEGRITY ULTRAZVUKEM V TRUBKÁCH PILOT SYSTÉMOVÝCH | KUS | 2 | 32300 |  | 2022_OTSKP |  | 2
PP |  |  |  | po jedné pod každou opěrou vč. vystrojení vč. vyhodnocení
P | 65 | 933333 |  | ZKOUŠKA INTEGRITY ULTRAZVUKEM ODRAZ METOD PIT PILOT SYSTÉMOVÝCH | KUS | 12 | 2690 |  | 2022_OTSKP |  | 2
PP |  |  |  | všechny piloty vč. vyhodnocení
P | 66 | 935832 |  | ŽLABY A RIGOLY DLÁŽDĚNÉ Z LOMOVÉHO KAMENE TL DO 250MMM DO BETONU TL 100MM | M2 | 28.98 | 1410 |  | 2022_OTSKP |  | 2
PP |  |  |  | vč. betonového lože tl.150 mm C20/25
P | 67 | 936541 |  | MOSTNÍ ODVODŇOVACÍ TRUBKA (POVRCHŮ IZOLACE) Z NEREZ OCELI | KUS | 4 | 1690 |  | 2022_OTSKP |  | 2
PP |  |  |  | (délka jedné trubky 0,560 m)