## Rekapitulace
Firma: Pontex, spol. s r.o.
Rekapitulace ceny
Stavba: 19 146 00 - II/101 Chlumín, most ev.č. 101-064 za obcí Chlumín
Varianta: ZŘ - Základní řešení
Celková cena bez DPH:
Celková cena s DPH:
Objekt | Popis | Cena bez DPH | DPH | Cena s DPH
SO 000 | Vedlejší a ostatní náklady
SO 000 | Vedlejší a ostatní náklady
SO 001 | Demolice
SO 001 | Demolice
SO 181 | DIO
SO 181 | DIO
SO 201 | Most ev.č. 101-064
SO 201 | Most ev.č. 101-064

## SO 000_SO 000
ASPE10 |  |  |  | Firma: Pontex, spol. s r.o. | [6 empty] | 3
|  |  |  | Soupis prací objektu | [6 empty] | 3
S | Stavba: | 19 146 00 |  | II/101 Chlumín, most ev.č. 101-064 za obcí Chlumín |  |  | SO 000 |  |  | 0,00 | 2
O | Objekt: | SO 000 |  | Vedlejší a ostatní náklady | [5 empty] | 15,00 | 2
O1 | Rozpočet: | SO 000 |  | Vedlejší a ostatní náklady | [5 empty] | 21,00 | 2
Typ | Poř. číslo | Kód položky | Varianta | Název položky | MJ | Množství | Jednotková cena |  | Cenová soustava
[7 empty] | Jednotková | Celkem
0 | 1 | 2 | 3 | 4 | 5 | 6 | 9 | 10 | 11
SD |  | 0 |  | Všeobecné konstrukce a práce
P | 1 | 00410R |  | Vedlejší náklady | KPL | 1 | 0 |  |  |  | 2
PP |  |  |  | obsahují zejména náklady na: - ztížené výrobní podmínky související s umístěním stavby, provozními nebo dopravními omezeními - uvedení stavbou dotčených ploch a staveništní dopravou dotčených komunikací do původního nebo projektovaného stavu - zajištění bezpečnosti při provádění stavby ve smyslu bezpečnosti práce a ochrany životního prostředí - likvidace přebytečného stavebního materiálu odpovídajícím způsobem - péče o nepředané objekty a konstrukce stavby, jejich ošetřování - nutný rozsah stavebního pojištění budovaného díla na předmětné stavbě a pojištění odpovědnosti za škodu způsobenou dodavatelem třetí osobě - zajištění bankovních garancí - všechny další nutné náklady k řádnému a úplnému zhotovení předmětu díla zřejmé ze zadávací dokumentace nebo místních podmínek
VV |  |  |  | 1=1,000 [A] Celkem: A=1,000 [B]
P | 2 | 00420R |  | Ostatní náklady | KPL | 1 | 0 |  |  |  | 2
PP |  |  |  | obsahují zejména náklady na: - úpravu příslušné dokumentace dle technologických postupů zhotovitele a dle při provádění díla zjištěných skutečností - zpracování Plánu havarijních opatření zařízení staveniště a mechanizace - zpracování Plánu bezpečnosti a ochrany zdraví při práci na staveništi (dle § 15, odst. 2 zákona č. 309/2006 Sb., kterým se upravují další požadavky BOZP) - zpracování technologických postupů a plánů kontrol - pasportizace stavbou dotčených ploch a objektů - všechny další nutné činnosti k řádnému a úplnému zhotovení předmětu díla zřejmé ze zadávací dokumentace nebo místních podmínek
VV |  |  |  | 1=1,000 [A]
P | 3 | 02520 |  | ZKOUŠENÍ MATERIÁLŮ NEZÁVISLOU ZKUŠEBNOU | KPL | 1 | 0 |  | 2022_OTSKP |  | 2
PP |  |  |  | dle TKP, ZTKP
VV |  |  |  | 1=1,000 [A]
P | 4 | 02710R | A | PASPORTIZACE OBJEKTŮ V OKOLÍ STAVBY | KPL | 1 | 0 |  |  |  | 2
PP |  |  |  | zdokumentování stávajícího stavu během demolice pasportizace přilehlých ploch a objektů, které nejsou v majetku investora pořízení fotodokumentace
VV |  |  |  | 1=1,000 [A]
P | 5 | 02730 |  | POMOC PRÁCE ZŘÍZ NEBO ZAJIŠŤ OCHRANU INŽENÝRSKÝCH SÍTÍ | KPL | 1 | 0 |  | 2022_OTSKP |  | 2
PP |  |  |  | zajištění ochrany všech stávajících vedení sítí po dobu stavby dle koordinačních příloh stavby zvýšené množství inženýrských sítí
VV |  |  |  | 1=1,000 [A]
P | 6 | 02851 | C | PRŮZKUMNÉ PRÁCE DIAGNOSTIKY KONSTRUKCÍ NA POVRCHU | KPL | 1 | 0 |  | 2022_OTSKP |  | 2
PP |  |  |  | sledování průběhu vrtání pilot s vyhodnocením 1 pilota pod každou podpěrou
VV |  |  |  | 1=1,000 [A]
P | 7 | 02910 | A | OSTATNÍ POŽADAVKY - ZEMĚMĚŘIČSKÁ MĚŘENÍ | KPL | 1 | 0 |  | 2022_OTSKP |  | 2
PP |  |  |  | vytyčení stávajících IS
VV |  |  |  | 1=1,000 [A]
P | 8 | 02910 | B | OSTATNÍ POŽADAVKY - ZEMĚMĚŘIČSKÁ MĚŘENÍ | KPL | 1 | 0 |  | 2022_OTSKP |  | 2
PP |  |  |  | vytyčení hranice staveniště, vč.vyhotovení vytyčovacího protokolu stavby
VV |  |  |  | 1=1,000 [A]
P | 9 | 029113 | A | OSTATNÍ POŽADAVKY - GEODETICKÉ ZAMĚŘENÍ - CELKY | KUS | 1 | 0 |  | 2022_OTSKP |  | 2
PP |  |  |  | Zaměření skutečného stavu po dokončení stavby vč.zákresu do katastrální mapy a její digitalizace
VV |  |  |  | 1=1,000 [A]
P | 10 | 02940 | B | OSTATNÍ POŽADAVKY - VYPRACOVÁNÍ DOKUMENTACE | KPL | 1 | 0 |  | 2022_OTSKP |  | 2
PP |  |  |  | zpracování VTD např. zábrádelní svodidlo, podpěrné skruže NK, ...
VV |  |  |  | 1=1,000 [A]
P | 11 | 02940 | C | OSTATNÍ POŽADAVKY - VYPRACOVÁNÍ DOKUMENTACE | KPL | 1 | 0 |  | 2022_OTSKP |  | 2
PP |  |  |  | plán sledování a údržby mostu
VV |  |  |  | 1=1,000 [A]
P | 12 | 029412 |  | OSTATNÍ POŽADAVKY - VYPRACOVÁNÍ MOSTNÍHO LISTU | KUS | 1 | 0 |  | 2022_OTSKP |  | 2
PP |  |  |  | ML vč.záznamu do centrální evidence mostů
VV |  |  |  | 1=1,000 [A] Celkem: A=1,000 [B]
P | 13 | 02943 |  | OSTATNÍ POŽADAVKY - VYPRACOVÁNÍ RDS | KPL | 1 | 0 |  | 2022_OTSKP |  | 2
PP |  |  |  | RDS-Z-PDS - pro celou stavbu
VV |  |  |  | 1=1,000 [A] Celkem: A=1,000 [B]
P | 14 | 02944 |  | OSTAT POŽADAVKY - DOKUMENTACE SKUTEČ PROVEDENÍ V DIGIT FORMĚ | KPL | 1 | 0 |  | 2022_OTSKP |  | 2
PP |  |  |  | skutečného provedení stavby
VV |  |  |  | 1=1,000 [A]
P | 15 | 02945 |  | OSTAT POŽADAVKY - GEOMETRICKÝ PLÁN | KPL | 1 | 0 |  | 2022_OTSKP |  | 2
PP
VV |  |  |  | 1=1,000 [A] Celkem: A=1,000 [B]
P | 16 | 02950 | A | OSTATNÍ POŽADAVKY - POSUDKY, KONTROLY, REVIZNÍ ZPRÁVY | KPL | 1 | 0 |  | 2022_OTSKP |  | 2
PP |  |  |  | výpočet zatížitelnosti vč.vyhodnocení
VV |  |  |  | 1=1,000 [A]
P | 17 | 02953 |  | OSTATNÍ POŽADAVKY - HLAVNÍ MOSTNÍ PROHLÍDKA | KUS | 1 | 0 |  | 2022_OTSKP |  | 2
PP |  |  |  | 1. HMP vč.zpřístupnění
VV |  |  |  | 1=1,000 [A]
P | 18 | 02991 |  | OSTATNÍ POŽADAVKY - INFORMAČNÍ TABULE | KUS | 2 | 0 |  | 2022_OTSKP |  | 2
PP |  |  |  | Označení stavby dle směrnic investora
VV |  |  |  | 2=2,000 [A]
P | 19 | 03100 |  | ZAŘÍZENÍ STAVENIŠTĚ - ZŘÍZENÍ, PROVOZ, DEMONTÁŽ | KPL | 1 | 0 |  | 2022_OTSKP |  | 2
PP |  |  |  | vč.oplocení staveniště, proviz.zábradlí a pod. Vč. případného nájmu pozemku, vč. provizorních komunikací a případných záborů vč. buňkoviště, toalet a dalšího zařízení nezbytného pro provoz a řízení stavby po celou dobu její výstavby
VV |  |  |  | 1=1,000 [A]

## SO 001_SO 001
ASPE10 |  |  |  | Firma: Pontex, spol. s r.o. | [6 empty] | 3
|  |  |  | Soupis prací objektu | [6 empty] | 3
S | Stavba: | 19 146 00 |  | II/101 Chlumín, most ev.č. 101-064 za obcí Chlumín |  |  | SO 001 |  |  | 0,00 | 2
O | Objekt: | SO 001 |  | Demolice | [5 empty] | 15,00 | 2
O1 | Rozpočet: | SO 001 |  | Demolice | [5 empty] | 21,00 | 2
Typ | Poř. číslo | Kód položky | Varianta | Název položky | MJ | Množství | Jednotková cena |  | Cenová soustava
[7 empty] | Jednotková | Celkem
0 | 1 | 2 | 3 | 4 | 5 | 6 | 9 | 10 | 11
SD |  | 0 |  | Všeobecné konstrukce a práce
P | 1 | 015111 |  | POPLATKY ZA LIKVIDACI ODPADŮ NEKONTAMINOVANÝCH - 17 05 04 VYTĚŽENÉ ZEMINY A HORNINY - I. TŘÍDA TĚŽITELNOSTI | T | 355.54 | 0 |  | 2022_OTSKP |  | 2
PP |  |  |  | zemina objemová hmotnost 2000 kg/m3
VV |  |  |  | (dle pol. 131838) 2,0*177,770=355,540 [A] Celkem: A=355,540 [B]
P | 2 | 015120 |  | POPLATKY ZA LIKVIDACI ODPADŮ NEKONTAMINOVANÝCH - 17 01 02 STAVEBNÍ A DEMOLIČNÍ SUŤ (CIHLY) | T | 6.458 | 0 |  | 2022_OTSKP |  | 2
PP |  |  |  | objemová hmotnost 1800 kg/m3
VV |  |  |  | (dle pol.966148) 1,80*3,588=6,458 [A] Celkem: A=6,458 [B]
P | 3 | 015130 |  | POPLATKY ZA LIKVIDACI ODPADŮ NEKONTAMINOVANÝCH - 17 03 02 VYBOURANÝ ASFALTOVÝ BETON BEZ DEHTU | T | 48.312 | 0 |  | 2022_OTSKP |  | 2
PP |  |  |  | živice bez obsahu nebezpečných látek objemová hmotnost 2400 kg/m3 stávající komunikace - odpad zatříděn na základě zkoušek PAU živice od povrchu kom: 0-95 mm - ZAS T2, 95-160mm - ZAS T3, od 160 mm - ZAS T4
VV |  |  |  | (dle pol. 113728) povinný odkup zhotovitelem ZAS T2 (bez obsahu nebezpečných látek) 0=0,000 [A] (dle pol.113138 a) ZAS T2 20,130*2,40=48,312 [B] (dle pol.113138 b) ZAS T3 0=0,000 [C] (dle pol.113138 c) ZAS T4 0=0,000 [D] Celkem: A+B+C+D=48,312 [E]
P | 4 | 015140 | a | POPLATKY ZA LIKVIDACI ODPADŮ NEKONTAMINOVANÝCH - 17 01 01 BETON Z DEMOLIC OBJEKTŮ, ZÁKLADŮ TV | T | 124.331 | 0 |  | 2022_OTSKP |  | 2
PP |  |  |  | prostý beton objemová hmotnost 2300kg/m3
VV |  |  |  | (dle pol. 966158) 2,30*54,057=124,331 [A] Celkem: A=124,331 [B]
P | 5 | 015140 | b | POPLATKY ZA LIKVIDACI ODPADŮ NEKONTAMINOVANÝCH - 17 01 01 BETON Z DEMOLIC OBJEKTŮ, ZÁKLADŮ TV | T | 84.135 | 0 |  | 2022_OTSKP |  | 2
PP |  |  |  | žlb objemová hmotnost 2500kg/m3
VV |  |  |  | dle pol.966168) 2,50*33,654=84,135 [A] Celkem: A=84,135 [B]
P | 6 | 015330 |  | POPLATKY ZA LIKVIDACI ODPADŮ NEKONTAMINOVANÝCH - 17 05 04 KAMENNÁ SUŤ | T | 618.993 | 0 |  | 2022_OTSKP |  | 2
PP |  |  |  | kámen, kamenivo objemová hmotnost 2600,1900 kg/m3
VV |  |  |  | (dle pol.113328) 1,90*220,212=418,403 [A] (dle pol.966138) 2,60*77,150=200,590 [B] Celkem: A+B=618,993 [C]
P | 7 | 015340 |  | POPLATKY ZA LIKVIDACI ODPADŮ NEKONTAMINOVANÝCH - 02 01 03 PAŘEZY | T | 3.6 | 0 |  | 2022_OTSKP |  | 2
PP |  |  |  | objemová hmotnost 600kg/m3
VV |  |  |  | (dle pol. 112038) - odhad 5,0 m3/strom 0,60*5,0=3,000 [A] (dle pol.112048) - odhad 1,0 m3/strom 0,60*1,0=0,600 [B] Celkem: A+B=3,600 [C]
P | 8 | 015760 | a | POPLATKY ZA LIKVIDACI ODPADŮ NEBEZPEČNÝCH - 17 06 03* IZOLAČNÍ MATERIÁLY OBSAHUJÍCÍ NEBEZPEČNÉ LÁTKY | T | 133.512 | 0 |  | 2022_OTSKP |  | 2
PP |  |  |  | živice s obsahem nebezpečných látek objemová hmotnost 2400 kg/m3 stávající komunikace - odpad zatříděn na základě zkoušek PAU živice od povrchu kom: 0-95 mm - ZAS 1, 95-160mm - ZAS T3, od 160 mm - ZAS T4 (živice 32% bez obsahu nebezpečných látek, 62% s obsahem nebezpečných látek)
VV |  |  |  | (dle pol. 113728) povinný odkup zhotovitelem ZAS T2 (bez obsahu nebezpečných látek) 0=0,000 [A] (dle pol.113138 a) ZAS T2 0=0,000 [B] (dle pol.113138 b) ZAS T3 23,374*2,40=56,098 [C] (dle pol.113138 c) ZAS T4 32,256*2,40=77,414 [D] Celkem: A+B+C+D=133,512 [E]
P | 9 | 015760 | b | POPLATKY ZA LIKVIDACI ODPADŮ NEBEZPEČNÝCH - 17 06 03* IZOLAČNÍ MATERIÁLY OBSAHUJÍCÍ NEBEZPEČNÉ LÁTKY | T | 0.107 | 0 |  | 2022_OTSKP |  | 2
PP |  |  |  | izolace objemová hmotnost 2400 kg/m3
VV |  |  |  | (dle pol. 97817) 2,23*0,02*2,40=0,107 [A] Celkem: A=0,107 [B]
SD |  | 1 |  | Zemní práce
P | 10 | 11130 |  | SEJMUTÍ DRNU | M2 | 651.5 | 0 |  | 2022_OTSKP |  | 2
PP |  |  |  | sejmutí drnu v nezbytném rozsahu v oblasti dotčené stavbou mostu (sejmutí ornice pro zřízení provizorní komunikace - sam. pol.) vč. uložení na dočasnou skládku ornice/drnu - bude zpětně rozprostřeno (poplatek za uložení není uvažován) přebytečná zemina uložena na skládku ornice - vč. uložení tl.150 mm
VV |  |  |  | odhad výtok (31,0+3,0*2)*(10,0+5,0)/2=277,500 [A] vtok (38,0+3,0*2)*(8,50)=374,000 [B] Celkem: A+B=651,500 [C]
P | 11 | 112038 |  | KÁCENÍ STROMŮ D KMENE PŘES 0,9M S ODSTR PAŘEZŮ, ODVOZ DO 20KM | KUS | 1 | 0 |  | 2022_OTSKP |  | 2
PP |  |  |  | kácení vícečetného mohutného kmene na výtoku dřevo předáno k dalšímu využití větve štěpkovány kořeny - uloženy na skládku
VV |  |  |  | 1=1,000 [A] Celkem: A=1,000 [B]
P | 12 | 112048 |  | KÁCENÍ STROMŮ D KMENE DO 0,3M S ODSTRANĚNÍM PAŘEZŮ, ODVOZ DO 20KM | KUS | 1 | 0 |  | 2022_OTSKP |  | 2
PP |  |  |  | kácení stromku ve svahu na výtokové straně mostu větve a kmen štěpkovány kořeny - uloženy na skládku
VV |  |  |  | 1=1,000 [A] Celkem: A=1,000 [B]
P | 13 | 113138 | a | ODSTRANĚNÍ KRYTU ZPEVNĚNÝCH PLOCH S ASFALT POJIVEM, ODVOZ DO 20KM | M3 | 20.13 | 0 |  | 2022_OTSKP |  | 2
PP |  |  |  | odstranění živičných vrstev - (vozovka přebalena) - stávající komunikace odvoz a uložení na základě zkoušek PAU živice od povrchu kom: 0-95 mm - ZAS T2, 95-160mm - ZAS T3, od 160 mm - ZAS T4: - 0-95mm: (40 mm živice - viz pol.113728) + 55 mm (třída ZAS T2) - bez obsahu nebezpečných látek
VV |  |  |  | průměrná š.vozovky - cca 6,00 m prováděno odstupňovaně z důvodu navázání vozovkových vrstev km 0,0015 - 0,0625 - tl. 55 mm 0,055*6,0*(64,0-2*1,50)=20,130 [A] Celkem: A=20,130 [B]
P | 14 | 113138 | b | ODSTRANĚNÍ KRYTU ZPEVNĚNÝCH PLOCH S ASFALT POJIVEM, ODVOZ DO 20KM | M3 | 23.374 | 0 |  | 2022_OTSKP |  | 2
PP |  |  |  | odstranění živičných vrstev - (vozovka přebalena) - stávající komunikace odvoz a uložení na základě zkoušek PAU živice od povrchu kom: 0-95 mm - ZAS T2, 95-160mm - ZAS T3, od 160 mm - ZAS T4: - 95-160 mm= tl.65 mm (třída ZAS T3) - s obsahem nebezpečných látek
VV |  |  |  | průměrná š.vozovky - cca 6,00 m prováděno odstupňovaně z důvodu navázání vozovkových vrstev km 0,0030 - 0,061 - tl. 65 mm 0,065*(6,0+2*0,10)*(58)=23,374 [A] Celkem: A=23,374 [B]
P | 15 | 113138 | c | ODSTRANĚNÍ KRYTU ZPEVNĚNÝCH PLOCH S ASFALT POJIVEM, ODVOZ DO 20KM | M3 | 32.256 | 0 |  | 2022_OTSKP |  | 2
PP |  |  |  | odstranění živičných vrstev - (vozovka přebalena) - stávající komunikace odvoz a uložení na základě zkoušek PAU živice od povrchu kom: 0-95 mm - ZAS T2, 95-160mm - ZAS T4, od 160 mm - ZAS T4: - 160-250 mm= tl.90 mm (třída ZAS T4) - s obsahem nebezpečných látek
VV |  |  |  | průměrná š.vozovky - cca 6,00 m prováděno odstupňovaně z důvodu navázání vozovkových vrstev km 0,004 - 0,060 - tl. 90 mm 0,090*(6,0+4*0,10)*(64,0-4*1,50-2*1,0)=32,256 [B] Celkem: B=32,256 [C]
P | 16 | 113328 |  | ODSTRAN PODKL ZPEVNĚNÝCH PLOCH Z KAMENIVA NESTMEL, ODVOZ DO 20KM | M3 | 220.212 | 0 |  | 2022_OTSKP |  | 2
PP |  |  |  | odstranění podkladních vozovkových vrstev - mimo most - stávající komunikace
VV |  |  |  | průměrná š.vozovky - cca 6,00 m prováděno odstupňovaně z důvodu navázání vozovkových vrstev km 0,005 - 0,059 - tl. 180 mm 0,18*(6,0+6*0,10)*(54,0)=64,152 [B] km 0,0065 - 0,0575 - tl. 450 mm (součástí je nadnásyp klenby) 0,45*(6,0+8*0,10)*(51,0)=156,060 [C] Celkem: B+C=220,212 [D]
P | 17 | 113728 |  | FRÉZOVÁNÍ ZPEVNĚNÝCH PLOCH ASFALTOVÝCH, ODVOZ DO 20KM | M3 | 15.36 | 0 |  | 2022_OTSKP |  | 2
PP |  |  |  | frézování vozovky - 40mm - stávající komunikace živice od povrchu kom: 0-95 mm - ZAS T2, 95-160mm - ZAS T3, od 160 mm - ZAS T4: - 0-95mm: -40 mm živice frézování + (55 mm (třída ZAS T2) - pol.113138a) povinný odkup zhotovitelem
VV |  |  |  | průměrná š.vozovky - cca 6,00 m prováděno odstupňovaně z důvodu navázání vozovkových vrstev v úseku úpravy komunikace - 64,0 m km 0,000 - 0,064 - tl. 40 mm 0,04*6,0*(64,00)=15,360 [A] Celkem: A=15,360 [B]
P | 18 | 131834 |  | HLOUBENÍ JAM ZAPAŽ I NEPAŽ TŘ. II, ODVOZ DO 5KM | M3 | 374.061 | 0 |  | 2022_OTSKP |  | 2
PP |  |  |  | hloubení zeminy pro zpětný zásyp čerpání vody a odkalení před vypouštěním vody - viz samostatná pol.
VV |  |  |  | (zemina pro zpětný zásyp - SO 201 - pol.17411) 374,061=374,061 [A] Celkem: A=374,061 [B]
P | 19 | 131838 |  | HLOUBENÍ JAM ZAPAŽ I NEPAŽ TŘ. II, ODVOZ DO 20KM | M3 | 177.77 | 0 |  | 2022_OTSKP |  | 2
PP |  |  |  | vč.odvozu na skládku čerpání vody a odkalení před vypouštěním vody - viz samostatná pol.
VV |  |  |  | objem výkopu odečteny z acad (po sejmutí podkladních vozovkových vrstev vyjma odkopu pro výměnu podloží vozovky) 879,80=879,800 [A] odpočet stávajícího mostního otvoru -(3,14*1,04^2/2+2,38*2,08)*9,80=-65,155 [B] odpočet výměny podloží vozovky nad obrysem výkopu -0,45*(6,0+8*0,10)*(26,0+2*3,0)=-97,920 [G] odpočet stávající mostní konstrukce (pol. 966138) -77,150=-77,150 [C] (pol. 966148) -3,858=-3,858 [D] (pol. 966158) -(54,06-0,338-0,356)=-53,366 [E] (pol. 966168) -(33,65-1,677-1,453)=-30,520 [F] odpočet zeminy pro zpětný zásyp (zemina pro zpětný zásyp - SO 201 - pol.17411) -374,061=- 374,061 [H] Celkem: A+B+G+C+D+E+F+H=177,770 [I]
P | 20 | 17120 |  | ULOŽENÍ SYPANINY DO NÁSYPŮ A NA SKLÁDKY BEZ ZHUTNĚNÍ | M3 | 556.151 | 0 |  | 2022_OTSKP |  | 2
PP |  |  |  | uložení na skládku a meziskládku
VV |  |  |  | na skládku přebytečná zemina z výkopů (dle pol. 131838) 202,330=202,330 [A] zemina pro zpětné zásypy (dle pol.131834) 353,821=353,821 [B] Celkem: A+B=556,151 [C]
SD |  | 2 |  | Základy
P | 21 | 226940R |  | ZÁPOROVÉ PAŽENÍ DOČASNÉ | M2 | 17.68 | 0 |  | 2022_OTSKP |  | 2
PP |  |  |  | jedná se o náhradní položku za pažení výkopu dle výběru zhotovitele dočasné pažení výkopu, kompletní provedení a odstranění, lividaci vzniklých odpadů a skládkovného vč. veškerého kotvení a převázek vykázána je pohledová plocha
VV |  |  |  | 6,80*2,60=17,680 [A] Celkem: A=17,680 [B]
SD |  | 7 |  | Přidružená stavební výroba
P | 22 | 7477050R |  | MANIPULACE SE ZAŘÍZENÍM V MAJETKU ARBOEKO | KPL | 1 | 0 |  | 2022_OTSKP |  | 2
PP |  |  |  | veškeré práce spojené s ochranou a manipulací se zavlažovacím systémem a se zrušením stávajícího zařízení (chránička viz sam. pol. SO 201) provedeno dle pokynů odpovědných pracovníků Arboeko,samotná přeložka IS do nové chráničky bude realizována spol. Arboeko
VV |  |  |  | 1=1,000 [A]
SD |  | 9 |  | Ostatní konstrukce a práce
P | 23 | 9112A3 |  | ZÁBRADLÍ MOSTNÍ S VODOR MADLY - DEMONTÁŽ S PŘESUNEM | M | 7 | 0 |  | 2022_OTSKP |  | 2
PP |  |  |  | vč. odvozu do kovošrotu výzisk a výkupní lístky předány investorovi
VV |  |  |  | demontáž stávajícího zábradlí s vodorovnou výplní 2*3,50=7,000 [A] Celkem: A=7,000 [B]
P | 24 | 914133 |  | DOPRAVNÍ ZNAČKY ZÁKLADNÍ VELIKOSTI OCELOVÉ FÓLIE TŘ 2 - DEMONTÁŽ | KUS | 2 | 0 |  | 2022_OTSKP |  | 2
PP |  |  |  | odstranění 2 dopravních značek vykázáno na sloupky dopravního značení, na sloupku osazeno více cedulí (3 cedule/sloupek) uloženo dle pokynů investora vč. likvidace vzniklých odpadů a skládkovného
VV |  |  |  | 2=2,000 [A] Celkem: A=2,000 [B]
P | 25 | 966138 |  | BOURÁNÍ KONSTRUKCÍ Z KAMENE NA MC S ODVOZEM DO 20KM | M3 | 77.15 | 0 |  | 2022_OTSKP |  | 2
PP |  |  |  | masivní kamenné zdivo omítnuté
VV |  |  |  | Klenba (šikmá světlost 2,69m, kolmá 2,10m, celk.délka vč. dobetonávek 9,85-9,75m, tl 0,65-0,90m) 3,14*(2,10+2*0,4)/2*0,80*(9,80-2,40-1,80)=20,397 [A] opěry ( tl. 1,15-1,70 m, v.2,38) 2*(9,80-2,40-1,80)*(2,38+0,80)*(1,15+1,70)/2=50,753 [B] rovnanina za rubem opěry - odhad 2*3,0=6,000 [C] Celkem: A+B+C=77,150 [D]
P | 26 | 966148 |  | BOURÁNÍ KONSTRUKCÍ Z CIHEL A TVÁRNIC S ODVOZEM DO 20KM | M3 | 3.858 | 0 |  | 2022_OTSKP |  | 2
PP |  |  |  | bourání dozdívek z cihel
VV |  |  |  | (odhad 5% pol.966138) 0,05*77,15=3,858 [A] Celkem: A=3,858 [B]
P | 27 | 966158 |  | BOURÁNÍ KONSTRUKCÍ Z PROST BETONU S ODVOZEM DO 20KM | M3 | 54.057 | 0 |  | 2022_OTSKP |  | 2
PP |  |  |  | bourání kontrsukcí z prostého betonu
VV |  |  |  | nadbetonávka říms na levé římse 3,86*0,35*0,25=0,338 [A] na pravé římse 3,95*0,36*0,25=0,356 [B] dobetonávky klenby -(šikmá světlost 2,69m, kolmá 2,10m, délka 2,40 a 1,80m, tl 0,65-0,90m) 3,14*(2,10+2*0,4)/2*0,80*(2,40+1,80)=15,298 [C] dobetonávka opěr opěry ( tl. 1,15-1,70 m, v.2,38) 2*(2,40+1,80)*(2,38+0,80)*(1,15+1,70)/2=38,065 [D] Celkem: A+B+C+D=54,057 [E]
P | 28 | 966168 |  | BOURÁNÍ KONSTRUKCÍ ZE ŽELEZOBETONU S ODVOZEM DO 20KM | M3 | 33.654 | 0 |  | 2022_OTSKP |  | 2
PP |  |  |  | bourání žlb konstrukcí
VV |  |  |  | římsy levá 5,59*0,60*0,50=1,677 [A] pravá 5,59*0,52*0,50=1,453 [B] čela a poprsní zídky 2*(5,50*(4,75+0,80)-(3,14*(1,35^2)/2+2,70*(2,38+0,80)))*0,8=30,524 [C] Celkem: A+B+C=33,654 [D]
P | 29 | 97817 |  | ODSTRANĚNÍ MOSTNÍ IZOLACE | M2 | 2.231 | 0 |  | 2022_OTSKP |  | 2
PP |  |  |  | zbytky mostní izolace - minimální rozsah
VV |  |  |  | odhad - 5% plochy klenby 3,14*(2,10+2*0,4)/2*(9,80)*0,05=2,231 [A]

## SO 181_SO 181
ASPE10 |  |  |  | Firma: Pontex, spol. s r.o. | [6 empty] | 3
|  |  |  | Soupis prací objektu | [6 empty] | 3
S | Stavba: | 19 146 00 |  | II/101 Chlumín, most ev.č. 101-064 za obcí Chlumín |  |  | SO 181 |  |  | 0,00 | 2
O | Objekt: | SO 181 |  | DIO | [5 empty] | 15,00 | 2
O1 | Rozpočet: | SO 181 |  | DIO | [5 empty] | 21,00 | 2
Typ | Poř. číslo | Kód položky | Varianta | Název položky | MJ | Množství | Jednotková cena |  | Cenová soustava
[7 empty] | Jednotková | Celkem
0 | 1 | 2 | 3 | 4 | 5 | 6 | 9 | 10 | 11
SD |  | 0 |  | Všeobecné konstrukce a práce
P | 1 | 02720 |  | POMOC PRÁCE ZŘÍZ NEBO ZAJIŠŤ REGULACI A OCHRANU DOPRAVY | KPL | 1 | 0 |  | 2022_OTSKP |  | 2
PP |  |  |  | dle PD položka zahrnuje dopravně inženýrská opatření v průběhu celé stavby (dle schváleného plánu ZOV a vyjádření DI PČR), zahrnuje osazení, přesuny a odvoz provizorního dopravního značení. Zahrnuje dočasné dopravní značení, dopravní zařízení (např. zvětšené i základní svislé značky, vodorovné značení z fólie, citybloky, provizorní betonová a ocelová svodidla, ochranná zábradlí, světelné výstražné zařízení atd.- viz příloha TZ), oplocení a všechny související práce po dobu trvání stavby Součástí položky je i údržba a péče o dopravně inženýrská opatření v průběhu celé stavby. Součástí položky je vyřízení DIR včetně jeho projednání.
VV |  |  |  | 1=1,000 [A]
SD |  | 5 |  | Komunikace
P | 2 | 57793A |  | VÝSPRAVA VÝTLUKŮ SMĚSÍ ACO TL. DO 100MM | M2 | 585 | 0 |  | 2022_OTSKP |  | 2
PP |  |  |  | výsprava výtluků na objízdné trase čerpáno s výhradním souhlasem TDI pokládáno ve více vrstvách vč. frézování
VV |  |  |  | délka 30 km, průměrná šířka 6,50 m, předpoklad 0,30 % plochy 30000*6,50*0,30/100=585,000 [A] Celkem: A=585,000 [B]

## SO 201_SO 201
ASPE10 |  |  |  | Firma: Pontex, spol. s r.o. | [6 empty] | 3
|  |  |  | Soupis prací objektu | [6 empty] | 3
S | Stavba: | 19 146 00 |  | II/101 Chlumín, most ev.č. 101-064 za obcí Chlumín |  |  | SO 201 |  |  | 0,00 | 2
O | Objekt: | SO 201 |  | Most ev.č. 101-064 | [5 empty] | 15,00 | 2
O1 | Rozpočet: | SO 201 |  | Most ev.č. 101-064 | [5 empty] | 21,00 | 2
Typ | Poř. číslo | Kód položky | Varianta | Název položky | MJ | Množství | Jednotková cena |  | Cenová soustava
[7 empty] | Jednotková | Celkem
0 | 1 | 2 | 3 | 4 | 5 | 6 | 9 | 10 | 11
SD |  | 1 |  | Zemní práce
P | 1 | 113765 |  | FRÉZOVÁNÍ DRÁŽKY PRŮŘEZU DO 600MM2 V ASFALTOVÉ VOZOVCE | M | 30.37 | 0 |  | 2022_OTSKP |  | 2
PP |  |  |  | frézování drážky ve vozovce na začátku a konci úpravy na rubem rámu
VV |  |  |  | na začátku a konci úpravy 6,0=6,000 [A] 6,07=6,070 [B] nad rubem rámu - šikmá drážka 2*9,15=18,300 [C] Celkem: A+B+C=30,370 [D]
P | 2 | 115260R |  | PŘEVEDENÍ VODY PO DOBU STAVBY MOSTU | KPL | 1 | 0 |  | 2020_OTSKP |  | 2
PP |  |  |  | BĚHEM DEMOLICE A VÝSTAVBY MOSTU kompletní provizorní zajištění toku během stavby - zatrubnění, hrázkování resp. dle technologie zhotovitele vč. zřízení, odstranění, nákupu materiálu, úpravy podloží atd. vč. pročištění koryta potoka 15 m před a za mostem před realizací zatrubnění vč. likvidace vzniklých odpadů a skládkovného
VV |  |  |  | 1=1,000 [A]
P | 3 | 12573 |  | VYKOPÁVKY ZE ZEMNÍKŮ A SKLÁDEK TŘ. I | M3 | 431.879 | 0 |  | 2022_OTSKP |  | 2
PP |  |  |  | vykopávka zemina pro zpětný zásyp, vykopávka drnu/ornice z dočasné skládky ornice/drnu zahrnuje natěžení, naložení a dopravu
VV |  |  |  | výkop zeminy pro zpětný zásyp (pol.17411) 374,061=374,061 [A] výkop ornice z meziskládky ornice (pol. 18223) 385,450*0,15=57,818 [B] Celkem: A+B=431,879 [C]
P | 4 | 17180 |  | ULOŽENÍ SYPANINY DO NÁSYPŮ Z NAKUPOVANÝCH MATERIÁLŮ | M3 | 16.336 | 0 |  | 2022_OTSKP |  | 2
PP |  |  |  | svahové kužele podél křídel
VV |  |  |  | dosypávky OP 01 - okolo levého křídla vč. napojení na stávající terén 1/3*3,14*3,20^2*2,10/4=5,627 [A] okolo pravého křídla vč. napojení na stávající terén 1/3*3,14*3,20^2*2,10/4=5,627 [B] OP 02 - okolo levého křídla vč. napojení na stávající terén 1/3*3,14*2,35^2*1,65/4=2,384 [C] okolo pravého křídla vč. napojení na stávající terén 1/3*3,14*2,50^2*1,65/4=2,698 [D] Celkem: A+B+C+D=16,336 [E]
P | 5 | 17380 |  | ZEMNÍ KRAJNICE A DOSYPÁVKY Z NAKUPOVANÝCH MATERIÁLŮ | M3 | 42.981 | 0 |  | 2022_OTSKP |  | 2
PP |  |  |  | dosypání krajnic
VV |  |  |  | 4*(0,25+1,0)/2*5,0*0,5=6,250 [A] 1*(1,1+1,55)/2*10,50*0,50=6,956 [B] 3*(1,0+1,30)/2*5,0*0,50=8,625 [C] 1,0*0,5*(10,75+9,50+8,35+13,70)=21,150 [D] Celkem: A+B+C+D=42,981 [E]
P | 6 | 17411 |  | ZÁSYP JAM A RÝH ZEMINOU SE ZHUTNĚNÍM | M3 | 374.061 | 0 |  | 2022_OTSKP |  | 2
PP |  |  |  | zpětný zásyp zeminou z deponie
VV |  |  |  | za OP 01 do úrovně těsnící vrstvy (1,60+4,05)/2*2,45*9,12=63,122 [A] zásyp uvnitř rámu (0,90*1,50+2,4*1,0)*(12,50+2,0+1,0)=58,125 [C] podél křídel (svahový kužel - výška 2,10m - viz pol.17180) (0,90+2,75)/2*(3,95-2,10)*(8,50+2*1,0)=35,451 [D] (0,90+2,75)/2*(3,95-2,10)*(6,60+2*1,0)=29,036 [G] za OP 02 do úrovně těsnící vrstvy (1,60+4,05)/2*2,45*9,12=63,122 [B] zásyp uvnitř rámu (0,90*1,50)*(12,50+2,0+1,0)=20,925 [E] podél křídel (svahový kužel výška 1,65m - viz pol.17180) (0,90+3,10)/2*(3,85-1,65)*(8,50+2*1,0+2,30)=56,320 [H] (0,90+3,10)/2*(3,85-1,65)*(6,60+2*1,0+2,30)=47,960 [I] Celkem: A+C+D+G+B+E+H+I=374,061 [J]
P | 7 | 17481 |  | ZÁSYP JAM A RÝH Z NAKUPOVANÝCH MATERIÁLŮ | M3 | 26.55 | 0 |  | 2022_OTSKP |  | 2
PP |  |  |  | zásyp za opěrou nad úrovní těsnící vrstvy
VV |  |  |  | OP 01 0,20*(9,44-0,60)*7,50=13,260 [A] OP 02 0,20*(9,46-0,60)*7,50=13,290 [B] Celkem: A+B=26,550 [C]
P | 8 | 18216 |  | ÚPRAVA POVRCHŮ SROVNÁNÍM ÚZEMÍ V TL DO 0,75M | M2 | 289.45 | 0 |  | 2022_OTSKP |  | 2
PP |  |  |  | úprava koryta strouhy na vtoku vč. evenuální likvidace vzniklých odpadů a skládkovného
VV |  |  |  | odměřeno z acad vtok 53,25+97,9=151,150 [A] výtok 108,60+29,70=138,300 [B] Celkem: A+B=289,450 [C]
P | 9 | 18223 |  | ROZPROSTŘENÍ ORNICE VE SVAHU V TL DO 0,20M | M2 | 385.45 | 0 |  | 2022_OTSKP |  | 2
PP |  |  |  | rozprostření sejmutého drnu zpět na místo
VV |  |  |  | v místě urovnání terénu odměřeno z acad vtok 53,25+97,9=151,150 [A] výtok 108,60+29,70=138,300 [B] podél komunikace před a za mostem 4*1,20*2,0*10,0=96,000 [C] Celkem: A+B+C=385,450 [D]
P | 10 | 18241 |  | ZALOŽENÍ TRÁVNÍKU RUČNÍM VÝSEVEM | M2 | 385.45 | 0 |  | 2022_OTSKP |  | 2
PP |  |  |  | osetí ohumusovaných ploch
VV |  |  |  | (dle pol.18223) 385,450=385,450 [A] Celkem: A=385,450 [B]
SD |  | 2 |  | Základy
P | 11 | 21331 |  | DRENÁŽNÍ VRSTVY Z BETONU MEZEROVITÉHO (DRENÁŽNÍHO) | M3 | 1.642 | 0 |  | 2022_OTSKP |  | 2
PP |  |  |  | okolo drenáže za opěram
VV |  |  |  | za OP01 0,30*0,30*(9,12)=0,821 [A] za OP02 0,30*0,30*(9,12)=0,821 [B] Celkem: A+B=1,642 [C]
P | 12 | 21341 |  | DRENÁŽNÍ VRSTVY Z PLASTBETONU (PLASTMALTY) | M3 | 1.131 | 0 |  | 2022_OTSKP |  | 2
PP |  |  |  | drenážní polymerbeton v ose odvodnění
VV |  |  |  | jen na nk proužek 2*0,15*0,04*(15,08-2*0,4)=0,171 [A] žebro 4*0,6*0,4=0,960 [B] Celkem: A+B=1,131 [C]
P | 13 | 21461F |  | SEPARAČNÍ GEOTEXTILIE DO 600G/M2 | M2 | 34.374 | 0 |  | 2022_OTSKP |  | 2
PP |  |  |  | geotextilíe - rub opěr a křídel
VV |  |  |  | (dle pol. 711132) 34,374=34,374 [A] Celkem: A=34,374 [B]
P | 14 | 224325 |  | PILOTY ZE ŽELEZOBETONU C30/37 | M3 | 49.596 | 0 |  | 2022_OTSKP |  | 2
PP |  |  |  | C30/37 - XA1 vč. přebetonování a ubourání pilot do požadované úrovně vykázáno na délku piloty v definitivním stavu piloty ukončeny ve sklaním podloží cca 0,60m - dle PD rezervu možno čerpat pouze s výhradním souhlasem TDI
VV |  |  |  | předpokládaná délka pilot 6,50 m OP 01 6*3,14*0,45^2*6,5=24,798 [A] OP 02 6*3,14*0,45^2*6,5=24,798 [B] Celkem: A+B=49,596 [C]
P | 15 | 224365 |  | VÝZTUŽ PILOT Z OCELI 10505, B500B | T | 5.952 | 0 |  | 2022_OTSKP |  | 2
PP |  |  |  | výztuž pilot - odhad 120 kg/m3
VV |  |  |  | 0,120*49,596=5,952 [A] Celkem: A=5,952 [B]
P | 16 | 264841 |  | VRTY PRO PILOTY TŘ III A IV D DO 1000MM | M | 78 | 0 |  | 2022_OTSKP |  | 2
PP |  |  |  | dle TZ hluché vrtání není vykázáno vykázáno na délku piloty v definitivním stavu vrty ukončeny ve skalním podloží cca 0,60m - dle PD rezervu možno čerpat pouze s výhradním souhlasem TDI
VV |  |  |  | předpokládaná délka pilot 6,50 m OP 01 6*6,5=39,000 [A] OP 02 6*6,5=39,000 [B] Celkem: A+B=78,000 [C]
P | 17 | 272325 |  | ZÁKLADY ZE ŽELEZOBETONU DO C30/37 | M3 | 49.422 | 0 |  | 2022_OTSKP |  | 2
PP |  |  |  | C 30/37- XA1 vč.provedení dilatačních, pracovních a smršťovacích spar
VV |  |  |  | OP 01 10,35*2,50*0,955=24,711 [A] OP 02 10,35*2,50*0,955=24,711 [B] Celkem: A+B=49,422 [C]
P | 18 | 272365 |  | VÝZTUŽ ZÁKLADŮ Z OCELI 10505, B500B | T | 8.896 | 0 |  | 2022_OTSKP |  | 2
PP |  |  |  | výztuž základů 180 kg/m3
VV |  |  |  | 49,422*0,18=8,896 [A] Celkem: A=8,896 [B]
P | 19 | 28999 |  | OPLÁŠTĚNÍ (ZPEVNĚNÍ) Z FÓLIE | M2 | 80.85 | 0 |  | 2022_OTSKP |  | 2
PP |  |  |  | těsnící geomembrána, PE fólie provedena za rubem opěr a za rubem samostatnéhol samostatného hř
VV |  |  |  | za OP 01 5,39*7,50=40,425 [A] za OP 02 5,39*7,50=40,425 [B] Celkem: A+B=80,850 [C]
SD |  | 3 |  | Svislé konstrukce
P | 20 | 31717 |  | KOVOVÉ KONSTRUKCE PRO KOTVENÍ ŘÍMSY | KG | 180 | 0 |  | 2022_OTSKP |  | 2
PP |  |  |  | 6 kg/1ks kotvy říms - po 1m jen na n.k.
VV |  |  |  | 2*(15,0/1,0)*6=180,000 [A] Celkem: A=180,000 [B]
P | 21 | 317325 |  | ŘÍMSY ZE ŽELEZOBETONU DO C30/37 | M3 | 16.442 | 0 |  | 2021_OTSKP |  | 2
PP |  |  |  | C30/37 - XF4 vč. otisku s letopočtem výstvavby
VV |  |  |  | levá římsa (0,80*0,30+0,50*0,30)*21,08=8,221 [A] pravá římsa (0,80*0,30+0,50*0,30)*21,08=8,221 [B] Celkem: A+B=16,442 [C]
P | 22 | 317365 |  | VÝZTUŽ ŘÍMS Z OCELI 10505, B500B | T | 2.96 | 0 |  | 2022_OTSKP |  | 2
PP |  |  |  | 180kg/m3
VV |  |  |  | 16,442*0,180=2,960 [A] Celkem: A=2,960 [B]
P | 23 | 389325 |  | MOSTNÍ RÁMOVÉ KONSTRUKCE ZE ŽELEZOBETONU C30/37 | M3 | 128.246 | 0 |  | 2022_OTSKP |  | 2
PP |  |  |  | rámová konstrukce vč. výplně, těsnění, tmelení spár (dilatačních a smršťovacích),vč. přeizolování spar z rubu dle VL
VV |  |  |  | stojky rámu 2*10,34*1,20*2,62=65,018 [A] horní příčle 6,0*10,34*(0,50+0,410)/2=28,228 [B] náběh 2*(0,50+0,750)/2*2,0*10,34=25,850 [C] křídla OP 01 (0,80+2,25)/2*(3,0+3,35)/2*0,50=2,421 [D] (0,80+2,25)/2*(3,0+2,65)/2*0,50=2,154 [E] OP 02 (0,80+2,25)/2*(3,0+3,35)/2*0,50=2,421 [F] (0,80+2,25)/2*(3,0+2,65)/2*0,50=2,154 [G] Celkem: A+B+C+D+E+F+G=128,246 [H]
P | 24 | 389365 |  | VÝZTUŽ MOSTNÍ RÁMOVÉ KONSTRUKCE Z OCELI 10505, B500B | T | 30.779 | 0 |  | 2022_OTSKP |  | 2
PP |  |  |  | 240 kg/m3
VV |  |  |  | 128,246*0,240=30,779 [A] Celkem: A=30,779 [B]
SD |  | 4 |  | Vodorovné konstrukce
P | 25 | 434125 |  | SCHODIŠŤOVÉ STUPNĚ, Z DÍLCŮ ŽELEZOBETON DO C30/37 | M3 | 0.81 | 0 |  | 2022_OTSKP |  | 2
PP
VV |  |  |  | 10*0,75*0,18*0,60=0,810 [A] Celkem: A=0,810 [B]
P | 26 | 451312 |  | PODKLADNÍ A VÝPLŇOVÉ VRSTVY Z PROSTÉHO BETONU C12/15 | M3 | 17.42 | 0 |  | 2022_OTSKP |  | 2
PP |  |  |  | podkladní beton pod základy, pod drenáž, pod kraj římsy na křídlech C12/15 X0
VV |  |  |  | pod základy OP 01 (2,50+2*0,15)*(10,35+0,15*2)*0,15=4,473 [A] OP 02 (2,50+2*0,15)*(10,35+0,15*2)*0,15=4,473 [B] pod drenáž OP 01 0,30*1,45*9,12+2*3,0*0,30*0,15=4,237 [C] OP 02 0,30*1,45*9,12+2*3,0*0,30*0,15=4,237 [D] Celkem: A+B+C+D=17,420 [E]
P | 27 | 45131A |  | PODKLADNÍ A VÝPLŇOVÉ VRSTVY Z PROSTÉHO BETONU C20/25 | M3 | 44.608 | 0 |  | 2022_OTSKP |  | 2
PP |  |  |  | C20/25n lože dlažeb
VV |  |  |  | zakončení říms OP 01 (1,1+1,55)/2*5,0*0,15=0,994 [A] (1,0+1,30)/2*5,0*0,15=0,863 [B] OP 02 2*(1,0+1,30)/2*5,0*0,15=1,725 [C] okolo OP 01 levá strana podesta schodiště a schodiště, pod odláždění podél křídel 0,75*0,80*0,15+1,2*0,75*3,05*0,15+1,2*0,30*3,05*0,15=0,666 [D] prah pod schodiště 2*1,05*0,50*0,70=0,735 [K] svah a svahový kužel (odměřeno z acad) 1,20*16,50*0,15=2,970 [E] pravá strana svah a svahový kužel (odměřeno z acad) 1,20*15,30*0,15=2,754 [F] okolo OP 02 levá strana svah a svahový kužel (odměřeno z acad) 1,20*15,86*0,15=2,855 [G] pravá strana svah a svahový kužel (odměřeno z acad) 1,20*14,94*0,15=2,689 [H] odláždění pod mostem a na vtoku a výtoku - členění zohledněno koef. 1,05 1,05*(36,15+10,0*10,90+39,56)*0,15=29,092 [I] Celkem: A+B+C+D+E+F+G+H+I=44,608 [J]
P | 28 | 45157 |  | PODKLADNÍ A VÝPLŇOVÉ VRSTVY Z KAMENIVA TĚŽENÉHO | M3 | 24.234 | 0 |  | 2022_OTSKP |  | 2
PP |  |  |  | pískový obsyp těsnící fólie (nad a pod - 2*0,150m)
VV |  |  |  | pískový obsyp těsnící fólie (nad a pod) na rubu opěr (výměra dle pol. 28999) 2*0,15*80,78=24,234 [A] Celkem: A=24,234 [B]
P | 29 | 45852 |  | VÝPLŇ ZA OPĚRAMI A ZDMI Z KAMENIVA DRCENÉHO | M3 | 8.208 | 0 |  | 2022_OTSKP |  | 2
PP |  |  |  | Ochranný obsyp s drenážní funkcí a podkladní přechodový klín
VV |  |  |  | OP01 ochr.obsyp rubu opěry 0,60*0,75*9,12=4,104 [A] OP02 ochr.obsyp rubu opěry 0,60*0,75*9,12=4,104 [B] Celkem: A+B=8,208 [C]
P | 30 | 46251 |  | ZÁHOZ Z LOMOVÉHO KAMENE | M3 | 3 | 0 |  | 2022_OTSKP |  | 2
PP |  |  |  | Zához před lícem příčného prahu v korytě (před odlážděním)
VV |  |  |  | 2*1,50=3,000 [A] Celkem: A=3,000 [B]
P | 31 | 465512 |  | DLAŽBY Z LOMOVÉHO KAMENE NA MC | M3 | 58.873 | 0 |  | 2022_OTSKP |  | 2
PP |  |  |  | Dlažba tl.200 mm do betonu
VV |  |  |  | zakončení říms OP 01 (1,1+1,55)/2*5,0*0,20=1,325 [A] (1,0+1,30)/2*5,0*0,20=1,150 [B] OP 02 2*(1,0+1,30)/2*5,0*0,20=2,300 [C] okolo OP 01 levá strana podesta schodiště, pod odláždění podél křídel 0,75*0,80*0,20+1,2*0,30*3,05*0,15=0,285 [D] svah a svahový kužel (odměřeno z acad) 1,20*16,50*0,20=3,960 [E] pravá strana svah a svahový kužel (odměřeno z acad) 1,20*15,30*0,20=3,672 [F] okolo OP 02 levá strana svah a svahový kužel (odměřeno z acad) 1,20*15,86*0,20=3,806 [G] pravá strana svah a svahový kužel (odměřeno z acad) 1,20*14,94*0,20=3,586 [H] odláždění pod mostem a na vtoku a výtoku - členění zohledněno koef. 1,05 1,05*(36,15+10,0*10,90+39,56)*0,20=38,789 [I] Celkem: A+B+C+D+E+F+G+H+I=58,873 [J]
P | 32 | 467314 | a | STUPNĚ A PRAHY VODNÍCH KORYT Z PROSTÉHO BETONU C25/30 | M3 | 17.25 | 0 |  | 2022_OTSKP |  | 2
PP
VV |  |  |  | Práh napříč korytem vtok 1,0*0,50*18,0=9,000 [A] výtok 1,0*0,50*16,50=8,250 [B] Celkem: A+B=17,250 [C]
P | 33 | 467314 | b | STUPNĚ A PRAHY VODNÍCH KORYT Z PROSTÉHO BETONU C25/30 | M3 | 15 | 0 |  | 2022_OTSKP |  | 2
PP |  |  |  | práh v patě odláždění
VV |  |  |  | u OP 01 (0,80*0,50)*(9,50+9,50)=7,600 [A] u OP 02 (0,80*0,50)*(8,50+10,0)=7,400 [B] Celkem: A+B=15,000 [C]
SD |  | 5 |  | Komunikace
P | 34 | 56143 |  | KAMENIVO ZPEVNĚNÉ CEMENTEM TL. DO 150MM | M2 | 293.8 | 0 |  | 2022_OTSKP |  | 2
PP |  |  |  | SC C8/10 - 130mm
VV |  |  |  | mimo nk mostu odměřeno z acad 143,0+3*0,10*(14,60+9,40)=150,200 [A] 137,0+3*0,1*(8,40+13,60)=143,600 [B] Celkem: A+B=293,800 [C]
P | 35 | 56330 |  | VOZOVKOVÉ VRSTVY ZE ŠTĚRKODRTI | M3 | 122.581 | 0 |  | 2022_OTSKP |  | 2
PP |  |  |  | výměna podloží vozovky GW/G-F tl. 450 mm
VV |  |  |  | mimo nk mostu odměřeno z acad (127,60+(4*0,10+1*0,25)*(12,10+6,90))*0,45=62,978 [A] (121,40+(4*0,10+1*0,25)*(5,90+11,10))*0,45=59,603 [B] Celkem: A+B=122,581 [C]
P | 36 | 56334 |  | VOZOVKOVÉ VRSTVY ZE ŠTĚRKODRTI TL. DO 200MM | M2 | 284.5 | 0 |  | 2022_OTSKP |  | 2
PP |  |  |  | ŠDa 150 mm
VV |  |  |  | mimo nk mostu odměřeno z acad 136,90+4*0,10*(13,60+8,40)=145,700 [A] 130,80+4*0,10*(7,40+12,60)=138,800 [B] Celkem: A+B=284,500 [C]
P | 37 | 56932 |  | ZPEVNĚNÍ KRAJNIC ZE ŠTĚRKODRTI TL. DO 100MM | M2 | 61.55 | 0 |  | 2022_OTSKP |  | 2
PP
VV |  |  |  | 4*(0,25+1,0)/2*5,0=12,500 [A] 1*(1,1+1,40)/2*5,40=6,750 [B] 1,0*(10,75+9,50+8,35+13,70)=42,300 [D] Celkem: A+B+D=61,550 [E]
P | 38 | 572123 |  | INFILTRAČNÍ POSTŘIK Z EMULZE DO 1,0KG/M2 | M2 | 284.5 | 0 |  | 2022_OTSKP |  | 2
PP |  |  |  | PI-C, C60 BP5 - 0,60kg/m2
VV |  |  |  | dle pol. 56334 284,50=284,500 [A] Celkem: A=284,500 [B]
P | 39 | 572212 |  | SPOJOVACÍ POSTŘIK Z MODIFIK ASFALTU DO 0,5KG/M2 | M2 | 871.2 | 0 |  | 2022_OTSKP |  | 2
PP |  |  |  | spojovací postři asfaltový C5085 - 0,35kg/m2 na mostě, 0,30 kg/m2 - mimo most
VV |  |  |  | dle pol. 574B34 441,80=441,800 [A] dle pol.574D46 113,20=113,200 [B] dle pol. 574D56 316,20=316,200 [C] Celkem: A+B+C=871,200 [D]
P | 40 | 574B34 |  | ASFALTOVÝ BETON PRO OBRUSNÉ VRSTVY MODIFIK ACO 11+, 11S TL. 40MM | M2 | 441.8 | 0 |  | 2022_OTSKP |  | 2
PP |  |  |  | ACO 11+ 40 mm
VV |  |  |  | odměřeno z acad v úseku úpravy komunikace 441,80=441,800 [A] Celkem: A=441,800 [B]
P | 41 | 574D46 |  | ASFALTOVÝ BETON PRO LOŽNÍ VRSTVY MODIFIK ACL 16+, 16S TL. 50MM | M2 | 113.2 | 0 |  | 2022_OTSKP |  | 2
PP |  |  |  | ACL 16+ PMb 50mm na nk
VV |  |  |  | odměřeno z acad 113,20=113,200 [A] Celkem: A=113,200 [B]
P | 42 | 574D56 |  | ASFALTOVÝ BETON PRO LOŽNÍ VRSTVY MODIFIK ACL 16+, 16S TL. 60MM | M2 | 316.2 | 0 |  | 2022_OTSKP |  | 2
PP |  |  |  | ACL 16+ PMb 60 mm (mimo n.k.) napojeno odstrupňovaně
VV |  |  |  | mimo nk mostu odměřeno z acad 158,20+0,10*(17,0+12,0)=161,100 [A] 152,40+0,10*(10,9+16,1)=155,100 [B] Celkem: A+B=316,200 [C]
P | 43 | 574F46 |  | ASFALTOVÝ BETON PRO PODKLADNÍ VRSTVY MODIFIK ACP 16+, 16S TL. 50MM | M2 | 302.3 | 0 |  | 2022_OTSKP |  | 2
PP |  |  |  | ACP 16+ - PMb 50mm
VV |  |  |  | odměřeno z acad 149,10+2*0,10*(15,60+10,40)=154,300 [A] 143,20+2*0,10*(9,40+14,60)=148,000 [B] Celkem: A+B=302,300 [C]
P | 44 | 575F43 |  | LITÝ ASFALT MA IV (OCHRANA MOSTNÍ IZOLACE) 11 TL. 35MM MODIFIK | M2 | 113.2 | 0 |  | 2022_OTSKP |  | 2
PP
VV |  |  |  | odměřeno z acad 113,20=113,200 [A] Celkem: A=113,200 [B]
SD |  | 7 |  | Přidružená stavební výroba
P | 45 | 711132 |  | IZOLACE BĚŽNÝCH KONSTRUKCÍ PROTI VOLNĚ STÉKAJÍCÍ VODĚ ASFALTOVÝMI PÁSY | M2 | 34.374 | 0 |  | 2022_OTSKP |  | 2
PP |  |  |  | rub stojek rámu a křídel do úrovně drenáže přetažena na svislé plochy -do úrovně 0,50 m pod drenážní trubku provedení dle TZ
VV |  |  |  | stojky rámu - zateženo 0,50 m pod úroveň drenáže + přetaženo 0,50m přes křídla OP 01 (1,20+0,50)*(9,11+2*0,50)=17,187 [A] OP 02 (1,20+0,50)*(9,11+2*0,50)=17,187 [B] Celkem: A+B=34,374 [C]
P | 46 | 711442 |  | IZOLACE MOSTOVEK CELOPLOŠNÁ ASFALTOVÝMI PÁSY S PEČETÍCÍ VRSTVOU | M2 | 128.2 | 0 |  | 2022_OTSKP |  | 2
PP |  |  |  | hydroizolace nk z natavovacích pásů z modfikovaného asfaltu na kotevně impregnační nátěr pečetící vrstva se souhlasem TDI
VV |  |  |  | horní povrch nk 128,20=128,200 [A] Celkem: A=128,200 [B]
P | 47 | 711502 |  | OCHRANA IZOLACE NA POVRCHU ASFALTOVÝMI PÁSY | M2 | 19.604 | 0 |  | 2022_OTSKP |  | 2
PP |  |  |  | Ochrana izolace pod římsou - s kovovou vložkou jen na nk dle TZ
VV |  |  |  | pod levou římsou 15,080*(0,50+0,15)=9,802 [A] pod pravou římsou 15,080*(0,50+0,15)=9,802 [B] Celkem: A+B=19,604 [C]
P | 48 | 711509 |  | OCHRANA IZOLACE NA POVRCHU TEXTILIÍ | M2 | 131.42 | 0 |  | 2022_OTSKP |  | 2
PP |  |  |  | ochrana izolace na rubu křídel, ochrana ploch opatřených nátěrem ALP+2xALN
VV |  |  |  | křídla rub: 4*3,0*(0,80+2,25)/2*0,50+4*0,50*(0,80+3,025)*0,50=12,975 [A] líc křídla - odhad 75%plochy 0,75*12,975=9,731 [B] stojky - rub pod drenáží 2*(1,25+0,40+1,0)*9,12=48,336 [C] stojky - líc 2*(1,0+0,90+1,0)*10,41=60,378 [D] Celkem: A+B+C+D=131,420 [E]
P | 49 | 78382 |  | NÁTĚRY BETON KONSTR TYP S2 (OS-B) | M2 | 12.648 | 0 |  | 2022_OTSKP |  | 2
PP |  |  |  | nátěr okrajů říms
VV |  |  |  | 2*(0,15+0,15)*21,08=12,648 [A] Celkem: A=12,648 [B]
P | 50 | 78383 |  | NÁTĚRY BETON KONSTR TYP S4 (OS-C) | M2 | 6.324 | 0 |  | 2022_OTSKP |  | 2
PP |  |  |  | nátěr pod římsami - nk a křídla
VV |  |  |  | 2*(0,150)*21,080=6,324 [A] Celkem: A=6,324 [B]
SD |  | 8 |  | Potrubí
P | 51 | 87533 |  | POTRUBÍ DREN Z TRUB PLAST DN DO 150MM | M | 15.12 | 0 |  | 2022_OTSKP |  | 2
PP |  |  |  | drenáž za rubem opěr a křídel vč. vyústení
VV |  |  |  | za OP01 (2*3,0+9,12)=15,120 [A] za OP02 (2*3,0+9,12)=15,120 [C] Celkem: A+C=30,240 [D]
P | 52 | 87644 |  | CHRÁNIČKY Z TRUB PLASTOVÝCH DN DO 250MM | M | 22.3 | 0 |  | 2022_OTSKP |  | 2
PP |  |  |  | PE DN 250 chránička pro přeložku ARBOEKO
VV |  |  |  | 22,30=22,300 [A] Celkem: A=22,300 [B]
P | 53 | 89536 |  | DRENÁŽNÍ VÝUSŤ Z PROST BETONU | KUS | 2 | 0 |  | 2022_OTSKP |  | 2
PP |  |  |  | vyústění drenáže za opěrami skrz křídla
VV |  |  |  | 2=2,000 [A] Celkem: A=2,000 [B]
SD |  | 9 |  | Ostatní konstrukce a práce
P | 54 | 9113B1 |  | SVODIDLO OCEL SILNIČ JEDNOSTR, ÚROVEŇ ZADRŽ H1 -DODÁVKA A MONTÁŽ | M | 154.1 | 0 |  | 2022_OTSKP |  | 2
PP |  |  |  | zakončeno dlouhým výškovým náběhem (výškový náběh upravit dle použitého svodidla - v soupise uvedena délka dle PD)
VV |  |  |  | levá strana 38,50+39,50=78,000 [A] pravé strana 39,50+36,60=76,100 [B] Celkem: A+B=154,100 [C]
P | 55 | 9117C1 |  | SVOD OCEL ZÁBRADEL ÚROVEŇ ZADRŽ H2 - DODÁVKA A MONTÁŽ | M | 42.2 | 0 |  | 2022_OTSKP |  | 2
PP |  |  |  | vč. napojení na silniční svodidlo vč. výplně dle PD
VV |  |  |  | 2*21,10=42,200 [A]
P | 56 | 91345 |  | NIVELAČNÍ ZNAČKY KOVOVÉ | KUS | 14 | 0 |  | 2022_OTSKP |  | 2
PP |  |  |  | dle PD
VV |  |  |  | 14=14,000 [A]
P | 57 | 91355 |  | EVIDENČNÍ ČÍSLO MOSTU | KUS | 2 | 0 |  | 2022_OTSKP |  | 2
PP |  |  |  | vč. tyče a kotvení - kpl
VV |  |  |  | 2=2,000 [A] Celkem: A=2,000 [B]
P | 58 | 917212 |  | ZÁHONOVÉ OBRUBY Z BETONOVÝCH OBRUBNÍKŮ ŠÍŘ 80MM | M | 36.9 | 0 |  | 2022_OTSKP |  | 2
PP |  |  |  | záhonový obrubník podél odláždění
VV |  |  |  | u OP 01 podél zádlažby za koncem říms 1,00+4,50+1,00+5,5=12,000 [A] podél schodiště 2*1,20*4,50=10,800 [B] u OP 02 1,0+6,10+1,0+6,0=14,100 [C] Celkem: A+B+C=36,900 [D]
P | 59 | 917224 |  | SILNIČNÍ A CHODNÍKOVÉ OBRUBY Z BETONOVÝCH OBRUBNÍKŮ ŠÍŘ 150MM | M | 20 | 0 |  | 2022_OTSKP |  | 2
PP |  |  |  | vč zapuštění vč.lože
VV |  |  |  | levá strana 4*5,0=20,000 [A] Celkem: A=20,000 [B]
P | 60 | 919111 |  | ŘEZÁNÍ ASFALTOVÉHO KRYTU VOZOVEK TL DO 50MM | M | 30.37 | 0 |  | 2022_OTSKP |  | 2
PP |  |  |  | řezání vozovky v místě napojení na stávající stav a nad rubem rámu
VV |  |  |  | na začátku a konci úpravy 6,0=6,000 [A] 6,07=6,070 [B] nad rubem rámu - šikmá drážka 2*9,15=18,300 [C] Celkem: A+B+C=30,370 [D]
P | 61 | 931314 | a | TĚSNĚNÍ DILATAČ SPAR ASF ZÁLIVKOU PRŮŘ DO 400MM2 | M | 54.23 | 0 |  | 2022_OTSKP |  | 2
PP |  |  |  | bez předtěsnění
VV |  |  |  | na začátku a konci úpravy 6,0=6,000 [A] 6,07=6,070 [B] podél římsy vMA vrstvě 2*21,08=42,160 [C] Celkem: A+B+C=54,230 [D]
P | 62 | 931314 | b | TĚSNĚNÍ DILATAČ SPAR ASF ZÁLIVKOU PRŮŘ DO 400MM2 | M | 42.16 | 0 |  | 2022_OTSKP |  | 2
PP
VV |  |  |  | podél římsy v obrusné vrstvě 2*21,08=42,160 [A] Celkem: A=42,160 [B]
P | 63 | 931315 |  | TĚSNĚNÍ DILATAČ SPAR ASF ZÁLIVKOU PRŮŘ DO 600MM2 | M | 18.3 | 0 |  | 2022_OTSKP |  | 2
PP |  |  |  | těsnění řezané spáry nad rubem rámu
VV |  |  |  | nad rubem rámu - šikmá drážka 2*9,15=18,300 [A] Celkem: A=18,300 [B]
P | 64 | 933331 |  | ZKOUŠKA INTEGRITY ULTRAZVUKEM V TRUBKÁCH PILOT SYSTÉMOVÝCH | KUS | 2 | 0 |  | 2022_OTSKP |  | 2
PP |  |  |  | po jedné pod každou opěrou vč. vystrojení vč. vyhodnocení
VV |  |  |  | 2=2,000 [A] Celkem: A=2,000 [B]
P | 65 | 933333 |  | ZKOUŠKA INTEGRITY ULTRAZVUKEM ODRAZ METOD PIT PILOT SYSTÉMOVÝCH | KUS | 12 | 0 |  | 2022_OTSKP |  | 2
PP |  |  |  | všechny piloty vč. vyhodnocení
VV |  |  |  | 6*2=12,000 [A] Celkem: A=12,000 [B]
P | 66 | 935832 |  | ŽLABY A RIGOLY DLÁŽDĚNÉ Z LOMOVÉHO KAMENE TL DO 250MMM DO BETONU TL 100MM | M2 | 28.98 | 0 |  | 2022_OTSKP |  | 2
PP |  |  |  | vč. betonového lože tl.150 mm C20/25
VV |  |  |  | u OP 01 na vtoku 1,20*0,60*(2,50+12,00+2,75)=12,420 [A] na výtoku 1,20*0,60*(2,80+18,20+2,0)=16,560 [B] Celkem: A+B=28,980 [C]
P | 67 | 936541 |  | MOSTNÍ ODVODŇOVACÍ TRUBKA (POVRCHŮ IZOLACE) Z NEREZ OCELI | KUS | 4 | 0 |  | 2022_OTSKP |  | 2
PP |  |  |  | (délka jedné trubky 0,560 m)
VV |  |  |  | trubička odvodnění izolace 4 [ks]=4,000 [A]