## Rekapitulace stavby
Export Komplet | [24 empty] | VZ | 2.0 | ZAMOK |  |  |  |  | False | False | {c0901bce-521b-4822-9cc0-b1d204ce2903}
[31 empty] | 0,01 | 21
[31 empty] | 0,01 | 12
|  | REKAPITULACE STAVBY | [15 empty] | v --- níže se nacházejí doplnkové a pomocné údaje k sestavám --- v | [11 empty] | Návod na vyplnění | 0,001
|  | Kód: |  |  |  |  | 2020_0211_ | [22 empty] | Měnit lze pouze buňky se žlutým podbarvením! 1) v Rekapitulaci stavby vyplňte údaje o Účastníkovi (přenesou se do ostatních sestav i v jiných listech) 2) na vybraných listech vyplňte v sestavě Soupis prací ceny u položek | 0,01
|  | Stavba: |  |  |  |  | II/261 a III/26124 Liběchov- hr. kraje, rekonstrukce, 1.část stavby ( intravilán LIběchov) | [23 empty] | 0,01
|  | KSO: | [11 empty] | CC-CZ: | [16 empty] | 0,01
|  | Místo: |  |  |  |  | Liběchov | [6 empty] | Datum: |  | 18. 2. 2025 | [14 empty] | 0,01
0,01
|  | Zadavatel: | [11 empty] | IČ: | [16 empty] | 0,01
|  |  | Středočeský kraj | [10 empty] | DIČ: | [16 empty] | 0,01
0,01
|  | Účastník: | [11 empty] | IČ: |  | Vyplň údaj | [14 empty] | 0,01
|  |  | Vyplň údaj | [10 empty] | DIČ: |  | Vyplň údaj | [14 empty] | 0,01
False
|  | Projektant: | [11 empty] | IČ: | [16 empty] | False
|  |  | Sdružení AFSAG PRISMOTT | [10 empty] | DIČ: | [16 empty] | True
0,01
|  | Zpracovatel: | [11 empty] | IČ: | [16 empty] | 0,01
[14 empty] | DIČ: | [16 empty] | False
Poznámka:
Soupis prací je sestaven s využitím Cenové soustavy ÚRS. Položky, které pochází z této cenové soustavy, jsou ve sloupci 'Cenová soustava' označeny popisem 'CS ÚRS' a úrovní příslušného kalendářního pololetí. Veškeré další informace vymezující popis a podmínky použití těchto položek z Cenové soustavy, které nejsou uvedeny přímo v soupisu prací, jsou neomezeně dálkově k dispozici na webu podminky.urs.cz.
|  | Cena bez DPH | [11 empty] | 0
[8 empty] | Sazba daně |  | Základ daně |  |  |  | Výše daně
|  | DPH |  | základní |  |  |  | 21% |  | 0 |  |  |  | 0
|  |  |  | snížená |  |  |  | 12% |  | 0 |  |  |  | 0
|  |  |  | zákl. přenesená |  |  |  | 21% |  | 0 |  |  |  | 0
|  |  |  | sníž. přenesená |  |  |  | 12% |  | 0 |  |  |  | 0
|  |  |  | nulová |  |  |  | 0% |  | 0 |  |  |  | 0
|  | Cena s DPH | [6 empty] | v |  | CZK |  |  | 0
REKAPITULACE OBJEKTŮ STAVBY A SOUPISŮ PRACÍ
| Kód: | [6 empty] | 2020_0211_
| Stavba: | [6 empty] | II/261 a III/26124 Liběchov- hr. kraje, rekonstrukce, 1.část stavby ( intravilán LIběchov)
| Místo: | [6 empty] | Liběchov |  |  |  |  | Datum: |  | 18. 2. 2025
| Zadavatel: | [6 empty] | Středočeský kraj |  |  |  |  | Projektant: |  | Sdružení AFSAG PRISMOTT |  |  | Informatívní údaje z listů zakázek
| Účastník: | [11 empty] | Zpracovatel:
| Kód |  |  |  | Popis | [6 empty] | Cena bez DPH [CZK] |  |  |  | Cena s DPH [CZK] | Typ | z toho Ostat. náklady [CZK] | DPH [CZK] | Normohodiny [h] | DPH základní [CZK] | DPH snížená [CZK] | DPH základní přenesená [CZK] | DPH snížená přenesená [CZK] | Základna DPH základní | Základna DPH snížená | Základna DPH zákl. přenesená | Základna DPH sníž. přenesená | Základna DPH nulová
| Náklady stavby celkem | [10 empty] | 0 |  |  |  | 0 |  | 0 | 0 | 0 | 0 | 0 | 0 | 0 | 0 | 0 | 0 | 0 | 0 |  | D | 0 | ###NOIMPORT### | IMPORT | {c0901bce-521b-4822-9cc0-b1d204ce2903} | {00000000-0000-0000-0000-000000000000}
/ |  | SO 001.11 |  |  |  | Příprava staveniště II/261 | [5 empty] | 0 |  |  |  | 0 | STA | 0 | 0 | 0 | 0 | 0 | 0 | 0 | 0 | 0 | 0 | 0 | 0 |  |  | 1 |  | IMPORT | {019d84f3-c1a0-4c1e-8bac-94d54e78bf40} | {c0901bce-521b-4822-9cc0-b1d204ce2903} | 2
/ |  | SO 001.12 |  |  |  | Příprava staveniště II/261 - sondy pro 2.etapu | [5 empty] | 0 |  |  |  | 0 | STA | 0 | 0 | 0 | 0 | 0 | 0 | 0 | 0 | 0 | 0 | 0 | 0 |  |  | 1 |  | IMPORT | {5434a9f2-848b-4730-926c-191306bfecdc} | {c0901bce-521b-4822-9cc0-b1d204ce2903} | 2
/ |  | SO 101.1 |  |  |  | Silnice II/261 | [5 empty] | 0 |  |  |  | 0 | STA | 0 | 0 | 0 | 0 | 0 | 0 | 0 | 0 | 0 | 0 | 0 | 0 |  |  | 1 |  | IMPORT | {f4ef9bdc-a9e0-4bfc-997e-2f19ca9ab544} | {c0901bce-521b-4822-9cc0-b1d204ce2903} | 2
/ |  | SO 111.1 |  |  |  | Místní komunikace, chodníky, sjezdy | [5 empty] | 0 |  |  |  | 0 | STA | 0 | 0 | 0 | 0 | 0 | 0 | 0 | 0 | 0 | 0 | 0 | 0 |  |  | 1 |  | IMPORT | {ce60d881-8006-4fe8-a38f-2fec588cd557} | {c0901bce-521b-4822-9cc0-b1d204ce2903} | 2
/ |  | SO 181 |  |  |  | DIO na II/261 a objízdné trasy | [5 empty] | 0 |  |  |  | 0 | STA | 0 | 0 | 0 | 0 | 0 | 0 | 0 | 0 | 0 | 0 | 0 | 0 |  |  | 1 |  | IMPORT | {718c2f77-69bd-4d3e-ac06-4588fe8521a4} | {c0901bce-521b-4822-9cc0-b1d204ce2903} | 2
/ |  | SO 191.1 |  |  |  | Dopravní značení na II/261 | [5 empty] | 0 |  |  |  | 0 | STA | 0 | 0 | 0 | 0 | 0 | 0 | 0 | 0 | 0 | 0 | 0 | 0 |  |  | 1 |  | IMPORT | {f84984b1-7f39-4ecd-a350-cbd323cb8dac} | {c0901bce-521b-4822-9cc0-b1d204ce2903} | 2
/ |  | SO 192.1 |  |  |  | Dopravní značení na MK- Liběchov | [5 empty] | 0 |  |  |  | 0 | STA | 0 | 0 | 0 | 0 | 0 | 0 | 0 | 0 | 0 | 0 | 0 | 0 |  |  | 1 |  | IMPORT | {5410d066-fc93-4567-9437-feea6a43b1f2} | {c0901bce-521b-4822-9cc0-b1d204ce2903} | 2
/ |  | SO 201 |  |  |  | Most ev.č.261-001 | [5 empty] | 0 |  |  |  | 0 | STA | 0 | 0 | 0 | 0 | 0 | 0 | 0 | 0 | 0 | 0 | 0 | 0 |  |  | 1 |  | IMPORT | {085228a0-3492-4052-a27d-831dadad52f7} | {c0901bce-521b-4822-9cc0-b1d204ce2903} | 2
/ |  | SO 301.1 |  |  |  | Dešťová kanalizace - silnice II/261 | [5 empty] | 0 |  |  |  | 0 | STA | 0 | 0 | 0 | 0 | 0 | 0 | 0 | 0 | 0 | 0 | 0 | 0 |  |  | 1 |  | IMPORT | {17d5e4b0-9398-4243-bc53-d05bf2fb369b} | {c0901bce-521b-4822-9cc0-b1d204ce2903} | 2
/ |  | SO 351.1 |  |  |  | Přeložka vodovodu, silnice II/261 | [5 empty] | 0 |  |  |  | 0 | STA | 0 | 0 | 0 | 0 | 0 | 0 | 0 | 0 | 0 | 0 | 0 | 0 |  |  | 1 |  | IMPORT | {4282d268-c732-4062-b62c-2611d7c8c07c} | {c0901bce-521b-4822-9cc0-b1d204ce2903} | 2
/ |  | SO 431.11 |  |  |  | Veřejné osvětlení- KSÚS | [5 empty] | 0 |  |  |  | 0 | STA | 0 | 0 | 0 | 0 | 0 | 0 | 0 | 0 | 0 | 0 | 0 | 0 |  |  | 1 |  | IMPORT | {2f3fba2a-ef1c-418d-971d-0afb72447c5e} | {c0901bce-521b-4822-9cc0-b1d204ce2903} | 2
/ |  | SO 431.12 |  |  |  | Veřejné osvětlení - obec Liběchov | [5 empty] | 0 |  |  |  | 0 | STA | 0 | 0 | 0 | 0 | 0 | 0 | 0 | 0 | 0 | 0 | 0 | 0 |  |  | 1 |  | IMPORT | {af217ec7-965a-462c-95a2-4fae98df5910} | {c0901bce-521b-4822-9cc0-b1d204ce2903} | 2
/ |  | SO 801.1 |  |  |  | Kácení dřevin pro II/261 | [5 empty] | 0 |  |  |  | 0 | STA | 0 | 0 | 0 | 0 | 0 | 0 | 0 | 0 | 0 | 0 | 0 | 0 |  |  | 1 |  | IMPORT | {242ee280-a48c-4bc2-aaad-bf3c83311f89} | {c0901bce-521b-4822-9cc0-b1d204ce2903} | 2
/ |  | VON |  |  |  | Vedlejší a ostatní náklady | [5 empty] | 0 |  |  |  | 0 | STA | 0 | 0 | 0 | 0 | 0 | 0 | 0 | 0 | 0 | 0 | 0 | 0 |  |  | 1 |  | IMPORT | {fbd7d4fe-d623-4c75-b947-89791e0bf17f} | {c0901bce-521b-4822-9cc0-b1d204ce2903} | 2

## SO 001.11 - Příprava stav...
{019d84f3-c1a0-4c1e-8bac-94d54e78bf40}
2
| KRYCÍ LIST SOUPISU PRACÍ | [7 empty] | v --- níže se nacházejí doplnkové a pomocné údaje k sestavám --- v | [8 empty] | False
Stavba:
II/261 a III/26124 Liběchov- hr. kraje, rekonstrukce, 1.část stavby ( intravilán LIběchov)
Objekt:
SO 001.11 - Příprava staveniště II/261
| KSO: |  |  |  |  | CC-CZ:
| Místo: |  | Liběchov |  |  | Datum: | 18. 2. 2025
| Zadavatel: |  |  |  |  | IČ:
|  | Středočeský kraj |  |  |  | DIČ:
| Účastník: |  |  |  |  | IČ: | Vyplň údaj
|  | Vyplň údaj |  |  |  | DIČ: | Vyplň údaj
| Projektant: |  |  |  |  | IČ:
|  | Sdružení AFSAG PRISMOTT |  |  |  | DIČ:
| Zpracovatel: |  |  |  |  | IČ:
DIČ:
Poznámka:
| Cena bez DPH | [5 empty] | 0
|  |  | Základ daně |  |  | Sazba daně | Výše daně
| DPH | základní | 0 |  |  | 21% | 0
|  | snížená | 0 |  |  | 12% | 0
|  | zákl. přenesená | 0 |  |  | 21% | 0
|  | sníž. přenesená | 0 |  |  | 12% | 0
|  | nulová | 0 |  |  | 0% | 0
| Cena s DPH |  |  | v | CZK |  | 0
REKAPITULACE ČLENĚNÍ SOUPISU PRACÍ
Stavba:
II/261 a III/26124 Liběchov- hr. kraje, rekonstrukce, 1.část stavby ( intravilán LIběchov)
Objekt:
SO 001.11 - Příprava staveniště II/261
Místo: |  |  | Liběchov |  |  | Datum: | 18. 2. 2025
Zadavatel: |  |  | Středočeský kraj |  |  | Projektant: | Sdružení AFSAG PRISMOTT
Účastník: |  |  | Vyplň údaj |  |  | Zpracovatel:
Kód dílu - Popis | [6 empty] | Cena celkem [CZK]
Náklady stavby celkem | [6 empty] | 0 | [11 empty] | -1
| HSV - Práce a dodávky HSV | [5 empty] | 0
| 1 - Zemní práce | [5 empty] | 0
| 8 - Trubní vedení | [5 empty] | 0
| 9 - Ostatní konstrukce a práce, bourání | [5 empty] | 0
| 998 - Přesun hmot | [5 empty] | 0
| OST - Ostatní | [5 empty] | 0
SOUPIS PRACÍ
Stavba:
II/261 a III/26124 Liběchov- hr. kraje, rekonstrukce, 1.část stavby ( intravilán LIběchov)
Objekt:
SO 001.11 - Příprava staveniště II/261
Místo: |  |  | Liběchov |  |  | Datum: | 18. 2. 2025
Zadavatel: |  |  | Středočeský kraj |  |  | Projektant: | Sdružení AFSAG PRISMOTT
Účastník: |  |  | Vyplň údaj |  |  | Zpracovatel:
PČ | Typ | Kód | Popis | MJ | Množství | J.cena [CZK] | Cena celkem [CZK] | Cenová soustava |  | DPH | J. Nh [h] | Nh celkem [h] | J. hmotnost [t] | Hmotnost celkem [t] | J. suť [t] | Suť Celkem [t]
Náklady soupisu celkem | [6 empty] | 0 |  |  |  |  | 0 |  | 0.78885 |  | 3692.8723 |  | D | -1 | [10 empty] | 0
| D | HSV | Práce a dodávky HSV |  |  |  | 0 |  |  |  |  | 0 |  | 0.78885 |  | 3692.8723 | 1 | D | 0 |  |  |  | ROZPOCET | [6 empty] | 0
| D | 1 | Zemní práce |  |  |  | 0 |  |  |  |  | 0 |  | 0.78885 |  | 3644.6574 | 1 | D | 1 |  |  |  | ROZPOCET | [6 empty] | 0
1 | K | 111301111 | Sejmutí drnu tl. do 100 mm, v jakékoliv ploše | m2 | 783.6 |  | 0 | CS ÚRS 2024 01 |  | základní |  | 0 | 0 | 0 | 0 | 0 | 4 | K | 2 |  |  |  | ROZPOCET | 0 | 0 | 0 | 0 | 0 | 1 | 0 | 4 | 202910666
| Online PSC |  | https://podminky.urs.cz/item/CS_URS_2024_01/111301111 | [14 empty] | Online PSC | 2
| VV |  | 783,60 |  | 783.6 | [12 empty] | VV | 2 | 2 | True | 1 | ROZPOCET
| VV |  | "bude odvezeno do recyklačního centra" | [14 empty] | VV | 2 | 1 | True | 0 | ROZPOCET
2 | K | 113106221 | Rozebrání dlažeb vozovek a ploch s přemístěním hmot na skládku na vzdálenost do 3 m nebo s naložením na dopravní prostředek, s jakoukoliv výplní spár strojně plochy jednotlivě přes 50 m2 do 200 m2 z drobných kostek nebo odseků s ložem z kameniva | m2 | 56.5 |  | 0 | CS ÚRS 2024 01 |  | základní |  | 0 | 0 | 0 | 0.32 | 18.08 | 4 | K | 2 |  |  |  | ROZPOCET | 0 | 0 | 0 | 0 | 0 | 1 | 0 | 4 | -153822054
| Online PSC |  | https://podminky.urs.cz/item/CS_URS_2024_01/113106221 | [14 empty] | Online PSC | 2
| VV |  | "demolice kamenné dlažby z kostek - drobná dlažba " | [14 empty] | VV | 2 | 1 | True | 0 | ROZPOCET
| VV |  | "sjezdy tl. 80mm" 56,50 |  | 56.5 | [12 empty] | VV | 2 | 2 | True | 1 | ROZPOCET
| VV |  | "povinný odkup zhotovitelem dle směrnice objednatele" | [14 empty] | VV | 2 | 1 | True | 0 | ROZPOCET
3 | K | 113106271 | Rozebrání dlažeb vozovek a ploch s přemístěním hmot na skládku na vzdálenost do 3 m nebo s naložením na dopravní prostředek, s jakoukoliv výplní spár strojně plochy jednotlivě přes 50 m2 do 200 m2 ze zámkové dlažby s ložem z kameniva | m2 | 53.7 |  | 0 | CS ÚRS 2024 01 |  | základní |  | 0 | 0 | 0 | 0.295 | 15.8415 | 4 | K | 2 |  |  |  | ROZPOCET | 0 | 0 | 0 | 0 | 0 | 1 | 0 | 4 | 173452326
| Online PSC |  | https://podminky.urs.cz/item/CS_URS_2024_01/113106271 | [14 empty] | Online PSC | 2
| VV |  | "demolice betonové zámkové dlažby" | [14 empty] | VV | 2 | 1 | True | 0 | ROZPOCET
| VV |  | "bude odvezeno do recyklačního centra" | [14 empty] | VV | 2 | 1 | True | 0 | ROZPOCET
| VV |  | "sjezdy tl. 80mm " 53,70 |  | 53.7 | [12 empty] | VV | 2 | 2 | True | 1 | ROZPOCET
4 | K | 113106521 | Rozebrání dlažeb vozovek a ploch s přemístěním hmot na skládku na vzdálenost do 3 m nebo s naložením na dopravní prostředek, s jakoukoliv výplní spár strojně plochy jednotlivě přes 200 m2 z drobných kostek nebo odseků s ložem z kameniva těženého | m2 | 1404.1 |  | 0 | CS ÚRS 2024 01 |  | základní |  | 0 | 0 | 0 | 0.32 | 449.312 | 4 | K | 2 |  |  |  | ROZPOCET | 0 | 0 | 0 | 0 | 0 | 1 | 0 | 4 | -1305711740
| Online PSC |  | https://podminky.urs.cz/item/CS_URS_2024_01/113106521 | [14 empty] | Online PSC | 2
| VV |  | "demolice kamenné dlažby z kostek - drobná dlažba " | [14 empty] | VV | 2 | 1 | True | 0 | ROZPOCET
| VV |  | "povinný odkup zhotovitelem dle směrnice objednatele" | [14 empty] | VV | 2 | 1 | True | 0 | ROZPOCET
| VV |  | "km 0,045-0,215 tl.60mm" | [14 empty] | VV | 2 | 1 | True | 0 | ROZPOCET
| VV |  | 1404,1 |  | 1404.1 | [12 empty] | VV | 2 | 2 | True | 1 | ROZPOCET
5 | K | 113107171 | Odstranění podkladů nebo krytů strojně plochy jednotlivě přes 50 m2 do 200 m2 s přemístěním hmot na skládku na vzdálenost do 20 m nebo s naložením na dopravní prostředek z betonu prostého, o tl. vrstvy přes 100 do 150 mm | m2 | 619.1 |  | 0 | CS ÚRS 2024 01 |  | základní |  | 0 | 0 | 0 | 0.325 | 201.2075 | 4 | K | 2 |  |  |  | ROZPOCET | 0 | 0 | 0 | 0 | 0 | 1 | 0 | 4 | 394959346
| Online PSC |  | https://podminky.urs.cz/item/CS_URS_2024_01/113107171 | [14 empty] | Online PSC | 2
| VV |  | "demolice vozovkové vrstvy z SC" | [14 empty] | VV | 2 | 1 | True | 0 | ROZPOCET
| VV |  | "bude odvezeno do recyklačního centra " | [14 empty] | VV | 2 | 1 | True | 0 | ROZPOCET
| VV |  | "km ZÚ-0,045 tl. 115mm " 619,10 |  | 619.1 | [12 empty] | VV | 2 | 2 | True | 1 | ROZPOCET
6 | K | 113107222 | Odstranění podkladů nebo krytů strojně plochy jednotlivě přes 200 m2 s přemístěním hmot na skládku na vzdálenost do 20 m nebo s naložením na dopravní prostředek z kameniva hrubého drceného, o tl. vrstvy přes 100 do 200 mm | m2 | 297.9 |  | 0 | CS ÚRS 2024 01 |  | základní |  | 0 | 0 | 0 | 0.29 | 86.391 | 4 | K | 2 |  |  |  | ROZPOCET | 0 | 0 | 0 | 0 | 0 | 1 | 0 | 4 | 720560258
| Online PSC |  | https://podminky.urs.cz/item/CS_URS_2024_01/113107222 | [14 empty] | Online PSC | 2
| VV |  | "demolice nestmelené vozovkového krytu- nezpevněné části komunikace tl.150mm " | [14 empty] | VV | 2 | 1 | True | 0 | ROZPOCET
| VV |  | "bude odvezeno do recyklačního centra" | [14 empty] | VV | 2 | 1 | True | 0 | ROZPOCET
| VV |  | 297,90 |  | 297.9 | [12 empty] | VV | 2 | 2 | True | 1 | ROZPOCET
7 | K | 113107223 | Odstranění podkladů nebo krytů strojně plochy jednotlivě přes 200 m2 s přemístěním hmot na skládku na vzdálenost do 20 m nebo s naložením na dopravní prostředek z kameniva hrubého drceného, o tl. vrstvy přes 200 do 300 mm | m2 | 2601.6 |  | 0 | CS ÚRS 2024 01 |  | základní |  | 0 | 0 | 0 | 0.44 | 1144.704 | 4 | K | 2 |  |  |  | ROZPOCET | 0 | 0 | 0 | 0 | 0 | 1 | 0 | 4 | 2104548590
| Online PSC |  | https://podminky.urs.cz/item/CS_URS_2024_01/113107223 | [14 empty] | Online PSC | 2
| VV |  | "demolice nestmeleného vozovkového souvrství z kameniva drceného" | [14 empty] | VV | 2 | 1 | True | 0 | ROZPOCET
| VV |  | "bude odvezeno do recyklačního centra" | [14 empty] | VV | 2 | 1 | True | 0 | ROZPOCET
| VV |  | "km ZÚ-0,045 tl. 300mm " 619,10 |  | 619.1 | [12 empty] | VV | 2 | 2 | True | 0 | ROZPOCET
| VV |  | "km 0,045-0,215 tl. 300mm " 1404,10 |  | 1404.1 | [12 empty] | VV | 2 | 2 | True | 0 | ROZPOCET
| VV |  | "chodníky a sjezdy tl. 250mm" 543,80-75,60 |  | 468.2 | [12 empty] | VV | 2 | 2 | True | 0 | ROZPOCET
| VV |  | "sjezdy tl. 220mm" 56,50+53,70 |  | 110.2 | [12 empty] | VV | 2 | 2 | True | 0 | ROZPOCET
| VV |  | Součet |  | 2601.6 | [12 empty] | VV | 2 | 4 | True | 1 | ROZPOCET
8 | K | 113107224 | Odstranění podkladů nebo krytů strojně plochy jednotlivě přes 200 m2 s přemístěním hmot na skládku na vzdálenost do 20 m nebo s naložením na dopravní prostředek z kameniva hrubého drceného, o tl. vrstvy přes 300 do 400 mm | m2 | 606.3 |  | 0 | CS ÚRS 2024 01 |  | základní |  | 0 | 0 | 0 | 0.58 | 351.654 | 4 | K | 2 |  |  |  | ROZPOCET | 0 | 0 | 0 | 0 | 0 | 1 | 0 | 4 | 1942092582
| Online PSC |  | https://podminky.urs.cz/item/CS_URS_2024_01/113107224 | [14 empty] | Online PSC | 2
| VV |  | "demolice nestmeleného vozovkového souvrství z kameniva drceného" | [14 empty] | VV | 2 | 1 | True | 0 | ROZPOCET
| VV |  | "bude odvezeno do recyklačního centra" | [14 empty] | VV | 2 | 1 | True | 0 | ROZPOCET
| VV |  | "km 0,215-KÚ tl.390mm" | [14 empty] | VV | 2 | 1 | True | 0 | ROZPOCET
| VV |  | 606,30 |  | 606.3 | [12 empty] | VV | 2 | 2 | True | 1 | ROZPOCET
9 | K | 113107241 | Odstranění podkladů nebo krytů strojně plochy jednotlivě přes 200 m2 s přemístěním hmot na skládku na vzdálenost do 20 m nebo s naložením na dopravní prostředek živičných, o tl. vrstvy do 50 mm | m2 | 543.8 |  | 0 | CS ÚRS 2024 01 |  | základní |  | 0 | 0 | 0 | 0.098 | 53.2924 | 4 | K | 2 |  |  |  | ROZPOCET | 0 | 0 | 0 | 0 | 0 | 1 | 0 | 4 | -216507179
| Online PSC |  | https://podminky.urs.cz/item/CS_URS_2024_01/113107241 | [14 empty] | Online PSC | 2
| VV |  | "ZAS- T1 - živice " | [14 empty] | VV | 2 | 1 | True | 0 | ROZPOCET
| VV |  | "chodníky a sjezdy tl.50mm" | [14 empty] | VV | 2 | 1 | True | 0 | ROZPOCET
| VV |  | "bude odvezeno do recyklačního centra" | [14 empty] | VV | 2 | 1 | True | 0 | ROZPOCET
| VV |  | 543,80 |  | 543.8 | [12 empty] | VV | 2 | 2 | True | 1 | ROZPOCET
10 | K | 113154365 | Frézování živičného podkladu nebo krytu s naložením na dopravní prostředek plochy přes 1 000 do 10 000 m2 s překážkami v trase pruhu šířky přes 1 m do 2 m, tloušťky vrstvy 200 mm | m2 | 2629.5 |  | 0 | CS ÚRS 2024 01 |  | základní |  | 0 | 0.0003 | 0.78885 | 0.46 | 1209.57 | 4 | K | 2 |  |  |  | ROZPOCET | 0 | 0 | 0 | 0 | 0 | 1 | 0 | 4 | 1470813270
| Online PSC |  | https://podminky.urs.cz/item/CS_URS_2024_01/113154365 | [14 empty] | Online PSC | 2
| VV |  | "ZAS- T1 - povinný odkup frézované živice zhotovitelem dle směrnice objednatele" | [14 empty] | VV | 2 | 1 | True | 0 | ROZPOCET
| VV |  | "ZÚ-0,045 tl.105mm" | [14 empty] | VV | 2 | 1 | True | 0 | ROZPOCET
| VV |  | 619,10 |  | 619.1 | [12 empty] | VV | 2 | 2 | True | 0 | ROZPOCET
| VV |  | "km 0,215-KÚ tl.130mm" | [14 empty] | VV | 2 | 1 | True | 0 | ROZPOCET
| VV |  | 606,30 |  | 606.3 | [12 empty] | VV | 2 | 2 | True | 0 | ROZPOCET
| VV |  | "km 0,045-0,215 tl.160mm" | [14 empty] | VV | 2 | 1 | True | 0 | ROZPOCET
| VV |  | 1404,1 |  | 1404.1 | [12 empty] | VV | 2 | 2 | True | 0 | ROZPOCET
| VV |  | Součet |  | 2629.5 | [12 empty] | VV | 2 | 4 | True | 1 | ROZPOCET
11 | K | 113201112 | Vytrhání obrub s vybouráním lože, s přemístěním hmot na skládku na vzdálenost do 3 m nebo s naložením na dopravní prostředek silničních ležatých | m | 385.7 |  | 0 | CS ÚRS 2024 01 |  | základní |  | 0 | 0 | 0 | 0.29 | 111.853 | 4 | K | 2 |  |  |  | ROZPOCET | 0 | 0 | 0 | 0 | 0 | 1 | 0 | 4 | 329728291
| Online PSC |  | https://podminky.urs.cz/item/CS_URS_2024_01/113201112 | [14 empty] | Online PSC | 2
| VV |  | "betonové výrobky budou odvezeny do recyklačního centra" | [14 empty] | VV | 2 | 1 | True | 0 | ROZPOCET
| VV |  | 21,00+53,10+26,30+9,10+28,30+6,80+5,40+18,90+28,20+10,20+8,00 |  | 215.3 | [12 empty] | VV | 2 | 2 | True | 0 | ROZPOCET
| VV |  | "kamené výrobky -povinný odkup zhotovitelem dle směrnice objednatele" | [14 empty] | VV | 2 | 1 | True | 0 | ROZPOCET
| VV |  | 4,60+13,70+25,10+26,50+8,10+92,40 |  | 170.4 | [12 empty] | VV | 2 | 2 | True | 0 | ROZPOCET
| VV |  | Součet |  | 385.7 | [12 empty] | VV | 2 | 4 | True | 1 | ROZPOCET
12 | K | 113204111 | Vytrhání obrub s vybouráním lože, s přemístěním hmot na skládku na vzdálenost do 3 m nebo s naložením na dopravní prostředek záhonových | m | 68.8 |  | 0 | CS ÚRS 2024 01 |  | základní |  | 0 | 0 | 0 | 0.04 | 2.752 | 4 | K | 2 |  |  |  | ROZPOCET | 0 | 0 | 0 | 0 | 0 | 1 | 0 | 4 | -334896892
| Online PSC |  | https://podminky.urs.cz/item/CS_URS_2024_01/113204111 | [14 empty] | Online PSC | 2
| VV |  | "bude odvezeno do recyklačního centra" | [14 empty] | VV | 2 | 1 | True | 0 | ROZPOCET
| VV |  | "betonové záhonové obruby" | [14 empty] | VV | 2 | 1 | True | 0 | ROZPOCET
| VV |  | 51,60+8,00+5,40+3,80 |  | 68.8 | [12 empty] | VV | 2 | 2 | True | 1 | ROZPOCET
| D | 8 | Trubní vedení |  |  |  | 0 |  |  |  |  | 0 |  | 0 |  | 15.36 | 1 | D | 1 |  |  |  | ROZPOCET | [6 empty] | 0
13 | K | 890411851 | Bourání šachet a jímek strojně velikosti obestavěného prostoru do 1,5 m3 z prefabrikovaných skruží | m3 | 8 |  | 0 | CS ÚRS 2024 01 |  | základní |  | 0 | 0 | 0 | 1.92 | 15.36 | 4 | K | 2 |  |  |  | ROZPOCET | 0 | 0 | 0 | 0 | 0 | 1 | 0 | 4 | 1175613847
| Online PSC |  | https://podminky.urs.cz/item/CS_URS_2024_01/890411851 | [14 empty] | Online PSC | 2
| VV |  | "UV" 1,00*8 |  | 8 | [12 empty] | VV | 2 | 2 | True | 0 | ROZPOCET
| VV |  | "skruže - odvoz do recyklačního centra" | [14 empty] | VV | 2 | 1 | True | 0 | ROZPOCET
| VV |  | "mříže -nakládání s kovovým odpadem dle směrnice KSÚS" | [14 empty] | VV | 2 | 1 | True | 0 | ROZPOCET
| VV |  | Součet |  | 8 | [12 empty] | VV | 2 | 4 | True | 1 | ROZPOCET
| D | 9 | Ostatní konstrukce a práce, bourání |  |  |  | 0 |  |  |  |  | 0 |  | 0 |  | 32.8549 | 1 | D | 1 |  |  |  | ROZPOCET | [6 empty] | 0
14 | K | 911381812 | Odstranění silničního betonového svodidla s naložením na dopravní prostředek délky 2 m, výšky 0,8 m | m | 40.9 |  | 0 | CS ÚRS 2024 01 |  | základní |  | 0 | 0 | 0 | 0.556 | 22.7404 | 4 | K | 2 |  |  |  | ROZPOCET | 0 | 0 | 0 | 0 | 0 | 1 | 0 | 4 | -76020853
| Online PSC |  | https://podminky.urs.cz/item/CS_URS_2024_01/911381812 | [14 empty] | Online PSC | 2
| VV |  | "výška svodidla 0,50m" | [14 empty] | VV | 2 | 1 | True | 0 | ROZPOCET
| VV |  | "demontované svodidlo bude odvezeno do skladu obce" | [14 empty] | VV | 2 | 1 | True | 0 | ROZPOCET
| VV |  | 17,90+23,00 |  | 40.9 | [12 empty] | VV | 2 | 2 | True | 1 | ROZPOCET
15 | K | 919735111 | Řezání stávajícího živičného krytu nebo podkladu hloubky do 50 mm | m | 42.5 |  | 0 | CS ÚRS 2024 01 |  | základní |  | 0 | 0 | 0 | 0 | 0 | 4 | K | 2 |  |  |  | ROZPOCET | 0 | 0 | 0 | 0 | 0 | 1 | 0 | 4 | 1855759510
| Online PSC |  | https://podminky.urs.cz/item/CS_URS_2024_01/919735111 | [14 empty] | Online PSC | 2
| VV |  | "řezání stávajícího krytuv místě napojení tl.40mm" 42,50 |  | 42.5 | [12 empty] | VV | 2 | 2 | True | 0 | ROZPOCET
| VV |  | Součet |  | 42.5 | [12 empty] | VV | 2 | 4 | True | 1 | ROZPOCET
16 | K | 919735112 | Řezání stávajícího živičného krytu nebo podkladu hloubky přes 50 do 100 mm | m | 76 |  | 0 | CS ÚRS 2024 01 |  | základní |  | 0 | 0 | 0 | 0 | 0 | 4 | K | 2 |  |  |  | ROZPOCET | 0 | 0 | 0 | 0 | 0 | 1 | 0 | 4 | -1454866346
| Online PSC |  | https://podminky.urs.cz/item/CS_URS_2024_01/919735112 | [14 empty] | Online PSC | 2
| VV |  | "řezání stávajícího krytu tl.70mm" 39,50 |  | 39.5 | [12 empty] | VV | 2 | 2 | True | 0 | ROZPOCET
| VV |  | "řezání stávajícího krytu tl.90mm" 36,50 |  | 36.5 | [12 empty] | VV | 2 | 2 | True | 0 | ROZPOCET
| VV |  | Součet |  | 76 | [12 empty] | VV | 2 | 4 | True | 1 | ROZPOCET
17 | K | 963015141R | Demontáž prefabrikovaných skruží hmotnosti do 0,5 t | kus | 8 |  | 0 | CS ÚRS 2024 01 |  | základní |  | 0 | 0 | 0 | 0.48 | 3.84 | 4 | K | 2 |  |  |  | ROZPOCET | 0 | 0 | 0 | 0 | 0 | 1 | 0 | 4 | -1166205277
| Online PSC |  | https://podminky.urs.cz/item/CS_URS_2024_01/963015141R | [14 empty] | Online PSC | 2
| VV |  | "prefabrikované skruže(sloužící jako květníky) 1,00*0,50m" 8,00 |  | 8 | [12 empty] | VV | 2 | 2 | True | 1 | ROZPOCET
| VV |  | "demontované skruže budou odvezeny do skladu obce" | [14 empty] | VV | 2 | 1 | True | 0 | ROZPOCET
18 | K | 966001211 | Odstranění lavičky parkové stabilní zabetonované | kus | 1 |  | 0 | CS ÚRS 2024 01 |  | základní |  | 0 | 0 | 0 | 0.482 | 0.482 | 4 | K | 2 |  |  |  | ROZPOCET | 0 | 0 | 0 | 0 | 0 | 1 | 0 | 4 | -416366852
| Online PSC |  | https://podminky.urs.cz/item/CS_URS_2024_01/966001211 | [14 empty] | Online PSC | 2
| VV |  | 1,00 |  | 1 | [12 empty] | VV | 2 | 2 | True | 1 | ROZPOCET
| VV |  | "demontovaná lavička bude odvezena do skladu obce" | [14 empty] | VV | 2 | 1 | True | 0 | ROZPOCET
19 | K | 966005111 | Rozebrání a odstranění silničního zábradlí a ocelových svodidel s přemístěním hmot na skládku na vzdálenost do 10 m nebo s naložením na dopravní prostředek, se zásypem jam po odstraněných sloupcích a s jeho zhutněním silničního zábradlí se sloupky osazenými s betonovými patkami | m | 165.5 |  | 0 | CS ÚRS 2024 01 |  | základní |  | 0 | 0 | 0 | 0.035 | 5.7925 | 4 | K | 2 |  |  |  | ROZPOCET | 0 | 0 | 0 | 0 | 0 | 1 | 0 | 4 | 1606472770
| Online PSC |  | https://podminky.urs.cz/item/CS_URS_2024_01/966005111 | [14 empty] | Online PSC | 2
| VV |  | "betonová suť se odveze do recyklačního střediska centra" | [14 empty] | VV | 2 | 1 | True | 0 | ROZPOCET
| VV |  | " ocelové zábradlí - nakládání s kovovým odpadem dle směrnice KSÚS" | [14 empty] | VV | 2 | 1 | True | 0 | ROZPOCET
| VV |  | 10,20+9,60+13,60+42,90+26,90+12,00+50,30 |  | 165.5 | [12 empty] | VV | 2 | 2 | True | 1 | ROZPOCET
| D | 998 | Přesun hmot |  |  |  | 0 |  |  |  |  | 0 |  | 0 |  | 0 | 1 | D | 1 |  |  |  | ROZPOCET | [6 empty] | 0
20 | K | 998225111 | Přesun hmot pro komunikace s krytem z kameniva, monolitickým betonovým nebo živičným dopravní vzdálenost do 200 m jakékoliv délky objektu | t | 0.789 |  | 0 | CS ÚRS 2024 01 |  | základní |  | 0 | 0 | 0 | 0 | 0 | 4 | K | 2 |  |  |  | ROZPOCET | 0 | 0 | 0 | 0 | 0 | 1 | 0 | 4 | -870928702
| Online PSC |  | https://podminky.urs.cz/item/CS_URS_2024_01/998225111 | [14 empty] | Online PSC | 2
| D | OST | Ostatní |  |  |  | 0 |  |  |  |  | 0 |  | 0 |  | 0 | 4 | D | 0 |  |  |  | ROZPOCET | [6 empty] | 0
21 | K | 014102.R | ULOŽENÍ ODPADU ZE STAVBY NA SKLÁDKU S OPRÁVNĚNÍM K OPĚTOVNÉMU VYUŽITÍ - RECYKLAČNÍ STŘEDISKO | T | 352.891 |  | 0 | R-položka |  | základní |  | 0 | 0 | 0 | 0 | 0 | 4 | K | 1 |  |  |  | ROZPOCET | 0 | 0 | 0 | 0 | 0 | 1 | 0 | 4 | -671625211
| P |  | Poznámka k položce: Náklad na uložení do recyklačního střediska či na skládku s oprávněním k opětovnému využítí dodaného typu odpadu. Zhotovitel doloží platné oprávnění opravňující ho k nakládání s odpady. Dále předloží doklady o uložení tzv.Průvodku odpadu (s uvedením SPZ, množství-váhy, názvu odpadu, místo dalšího využí odpadu). Tuto průvodu odsouhlasí zástupci smluvních stran. | [14 empty] | P | 1
| VV |  | "17 01 01 - BETON z vybouraných konstrukcí (obrubníky, propusty, panely a jiné)" | [14 empty] | VV | 1 | 1 | True | 0 | ROZPOCET
| VV |  | "betonová zámková dlažba dle pol.113106271 " 0,295*53,70 |  | 15.842 | [12 empty] | VV | 1 | 2 | True | 0 | ROZPOCET
| VV |  | "betonové obruby silniční dle pol.113201112 " 0,290*215,30 |  | 62.437 | [12 empty] | VV | 1 | 2 | True | 0 | ROZPOCET
| VV |  | "betonové obruby zahradní dle pol.113204111 " 0,040*68,80 |  | 2.752 | [12 empty] | VV | 1 | 2 | True | 0 | ROZPOCET
| VV |  | "vybourané uliční vpusti dle pol.890411851" 1,92*8,00 |  | 15.36 | [12 empty] | VV | 1 | 2 | True | 0 | ROZPOCET
| VV |  | "beton z vybouraných základů sloupků silničního zábradlí dle pol.966005111" 2,00 |  | 2 | [12 empty] | VV | 1 | 2 | True | 0 | ROZPOCET
| VV |  | "podklad z SC dle pol. 113107171" 0,325*619,10 |  | 201.208 | [12 empty] | VV | 1 | 2 | True | 0 | ROZPOCET
| VV |  | "17 03 02- ASFALT bez obsahu dehtu " | [14 empty] | VV | 1 | 1 | True | 0 | ROZPOCET
| VV |  | "vybouraná živice dle pol.113107241" 0,098*543,80 |  | 53.292 | [12 empty] | VV | 1 | 2 | True | 0 | ROZPOCET
| VV |  | Součet |  | 352.891 | [12 empty] | VV | 1 | 4 | True | 1 | ROZPOCET
22 | K | 014103.R | ULOŽENÍ ODPADU ZE STAVBY NA SKLÁDKU S OPRÁVNĚNÍM K OPĚTOVNÉMU VYUŽITÍ - RECYKLAČNÍ STŘEDISKO | T | 1731.633 |  | 0 | R-položka |  | základní |  | 0 | 0 | 0 | 0 | 0 | 4 | K | 1 |  |  |  | ROZPOCET | 0 | 0 | 0 | 0 | 0 | 1 | 0 | 4 | -2094489726
| P |  | Poznámka k položce: Náklad na uložení do recyklačního střediska či na skládku s oprávněním k opětovnému využítí dodaného typu odpadu. Zhotovitel doloží platné oprávnění opravňující ho k nakládání s odpady. Dále předloží doklady o uložení tzv.Průvodku odpadu (s uvedením SPZ, množství-váhy, názvu odpadu, místo dalšího využí odpadu). Tuto průvodu odsouhlasí zástupci smluvních stran. | [14 empty] | P | 1
| VV |  | "17 05 04 - Zemina a kamení neuvedené pod číslem 17 05 03" | [14 empty] | VV | 1 | 1 | True | 0 | ROZPOCET
| VV |  | "nepotřebný výkopek - zemina, drny, kamení - nevhodný materiál pro další použí na této stavbě" | [14 empty] | VV | 1 | 1 | True | 0 | ROZPOCET
| VV |  | "sejmutý drn dle pol.11130111" 783,60*0,10*1,90 |  | 148.884 | [12 empty] | VV | 1 | 2 | True | 0 | ROZPOCET
| VV |  | "dle pol.113107222" 0,290*297,90 |  | 86.391 | [12 empty] | VV | 1 | 2 | True | 0 | ROZPOCET
| VV |  | "dle pol.113107223" 0,440*2601,60 |  | 1144.704 | [12 empty] | VV | 1 | 2 | True | 0 | ROZPOCET
| VV |  | "dle pol.113107224" 0,580*606,30 |  | 351.654 | [12 empty] | VV | 1 | 2 | True | 0 | ROZPOCET
| VV |  | Součet |  | 1731.633 | [12 empty] | VV | 1 | 4 | True | 1 | ROZPOCET
23 | K | 099721.R | VODOROVNÁ DOPRAVA DEMONTOVANÝCH VÝROBKŮ DO SKLADU OBCE | T | 27.222 |  | 0 | R-položka |  | základní |  | 0 | 0 | 0 | 0 | 0 | 4 | K | 1 |  |  |  | ROZPOCET | 0 | 0 | 0 | 0 | 0 | 1 | 0 | 4 | -1849898948
| VV |  | "betonová svodidla dle pol. 911381812" 0,556*40,90 |  | 22.74 | [12 empty] | VV | 1 | 2 | True | 0 | ROZPOCET
| VV |  | "betonové skruže dle pol.963015141R" 0,500*8 |  | 4 | [12 empty] | VV | 1 | 2 | True | 0 | ROZPOCET
| VV |  | " lavička dle pol.966001211" 0,482 |  | 0.482 | [12 empty] | VV | 1 | 2 | True | 0 | ROZPOCET
| VV |  | Součet |  | 27.222 | [12 empty] | VV | 1 | 4 | True | 1 | ROZPOCET
24 | K | 099722.R | VODOROVNÁ DOPRAVA ZEMINY, SUTI A VYBOURANÝCH HMOT NA RECYKLAĆNÍ SKLÁDKU | T | 2084.524 |  | 0 | R-položka |  | základní |  | 0 | 0 | 0 | 0 | 0 | 4 | K | 1 |  |  |  | ROZPOCET | 0 | 0 | 0 | 0 | 0 | 1 | 0 | 4 | -434905120
| P |  | Poznámka k položce: zahrnuje dopravu do recyklační centra a složení z dopravního prostředku | [14 empty] | P | 1
| VV |  | "sejmutý drn dle pol.11130111" 783,60*0,10*1,90 |  | 148.884 | [12 empty] | VV | 1 | 2 | True | 0 | ROZPOCET
| VV |  | "kamenivo drcené dle pol.113107222" 0,290*297,90 |  | 86.391 | [12 empty] | VV | 1 | 2 | True | 0 | ROZPOCET
| VV |  | "kamenivo drcené dle pol.113107223" 0,440*2601,60 |  | 1144.704 | [12 empty] | VV | 1 | 2 | True | 0 | ROZPOCET
| VV |  | "kamenivo drcené pol.113107224" 0,580*606,30 |  | 351.654 | [12 empty] | VV | 1 | 2 | True | 0 | ROZPOCET
| VV |  | "betonová zámková dlažba dle pol.113106271 " 0,295*53,70 |  | 15.842 | [12 empty] | VV | 1 | 2 | True | 0 | ROZPOCET
| VV |  | "betonové obruby silniční dle pol.113201112 " 0,290*215,30 |  | 62.437 | [12 empty] | VV | 1 | 2 | True | 0 | ROZPOCET
| VV |  | "betonové obruby zahradní dle pol.113204111 " 0,040*68,80 |  | 2.752 | [12 empty] | VV | 1 | 2 | True | 0 | ROZPOCET
| VV |  | "beton z vybouraných základů sloupků silničního zábradlí dle pol.966005111" 2,00 |  | 2 | [12 empty] | VV | 1 | 2 | True | 0 | ROZPOCET
| VV |  | "vybouraná živice dle pol.113107241" 0,098*543,80 |  | 53.292 | [12 empty] | VV | 1 | 2 | True | 0 | ROZPOCET
| VV |  | "podklad z SC dle pol. 113107171" 0,325*619,10 |  | 201.208 | [12 empty] | VV | 1 | 2 | True | 0 | ROZPOCET
| VV |  | "skruže vybouraných uličních vpusti dle pol.890411851" 1,920*8,00 |  | 15.36 | [12 empty] | VV | 1 | 2 | True | 0 | ROZPOCET
| VV |  | Součet |  | 2084.524 | [12 empty] | VV | 1 | 4 | True | 1 | ROZPOCET

## SO 001.12 - Příprava stav...
{5434a9f2-848b-4730-926c-191306bfecdc}
2
| KRYCÍ LIST SOUPISU PRACÍ | [7 empty] | v --- níže se nacházejí doplnkové a pomocné údaje k sestavám --- v | [8 empty] | False
Stavba:
II/261 a III/26124 Liběchov- hr. kraje, rekonstrukce, 1.část stavby ( intravilán LIběchov)
Objekt:
SO 001.12 - Příprava staveniště II/261 - sondy pro 2.etapu
| KSO: |  |  |  |  | CC-CZ:
| Místo: |  | Liběchov |  |  | Datum: | 18. 2. 2025
| Zadavatel: |  |  |  |  | IČ:
|  | Středočeský kraj |  |  |  | DIČ:
| Účastník: |  |  |  |  | IČ: | Vyplň údaj
|  | Vyplň údaj |  |  |  | DIČ: | Vyplň údaj
| Projektant: |  |  |  |  | IČ:
|  | Sdružení AFSAG PRISMOTT |  |  |  | DIČ:
| Zpracovatel: |  |  |  |  | IČ:
DIČ:
Poznámka:
| Cena bez DPH | [5 empty] | 0
|  |  | Základ daně |  |  | Sazba daně | Výše daně
| DPH | základní | 0 |  |  | 21% | 0
|  | snížená | 0 |  |  | 12% | 0
|  | zákl. přenesená | 0 |  |  | 21% | 0
|  | sníž. přenesená | 0 |  |  | 12% | 0
|  | nulová | 0 |  |  | 0% | 0
| Cena s DPH |  |  | v | CZK |  | 0
REKAPITULACE ČLENĚNÍ SOUPISU PRACÍ
Stavba:
II/261 a III/26124 Liběchov- hr. kraje, rekonstrukce, 1.část stavby ( intravilán LIběchov)
Objekt:
SO 001.12 - Příprava staveniště II/261 - sondy pro 2.etapu
Místo: |  |  | Liběchov |  |  | Datum: | 18. 2. 2025
Zadavatel: |  |  | Středočeský kraj |  |  | Projektant: | Sdružení AFSAG PRISMOTT
Účastník: |  |  | Vyplň údaj |  |  | Zpracovatel:
Kód dílu - Popis | [6 empty] | Cena celkem [CZK]
Náklady stavby celkem | [6 empty] | 0 | [11 empty] | -1
| HSV - Práce a dodávky HSV | [5 empty] | 0
| 1 - Zemní práce | [5 empty] | 0
| 5 - Komunikace pozemní | [5 empty] | 0
| 9 - Ostatní konstrukce a práce, bourání | [5 empty] | 0
| 998 - Přesun hmot | [5 empty] | 0
| OST - Ostatní | [5 empty] | 0
SOUPIS PRACÍ
Stavba:
II/261 a III/26124 Liběchov- hr. kraje, rekonstrukce, 1.část stavby ( intravilán LIběchov)
Objekt:
SO 001.12 - Příprava staveniště II/261 - sondy pro 2.etapu
Místo: |  |  | Liběchov |  |  | Datum: | 18. 2. 2025
Zadavatel: |  |  | Středočeský kraj |  |  | Projektant: | Sdružení AFSAG PRISMOTT
Účastník: |  |  | Vyplň údaj |  |  | Zpracovatel:
PČ | Typ | Kód | Popis | MJ | Množství | J.cena [CZK] | Cena celkem [CZK] | Cenová soustava |  | DPH | J. Nh [h] | Nh celkem [h] | J. hmotnost [t] | Hmotnost celkem [t] | J. suť [t] | Suť Celkem [t]
Náklady soupisu celkem | [6 empty] | 0 |  |  |  |  | 0 |  | 48.9105 |  | 74.925 |  | D | -1 | [10 empty] | 0
| D | HSV | Práce a dodávky HSV |  |  |  | 0 |  |  |  |  | 0 |  | 48.9105 |  | 74.925 | 1 | D | 0 |  |  |  | ROZPOCET | [6 empty] | 0
| D | 1 | Zemní práce |  |  |  | 0 |  |  |  |  | 0 |  | 0.01647 |  | 74.925 | 1 | D | 1 |  |  |  | ROZPOCET | [6 empty] | 0
1 | K | 113106185 | Rozebrání dlažeb vozovek a ploch s přemístěním hmot na skládku na vzdálenost do 3 m nebo s naložením na dopravní prostředek, s jakoukoliv výplní spár strojně plochy jednotlivě do 50 m2 z drobných kostek nebo odseků s ložem z kameniva | m2 | 108 |  | 0 | CS ÚRS 2024 01 |  | základní |  | 0 | 0 | 0 | 0.32 | 34.56 | 4 | K | 2 |  |  |  | ROZPOCET | 0 | 0 | 0 | 0 | 0 | 1 | 0 | 4 | 1888508879
| Online PSC |  | https://podminky.urs.cz/item/CS_URS_2024_01/113106185 | [14 empty] | Online PSC | 2
| VV |  | "zhotovení průzkumných sond pro zjištění stavu stávající opěrné zdi pro projekt 2. etapy stavby-3 sondy" | [14 empty] | VV | 2 | 1 | True | 0 | ROZPOCET
| VV |  | "kamenná dlažba tl. 60mm" 36,00*3 |  | 108 | [12 empty] | VV | 2 | 2 | True | 1 | ROZPOCET
| VV |  | "povinný odkup zhotovitelem dle směrnice objednatele" | [14 empty] | VV | 2 | 1 | True | 0 | ROZPOCET
2 | K | 113154123 | Frézování živičného podkladu nebo krytu s naložením na dopravní prostředek plochy do 500 m2 bez překážek v trase pruhu šířky přes 0,5 m do 1 m, tloušťky vrstvy 50 mm | m2 | 135 |  | 0 | CS ÚRS 2024 01 |  | základní |  | 0 | 5e-05 | 0.00675 | 0.115 | 15.525 | 4 | K | 2 |  |  |  | ROZPOCET | 0 | 0 | 0 | 0 | 0 | 1 | 0 | 4 | -1869044594
| Online PSC |  | https://podminky.urs.cz/item/CS_URS_2024_01/113154123 | [14 empty] | Online PSC | 2
| VV |  | "zhotovení průzkumných sond pro zjištění stavu stávající opěrné zdi pro projekt 2. etapy stavby-3 sondy" | [14 empty] | VV | 2 | 1 | True | 0 | ROZPOCET
| VV |  | "ZAS -T1" | [14 empty] | VV | 2 | 1 | True | 0 | ROZPOCET
| VV |  | "povinný odkup suti zhotovitelem dle směrnice objednatele" | [14 empty] | VV | 2 | 1 | True | 0 | ROZPOCET
| VV |  | "tl.45mm" 45,00*3 |  | 135 | [12 empty] | VV | 2 | 2 | True | 1 | ROZPOCET
3 | K | 113154124 | Frézování živičného podkladu nebo krytu s naložením na dopravní prostředek plochy do 500 m2 bez překážek v trase pruhu šířky přes 0,5 m do 1 m, tloušťky vrstvy 100 mm | m2 | 108 |  | 0 | CS ÚRS 2024 01 |  | základní |  | 0 | 9e-05 | 0.00972 | 0.23 | 24.84 | 4 | K | 2 |  |  |  | ROZPOCET | 0 | 0 | 0 | 0 | 0 | 1 | 0 | 4 | 1338154994
| Online PSC |  | https://podminky.urs.cz/item/CS_URS_2024_01/113154124 | [14 empty] | Online PSC | 2
| VV |  | "zhotovení průzkumných sond pro zjištění stavu stávající opěrné zdi pro projekt 2. etapy stavby-3 sondy" | [14 empty] | VV | 2 | 1 | True | 0 | ROZPOCET
| VV |  | "ZAS -T1" | [14 empty] | VV | 2 | 1 | True | 0 | ROZPOCET
| VV |  | "povinný odkup suti zhotovitelem dle směrnice objednatele" | [14 empty] | VV | 2 | 1 | True | 0 | ROZPOCET
| VV |  | "tl.85mm" 36,00*3 |  | 108 | [12 empty] | VV | 2 | 2 | True | 1 | ROZPOCET
4 | K | 131213701 | Hloubení nezapažených jam ručně s urovnáním dna do předepsaného profilu a spádu v hornině třídy těžitelnosti I skupiny 3 soudržných | m3 | 121.5 |  | 0 | CS ÚRS 2024 01 |  | základní |  | 0 | 0 | 0 | 0 | 0 | 4 | K | 2 |  |  |  | ROZPOCET | 0 | 0 | 0 | 0 | 0 | 1 | 0 | 4 | -1989280349
| Online PSC |  | https://podminky.urs.cz/item/CS_URS_2024_01/131213701 | [14 empty] | Online PSC | 2
| VV |  | "zhotovení průzkumných sond pro zjištění stavu stávající opěrné zdi pro projekt 2. etapy stavby-3 sondy" | [14 empty] | VV | 2 | 1 | True | 0 | ROZPOCET
| VV |  | "ruční výkop hl.3,00m" | [14 empty] | VV | 2 | 1 | True | 0 | ROZPOCET
| VV |  | "část se odveze na skládku, část se ponechá pro zásyp v bezprostřední blízkosti" | [14 empty] | VV | 2 | 1 | True | 0 | ROZPOCET
| VV |  | 40,50*3 |  | 121.5 | [12 empty] | VV | 2 | 2 | True | 1 | ROZPOCET
5 | K | 162251101 | Vodorovné přemístění výkopku nebo sypaniny po suchu na obvyklém dopravním prostředku, bez naložení výkopku, avšak se složením bez rozhrnutí z horniny třídy těžitelnosti I skupiny 1 až 3 na vzdálenost do 20 m | m3 | 84 |  | 0 | CS ÚRS 2024 01 |  | základní |  | 0 | 0 | 0 | 0 | 0 | 4 | K | 2 |  |  |  | ROZPOCET | 0 | 0 | 0 | 0 | 0 | 1 | 0 | 4 | -1318711247
| Online PSC |  | https://podminky.urs.cz/item/CS_URS_2024_01/162251101 | [14 empty] | Online PSC | 2
| VV |  | "zhotovení průzkumných sond pro zjištění stavu stávající opěrné zdi pro projekt 2. etapy stavby-3sondy" | [14 empty] | VV | 2 | 1 | True | 0 | ROZPOCET
| VV |  | "zemina ponechaná pro zásyp v bezprostřední blízkosti" | [14 empty] | VV | 2 | 1 | True | 0 | ROZPOCET
| VV |  | 28,00*3 |  | 84 | [12 empty] | VV | 2 | 2 | True | 1 | ROZPOCET
6 | K | 166151101 | Přehození neulehlého výkopku strojně z horniny třídy těžitelnosti I, skupiny 1 až 3 | m3 | 84 |  | 0 | CS ÚRS 2024 01 |  | základní |  | 0 | 0 | 0 | 0 | 0 | 4 | K | 2 |  |  |  | ROZPOCET | 0 | 0 | 0 | 0 | 0 | 1 | 0 | 4 | -1644581409
| Online PSC |  | https://podminky.urs.cz/item/CS_URS_2024_01/166151101 | [14 empty] | Online PSC | 2
| VV |  | "zhotovení průzkumných sond pro zjištění stavu stávající opěrné zdi pro projekt 2. etapy stavby-3sondy" | [14 empty] | VV | 2 | 1 | True | 0 | ROZPOCET
| VV |  | "pro zpětný zásyp sond" 28,00*3 |  | 84 | [12 empty] | VV | 2 | 2 | True | 1 | ROZPOCET
7 | K | 174151101 | Zásyp sypaninou z jakékoliv horniny strojně s uložením výkopku ve vrstvách se zhutněním jam, šachet, rýh nebo kolem objektů v těchto vykopávkách | m3 | 84 |  | 0 | CS ÚRS 2024 01 |  | základní |  | 0 | 0 | 0 | 0 | 0 | 4 | K | 2 |  |  |  | ROZPOCET | 0 | 0 | 0 | 0 | 0 | 1 | 0 | 4 | 1814836137
| Online PSC |  | https://podminky.urs.cz/item/CS_URS_2024_01/174151101 | [14 empty] | Online PSC | 2
| VV |  | "zhotovení průzkumných sond pro zjištění stavu stávající opěrné zdi pro projekt 2. etapy stavby-3sondy" | [14 empty] | VV | 2 | 1 | True | 0 | ROZPOCET
| VV |  | "hutněný p vrstvách max tl 0,3 m na Edef2 45 Mpa" | [14 empty] | VV | 2 | 1 | True | 0 | ROZPOCET
| VV |  | "zpětný zásyp sond" 28,00*3 |  | 84 | [12 empty] | VV | 2 | 2 | True | 1 | ROZPOCET
8 | K | 181951112 | Úprava pláně vyrovnáním výškových rozdílů strojně v hornině třídy těžitelnosti I, skupiny 1 až 3 se zhutněním | M2 | 84 |  | 0 | CS ÚRS 2024 01 |  | základní |  | 0 | 0 | 0 | 0 | 0 | 4 | K | 2 |  |  |  | ROZPOCET | 0 | 0 | 0 | 0 | 0 | 1 | 0 | 4 | 563330270
| Online PSC |  | https://podminky.urs.cz/item/CS_URS_2024_01/181951112 | [14 empty] | Online PSC | 2
| VV |  | "zhotovení průzkumných sond pro zjištění stavu stávající opěrné zdi pro projekt 2. etapy stavby-3 sondy" | [14 empty] | VV | 2 | 1 | True | 0 | ROZPOCET
| VV |  | 28,00*3 |  | 84 | [12 empty] | VV | 2 | 2 | True | 1 | ROZPOCET
| D | 5 | Komunikace pozemní |  |  |  | 0 |  |  |  |  | 0 |  | 48.894 |  | 0 | 1 | D | 1 |  |  |  | ROZPOCET | [6 empty] | 0
9 | K | 564962111 | Podklad z mechanicky zpevněného kameniva MZK (minerální beton) s rozprostřením a s hutněním, po zhutnění tl. 200 mm | m2 | 96 |  | 0 | CS ÚRS 2024 01 |  | základní |  | 0 | 0 | 0 | 0 | 0 | 4 | K | 2 |  |  |  | ROZPOCET | 0 | 0 | 0 | 0 | 0 | 1 | 0 | 4 | -514197934
| Online PSC |  | https://podminky.urs.cz/item/CS_URS_2024_01/564962111 | [14 empty] | Online PSC | 2
| VV |  | "zhotovení průzkumných sond pro zjištění stavu stávající opěrné zdi pro projekt 2. etapy stavby-3sondy" | [14 empty] | VV | 2 | 1 | True | 0 | ROZPOCET
| VV |  | "MZK 0/32 tl.200mm" 32,00*3 |  | 96 | [12 empty] | VV | 2 | 2 | True | 1 | ROZPOCET
10 | K | 565166112 | Asfaltový beton vrstva podkladní ACP 22 (obalované kamenivo hrubozrnné - OKH) s rozprostřením a zhutněním v pruhu šířky přes 1,5 do 3 m, po zhutnění tl. 90 mm | m2 | 108 |  | 0 | CS ÚRS 2024 01 |  | základní |  | 0 | 0 | 0 | 0 | 0 | 4 | K | 2 |  |  |  | ROZPOCET | 0 | 0 | 0 | 0 | 0 | 1 | 0 | 4 | 347478451
| Online PSC |  | https://podminky.urs.cz/item/CS_URS_2024_01/565166112 | [14 empty] | Online PSC | 2
| VV |  | "zhotovení průzkumných sond pro zjištění stavu stávající opěrné zdi pro projekt 2. etapy stavby-3sondy" | [14 empty] | VV | 2 | 1 | True | 0 | ROZPOCET
| VV |  | "90 mm ACP 22S 50/70" 36,00*3 |  | 108 | [12 empty] | VV | 2 | 2 | True | 1 | ROZPOCET
11 | K | 566901234 | Vyspravení podkladu po překopech inženýrských sítí plochy přes 15 m2 s rozprostřením a zhutněním štěrkodrtí tl. 250 mm | m2 | 84 |  | 0 | CS ÚRS 2024 01 |  | základní |  | 0 | 0.575 | 48.3 | 0 | 0 | 4 | K | 2 |  |  |  | ROZPOCET | 0 | 0 | 0 | 0 | 0 | 1 | 0 | 4 | -835817883
| Online PSC |  | https://podminky.urs.cz/item/CS_URS_2024_01/566901234 | [14 empty] | Online PSC | 2
| VV |  | "zhotovení průzkumných sond pro zjištění stavu stávající opěrné zdi pro projekt 2. etapy stavby-3sondy" | [14 empty] | VV | 2 | 1 | True | 0 | ROZPOCET
| VV |  | "ŠD tl.250" 28,00*3 |  | 84 | [12 empty] | VV | 2 | 2 | True | 1 | ROZPOCET
12 | K | 573111111 | Postřik infiltrační PI z asfaltu silničního s posypem kamenivem, v množství 0,60 kg/m2 | m2 | 108 |  | 0 | CS ÚRS 2024 01 |  | základní |  | 0 | 0 | 0 | 0 | 0 | 4 | K | 2 |  |  |  | ROZPOCET | 0 | 0 | 0 | 0 | 0 | 1 | 0 | 4 | -1977671125
| Online PSC |  | https://podminky.urs.cz/item/CS_URS_2024_01/573111111 | [14 empty] | Online PSC | 2
| VV |  | "zhotovení průzkumných sond pro zjištění stavu stávající opěrné zdi pro projekt 2. etapy stavby-3sondy" | [14 empty] | VV | 2 | 1 | True | 0 | ROZPOCET
| VV |  | "0,6 kg/m2 PI-C s posypem kameniva frakce 2/4 4,0 kg/m2" | [14 empty] | VV | 2 | 1 | True | 0 | ROZPOCET
| VV |  | 36,00*3 |  | 108 | [12 empty] | VV | 2 | 2 | True | 1 | ROZPOCET
13 | K | 573231106 | Postřik spojovací PS bez posypu kamenivem ze silniční emulze, v množství 0,30 kg/m2 | m2 | 135 |  | 0 | CS ÚRS 2024 01 |  | základní |  | 0 | 0 | 0 | 0 | 0 | 4 | K | 2 |  |  |  | ROZPOCET | 0 | 0 | 0 | 0 | 0 | 1 | 0 | 4 | 2004439074
| Online PSC |  | https://podminky.urs.cz/item/CS_URS_2024_01/573231106 | [14 empty] | Online PSC | 2
| VV |  | "zhotovení průzkumných sond pro zjištění stavu stávající opěrné zdi pro projekt 2. etapy stavby-3sondy" | [14 empty] | VV | 2 | 1 | True | 0 | ROZPOCET
| VV |  | "0,3 kg/m2 - PS-CP" | [14 empty] | VV | 2 | 1 | True | 0 | ROZPOCET
| VV |  | 45,00*3 |  | 135 | [12 empty] | VV | 2 | 2 | True | 1 | ROZPOCET
14 | K | 576133211 | Asfaltový koberec mastixový SMA 11 (AKMS) s rozprostřením a se zhutněním v pruhu šířky do 3 m, po zhutnění tl. 40 mm | m2 | 135 |  | 0 | CS ÚRS 2024 01 |  | základní |  | 0 | 0 | 0 | 0 | 0 | 4 | K | 2 |  |  |  | ROZPOCET | 0 | 0 | 0 | 0 | 0 | 1 | 0 | 4 | 1449065913
| Online PSC |  | https://podminky.urs.cz/item/CS_URS_2024_01/576133211 | [14 empty] | Online PSC | 2
| VV |  | "zhotovení průzkumných sond pro zjištění stavu stávající opěrné zdi pro projekt 2. etapy stavby-3sondy" | [14 empty] | VV | 2 | 1 | True | 0 | ROZPOCET
| VV |  | "SMA 11S PNB 25/55-60" | [14 empty] | VV | 2 | 1 | True | 0 | ROZPOCET
| VV |  | 45,00*3 |  | 135 | [12 empty] | VV | 2 | 2 | True | 1 | ROZPOCET
15 | K | 578901111R | Posyp vrstvy SMA11 z kameniva drobného drceného obaleného asfaltem se zaválcováním a s odstraněním přebytečného materiálu z povrchu, v množství 4 kg/m2 | m2 | 135 |  | 0 | R-položka |  | základní |  | 0 | 0.0044 | 0.594 | 0 | 0 | 4 | K | 2 |  |  |  | ROZPOCET | 0 | 0 | 0 | 0 | 0 | 1 | 0 | 4 | -1279882653
| VV |  | "zhotovení průzkumných sond pro zjištění stavu stávající opěrné zdi pro projekt 2. etapy stavby-3sondy" | [14 empty] | VV | 2 | 1 | True | 0 | ROZPOCET
| VV |  | " posyp předbaleným kamenivem 2/4; 1,5 kg/m2 " | [14 empty] | VV | 2 | 1 | True | 0 | ROZPOCET
| VV |  | 45,00*3 |  | 135 | [12 empty] | VV | 2 | 2 | True | 1 | ROZPOCET
| D | 9 | Ostatní konstrukce a práce, bourání |  |  |  | 0 |  |  |  |  | 0 |  | 0 |  | 0 | 1 | D | 1 |  |  |  | ROZPOCET | [6 empty] | 0
16 | K | 919735111 | Řezání stávajícího živičného krytu nebo podkladu hloubky do 50 mm | m | 57 |  | 0 | CS ÚRS 2024 01 |  | základní |  | 0 | 0 | 0 | 0 | 0 | 4 | K | 2 |  |  |  | ROZPOCET | 0 | 0 | 0 | 0 | 0 | 1 | 0 | 4 | 1855759510
| Online PSC |  | https://podminky.urs.cz/item/CS_URS_2024_01/919735111 | [14 empty] | Online PSC | 2
| VV |  | "zhotovení průzkumných sond pro zjištění stavu stávající opěrné zdi pro projekt 2. etapy stavby - 3 sondy" | [14 empty] | VV | 2 | 1 | True | 0 | ROZPOCET
| VV |  | 19,00*3 |  | 57 | [12 empty] | VV | 2 | 2 | True | 0 | ROZPOCET
| VV |  | Součet |  | 57 | [12 empty] | VV | 2 | 4 | True | 1 | ROZPOCET
17 | K | 919735112 | Řezání stávajícího živičného krytu nebo podkladu hloubky přes 50 do 100 mm | m | 108 |  | 0 | CS ÚRS 2024 01 |  | základní |  | 0 | 0 | 0 | 0 | 0 | 4 | K | 2 |  |  |  | ROZPOCET | 0 | 0 | 0 | 0 | 0 | 1 | 0 | 4 | -1454866346
| Online PSC |  | https://podminky.urs.cz/item/CS_URS_2024_01/919735112 | [14 empty] | Online PSC | 2
| VV |  | "zhotovení průzkumných sond pro zjištění stavu stávající opěrné zdi pro projekt 2. etapy stavby-3sondy" | [14 empty] | VV | 2 | 1 | True | 0 | ROZPOCET
| VV |  | "tl.85mm" 36,00*3 |  | 108 | [12 empty] | VV | 2 | 2 | True | 0 | ROZPOCET
| VV |  | Součet |  | 108 | [12 empty] | VV | 2 | 4 | True | 1 | ROZPOCET
| D | 998 | Přesun hmot |  |  |  | 0 |  |  |  |  | 0 |  | 0 |  | 0 | 1 | D | 1 |  |  |  | ROZPOCET | [6 empty] | 0
18 | K | 998225111 | Přesun hmot pro komunikace s krytem z kameniva, monolitickým betonovým nebo živičným dopravní vzdálenost do 200 m jakékoliv délky objektu | t | 48.91 |  | 0 | CS ÚRS 2024 01 |  | základní |  | 0 | 0 | 0 | 0 | 0 | 4 | K | 2 |  |  |  | ROZPOCET | 0 | 0 | 0 | 0 | 0 | 1 | 0 | 4 | -870928702
| Online PSC |  | https://podminky.urs.cz/item/CS_URS_2024_01/998225111 | [14 empty] | Online PSC | 2
| D | OST | Ostatní |  |  |  | 0 |  |  |  |  | 0 |  | 0 |  | 0 | 4 | D | 0 |  |  |  | ROZPOCET | [6 empty] | 0
19 | K | 014103.R | ULOŽENÍ ODPADU ZE STAVBY NA SKLÁDKU S OPRÁVNĚNÍM K OPĚTOVNÉMU VYUŽITÍ - RECYKLAČNÍ STŘEDISKO | T | 71.25 |  | 0 | R-položka |  | základní |  | 0 | 0 | 0 | 0 | 0 | 4 | K | 1 |  |  |  | ROZPOCET | 0 | 0 | 0 | 0 | 0 | 1 | 0 | 4 | -2094489726
| P |  | Poznámka k položce: Náklad na uložení do recyklačního střediska či na skládku s oprávněním k opětovnému využítí dodaného typu odpadu. Zhotovitel doloží platné oprávnění opravňující ho k nakládání s odpady. Dále předloží doklady o uložení tzv.Průvodku odpadu (s uvedením SPZ, množství-váhy, názvu odpadu, místo dalšího využí odpadu). Tuto průvodu odsouhlasí zástupci smluvních stran. | [14 empty] | P | 1
| VV |  | "17 05 04 - Zemina a kamení neuvedené pod číslem 17 05 03" | [14 empty] | VV | 1 | 1 | True | 0 | ROZPOCET
| VV |  | "nepotřebný výkopek - zemina, drny, kamení - nevhodný materiál pro další použí na této stavbě" | [14 empty] | VV | 1 | 1 | True | 0 | ROZPOCET
| VV |  | "odvoz přebytečné zeminy z výkopu sond" (40,50-28,00)*3*1,90 |  | 71.25 | [12 empty] | VV | 1 | 2 | True | 0 | ROZPOCET
| VV |  | Součet |  | 71.25 | [12 empty] | VV | 1 | 4 | True | 1 | ROZPOCET
20 | K | 099722.R | VODOROVNÁ DOPRAVA ZEMINY, SUTI A VYBOURANÝCH HMOT NA RECYKLAĆNÍ SKLÁDKU | T | 71.25 |  | 0 | R-položka |  | základní |  | 0 | 0 | 0 | 0 | 0 | 4 | K | 1 |  |  |  | ROZPOCET | 0 | 0 | 0 | 0 | 0 | 1 | 0 | 4 | -434905120
| P |  | Poznámka k položce: zahrnuje dopravu do recyklační centra a složení z dopravního prostředku | [14 empty] | P | 1
| VV |  | "odvoz přebytečné zeminy z výkopu sond" (40,50-28,00)*3*1,90 |  | 71.25 | [12 empty] | VV | 1 | 2 | True | 0 | ROZPOCET
| VV |  | Součet |  | 71.25 | [12 empty] | VV | 1 | 4 | True | 1 | ROZPOCET

## SO 101.1 - Silnice II-261
{f4ef9bdc-a9e0-4bfc-997e-2f19ca9ab544}
2
| KRYCÍ LIST SOUPISU PRACÍ | [7 empty] | v --- níže se nacházejí doplnkové a pomocné údaje k sestavám --- v | [8 empty] | False
Stavba:
II/261 a III/26124 Liběchov- hr. kraje, rekonstrukce, 1.část stavby ( intravilán LIběchov)
Objekt:
SO 101.1 - Silnice II/261
| KSO: |  |  |  |  | CC-CZ:
| Místo: |  | Liběchov |  |  | Datum: | 18. 2. 2025
| Zadavatel: |  |  |  |  | IČ:
|  | Středočeský kraj |  |  |  | DIČ:
| Účastník: |  |  |  |  | IČ: | Vyplň údaj
|  | Vyplň údaj |  |  |  | DIČ: | Vyplň údaj
| Projektant: |  |  |  |  | IČ:
|  | Sdružení AFSAG PRISMOTT |  |  |  | DIČ:
| Zpracovatel: |  |  |  |  | IČ:
DIČ:
Poznámka:
| Cena bez DPH | [5 empty] | 0
|  |  | Základ daně |  |  | Sazba daně | Výše daně
| DPH | základní | 0 |  |  | 21% | 0
|  | snížená | 0 |  |  | 12% | 0
|  | zákl. přenesená | 0 |  |  | 21% | 0
|  | sníž. přenesená | 0 |  |  | 12% | 0
|  | nulová | 0 |  |  | 0% | 0
| Cena s DPH |  |  | v | CZK |  | 0
REKAPITULACE ČLENĚNÍ SOUPISU PRACÍ
Stavba:
II/261 a III/26124 Liběchov- hr. kraje, rekonstrukce, 1.část stavby ( intravilán LIběchov)
Objekt:
SO 101.1 - Silnice II/261
Místo: |  |  | Liběchov |  |  | Datum: | 18. 2. 2025
Zadavatel: |  |  | Středočeský kraj |  |  | Projektant: | Sdružení AFSAG PRISMOTT
Účastník: |  |  | Vyplň údaj |  |  | Zpracovatel:
Kód dílu - Popis | [6 empty] | Cena celkem [CZK]
Náklady stavby celkem | [6 empty] | 0 | [11 empty] | -1
| HSV - Práce a dodávky HSV | [5 empty] | 0
| 1 - Zemní práce | [5 empty] | 0
| 2 - Zakládání | [5 empty] | 0
| 5 - Komunikace pozemní | [5 empty] | 0
| 8 - Trubní vedení | [5 empty] | 0
| 9 - Ostatní konstrukce a práce, bourání | [5 empty] | 0
| 998 - Přesun hmot | [5 empty] | 0
| M - Práce a dodávky M | [5 empty] | 0
| 46-M - Zemní práce při extr.mont.pracích | [5 empty] | 0
| OST - Ostatní | [5 empty] | 0
SOUPIS PRACÍ
Stavba:
II/261 a III/26124 Liběchov- hr. kraje, rekonstrukce, 1.část stavby ( intravilán LIběchov)
Objekt:
SO 101.1 - Silnice II/261
Místo: |  |  | Liběchov |  |  | Datum: | 18. 2. 2025
Zadavatel: |  |  | Středočeský kraj |  |  | Projektant: | Sdružení AFSAG PRISMOTT
Účastník: |  |  | Vyplň údaj |  |  | Zpracovatel:
PČ | Typ | Kód | Popis | MJ | Množství | J.cena [CZK] | Cena celkem [CZK] | Cenová soustava |  | DPH | J. Nh [h] | Nh celkem [h] | J. hmotnost [t] | Hmotnost celkem [t] | J. suť [t] | Suť Celkem [t]
Náklady soupisu celkem | [6 empty] | 0 |  |  |  |  | 0 |  | 453.5329 |  | 1.98 |  | D | -1 | [10 empty] | 0
| D | HSV | Práce a dodávky HSV |  |  |  | 0 |  |  |  |  | 0 |  | 444.3903 |  | 1.98 | 1 | D | 0 |  |  |  | ROZPOCET | [6 empty] | 0
| D | 1 | Zemní práce |  |  |  | 0 |  |  |  |  | 0 |  | 0 |  | 0 | 1 | D | 1 |  |  |  | ROZPOCET | [6 empty] | 0
1 | K | 122252205 | Odkopávky a prokopávky nezapažené pro silnice a dálnice strojně v hornině třídy těžitelnosti I přes 500 do 1 000 m3 | m3 | 752.7 |  | 0 | CS ÚRS 2024 01 |  | základní |  | 0 | 0 | 0 | 0 | 0 | 4 | K | 2 |  |  |  | ROZPOCET | 0 | 0 | 0 | 0 | 0 | 1 | 0 | 4 | 1514879015
| Online PSC |  | https://podminky.urs.cz/item/CS_URS_2024_01/122252205 | [14 empty] | Online PSC | 2
| VV |  | 752,70 |  | 752.7 | [12 empty] | VV | 2 | 2 | True | 1 | ROZPOCET
2 | K | 132251103 | Hloubení nezapažených rýh šířky do 800 mm strojně s urovnáním dna do předepsaného profilu a spádu v hornině třídy těžitelnosti I skupiny 3 přes 50 do 100 m3 | m3 | 77.578 |  | 0 | CS ÚRS 2024 01 |  | základní |  | 0 | 0 | 0 | 0 | 0 | 4 | K | 2 |  |  |  | ROZPOCET | 0 | 0 | 0 | 0 | 0 | 1 | 0 | 4 | 1449298746
| Online PSC |  | https://podminky.urs.cz/item/CS_URS_2024_01/132251103 | [14 empty] | Online PSC | 2
| VV |  | "výkop rýhy pro drenáž" 0,45*0,45*383,10 |  | 77.578 | [12 empty] | VV | 2 | 2 | True | 1 | ROZPOCET
3 | K | 162351103 | Vodorovné přemístění výkopku nebo sypaniny po suchu na obvyklém dopravním prostředku, bez naložení výkopku, avšak se složením bez rozhrnutí z horniny třídy těžitelnosti I skupiny 1 až 3 na vzdálenost přes 50 do 500 m | m3 | 76.6 |  | 0 | CS ÚRS 2024 01 |  | základní |  | 0 | 0 | 0 | 0 | 0 | 4 | K | 2 |  |  |  | ROZPOCET | 0 | 0 | 0 | 0 | 0 | 1 | 0 | 4 | 1453250071
| Online PSC |  | https://podminky.urs.cz/item/CS_URS_2024_01/162351103 | [14 empty] | Online PSC | 2
| VV |  | "přemístění zeminy pro násyp na mezideponii do 100m a zpět k uložení " | [14 empty] | VV | 2 | 1 | True | 0 | ROZPOCET
| VV |  | "dle pol. 171152112 " 28,30*2 |  | 56.6 | [12 empty] | VV | 2 | 2 | True | 0 | ROZPOCET
| VV |  | "přemístění zeminy na mezideponii , použije se pro zásyp po pařezech v SO 801.1." 20,00 |  | 20 | [12 empty] | VV | 2 | 2 | True | 0 | ROZPOCET
| VV |  | Součet |  | 76.6 | [12 empty] | VV | 2 | 4 | True | 1 | ROZPOCET
4 | K | 167151101 | Nakládání, skládání a překládání neulehlého výkopku nebo sypaniny strojně nakládání, množství do 100 m3, z horniny třídy těžitelnosti I, skupiny 1 až 3 | m3 | 48.3 |  | 0 | CS ÚRS 2024 01 |  | základní |  | 0 | 0 | 0 | 0 | 0 | 4 | K | 2 |  |  |  | ROZPOCET | 0 | 0 | 0 | 0 | 0 | 1 | 0 | 4 | 568975182
| Online PSC |  | https://podminky.urs.cz/item/CS_URS_2024_01/167151101 | [14 empty] | Online PSC | 2
| VV |  | "zemina na mezideponii pro násyp dle pol. 171152112" 28,30 |  | 28.3 | [12 empty] | VV | 2 | 2 | True | 0 | ROZPOCET
| VV |  | "zemina na mezideponii , použije se pro zásyp po pařezech v SO 801.1." 20,00 |  | 20 | [12 empty] | VV | 2 | 2 | True | 0 | ROZPOCET
| VV |  | Součet |  | 48.3 | [12 empty] | VV | 2 | 4 | True | 1 | ROZPOCET
5 | K | 171152112 | Uložení sypaniny do zhutněných násypů pro silnice, dálnice a letiště s rozprostřením sypaniny ve vrstvách, s hrubým urovnáním a uzavřením povrchu násypu z hornin nesoudržných sypkých mimo aktivní zónu | m3 | 28.3 |  | 0 | CS ÚRS 2024 01 |  | základní |  | 0 | 0 | 0 | 0 | 0 | 4 | K | 2 |  |  |  | ROZPOCET | 0 | 0 | 0 | 0 | 0 | 1 | 0 | 4 | -1113313039
| Online PSC |  | https://podminky.urs.cz/item/CS_URS_2024_01/171152112 | [14 empty] | Online PSC | 2
| VV |  | "dosypávka z materiálu vhodného do násypu- použije se zemina z výkopku" 28,30 |  | 28.3 | [12 empty] | VV | 2 | 2 | True | 1 | ROZPOCET
6 | K | 171251201 | Uložení sypaniny na skládky nebo meziskládky bez hutnění s upravením uložené sypaniny do předepsaného tvaru | m3 | 76.6 |  | 0 | CS ÚRS 2024 01 |  | základní |  | 0 | 0 | 0 | 0 | 0 | 4 | K | 2 |  |  |  | ROZPOCET | 0 | 0 | 0 | 0 | 0 | 1 | 0 | 4 | 1733078539
| Online PSC |  | https://podminky.urs.cz/item/CS_URS_2024_01/171251201 | [14 empty] | Online PSC | 2
| VV |  | "uložení na mezideponii" | [14 empty] | VV | 2 | 1 | True | 0 | ROZPOCET
| VV |  | "dle pol. 162351103" 76,60 |  | 76.6 | [12 empty] | VV | 2 | 2 | True | 0 | ROZPOCET
| VV |  | Součet |  | 76.6 | [12 empty] | VV | 2 | 4 | True | 1 | ROZPOCET
7 | K | 181951112 | Úprava pláně vyrovnáním výškových rozdílů strojně v hornině třídy těžitelnosti I, skupiny 1 až 3 se zhutněním | m2 | 2899.2 |  | 0 | CS ÚRS 2024 01 |  | základní |  | 0 | 0 | 0 | 0 | 0 | 4 | K | 2 |  |  |  | ROZPOCET | 0 | 0 | 0 | 0 | 0 | 1 | 0 | 4 | -1350703032
| Online PSC |  | https://podminky.urs.cz/item/CS_URS_2024_01/181951112 | [14 empty] | Online PSC | 2
| VV |  | "konstrukce vozovky hlavní trasy" | [14 empty] | VV | 2 | 1 | True | 0 | ROZPOCET
| VV |  | 2684,80 |  | 2684.8 | [12 empty] | VV | 2 | 2 | True | 0 | ROZPOCET
| VV |  | "konstrukce vozovky autobusových zálivů" | [14 empty] | VV | 2 | 1 | True | 0 | ROZPOCET
| VV |  | 214,40 |  | 214.4 | [12 empty] | VV | 2 | 2 | True | 0 | ROZPOCET
| VV |  | Součet |  | 2899.2 | [12 empty] | VV | 2 | 4 | True | 1 | ROZPOCET
| D | 2 | Zakládání |  |  |  | 0 |  |  |  |  | 0 |  | 105.3046 |  | 0 | 1 | D | 1 |  |  |  | ROZPOCET | [6 empty] | 0
8 | K | 211971110 | Zřízení opláštění výplně z geotextilie odvodňovacích žeber nebo trativodů v rýze nebo zářezu se stěnami šikmými o sklonu do 1:2 | m2 | 842.82 |  | 0 | CS ÚRS 2024 01 |  | základní |  | 0 | 0.00017 | 0.14328 | 0 | 0 | 4 | K | 2 |  |  |  | ROZPOCET | 0 | 0 | 0 | 0 | 0 | 1 | 0 | 4 | 613074795
| Online PSC |  | https://podminky.urs.cz/item/CS_URS_2024_01/211971110 | [14 empty] | Online PSC | 2
| VV |  | "pro obalení denážní rýhy" 383,10*2,20 |  | 842.82 | [12 empty] | VV | 2 | 2 | True | 1 | ROZPOCET
9 | M | 69311226R | geotextilie netkaná separační, ochranná, filtrační, drenážní typu S1 dle TP97 | m2 | 998.32 |  | 0 |  |  | základní |  | 0 | 0.00015 | 0.14975 | 0 | 0 | 8 | M | 2 |  |  |  | ROZPOCET | 0 | 0 | 0 | 0 | 0 | 1 | 0 | 4 | 232544085
| VV |  | 842,82 |  | 842.82 | [12 empty] | VV | 2 | 2 | True | 1 | ROZPOCET
| VV |  | 842,82*1,1845 'Přepočtené koeficientem množství |  | 998.32 | [12 empty] | VV | 2 | 2 | False | 1 | ROZPOCET
10 | K | 212752412 | Trativody z drenážních trubek pro liniové stavby a komunikace se zřízením štěrkového lože pod trubky a s jejich obsypem v otevřeném výkopu trubka korugovaná sendvičová PE-HD SN 8 perforace 220° DN 150 | m | 383.1 |  | 0 | CS ÚRS 2024 01 |  | základní |  | 0 | 0.27411 | 105.0115 | 0 | 0 | 4 | K | 2 |  |  |  | ROZPOCET | 0 | 0 | 0 | 0 | 0 | 1 | 0 | 4 | 1321717173
| Online PSC |  | https://podminky.urs.cz/item/CS_URS_2024_01/212752412 | [14 empty] | Online PSC | 2
| VV |  | "podélná drenáž z plastové trouby DN 150, SN8, rozsah perforace 220° a min. 50 cm2//m , trativody budou zaústěny do UV" | [14 empty] | VV | 2 | 1 | True | 0 | ROZPOCET
| VV |  | 383,10 |  | 383.1 | [12 empty] | VV | 2 | 2 | True | 1 | ROZPOCET
| D | 5 | Komunikace pozemní |  |  |  | 0 |  |  |  |  | 0 |  | 180.2222 |  | 0 | 1 | D | 1 |  |  |  | ROZPOCET | [6 empty] | 0
11 | K | 561081121 | Zřízení podkladu ze zeminy upravené hydraulickými pojivy vápnem, cementem nebo směsnými pojivy (materiál ve specifikaci) s rozprostřením, promísením, vlhčením, zhutněním a ošetřením vodou plochy přes 1 000 do 5 000 m2, tloušťka po zhutnění přes 450 do 500 mm | m2 | 2726.75 |  | 0 | CS ÚRS 2024 01 |  | základní |  | 0 | 0 | 0 | 0 | 0 | 4 | K | 2 |  |  |  | ROZPOCET | 0 | 0 | 0 | 0 | 0 | 1 | 0 | 4 | 349719080
| Online PSC |  | https://podminky.urs.cz/item/CS_URS_2024_01/561081121 | [14 empty] | Online PSC | 2
| VV |  | " dle bilance zemin " | [14 empty] | VV | 2 | 1 | True | 0 | ROZPOCET
| VV |  | "sanace AZ hydraulickým pojivem v množství 2% tl.500mm" | [14 empty] | VV | 2 | 1 | True | 0 | ROZPOCET
| VV |  | "čerpáno pouze v případě nevyhovujících parametrů a se souhlasem AD a TDS" | [14 empty] | VV | 2 | 1 | True | 0 | ROZPOCET
| VV |  | 2726,75 |  | 2726.75 | [12 empty] | VV | 2 | 2 | True | 1 | ROZPOCET
12 | M | 58591001 | pojivo hydraulické pro stabilizaci zeminy 30% vápna | t | 32.713 |  | 0 | CS ÚRS 2024 01 |  | základní |  | 0 | 1 | 32.713 | 0 | 0 | 8 | M | 2 |  |  |  | ROZPOCET | 0 | 0 | 0 | 0 | 0 | 1 | 0 | 4 | 290918647
| VV |  | "2% objemové hmotnosti" | [14 empty] | VV | 2 | 1 | True | 0 | ROZPOCET
| VV |  | 2726,075*0,50*0,02*1,20 |  | 32.713 | [12 empty] | VV | 2 | 2 | True | 1 | ROZPOCET
13 | K | 564851111 | Podklad ze štěrkodrti ŠD s rozprostřením a zhutněním plochy přes 100 m2, po zhutnění tl. 150 mm | m2 | 2941.15 |  | 0 | CS ÚRS 2024 01 |  | základní |  | 0 | 0 | 0 | 0 | 0 | 4 | K | 2 |  |  |  | ROZPOCET | 0 | 0 | 0 | 0 | 0 | 1 | 0 | 4 | -1847387791
| Online PSC |  | https://podminky.urs.cz/item/CS_URS_2024_01/564851111 | [14 empty] | Online PSC | 2
| VV |  | "ŠDA fr. 0/63, tl. min 150 mm" | [14 empty] | VV | 2 | 1 | True | 0 | ROZPOCET
| VV |  | "konstrukce vozovky hlavní trasy" | [14 empty] | VV | 2 | 1 | True | 0 | ROZPOCET
| VV |  | 2726,75 |  | 2726.75 | [12 empty] | VV | 2 | 2 | True | 0 | ROZPOCET
| VV |  | "konstrukce vozovky autobusových zálivů" | [14 empty] | VV | 2 | 1 | True | 0 | ROZPOCET
| VV |  | 214,40 |  | 214.4 | [12 empty] | VV | 2 | 2 | True | 0 | ROZPOCET
| VV |  | Součet |  | 2941.15 | [12 empty] | VV | 2 | 4 | True | 1 | ROZPOCET
14 | K | 564962111 | Podklad z mechanicky zpevněného kameniva MZK (minerální beton) s rozprostřením a s hutněním, po zhutnění tl. 200 mm | m2 | 2307.3 |  | 0 | CS ÚRS 2024 01 |  | základní |  | 0 | 0 | 0 | 0 | 0 | 4 | K | 2 |  |  |  | ROZPOCET | 0 | 0 | 0 | 0 | 0 | 1 | 0 | 4 | -1099981187
| Online PSC |  | https://podminky.urs.cz/item/CS_URS_2024_01/564962111 | [14 empty] | Online PSC | 2
| VV |  | "MZK fr. 0/32, tl. 200 mm" | [14 empty] | VV | 2 | 1 | True | 0 | ROZPOCET
| VV |  | "konstrukce vozovky hlavní trasy" | [14 empty] | VV | 2 | 1 | True | 0 | ROZPOCET
| VV |  | 2307,30 |  | 2307.3 | [12 empty] | VV | 2 | 2 | True | 1 | ROZPOCET
15 | K | 565166122 | Asfaltový beton vrstva podkladní ACP 22 (obalované kamenivo hrubozrnné - OKH) s rozprostřením a zhutněním v pruhu šířky přes 3 m, po zhutnění tl. 90 mm | m2 | 2097.5 |  | 0 | CS ÚRS 2024 01 |  | základní |  | 0 | 0 | 0 | 0 | 0 | 4 | K | 2 |  |  |  | ROZPOCET | 0 | 0 | 0 | 0 | 0 | 1 | 0 | 4 | 2129450478
| Online PSC |  | https://podminky.urs.cz/item/CS_URS_2024_01/565166122 | [14 empty] | Online PSC | 2
| VV |  | "ACP 22S 50/70, tl. 90 mm" | [14 empty] | VV | 2 | 1 | True | 0 | ROZPOCET
| VV |  | "konstrukce vozovky hlavní trasy" | [14 empty] | VV | 2 | 1 | True | 0 | ROZPOCET
| VV |  | 2097,50 |  | 2097.5 | [12 empty] | VV | 2 | 2 | True | 1 | ROZPOCET
16 | K | 567132114 | Podklad ze směsi stmelené cementem SC bez dilatačních spár, s rozprostřením a zhutněním SC C 8/10 (KSC I), po zhutnění tl. 190 mm | m2 | 214.4 |  | 0 | CS ÚRS 2024 01 |  | základní |  | 0 | 0 | 0 | 0 | 0 | 4 | K | 2 |  |  |  | ROZPOCET | 0 | 0 | 0 | 0 | 0 | 1 | 0 | 4 | 967724884
| Online PSC |  | https://podminky.urs.cz/item/CS_URS_2024_01/567132114 | [14 empty] | Online PSC | 2
| VV |  | "SC C8/10 fr. 0/22, tl. 190 mm" | [14 empty] | VV | 2 | 1 | True | 0 | ROZPOCET
| VV |  | "konstrukce vozovky autobusových zálivů" | [14 empty] | VV | 2 | 1 | True | 0 | ROZPOCET
| VV |  | 214,40 |  | 214.4 | [12 empty] | VV | 2 | 2 | True | 1 | ROZPOCET
17 | K | 569951133 | Zpevnění krajnic nebo komunikací pro pěší s rozprostřením a zhutněním, po zhutnění asfaltovým recyklátem tl. 150 mm | m2 | 47.3 |  | 0 | CS ÚRS 2024 01 |  | základní |  | 0 | 0.324 | 15.3252 | 0 | 0 | 4 | K | 2 |  |  |  | ROZPOCET | 0 | 0 | 0 | 0 | 0 | 1 | 0 | 4 | 1583660501
| Online PSC |  | https://podminky.urs.cz/item/CS_URS_2024_01/569951133 | [14 empty] | Online PSC | 2
| VV |  | "R- mat. fr. 0/22 , alternativně ŠDb fr. 0/32" | [14 empty] | VV | 2 | 1 | True | 0 | ROZPOCET
| VV |  | 47,30 |  | 47.3 | [12 empty] | VV | 2 | 2 | True | 1 | ROZPOCET
18 | K | 571901111 | Posyp podkladu nebo krytu s rozprostřením a zhutněním kamenivem drceným nebo těženým, v množství do 5 kg/m2 | m2 | 4195 |  | 0 | CS ÚRS 2024 01 |  | základní |  | 0 | 0 | 0 | 0 | 0 | 4 | K | 2 |  |  |  | ROZPOCET | 0 | 0 | 0 | 0 | 0 | 1 | 0 | 4 | 1036532587
| Online PSC |  | https://podminky.urs.cz/item/CS_URS_2024_01/571901111 | [14 empty] | Online PSC | 2
| VV |  | "konstrukce vozovky hlavní trasy" | [14 empty] | VV | 2 | 1 | True | 0 | ROZPOCET
| VV |  | "posyp SMA 11 v množství 1,5kg/m2 fr.2 /4 | [14 empty] | VV | 2 | 1 | True | 0 | ROZPOCET
| VV |  | 2097,50 |  | 2097.5 | [12 empty] | VV | 2 | 2 | True | 0 | ROZPOCET
| VV |  | "posyp PI-C 3kg/m2 fr.2/4" | [14 empty] | VV | 2 | 1 | True | 0 | ROZPOCET
| VV |  | 2097,50 |  | 2097.5 | [12 empty] | VV | 2 | 2 | True | 0 | ROZPOCET
| VV |  | Součet |  | 4195 | [12 empty] | VV | 2 | 4 | True | 1 | ROZPOCET
19 | K | 573191111R | Postřik infiltrační kationaktivní emulzí v množství 0,60 kg/m2 | m2 | 2097.5 |  | 0 | R-položka |  | základní |  | 0 | 0 | 0 | 0 | 0 | 4 | K | 2 |  |  |  | ROZPOCET | 0 | 0 | 0 | 0 | 0 | 1 | 0 | 4 | 1918301943
| VV |  | "PI-C, 0,60 kg/m2" | [14 empty] | VV | 2 | 1 | True | 0 | ROZPOCET
| VV |  | "konstrukce vozovky hlavní trasy" | [14 empty] | VV | 2 | 1 | True | 0 | ROZPOCET
| VV |  | 2097,50 |  | 2097.5 | [12 empty] | VV | 2 | 2 | True | 1 | ROZPOCET
20 | K | 573231107R | Postřik spojovací PS bez posypu kamenivem ze silniční emulze modifikovaný , v množství 0,35 kg/m2 | m2 | 4195 |  | 0 | R-položka |  | základní |  | 0 | 0 | 0 | 0 | 0 | 4 | K | 2 |  |  |  | ROZPOCET | 0 | 0 | 0 | 0 | 0 | 1 | 0 | 4 | 1198536693
| VV |  | "PS-CP, 0,35 kg/m2 modifikovaný" | [14 empty] | VV | 2 | 1 | True | 0 | ROZPOCET
| VV |  | "konstrukce vozovky hlavní trasy" | [14 empty] | VV | 2 | 1 | True | 0 | ROZPOCET
| VV |  | 2097,50*2 |  | 4195 | [12 empty] | VV | 2 | 2 | True | 1 | ROZPOCET
21 | K | 576133211 | Asfaltový koberec mastixový SMA 11 (AKMS) s rozprostřením a se zhutněním v pruhu šířky do 3 m, po zhutnění tl. 40 mm | m2 | 2097.5 |  | 0 | CS ÚRS 2024 01 |  | základní |  | 0 | 0 | 0 | 0 | 0 | 4 | K | 2 |  |  |  | ROZPOCET | 0 | 0 | 0 | 0 | 0 | 1 | 0 | 4 | 1722051453
| Online PSC |  | https://podminky.urs.cz/item/CS_URS_2024_01/576133211 | [14 empty] | Online PSC | 2
| VV |  | "SMA 11S PmB 25/55-60, tl. 40 mm" | [14 empty] | VV | 2 | 1 | True | 0 | ROZPOCET
| VV |  | "konstrukce vozovky hlavní trasy" | [14 empty] | VV | 2 | 1 | True | 0 | ROZPOCET
| VV |  | 2097,50 |  | 2097.5 | [12 empty] | VV | 2 | 2 | True | 1 | ROZPOCET
22 | K | 577165142 | Asfaltový beton vrstva ložní ACL 16 (ABH) s rozprostřením a zhutněním z modifikovaného asfaltu v pruhu šířky přes 3 m, po zhutnění tl. 70 mm | m2 | 2097.5 |  | 0 | CS ÚRS 2024 01 |  | základní |  | 0 | 0 | 0 | 0 | 0 | 4 | K | 2 |  |  |  | ROZPOCET | 0 | 0 | 0 | 0 | 0 | 1 | 0 | 4 | 1334583462
| Online PSC |  | https://podminky.urs.cz/item/CS_URS_2024_01/577165142 | [14 empty] | Online PSC | 2
| VV |  | "ACL 16S PmB 25/55-60, tl. 70 mm" | [14 empty] | VV | 2 | 1 | True | 0 | ROZPOCET
| VV |  | "konstrukce vozovky hlavní trasy" | [14 empty] | VV | 2 | 1 | True | 0 | ROZPOCET
| VV |  | 2097,50 |  | 2097.5 | [12 empty] | VV | 2 | 2 | True | 1 | ROZPOCET
23 | K | 591141111 | Kladení dlažby z kostek s provedením lože do tl. 50 mm, s vyplněním spár, s dvojím beraněním a se smetením přebytečného materiálu na krajnici velkých z kamene, do lože z cementové malty | m2 | 214.4 |  | 0 | CS ÚRS 2024 01 |  | základní |  | 0 | 0.19536 | 41.8852 | 0 | 0 | 4 | K | 2 |  |  |  | ROZPOCET | 0 | 0 | 0 | 0 | 0 | 1 | 0 | 4 | 1358640509
| Online PSC |  | https://podminky.urs.cz/item/CS_URS_2024_01/591141111 | [14 empty] | Online PSC | 2
| VV |  | "Žulová dlažba, tl. 160 mm lože z betonu tl. 40mm C20/25n XF3, vyspárovano maltou M25 XF4" | [14 empty] | VV | 2 | 1 | True | 0 | ROZPOCET
| VV |  | "konstrukce vozovky autobusových zálivů" | [14 empty] | VV | 2 | 1 | True | 0 | ROZPOCET
| VV |  | 214,40 |  | 214.4 | [12 empty] | VV | 2 | 2 | True | 0 | ROZPOCET
| VV |  | Součet |  | 214.4 | [12 empty] | VV | 2 | 4 | True | 1 | ROZPOCET
24 | M | 58381008 | kostka štípaná dlažební žula velká 15/17 | m2 | 216.544 |  | 0 | CS ÚRS 2024 01 |  | základní |  | 0 | 0.417 | 90.2988 | 0 | 0 | 8 | M | 2 |  |  |  | ROZPOCET | 0 | 0 | 0 | 0 | 0 | 1 | 0 | 4 | 1376523923
| VV |  | 214,4*1,01 'Přepočtené koeficientem množství |  | 216.544 | [12 empty] | VV | 2 | 2 | False | 1 | ROZPOCET
| D | 8 | Trubní vedení |  |  |  | 0 |  |  |  |  | 0 |  | 1.9754 |  | 1.98 | 1 | D | 1 |  |  |  | ROZPOCET | [6 empty] | 0
25 | K | 899132121 | Výměna (výšková úprava) poklopu kanalizačního s rámem pevným s ošetřením podkladních vrstev hloubky do 25 cm | kus | 3 |  | 0 | CS ÚRS 2024 01 |  | základní |  | 0 | 0.65848 | 1.9754 | 0.66 | 1.98 | 4 | K | 2 |  |  |  | ROZPOCET | 0 | 0 | 0 | 0 | 0 | 1 | 0 | 4 | -592935752
| Online PSC |  | https://podminky.urs.cz/item/CS_URS_2024_01/899132121 | [14 empty] | Online PSC | 2
| VV |  | "výšková úprava poklopů kanalizačních šachet" | [14 empty] | VV | 2 | 1 | True | 0 | ROZPOCET
| VV |  | 3,00 |  | 3 | [12 empty] | VV | 2 | 2 | True | 1 | ROZPOCET
| D | 9 | Ostatní konstrukce a práce, bourání |  |  |  | 0 |  |  |  |  | 0 |  | 156.888 |  | 0 | 1 | D | 1 |  |  |  | ROZPOCET | [6 empty] | 0
26 | K | 916241213 | Osazení obrubníku kamenného se zřízením lože, s vyplněním a zatřením spár cementovou maltou stojatého s boční opěrou z betonu prostého, do lože z betonu prostého | m | 620.2 |  | 0 | CS ÚRS 2024 01 |  | základní |  | 0 | 0.14067 | 87.2435 | 0 | 0 | 4 | K | 2 |  |  |  | ROZPOCET | 0 | 0 | 0 | 0 | 0 | 1 | 0 | 4 | 1683254826
| Online PSC |  | https://podminky.urs.cz/item/CS_URS_2024_01/916241213 | [14 empty] | Online PSC | 2
| VV |  | "světle šedá barva žuly sjednocená s projektem náměstí " | [14 empty] | VV | 2 | 1 | True | 0 | ROZPOCET
| VV |  | "lože a opěra z betonu C 20/25nXF3 v celkovém množství 44,90m3" | [14 empty] | VV | 2 | 1 | True | 0 | ROZPOCET
| VV |  | "žulový obrubník 150x250mm" 104,10+56,50+8,90+114,60+4,30+15,5+108,40+57,10+5,00+16,10+7,70+47,70 |  | 545.9 | [12 empty] | VV | 2 | 2 | True | 0 | ROZPOCET
| VV |  | "žulový obrubník 200x300mm" 19,00+19,00+21,80+8,00+6,50 |  | 74.3 | [12 empty] | VV | 2 | 2 | True | 0 | ROZPOCET
| VV |  | Součet |  | 620.2 | [12 empty] | VV | 2 | 4 | True | 1 | ROZPOCET
27 | M | 58380007 | obrubník kamenný žulový přímý 1000x150x250mm | m | 556.818 |  | 0 | CS ÚRS 2024 01 |  | základní |  | 0 | 0.104 | 57.9091 | 0 | 0 | 8 | M | 2 |  |  |  | ROZPOCET | 0 | 0 | 0 | 0 | 0 | 1 | 0 | 4 | 2010281082
| VV |  | "žulový obrubník 150x250mm" 545,90 |  | 545.9 | [12 empty] | VV | 2 | 2 | True | 1 | ROZPOCET
| VV |  | 545,9*1,02 'Přepočtené koeficientem množství |  | 556.818 | [12 empty] | VV | 2 | 2 | False | 1 | ROZPOCET
28 | M | 58380003 | obrubník kamenný žulový přímý 1000x200x300mm | m | 75.786 |  | 0 | CS ÚRS 2024 01 |  | základní |  | 0 | 0.15 | 11.3679 | 0 | 0 | 8 | M | 2 |  |  |  | ROZPOCET | 0 | 0 | 0 | 0 | 0 | 1 | 0 | 4 | 1154683522
| VV |  | "žulový obrubník 200x300mm" 74,30 |  | 74.3 | [12 empty] | VV | 2 | 2 | True | 1 | ROZPOCET
| VV |  | 74,3*1,02 'Přepočtené koeficientem množství |  | 75.786 | [12 empty] | VV | 2 | 2 | False | 1 | ROZPOCET
29 | K | 919732211 | Styčná pracovní spára při napojení nového živičného povrchu na stávající se zalitím za tepla modifikovanou asfaltovou hmotou s posypem vápenným hydrátem šířky do 15 mm, hloubky do 25 mm včetně prořezání spáry | m | 602.5 |  | 0 | CS ÚRS 2024 01 |  | základní |  | 0 | 0.00061 | 0.36752 | 0 | 0 | 4 | K | 2 |  |  |  | ROZPOCET | 0 | 0 | 0 | 0 | 0 | 1 | 0 | 4 | -1939813664
| Online PSC |  | https://podminky.urs.cz/item/CS_URS_2024_01/919732211 | [14 empty] | Online PSC | 2
| VV |  | "proříznutí a ošetřemí spáry asfaltovou zálivkou za horka typu N2 " | [14 empty] | VV | 2 | 1 | True | 0 | ROZPOCET
| VV |  | 602,50 |  | 602.5 | [12 empty] | VV | 2 | 2 | True | 1 | ROZPOCET
| D | 998 | Přesun hmot |  |  |  | 0 |  |  |  |  | 0 |  | 0 |  | 0 | 1 | D | 1 |  |  |  | ROZPOCET | [6 empty] | 0
30 | K | 998225111 | Přesun hmot pro komunikace s krytem z kameniva, monolitickým betonovým nebo živičným dopravní vzdálenost do 200 m jakékoliv délky objektu | t | 444.39 |  | 0 | CS ÚRS 2024 01 |  | základní |  | 0 | 0 | 0 | 0 | 0 | 4 | K | 2 |  |  |  | ROZPOCET | 0 | 0 | 0 | 0 | 0 | 1 | 0 | 4 | -1030460655
| Online PSC |  | https://podminky.urs.cz/item/CS_URS_2024_01/998225111 | [14 empty] | Online PSC | 2
| D | M | Práce a dodávky M |  |  |  | 0 |  |  |  |  | 0 |  | 9.1426 |  | 0 | 3 | D | 0 |  |  |  | ROZPOCET | [6 empty] | 0
| D | 46-M | Zemní práce při extr.mont.pracích |  |  |  | 0 |  |  |  |  | 0 |  | 9.1426 |  | 0 | 3 | D | 1 |  |  |  | ROZPOCET | [6 empty] | 0
31 | K | 460161242 | Hloubení zapažených i nezapažených kabelových rýh ručně včetně urovnání dna s přemístěním výkopku do vzdálenosti 3 m od okraje jámy nebo s naložením na dopravní prostředek šířky 50 cm hloubky 50 cm v hornině třídy těžitelnosti I skupiny 3 | m | 26 |  | 0 | CS ÚRS 2024 01 |  | základní |  | 0 | 0 | 0 | 0 | 0 | 64 | K | 2 |  |  |  | ROZPOCET | 0 | 0 | 0 | 0 | 0 | 1 | 0 | 64 | -318259714
| Online PSC |  | https://podminky.urs.cz/item/CS_URS_2024_01/460161242 | [14 empty] | Online PSC | 2
| VV |  | " pro rezervní chráničky" 26,00 |  | 26 | [12 empty] | VV | 2 | 2 | True | 1 | ROZPOCET
32 | K | 460431252 | Zásyp kabelových rýh ručně s přemístění sypaniny ze vzdálenosti do 10 m, s uložením výkopku ve vrstvách včetně zhutnění a úpravy povrchu šířky 50 cm hloubky 50 cm z horniny třídy těžitelnosti I skupiny 3 | m | 26 |  | 0 | CS ÚRS 2024 01 |  | základní |  | 0 | 0 | 0 | 0 | 0 | 64 | K | 2 |  |  |  | ROZPOCET | 0 | 0 | 0 | 0 | 0 | 1 | 0 | 64 | 1197741713
| Online PSC |  | https://podminky.urs.cz/item/CS_URS_2024_01/460431252 | [14 empty] | Online PSC | 2
| VV |  | "obsyp a zásyp ze štěrkopísku - rezervní chráničky" | [14 empty] | VV | 2 | 1 | True | 0 | ROZPOCET
| VV |  | 26,00 |  | 26 | [12 empty] | VV | 2 | 2 | True | 1 | ROZPOCET
33 | M | 58337303 | štěrkopísek frakce 0/8 | t | 9.1 |  | 0 | CS ÚRS 2024 01 |  | základní |  | 0 | 1 | 9.1 | 0 | 0 | 256 | M | 2 |  |  |  | ROZPOCET | 0 | 0 | 0 | 0 | 0 | 1 | 0 | 64 | 951844822
| VV |  | 0,50*0,35*26,00 |  | 4.55 | [12 empty] | VV | 2 | 2 | True | 1 | ROZPOCET
| VV |  | 4,55*2 'Přepočtené koeficientem množství |  | 9.1 | [12 empty] | VV | 2 | 2 | False | 1 | ROZPOCET
34 | K | 460661112 | Kabelové lože z písku včetně podsypu, zhutnění a urovnání povrchu pro kabely nn bez zakrytí, šířky přes 35 do 50 cm | m | 26 |  | 0 | CS ÚRS 2024 01 |  | základní |  | 0 | 0 | 0 | 0 | 0 | 64 | K | 2 |  |  |  | ROZPOCET | 0 | 0 | 0 | 0 | 0 | 1 | 0 | 64 | 1486662041
| Online PSC |  | https://podminky.urs.cz/item/CS_URS_2024_01/460661112 | [14 empty] | Online PSC | 2
| VV |  | "podsyp ze štěrkopísku - rezervní chráničky" | [14 empty] | VV | 2 | 1 | True | 0 | ROZPOCET
| VV |  | 26,00 |  | 26 | [12 empty] | VV | 2 | 2 | True | 1 | ROZPOCET
35 | K | 460742111 | Osazení kabelových prostupů včetně utěsnění a spárování z trub plastových do rýhy, bez výkopových prací bez obsypu, vnitřního průměru do 10 cm | m | 52 |  | 0 | CS ÚRS 2024 01 |  | základní |  | 0 | 0 | 0 | 0 | 0 | 64 | K | 2 |  |  |  | ROZPOCET | 0 | 0 | 0 | 0 | 0 | 1 | 0 | 64 | -1819420092
| Online PSC |  | https://podminky.urs.cz/item/CS_URS_2024_01/460742111 | [14 empty] | Online PSC | 2
| VV |  | "dělené chráničky DN 100mm" 52,00 |  | 52 | [12 empty] | VV | 2 | 2 | True | 1 | ROZPOCET
36 | M | 34571098 | trubka elektroinstalační dělená (chránička) D 100/110mm, HDPE | m | 54.6 |  | 0 | CS ÚRS 2024 01 |  | základní |  | 0 | 0.00078 | 0.042588 | 0 | 0 | 256 | M | 2 |  |  |  | ROZPOCET | 0 | 0 | 0 | 0 | 0 | 1 | 0 | 64 | 1908686171
| VV |  | 52,00 |  | 52 | [12 empty] | VV | 2 | 2 | True | 1 | ROZPOCET
| VV |  | 52*1,05 'Přepočtené koeficientem množství |  | 54.6 | [12 empty] | VV | 2 | 2 | False | 1 | ROZPOCET
| D | OST | Ostatní |  |  |  | 0 |  |  |  |  | 0 |  | 0 |  | 0 | 4 | D | 0 |  |  |  | ROZPOCET | [6 empty] | 0
37 | K | 014103.R | ULOŽENÍ ODPADU ZE STAVBY NA SKLÁDKU S OPRÁVNĚNÍM K OPĚTOVNÉMU VYUŽITÍ - RECYKLAČNÍ STŘEDISKO | T | 1498.108 |  | 0 | R-položka |  | základní |  | 0 | 0 | 0 | 0 | 0 | 4 | K | 1 |  |  |  | ROZPOCET | 0 | 0 | 0 | 0 | 0 | 1 | 0 | 4 | 1147765823
| P |  | Poznámka k položce: Náklad na uložení do recyklačního střediska či na skládku s oprávněním k opětovnému využítí dodaného typu odpadu. Zhotovitel doloží platné oprávnění opravňující ho k nakládání s odpady. Dále předloží doklady o uložení tzv.Průvodku odpadu (s uvedením SPZ, množství-váhy, názvu odpadu, místo dalšího využí odpadu). Tuto průvodu odsouhlasí zástupci smluvních stran. | [14 empty] | P | 1
| VV |  | "17 05 04 - Zemina a kamení neuvedené pod číslem 17 05 03" | [14 empty] | VV | 1 | 1 | True | 0 | ROZPOCET
| VV |  | "nepotřebný výkopek - zemina, drny, kamení - nevhodný materiál pro další použí na této stavbě" | [14 empty] | VV | 1 | 1 | True | 0 | ROZPOCET
| VV |  | "dle pol. 122252205" 752,70*1,90 |  | 1430.13 | [12 empty] | VV | 1 | 2 | True | 0 | ROZPOCET
| VV |  | "dle pol. 132251103" 77,578*1,90 |  | 147.398 | [12 empty] | VV | 1 | 2 | True | 0 | ROZPOCET
| VV |  | "odečítá se zemina odvezená na mezideponii pro zpětně použití pro násyp dle pol.171152112" -28,30*1,90 |  | -53.77 | [12 empty] | VV | 1 | 2 | True | 0 | ROZPOCET
| VV |  | "odečítá se zemina , která se použije pro zásyp po pařezech -viz SO 801.1 " -20,00*1,90 |  | -38 | [12 empty] | VV | 1 | 2 | True | 0 | ROZPOCET
| VV |  | "dle pol. 460161242" 26,00*0,50*0,50*1,90 |  | 12.35 | [12 empty] | VV | 1 | 2 | True | 0 | ROZPOCET
| VV |  | Součet |  | 1498.108 | [12 empty] | VV | 1 | 4 | True | 1 | ROZPOCET
38 | K | 099722.R | VODOROVNÁ DOPRAVA ZEMINY, SUTI A VYBOURANÝCH HMOT NA RECYKLAĆNÍ SKLÁDKU | T | 1498.108 |  | 0 | R-položka |  | základní |  | 0 | 0 | 0 | 0 | 0 | 4 | K | 1 |  |  |  | ROZPOCET | 0 | 0 | 0 | 0 | 0 | 1 | 0 | 4 | -196332664
| P |  | Poznámka k položce: zahrnuje dopravu do recyklační centra a složení z dopravního prostředku | [14 empty] | P | 1
| VV |  | "dle pol. 122252205" 752,70*1,90 |  | 1430.13 | [12 empty] | VV | 1 | 2 | True | 0 | ROZPOCET
| VV |  | "dle pol. 132251103" 77,578*1,90 |  | 147.398 | [12 empty] | VV | 1 | 2 | True | 0 | ROZPOCET
| VV |  | "odečítá se zemina odvezená na mezideponii pro zpětně použití pro násyp dle pol.171152112" -28,30*1,90 |  | -53.77 | [12 empty] | VV | 1 | 2 | True | 0 | ROZPOCET
| VV |  | "odečítá se zemina , která se použije pro zásyp po pařezech -viz SO 801.1 " -20,00*1,90 |  | -38 | [12 empty] | VV | 1 | 2 | True | 0 | ROZPOCET
| VV |  | "dle pol. 460161242" 0,50*0,50*26,00*1,90 |  | 12.35 | [12 empty] | VV | 1 | 2 | True | 0 | ROZPOCET
| VV |  | Součet |  | 1498.108 | [12 empty] | VV | 1 | 4 | True | 1 | ROZPOCET

## SO 111.1 - Místní komunik...
{ce60d881-8006-4fe8-a38f-2fec588cd557}
2
| KRYCÍ LIST SOUPISU PRACÍ | [7 empty] | v --- níže se nacházejí doplnkové a pomocné údaje k sestavám --- v | [8 empty] | False
Stavba:
II/261 a III/26124 Liběchov- hr. kraje, rekonstrukce, 1.část stavby ( intravilán LIběchov)
Objekt:
SO 111.1 - Místní komunikace, chodníky, sjezdy
| KSO: |  |  |  |  | CC-CZ:
| Místo: |  | Liběchov |  |  | Datum: | 18. 2. 2025
| Zadavatel: |  |  |  |  | IČ:
|  | Středočeský kraj |  |  |  | DIČ:
| Účastník: |  |  |  |  | IČ: | Vyplň údaj
|  | Vyplň údaj |  |  |  | DIČ: | Vyplň údaj
| Projektant: |  |  |  |  | IČ:
|  | Sdružení AFSAG PRISMOTT |  |  |  | DIČ:
| Zpracovatel: |  |  |  |  | IČ:
DIČ:
Poznámka:
| Cena bez DPH | [5 empty] | 0
|  |  | Základ daně |  |  | Sazba daně | Výše daně
| DPH | základní | 0 |  |  | 21% | 0
|  | snížená | 0 |  |  | 12% | 0
|  | zákl. přenesená | 0 |  |  | 21% | 0
|  | sníž. přenesená | 0 |  |  | 12% | 0
|  | nulová | 0 |  |  | 0% | 0
| Cena s DPH |  |  | v | CZK |  | 0
REKAPITULACE ČLENĚNÍ SOUPISU PRACÍ
Stavba:
II/261 a III/26124 Liběchov- hr. kraje, rekonstrukce, 1.část stavby ( intravilán LIběchov)
Objekt:
SO 111.1 - Místní komunikace, chodníky, sjezdy
Místo: |  |  | Liběchov |  |  | Datum: | 18. 2. 2025
Zadavatel: |  |  | Středočeský kraj |  |  | Projektant: | Sdružení AFSAG PRISMOTT
Účastník: |  |  | Vyplň údaj |  |  | Zpracovatel:
Kód dílu - Popis | [6 empty] | Cena celkem [CZK]
Náklady stavby celkem | [6 empty] | 0 | [11 empty] | -1
| HSV - Práce a dodávky HSV | [5 empty] | 0
| 1 - Zemní práce | [5 empty] | 0
| 5 - Komunikace pozemní | [5 empty] | 0
| 9 - Ostatní konstrukce a práce, bourání | [5 empty] | 0
| 998 - Přesun hmot | [5 empty] | 0
SOUPIS PRACÍ
Stavba:
II/261 a III/26124 Liběchov- hr. kraje, rekonstrukce, 1.část stavby ( intravilán LIběchov)
Objekt:
SO 111.1 - Místní komunikace, chodníky, sjezdy
Místo: |  |  | Liběchov |  |  | Datum: | 18. 2. 2025
Zadavatel: |  |  | Středočeský kraj |  |  | Projektant: | Sdružení AFSAG PRISMOTT
Účastník: |  |  | Vyplň údaj |  |  | Zpracovatel:
PČ | Typ | Kód | Popis | MJ | Množství | J.cena [CZK] | Cena celkem [CZK] | Cenová soustava |  | DPH | J. Nh [h] | Nh celkem [h] | J. hmotnost [t] | Hmotnost celkem [t] | J. suť [t] | Suť Celkem [t]
Náklady soupisu celkem | [6 empty] | 0 |  |  |  |  | 0 |  | 151.9158 |  | 0 |  | D | -1 | [10 empty] | 0
| D | HSV | Práce a dodávky HSV |  |  |  | 0 |  |  |  |  | 0 |  | 151.9158 |  | 0 | 1 | D | 0 |  |  |  | ROZPOCET | [6 empty] | 0
| D | 1 | Zemní práce |  |  |  | 0 |  |  |  |  | 0 |  | 62.6 |  | 0 | 1 | D | 1 |  |  |  | ROZPOCET | [6 empty] | 0
1 | K | 171152111 | Uložení sypaniny do zhutněných násypů pro silnice, dálnice a letiště s rozprostřením sypaniny ve vrstvách, s hrubým urovnáním a uzavřením povrchu násypu z hornin nesoudržných sypkých v aktivní zóně | m3 | 31.3 |  | 0 | CS ÚRS 2024 01 |  | základní |  | 0 | 0 | 0 | 0 | 0 | 4 | K | 2 |  |  |  | ROZPOCET | 0 | 0 | 0 | 0 | 0 | 1 | 0 | 4 | 1330043550
| Online PSC |  | https://podminky.urs.cz/item/CS_URS_2024_01/171152111 | [14 empty] | Online PSC | 2
| VV |  | "násyp aktivní zony" 31,30 |  | 31.3 | [12 empty] | VV | 2 | 2 | True | 1 | ROZPOCET
2 | M | 58344229 | štěrkodrť frakce 0/125 | t | 62.6 |  | 0 | CS ÚRS 2024 01 |  | základní |  | 0 | 1 | 62.6 | 0 | 0 | 8 | M | 2 |  |  |  | ROZPOCET | 0 | 0 | 0 | 0 | 0 | 1 | 0 | 4 | -32831265
| VV |  | 31,30 |  | 31.3 | [12 empty] | VV | 2 | 2 | True | 1 | ROZPOCET
| VV |  | 31,3*2 'Přepočtené koeficientem množství |  | 62.6 | [12 empty] | VV | 2 | 2 | False | 1 | ROZPOCET
3 | K | 181951112 | Úprava pláně vyrovnáním výškových rozdílů strojně v hornině třídy těžitelnosti I, skupiny 1 až 3 se zhutněním | m2 | 271.3 |  | 0 | CS ÚRS 2024 01 |  | základní |  | 0 | 0 | 0 | 0 | 0 | 4 | K | 2 |  |  |  | ROZPOCET | 0 | 0 | 0 | 0 | 0 | 1 | 0 | 4 | 1688378089
| Online PSC |  | https://podminky.urs.cz/item/CS_URS_2024_01/181951112 | [14 empty] | Online PSC | 2
| VV |  | "konstrukce vjezdů" | [14 empty] | VV | 2 | 1 | True | 0 | ROZPOCET
| VV |  | 135,40 |  | 135.4 | [12 empty] | VV | 2 | 2 | True | 0 | ROZPOCET
| VV |  | "konstrukce chodníku" | [14 empty] | VV | 2 | 1 | True | 0 | ROZPOCET
| VV |  | 62,60 |  | 62.6 | [12 empty] | VV | 2 | 2 | True | 0 | ROZPOCET
| VV |  | "konstrukce křižovatky" | [14 empty] | VV | 2 | 1 | True | 0 | ROZPOCET
| VV |  | 73,30 |  | 73.3 | [12 empty] | VV | 2 | 2 | True | 0 | ROZPOCET
| VV |  | Součet |  | 271.3 | [12 empty] | VV | 2 | 4 | True | 1 | ROZPOCET
| D | 5 | Komunikace pozemní |  |  |  | 0 |  |  |  |  | 0 |  | 75.1655 |  | 0 | 1 | D | 1 |  |  |  | ROZPOCET | [6 empty] | 0
4 | K | 564851111 | Podklad ze štěrkodrti ŠD s rozprostřením a zhutněním plochy přes 100 m2, po zhutnění tl. 150 mm | m2 | 137.09 |  | 0 | CS ÚRS 2024 01 |  | základní |  | 0 | 0 | 0 | 0 | 0 | 4 | K | 2 |  |  |  | ROZPOCET | 0 | 0 | 0 | 0 | 0 | 1 | 0 | 4 | 1123935182
| Online PSC |  | https://podminky.urs.cz/item/CS_URS_2024_01/564851111 | [14 empty] | Online PSC | 2
| VV |  | "ŠDA fr. 0/63, tl. min 150 mm" | [14 empty] | VV | 2 | 1 | True | 0 | ROZPOCET
| VV |  | "konstrukce křižovatky" | [14 empty] | VV | 2 | 1 | True | 0 | ROZPOCET
| VV |  | 74,49 |  | 74.49 | [12 empty] | VV | 2 | 2 | True | 0 | ROZPOCET
| VV |  | "ŠDA fr. 0/32, tl. min 150 mm" | [14 empty] | VV | 2 | 1 | True | 0 | ROZPOCET
| VV |  | "konstrukce chodníku" | [14 empty] | VV | 2 | 1 | True | 0 | ROZPOCET
| VV |  | 62,60 |  | 62.6 | [12 empty] | VV | 2 | 2 | True | 0 | ROZPOCET
| VV |  | Součet |  | 137.09 | [12 empty] | VV | 2 | 4 | True | 1 | ROZPOCET
5 | K | 564861111 | Podklad ze štěrkodrti ŠD s rozprostřením a zhutněním plochy přes 100 m2, po zhutnění tl. 200 mm | m2 | 135.4 |  | 0 | CS ÚRS 2024 01 |  | základní |  | 0 | 0 | 0 | 0 | 0 | 4 | K | 2 |  |  |  | ROZPOCET | 0 | 0 | 0 | 0 | 0 | 1 | 0 | 4 | 1868774257
| Online PSC |  | https://podminky.urs.cz/item/CS_URS_2024_01/564861111 | [14 empty] | Online PSC | 2
| VV |  | "ŠDA fr. 0/32, tl. min 200 mm" | [14 empty] | VV | 2 | 1 | True | 0 | ROZPOCET
| VV |  | "konstrukce vjezdů" | [14 empty] | VV | 2 | 1 | True | 0 | ROZPOCET
| VV |  | 135,40 |  | 135.4 | [12 empty] | VV | 2 | 2 | True | 1 | ROZPOCET
6 | K | 564962111 | Podklad z mechanicky zpevněného kameniva MZK (minerální beton) s rozprostřením a s hutněním, po zhutnění tl. 200 mm | m2 | 63 |  | 0 | CS ÚRS 2024 01 |  | základní |  | 0 | 0 | 0 | 0 | 0 | 4 | K | 2 |  |  |  | ROZPOCET | 0 | 0 | 0 | 0 | 0 | 1 | 0 | 4 | -1405413083
| Online PSC |  | https://podminky.urs.cz/item/CS_URS_2024_01/564962111 | [14 empty] | Online PSC | 2
| VV |  | "MZK fr. 0/32, tl. 200 mm" | [14 empty] | VV | 2 | 1 | True | 0 | ROZPOCET
| VV |  | "konstrukce křižovatky" | [14 empty] | VV | 2 | 1 | True | 0 | ROZPOCET
| VV |  | 63,00 |  | 63 | [12 empty] | VV | 2 | 2 | True | 1 | ROZPOCET
7 | K | 565166122 | Asfaltový beton vrstva podkladní ACP 22 (obalované kamenivo hrubozrnné - OKH) s rozprostřením a zhutněním v pruhu šířky přes 3 m, po zhutnění tl. 90 mm | m2 | 57.3 |  | 0 | CS ÚRS 2024 01 |  | základní |  | 0 | 0 | 0 | 0 | 0 | 4 | K | 2 |  |  |  | ROZPOCET | 0 | 0 | 0 | 0 | 0 | 1 | 0 | 4 | 1821394478
| Online PSC |  | https://podminky.urs.cz/item/CS_URS_2024_01/565166122 | [14 empty] | Online PSC | 2
| VV |  | "ACP 22S 50/70, tl. 90 mm" | [14 empty] | VV | 2 | 1 | True | 0 | ROZPOCET
| VV |  | "konstrukce křižovatky" | [14 empty] | VV | 2 | 1 | True | 0 | ROZPOCET
| VV |  | 57,30 |  | 57.3 | [12 empty] | VV | 2 | 2 | True | 1 | ROZPOCET
8 | K | 571901111 | Posyp podkladu nebo krytu s rozprostřením a zhutněním kamenivem drceným nebo těženým, v množství do 5 kg/m2 | m2 | 114.6 |  | 0 | CS ÚRS 2024 01 |  | základní |  | 0 | 0 | 0 | 0 | 0 | 4 | K | 2 |  |  |  | ROZPOCET | 0 | 0 | 0 | 0 | 0 | 1 | 0 | 4 | 217234811
| Online PSC |  | https://podminky.urs.cz/item/CS_URS_2024_01/571901111 | [14 empty] | Online PSC | 2
| VV |  | "konstrukce křižovatky" | [14 empty] | VV | 2 | 1 | True | 0 | ROZPOCET
| VV |  | "posyp SMA 11 v množství 1,5kg/m2 fr.2 /4 | [14 empty] | VV | 2 | 1 | True | 0 | ROZPOCET
| VV |  | 57,30 |  | 57.3 | [12 empty] | VV | 2 | 2 | True | 0 | ROZPOCET
| VV |  | "posyp PI-C 3kg/m2 fr.2/4" | [14 empty] | VV | 2 | 1 | True | 0 | ROZPOCET
| VV |  | 57,30 |  | 57.3 | [12 empty] | VV | 2 | 2 | True | 0 | ROZPOCET
| VV |  | Součet |  | 114.6 | [12 empty] | VV | 2 | 4 | True | 1 | ROZPOCET
9 | K | 573191111R | Postřik infiltrační kationaktivní emulzí v množství 0,60 kg/m2 | m2 | 57.3 |  | 0 | R-položka |  | základní |  | 0 | 0 | 0 | 0 | 0 | 4 | K | 2 |  |  |  | ROZPOCET | 0 | 0 | 0 | 0 | 0 | 1 | 0 | 4 | 1618385340
| VV |  | "PI-C, 0,60 kg/m2" | [14 empty] | VV | 2 | 1 | True | 0 | ROZPOCET
| VV |  | "konstrukce křižovatky" | [14 empty] | VV | 2 | 1 | True | 0 | ROZPOCET
| VV |  | 57,30 |  | 57.3 | [12 empty] | VV | 2 | 2 | True | 1 | ROZPOCET
10 | K | 573231107R | Postřik spojovací PS bez posypu kamenivem ze silniční emulze modifikovaný , v množství 0,35 kg/m2 | m2 | 114.6 |  | 0 | R-položka |  | základní |  | 0 | 0 | 0 | 0 | 0 | 4 | K | 2 |  |  |  | ROZPOCET | 0 | 0 | 0 | 0 | 0 | 1 | 0 | 4 | 624441084
| VV |  | "PS-CP, 0,35 kg/m2 modifikovaný" | [14 empty] | VV | 2 | 1 | True | 0 | ROZPOCET
| VV |  | "konstrukce křižovatky" | [14 empty] | VV | 2 | 1 | True | 0 | ROZPOCET
| VV |  | 57,30*2 |  | 114.6 | [12 empty] | VV | 2 | 2 | True | 1 | ROZPOCET
11 | K | 576133211 | Asfaltový koberec mastixový SMA 11 (AKMS) s rozprostřením a se zhutněním v pruhu šířky do 3 m, po zhutnění tl. 40 mm | m2 | 57.3 |  | 0 | CS ÚRS 2024 01 |  | základní |  | 0 | 0 | 0 | 0 | 0 | 4 | K | 2 |  |  |  | ROZPOCET | 0 | 0 | 0 | 0 | 0 | 1 | 0 | 4 | 1897053282
| Online PSC |  | https://podminky.urs.cz/item/CS_URS_2024_01/576133211 | [14 empty] | Online PSC | 2
| VV |  | "SMA 11S PmB 25/55-60, tl. 40 mm" | [14 empty] | VV | 2 | 1 | True | 0 | ROZPOCET
| VV |  | "konstrukce křižovatky" | [14 empty] | VV | 2 | 1 | True | 0 | ROZPOCET
| VV |  | 57,30 |  | 57.3 | [12 empty] | VV | 2 | 2 | True | 1 | ROZPOCET
12 | K | 577165142 | Asfaltový beton vrstva ložní ACL 16 (ABH) s rozprostřením a zhutněním z modifikovaného asfaltu v pruhu šířky přes 3 m, po zhutnění tl. 70 mm | m2 | 57.3 |  | 0 | CS ÚRS 2024 01 |  | základní |  | 0 | 0 | 0 | 0 | 0 | 4 | K | 2 |  |  |  | ROZPOCET | 0 | 0 | 0 | 0 | 0 | 1 | 0 | 4 | -209786232
| Online PSC |  | https://podminky.urs.cz/item/CS_URS_2024_01/577165142 | [14 empty] | Online PSC | 2
| VV |  | "ACL 16S PmB 25/55-60, tl. 70 mm" | [14 empty] | VV | 2 | 1 | True | 0 | ROZPOCET
| VV |  | "konstrukce křižovatky" | [14 empty] | VV | 2 | 1 | True | 0 | ROZPOCET
| VV |  | 57,30 |  | 57.3 | [12 empty] | VV | 2 | 2 | True | 1 | ROZPOCET
13 | K | 591241111R | Kladení dlažby z kostek drobných z kamene do lože z betonu tl.40mm | m2 | 135.4 |  | 0 | R-položka |  | základní |  | 0 | 0.19536 | 26.4517 | 0 | 0 | 4 | K | 2 |  |  |  | ROZPOCET | 0 | 0 | 0 | 0 | 0 | 1 | 0 | 4 | -1695873549
| VV |  | "žulová dlažba - drobné kostky do lože z betonu C 20/25nXF3 tl.40mm" | [14 empty] | VV | 2 | 1 | True | 0 | ROZPOCET
| VV |  | "vyspárováno maltou M 25 XF4" | [14 empty] | VV | 2 | 1 | True | 0 | ROZPOCET
| VV |  | "konstrukce vjezdů" | [14 empty] | VV | 2 | 1 | True | 0 | ROZPOCET
| VV |  | 135,40 |  | 135.4 | [12 empty] | VV | 2 | 2 | True | 1 | ROZPOCET
14 | M | 58381007 | kostka štípaná dlažební žula drobná 8/10 | m2 | 138.108 |  | 0 | CS ÚRS 2024 01 |  | základní |  | 0 | 0.222 | 30.66 | 0 | 0 | 8 | M | 2 |  |  |  | ROZPOCET | 0 | 0 | 0 | 0 | 0 | 1 | 0 | 4 | 755409240
| VV |  | 135,40 |  | 135.4 | [12 empty] | VV | 2 | 2 | True | 1 | ROZPOCET
| VV |  | 135,4*1,02 'Přepočtené koeficientem množství |  | 138.108 | [12 empty] | VV | 2 | 2 | False | 1 | ROZPOCET
15 | K | 591412111 | Kladení dlažby z mozaiky komunikací pro pěší s vyplněním spár, s dvojím beraněním a se smetením přebytečného materiálu na vzdálenost do 3 m dvoubarevné a vícebarevné, s ložem tl. do 40 mm z kameniva | m2 | 61.6 |  | 0 | CS ÚRS 2024 01 |  | základní |  | 0 | 0.16703 | 10.289 | 0 | 0 | 4 | K | 2 |  |  |  | ROZPOCET | 0 | 0 | 0 | 0 | 0 | 1 | 0 | 4 | -556970159
| Online PSC |  | https://podminky.urs.cz/item/CS_URS_2024_01/591412111 | [14 empty] | Online PSC | 2
| VV |  | "mozaika- do lože ze štěrkopísku fr.0/8 tl.30mm" | [14 empty] | VV | 2 | 1 | True | 0 | ROZPOCET
| VV |  | "konstrukce chodníku" | [14 empty] | VV | 2 | 1 | True | 0 | ROZPOCET
| VV |  | 61,60 |  | 61.6 | [12 empty] | VV | 2 | 2 | True | 1 | ROZPOCET
16 | M | 58381005 | kostka štípaná dlažební mozaika žula 4/6 šedá | m2 | 62.832 |  | 0 | CS ÚRS 2024 01 |  | základní |  | 0 | 0.118 | 7.4142 | 0 | 0 | 8 | M | 2 |  |  |  | ROZPOCET | 0 | 0 | 0 | 0 | 0 | 1 | 0 | 4 | 1366381049
| VV |  | 61,6*1,02 'Přepočtené koeficientem množství |  | 62.832 | [12 empty] | VV | 2 | 2 | False | 1 | ROZPOCET
17 | K | 596811120R | Kladení dlažby z betonových dlaždic tl. 60mm - pro nevidomé , lože z kameniva fr.4/8 +15% CEM II, tl.30mm | m2 | 1.5 |  | 0 | R-položka |  | základní |  | 0 | 0.101 | 0.1515 | 0 | 0 | 4 | K | 2 |  |  |  | ROZPOCET | 0 | 0 | 0 | 0 | 0 | 1 | 0 | 4 | 167194725
| VV |  | "konstrukce chodníku" | [14 empty] | VV | 2 | 1 | True | 0 | ROZPOCET
| VV |  | "dlažba s výstupky pro nevidomé 200x200x60mm)" 0,60 |  | 0.6 | [12 empty] | VV | 2 | 2 | True | 0 | ROZPOCET
| VV |  | "hladká deska 255x255x60mm" 0,90 |  | 0.9 | [12 empty] | VV | 2 | 2 | True | 0 | ROZPOCET
| VV |  | Součet |  | 1.5 | [12 empty] | VV | 2 | 4 | True | 1 | ROZPOCET
18 | M | 583800003 | Dlažba pro nevidomé z umělého kamene 200x200x60mm | m2 | 0.606 |  | 0 | R-položka |  | základní |  | 0 | 0.126 | 0.076356 | 0 | 0 | 8 | M | 2 |  |  |  | ROZPOCET | 0 | 0 | 0 | 0 | 0 | 1 | 0 | 4 | -1485202189
| VV |  | 0,60 |  | 0.6 | [12 empty] | VV | 2 | 2 | True | 1 | ROZPOCET
| VV |  | 0,6*1,01 'Přepočtené koeficientem množství |  | 0.606 | [12 empty] | VV | 2 | 2 | False | 1 | ROZPOCET
19 | M | 583800004 | Dlažba z umělého kamene hladká 255x255x60mm | m2 | 0.909 |  | 0 | R-položka |  | základní |  | 0 | 0.135 | 0.12272 | 0 | 0 | 8 | M | 2 |  |  |  | ROZPOCET | 0 | 0 | 0 | 0 | 0 | 1 | 0 | 4 | -292773750
| VV |  | 0,90 |  | 0.9 | [12 empty] | VV | 2 | 2 | True | 1 | ROZPOCET
| VV |  | 0,9*1,01 'Přepočtené koeficientem množství |  | 0.909 | [12 empty] | VV | 2 | 2 | False | 1 | ROZPOCET
| D | 9 | Ostatní konstrukce a práce, bourání |  |  |  | 0 |  |  |  |  | 0 |  | 14.1503 |  | 0 | 1 | D | 1 |  |  |  | ROZPOCET | [6 empty] | 0
20 | K | 916241213 | Osazení obrubníku kamenného se zřízením lože, s vyplněním a zatřením spár cementovou maltou stojatého s boční opěrou z betonu prostého, do lože z betonu prostého | m | 64.4 |  | 0 | CS ÚRS 2024 01 |  | základní |  | 0 | 0.14067 | 9.0591 | 0 | 0 | 4 | K | 2 |  |  |  | ROZPOCET | 0 | 0 | 0 | 0 | 0 | 1 | 0 | 4 | 1736981658
| Online PSC |  | https://podminky.urs.cz/item/CS_URS_2024_01/916241213 | [14 empty] | Online PSC | 2
| VV |  | "světle šedá barva žuly sjednocená s projektem náměstí " | [14 empty] | VV | 2 | 1 | True | 0 | ROZPOCET
| VV |  | "lože a opěra z betonu C 20/25nXF3 v celkovém množství 3,80m3" | [14 empty] | VV | 2 | 1 | True | 0 | ROZPOCET
| VV |  | "žulový obrubník 150x250mm" 10,40+6,70+5,30+5,60 |  | 28 | [12 empty] | VV | 2 | 2 | True | 0 | ROZPOCET
| VV |  | "žulový obrubník 80x250mm" 5,70+4,30+3,30+5,00+6,30+5,60+6,20 |  | 36.4 | [12 empty] | VV | 2 | 2 | True | 0 | ROZPOCET
| VV |  | Součet |  | 64.4 | [12 empty] | VV | 2 | 4 | True | 1 | ROZPOCET
21 | M | 58380007 | obrubník kamenný žulový přímý 1000x150x250mm | m | 28.56 |  | 0 | CS ÚRS 2024 01 |  | základní |  | 0 | 0.104 | 2.9702 | 0 | 0 | 8 | M | 2 |  |  |  | ROZPOCET | 0 | 0 | 0 | 0 | 0 | 1 | 0 | 4 | 366913027
| VV |  | "žulový obrubník 150x250mm" 28,00 |  | 28 | [12 empty] | VV | 2 | 2 | True | 1 | ROZPOCET
| VV |  | 28*1,02 'Přepočtené koeficientem množství |  | 28.56 | [12 empty] | VV | 2 | 2 | False | 1 | ROZPOCET
22 | M | 58380220R | obrubník kamenný žulový 1000x80x250mm | m | 37.128 |  | 0 |  |  | základní |  | 0 | 0.057 | 2.1163 | 0 | 0 | 8 | M | 2 |  |  |  | ROZPOCET | 0 | 0 | 0 | 0 | 0 | 1 | 0 | 4 | -1629630357
| VV |  | 36,40 |  | 36.4 | [12 empty] | VV | 2 | 2 | True | 1 | ROZPOCET
| VV |  | 36,4*1,02 'Přepočtené koeficientem množství |  | 37.128 | [12 empty] | VV | 2 | 2 | False | 1 | ROZPOCET
23 | K | 919732211 | Styčná pracovní spára při napojení nového živičného povrchu na stávající se zalitím za tepla modifikovanou asfaltovou hmotou s posypem vápenným hydrátem šířky do 15 mm, hloubky do 25 mm včetně prořezání spáry | m | 7.6 |  | 0 | CS ÚRS 2024 01 |  | základní |  | 0 | 0.00061 | 0.004636 | 0 | 0 | 4 | K | 2 |  |  |  | ROZPOCET | 0 | 0 | 0 | 0 | 0 | 1 | 0 | 4 | -1870012982
| Online PSC |  | https://podminky.urs.cz/item/CS_URS_2024_01/919732211 | [14 empty] | Online PSC | 2
| VV |  | "proříznutí a ošetřemí spáry asfaltovou zálivkou za horka typu N2 " | [14 empty] | VV | 2 | 1 | True | 0 | ROZPOCET
| VV |  | 7,60 |  | 7.6 | [12 empty] | VV | 2 | 2 | True | 1 | ROZPOCET
| D | 998 | Přesun hmot |  |  |  | 0 |  |  |  |  | 0 |  | 0 |  | 0 | 1 | D | 1 |  |  |  | ROZPOCET | [6 empty] | 0
24 | K | 998223011 | Přesun hmot pro pozemní komunikace s krytem dlážděným dopravní vzdálenost do 200 m jakékoliv délky objektu | t | 151.916 |  | 0 | CS ÚRS 2024 01 |  | základní |  | 0 | 0 | 0 | 0 | 0 | 4 | K | 2 |  |  |  | ROZPOCET | 0 | 0 | 0 | 0 | 0 | 1 | 0 | 4 | 1989231734
| Online PSC |  | https://podminky.urs.cz/item/CS_URS_2024_01/998223011 | [14 empty] | Online PSC | 2

## SO 181 - DIO na II-261 a ...
{718c2f77-69bd-4d3e-ac06-4588fe8521a4}
2
| KRYCÍ LIST SOUPISU PRACÍ | [7 empty] | v --- níže se nacházejí doplnkové a pomocné údaje k sestavám --- v | [8 empty] | False
Stavba:
II/261 a III/26124 Liběchov- hr. kraje, rekonstrukce, 1.část stavby ( intravilán LIběchov)
Objekt:
SO 181 - DIO na II/261 a objízdné trasy
| KSO: |  |  |  |  | CC-CZ:
| Místo: |  | Liběchov |  |  | Datum: | 18. 2. 2025
| Zadavatel: |  |  |  |  | IČ:
|  | Středočeský kraj |  |  |  | DIČ:
| Účastník: |  |  |  |  | IČ: | Vyplň údaj
|  | Vyplň údaj |  |  |  | DIČ: | Vyplň údaj
| Projektant: |  |  |  |  | IČ:
|  | Sdružení AFSAG PRISMOTT |  |  |  | DIČ:
| Zpracovatel: |  |  |  |  | IČ:
DIČ:
Poznámka:
| Cena bez DPH | [5 empty] | 0
|  |  | Základ daně |  |  | Sazba daně | Výše daně
| DPH | základní | 0 |  |  | 21% | 0
|  | snížená | 0 |  |  | 12% | 0
|  | zákl. přenesená | 0 |  |  | 21% | 0
|  | sníž. přenesená | 0 |  |  | 12% | 0
|  | nulová | 0 |  |  | 0% | 0
| Cena s DPH |  |  | v | CZK |  | 0
REKAPITULACE ČLENĚNÍ SOUPISU PRACÍ
Stavba:
II/261 a III/26124 Liběchov- hr. kraje, rekonstrukce, 1.část stavby ( intravilán LIběchov)
Objekt:
SO 181 - DIO na II/261 a objízdné trasy
Místo: |  |  | Liběchov |  |  | Datum: | 18. 2. 2025
Zadavatel: |  |  | Středočeský kraj |  |  | Projektant: | Sdružení AFSAG PRISMOTT
Účastník: |  |  | Vyplň údaj |  |  | Zpracovatel:
Kód dílu - Popis | [6 empty] | Cena celkem [CZK]
Náklady stavby celkem | [6 empty] | 0 | [11 empty] | -1
| HSV - Práce a dodávky HSV | [5 empty] | 0
| 1 - Zemní práce | [5 empty] | 0
| 5 - Komunikace pozemní | [5 empty] | 0
| 9 - Ostatní konstrukce a práce, bourání | [5 empty] | 0
| 998 - Přesun hmot | [5 empty] | 0
| OST - Ostatní | [5 empty] | 0
| VRN - Vedlejší rozpočtové náklady | [5 empty] | 0
| VRN1 - Průzkumné, geodetické a projektové práce | [5 empty] | 0
| VRN7 - Provozní vlivy | [5 empty] | 0
SOUPIS PRACÍ
Stavba:
II/261 a III/26124 Liběchov- hr. kraje, rekonstrukce, 1.část stavby ( intravilán LIběchov)
Objekt:
SO 181 - DIO na II/261 a objízdné trasy
Místo: |  |  | Liběchov |  |  | Datum: | 18. 2. 2025
Zadavatel: |  |  | Středočeský kraj |  |  | Projektant: | Sdružení AFSAG PRISMOTT
Účastník: |  |  | Vyplň údaj |  |  | Zpracovatel:
PČ | Typ | Kód | Popis | MJ | Množství | J.cena [CZK] | Cena celkem [CZK] | Cenová soustava |  | DPH | J. Nh [h] | Nh celkem [h] | J. hmotnost [t] | Hmotnost celkem [t] | J. suť [t] | Suť Celkem [t]
Náklady soupisu celkem | [6 empty] | 0 |  |  |  |  | 0 |  | 130.226 |  | 1155.79 |  | D | -1 | [10 empty] | 0
| D | HSV | Práce a dodávky HSV |  |  |  | 0 |  |  |  |  | 0 |  | 130.226 |  | 1155.79 | 1 | D | 0 |  |  |  | ROZPOCET | [6 empty] | 0
| D | 1 | Zemní práce |  |  |  | 0 |  |  |  |  | 0 |  | 0.5382 |  | 982.39 | 1 | D | 1 |  |  |  | ROZPOCET | [6 empty] | 0
1 | K | 113107325 | Odstranění podkladů nebo krytů strojně plochy jednotlivě do 50 m2 s přemístěním hmot na skládku na vzdálenost do 3 m nebo s naložením na dopravní prostředek z kameniva hrubého drceného, o tl. vrstvy přes 400 do 500 mm | m2 | 185 |  | 0 | CS ÚRS 2024 01 |  | základní |  | 0 | 0 | 0 | 0.75 | 138.75 | 4 | K | 2 |  |  |  | ROZPOCET | 0 | 0 | 0 | 0 | 0 | 1 | 0 | 4 | -914629379
| Online PSC |  | https://podminky.urs.cz/item/CS_URS_2024_01/113107325 | [14 empty] | Online PSC | 2
| VV |  | "opravy objízdných tras včetně návozních tras a komunikací dotčených stavbou" | [14 empty] | VV | 2 | 1 | True | 0 | ROZPOCET
| VV |  | "odtěžení nezpevněných podkladních vrstev stávajících silnic v tl. 450 mm" 185,00 |  | 185 | [12 empty] | VV | 2 | 2 | True | 1 | ROZPOCET
| VV |  | "odvoz do recyklačního centra" | [14 empty] | VV | 2 | 1 | True | 0 | ROZPOCET
2 | K | 113154124 | Frézování živičného podkladu nebo krytu s naložením na dopravní prostředek plochy do 500 m2 bez překážek v trase pruhu šířky přes 0,5 m do 1 m, tloušťky vrstvy 100 mm | m2 | 200 |  | 0 | CS ÚRS 2024 01 |  | základní |  | 0 | 9e-05 | 0.018 | 0.23 | 46 | 4 | K | 2 |  |  |  | ROZPOCET | 0 | 0 | 0 | 0 | 0 | 1 | 0 | 4 | 223267983
| Online PSC |  | https://podminky.urs.cz/item/CS_URS_2024_01/113154124 | [14 empty] | Online PSC | 2
| VV |  | "opravy objízdných tras včetně návozních tras a komunikací dotčených stavbou" | [14 empty] | VV | 2 | 1 | True | 0 | ROZPOCET
| VV |  | "tl.70mm" 200,000 |  | 200 | [12 empty] | VV | 2 | 2 | True | 1 | ROZPOCET
| VV |  | "povinný odkup suti zhotovitelem dle směrnice objednatele" | [14 empty] | VV | 2 | 1 | True | 0 | ROZPOCET
3 | K | 113154232 | Frézování živičného podkladu nebo krytu s naložením na dopravní prostředek plochy přes 500 do 1 000 m2 bez překážek v trase pruhu šířky přes 1 m do 2 m, tloušťky vrstvy 40 mm | m2 | 8670 |  | 0 | CS ÚRS 2024 01 |  | základní |  | 0 | 6e-05 | 0.5202 | 0.092 | 797.64 | 4 | K | 2 |  |  |  | ROZPOCET | 0 | 0 | 0 | 0 | 0 | 1 | 0 | 4 | -1563424876
| Online PSC |  | https://podminky.urs.cz/item/CS_URS_2024_01/113154232 | [14 empty] | Online PSC | 2
| VV |  | "opravy objízdných tras včetně návozních tras a komunikací dotčených stavbou" 8670,00 |  | 8670 | [12 empty] | VV | 2 | 2 | True | 1 | ROZPOCET
| VV |  | "povinný odkup suti zhotovitelem dle směrnice objednatele" | [14 empty] | VV | 2 | 1 | True | 0 | ROZPOCET
4 | K | 122252203 | Odkopávky a prokopávky nezapažené pro silnice a dálnice strojně v hornině třídy těžitelnosti I do 100 m3 | m3 | 98 |  | 0 | CS ÚRS 2024 01 |  | základní |  | 0 | 0 | 0 | 0 | 0 | 4 | K | 2 |  |  |  | ROZPOCET | 0 | 0 | 0 | 0 | 0 | 1 | 0 | 4 | 403699261
| Online PSC |  | https://podminky.urs.cz/item/CS_URS_2024_01/122252203 | [14 empty] | Online PSC | 2
| VV |  | "opravy objízdných tras včetně návozních tras a komunikací dotčených stavbou" | [14 empty] | VV | 2 | 1 | True | 0 | ROZPOCET
| VV |  | 98,00 |  | 98 | [12 empty] | VV | 2 | 2 | True | 1 | ROZPOCET
5 | K | 162351103 | Vodorovné přemístění výkopku nebo sypaniny po suchu na obvyklém dopravním prostředku, bez naložení výkopku, avšak se složením bez rozhrnutí z horniny třídy těžitelnosti I skupiny 1 až 3 na vzdálenost přes 50 do 500 m | m3 | 196 |  | 0 | CS ÚRS 2024 01 |  | základní |  | 0 | 0 | 0 | 0 | 0 | 4 | K | 2 |  |  |  | ROZPOCET | 0 | 0 | 0 | 0 | 0 | 1 | 0 | 4 | 1994087989
| Online PSC |  | https://podminky.urs.cz/item/CS_URS_2024_01/162351103 | [14 empty] | Online PSC | 2
| VV |  | "opravy objízdných tras včetně návozních tras a komunikací dotčených stavbou" | [14 empty] | VV | 2 | 1 | True | 0 | ROZPOCET
| VV |  | "přemístění zeminy pro násyp na mezideponii do 100m a zpět k uložení " | [14 empty] | VV | 2 | 1 | True | 0 | ROZPOCET
| VV |  | "dle pol. 171152112 " 98,00*2 |  | 196 | [12 empty] | VV | 2 | 2 | True | 0 | ROZPOCET
| VV |  | Součet |  | 196 | [12 empty] | VV | 2 | 4 | True | 1 | ROZPOCET
6 | K | 167151101 | Nakládání, skládání a překládání neulehlého výkopku nebo sypaniny strojně nakládání, množství do 100 m3, z horniny třídy těžitelnosti I, skupiny 1 až 3 | m3 | 98 |  | 0 | CS ÚRS 2024 01 |  | základní |  | 0 | 0 | 0 | 0 | 0 | 4 | K | 2 |  |  |  | ROZPOCET | 0 | 0 | 0 | 0 | 0 | 1 | 0 | 4 | -1153088822
| Online PSC |  | https://podminky.urs.cz/item/CS_URS_2024_01/167151101 | [14 empty] | Online PSC | 2
| VV |  | "opravy objízdných tras včetně návozních tras a komunikací dotčených stavbou" | [14 empty] | VV | 2 | 1 | True | 0 | ROZPOCET
| VV |  | "zemina na mezideponii pro násyp dle pol. 171152112" 98,00 |  | 98 | [12 empty] | VV | 2 | 2 | True | 1 | ROZPOCET
7 | K | 171152112 | Uložení sypaniny do zhutněných násypů pro silnice, dálnice a letiště s rozprostřením sypaniny ve vrstvách, s hrubým urovnáním a uzavřením povrchu násypu z hornin nesoudržných sypkých mimo aktivní zónu | m3 | 98 |  | 0 | CS ÚRS 2024 01 |  | základní |  | 0 | 0 | 0 | 0 | 0 | 4 | K | 2 |  |  |  | ROZPOCET | 0 | 0 | 0 | 0 | 0 | 1 | 0 | 4 | -6261908
| Online PSC |  | https://podminky.urs.cz/item/CS_URS_2024_01/171152112 | [14 empty] | Online PSC | 2
| VV |  | "opravy objízdných tras včetně návozních tras a komunikací dotčených stavbou" | [14 empty] | VV | 2 | 1 | True | 0 | ROZPOCET
| VV |  | "dosypávka z materiálu vhodného do násypu- použije se zemina z výkopku" 98,00 |  | 98 | [12 empty] | VV | 2 | 2 | True | 1 | ROZPOCET
8 | K | 181951112 | Úprava pláně vyrovnáním výškových rozdílů strojně v hornině třídy těžitelnosti I, skupiny 1 až 3 se zhutněním | m2 | 185 |  | 0 | CS ÚRS 2024 01 |  | základní |  | 0 | 0 | 0 | 0 | 0 | 4 | K | 2 |  |  |  | ROZPOCET | 0 | 0 | 0 | 0 | 0 | 1 | 0 | 4 | 1269766852
| Online PSC |  | https://podminky.urs.cz/item/CS_URS_2024_01/181951112 | [14 empty] | Online PSC | 2
| VV |  | "opravy objízdných tras včetně návozních tras a komunikací dotčených stavbou" | [14 empty] | VV | 2 | 1 | True | 0 | ROZPOCET
| VV |  | "Edef2= 60Mpa | [14 empty] | VV | 2 | 1 | True | 0 | ROZPOCET
| VV |  | 185,00 |  | 185 | [12 empty] | VV | 2 | 2 | True | 1 | ROZPOCET
| D | 5 | Komunikace pozemní |  |  |  | 0 |  |  |  |  | 0 |  | 129.6 |  | 0 | 1 | D | 1 |  |  |  | ROZPOCET | [6 empty] | 0
9 | K | 564970311 | Podklad nebo podsyp z betonového recyklátu s rozprostřením a zhutněním plochy jednotlivě do 100 m2, po zhutnění tl. 210 mm | m2 | 185 |  | 0 | CS ÚRS 2024 01 |  | základní |  | 0 | 0 | 0 | 0 | 0 | 4 | K | 2 |  |  |  | ROZPOCET | 0 | 0 | 0 | 0 | 0 | 1 | 0 | 4 | 685747270
| Online PSC |  | https://podminky.urs.cz/item/CS_URS_2024_01/564970311 | [14 empty] | Online PSC | 2
| VV |  | "opravy objízdných tras včetně návozních tras a komunikací dotčených stavbou" | [14 empty] | VV | 2 | 1 | True | 0 | ROZPOCET
| VV |  | "recyklované kamenivo 0/63 210 mm" 185,00 |  | 185 | [12 empty] | VV | 2 | 2 | True | 1 | ROZPOCET
10 | K | 565166112 | Asfaltový beton vrstva podkladní ACP 22 (obalované kamenivo hrubozrnné - OKH) s rozprostřením a zhutněním v pruhu šířky přes 1,5 do 3 m, po zhutnění tl. 90 mm | m2 | 185 |  | 0 | CS ÚRS 2024 01 |  | základní |  | 0 | 0 | 0 | 0 | 0 | 4 | K | 2 |  |  |  | ROZPOCET | 0 | 0 | 0 | 0 | 0 | 1 | 0 | 4 | 982352010
| Online PSC |  | https://podminky.urs.cz/item/CS_URS_2024_01/565166112 | [14 empty] | Online PSC | 2
| VV |  | "opravy objízdných tras včetně návozních tras a komunikací dotčených stavbou" | [14 empty] | VV | 2 | 1 | True | 0 | ROZPOCET
| VV |  | "ACP 22S 50/70, tl. 90 mm" | [14 empty] | VV | 2 | 1 | True | 0 | ROZPOCET
| VV |  | 185,00 |  | 185 | [12 empty] | VV | 2 | 2 | True | 1 | ROZPOCET
11 | K | 567122114 | Podklad ze směsi stmelené cementem SC bez dilatačních spár, s rozprostřením a zhutněním SC C 8/10 (KSC I), po zhutnění tl. 150 mm | m2 | 185 |  | 0 | CS ÚRS 2024 01 |  | základní |  | 0 | 0 | 0 | 0 | 0 | 4 | K | 2 |  |  |  | ROZPOCET | 0 | 0 | 0 | 0 | 0 | 1 | 0 | 4 | 26250566
| Online PSC |  | https://podminky.urs.cz/item/CS_URS_2024_01/567122114 | [14 empty] | Online PSC | 2
| VV |  | "opravy objízdných tras včetně návozních tras a komunikací dotčených stavbou" | [14 empty] | VV | 2 | 1 | True | 0 | ROZPOCET
| VV |  | "SC C8/10 fr. 0/22, tl. 150 mm" | [14 empty] | VV | 2 | 1 | True | 0 | ROZPOCET
| VV |  | 185,00 |  | 185 | [12 empty] | VV | 2 | 2 | True | 1 | ROZPOCET
12 | K | 569951133 | Zpevnění krajnic nebo komunikací pro pěší s rozprostřením a zhutněním, po zhutnění asfaltovým recyklátem tl. 150 mm | m2 | 400 |  | 0 | CS ÚRS 2024 01 |  | základní |  | 0 | 0.324 | 129.6 | 0 | 0 | 4 | K | 2 |  |  |  | ROZPOCET | 0 | 0 | 0 | 0 | 0 | 1 | 0 | 4 | 1688132572
| Online PSC |  | https://podminky.urs.cz/item/CS_URS_2024_01/569951133 | [14 empty] | Online PSC | 2
| VV |  | "opravy objízdných tras včetně návozních tras a komunikací dotčených stavbou" | [14 empty] | VV | 2 | 1 | True | 0 | ROZPOCET
| VV |  | "krajnice z Rmat 0/32 v tl.150mm" 400,00 |  | 400 | [12 empty] | VV | 2 | 2 | True | 1 | ROZPOCET
13 | K | 573231107R | Postřik spojovací PS bez posypu kamenivem ze silniční emulze modifikovaný , v množství 0,35 kg/m2 | m2 | 8862 |  | 0 |  |  | základní |  | 0 | 0 | 0 | 0 | 0 | 4 | K | 2 |  |  |  | ROZPOCET | 0 | 0 | 0 | 0 | 0 | 1 | 0 | 4 | 1880959499
| VV |  | "opravy objízdných tras včetně návozních tras a komunikací dotčených stavbou" | [14 empty] | VV | 2 | 1 | True | 0 | ROZPOCET
| VV |  | "PS-CP, 0,35 kg/m2" | [14 empty] | VV | 2 | 1 | True | 0 | ROZPOCET
| VV |  | 192,00+8670,00 |  | 8862 | [12 empty] | VV | 2 | 2 | True | 1 | ROZPOCET
14 | K | 577134121 | Asfaltový beton vrstva obrusná ACO 11 (ABS) s rozprostřením a se zhutněním z nemodifikovaného asfaltu v pruhu šířky přes 3 m tř. I (ACO 11+), po zhutnění tl. 40 mm | m2 | 8670 |  | 0 | CS ÚRS 2024 01 |  | základní |  | 0 | 0 | 0 | 0 | 0 | 4 | K | 2 |  |  |  | ROZPOCET | 0 | 0 | 0 | 0 | 0 | 1 | 0 | 4 | 2134448219
| Online PSC |  | https://podminky.urs.cz/item/CS_URS_2024_01/577134121 | [14 empty] | Online PSC | 2
| VV |  | "opravy objízdných tras včetně návozních tras a komunikací dotčených stavbou" 8670,00 |  | 8670 | [12 empty] | VV | 2 | 2 | True | 1 | ROZPOCET
15 | K | 577165112 | Asfaltový beton vrstva ložní ACL 16 (ABH) s rozprostřením a zhutněním z nemodifikovaného asfaltu v pruhu šířky do 3 m, po zhutnění tl. 70 mm | m2 | 192 |  | 0 | CS ÚRS 2024 01 |  | základní |  | 0 | 0 | 0 | 0 | 0 | 4 | K | 2 |  |  |  | ROZPOCET | 0 | 0 | 0 | 0 | 0 | 1 | 0 | 4 | 725907455
| Online PSC |  | https://podminky.urs.cz/item/CS_URS_2024_01/577165112 | [14 empty] | Online PSC | 2
| VV |  | "opravy objízdných tras včetně návozních tras a komunikací dotčených stavbou" | [14 empty] | VV | 2 | 1 | True | 0 | ROZPOCET
| VV |  | "ACL 16S PmB 25/55-60, tl. 70 mm" | [14 empty] | VV | 2 | 1 | True | 0 | ROZPOCET
| VV |  | 192,00 |  | 192 | [12 empty] | VV | 2 | 2 | True | 1 | ROZPOCET
| D | 9 | Ostatní konstrukce a práce, bourání |  |  |  | 0 |  |  |  |  | 0 |  | 0.08784 |  | 173.4 | 1 | D | 1 |  |  |  | ROZPOCET | [6 empty] | 0
16 | K | 913121111 | Montáž a demontáž dočasných dopravních značek kompletních značek vč. podstavce a sloupku základních | kus | 72 |  | 0 | CS ÚRS 2024 01 |  | základní |  | 0 | 0 | 0 | 0 | 0 | 4 | K | 2 |  |  |  | ROZPOCET | 0 | 0 | 0 | 0 | 0 | 1 | 0 | 4 | -1618734628
| Online PSC |  | https://podminky.urs.cz/item/CS_URS_2024_01/913121111 | [14 empty] | Online PSC | 2
| VV |  | "značky základní velikosti , optická účinnost RA2" 72,00 |  | 72 | [12 empty] | VV | 2 | 2 | True | 1 | ROZPOCET
17 | K | 913121112 | Montáž a demontáž dočasných dopravních značek kompletních značek vč. podstavce a sloupku zvětšených | kus | 9 |  | 0 | CS ÚRS 2024 01 |  | základní |  | 0 | 0 | 0 | 0 | 0 | 4 | K | 2 |  |  |  | ROZPOCET | 0 | 0 | 0 | 0 | 0 | 1 | 0 | 4 | -301708532
| Online PSC |  | https://podminky.urs.cz/item/CS_URS_2024_01/913121112 | [14 empty] | Online PSC | 2
| VV |  | "značky rozměru 1,50*1,00, optická účinnost RA2" 9,00 |  | 9 | [12 empty] | VV | 2 | 2 | True | 1 | ROZPOCET
18 | K | 913121211 | Montáž a demontáž dočasných dopravních značek Příplatek za první a každý další den použití dočasných dopravních značek k ceně 12-1111 | kus | 8640 |  | 0 | CS ÚRS 2024 01 |  | základní |  | 0 | 0 | 0 | 0 | 0 | 4 | K | 2 |  |  |  | ROZPOCET | 0 | 0 | 0 | 0 | 0 | 1 | 0 | 4 | 1518315850
| Online PSC |  | https://podminky.urs.cz/item/CS_URS_2024_01/913121211 | [14 empty] | Online PSC | 2
| VV |  | "pronájem na 4 měsíce" | [14 empty] | VV | 2 | 1 | True | 0 | ROZPOCET
| VV |  | "značky základní velikosti , optická účinnost RA2" | [14 empty] | VV | 2 | 1 | True | 0 | ROZPOCET
| VV |  | 72,00*120 |  | 8640 | [12 empty] | VV | 2 | 2 | True | 1 | ROZPOCET
19 | K | 913121212 | Montáž a demontáž dočasných dopravních značek Příplatek za první a každý další den použití dočasných dopravních značek k ceně 12-1112 | kus | 1080 |  | 0 | CS ÚRS 2024 01 |  | základní |  | 0 | 0 | 0 | 0 | 0 | 4 | K | 2 |  |  |  | ROZPOCET | 0 | 0 | 0 | 0 | 0 | 1 | 0 | 4 | 1852521
| Online PSC |  | https://podminky.urs.cz/item/CS_URS_2024_01/913121212 | [14 empty] | Online PSC | 2
| VV |  | "pronájem na 4 měsíce" | [14 empty] | VV | 2 | 1 | True | 0 | ROZPOCET
| VV |  | "značky velikosti 1,50*1,00, optická účinnost RA2" | [14 empty] | VV | 2 | 1 | True | 0 | ROZPOCET
| VV |  | 9,00*120 |  | 1080 | [12 empty] | VV | 2 | 2 | True | 1 | ROZPOCET
20 | K | 913211113 | Montáž a demontáž dočasných dopravních zábran reflexních, šířky 3 m | kus | 3 |  | 0 | CS ÚRS 2024 01 |  | základní |  | 0 | 0 | 0 | 0 | 0 | 4 | K | 2 |  |  |  | ROZPOCET | 0 | 0 | 0 | 0 | 0 | 1 | 0 | 4 | -1754073116
| Online PSC |  | https://podminky.urs.cz/item/CS_URS_2024_01/913211113 | [14 empty] | Online PSC | 2
| VV |  | 3,00 |  | 3 | [12 empty] | VV | 2 | 2 | True | 1 | ROZPOCET
21 | K | 913211213 | Montáž a demontáž dočasných dopravních zábran Příplatek za první a každý další den použití dočasných dopravních zábran k ceně 21-1113 | kus | 360 |  | 0 | CS ÚRS 2024 01 |  | základní |  | 0 | 0 | 0 | 0 | 0 | 4 | K | 2 |  |  |  | ROZPOCET | 0 | 0 | 0 | 0 | 0 | 1 | 0 | 4 | 1989899454
| Online PSC |  | https://podminky.urs.cz/item/CS_URS_2024_01/913211213 | [14 empty] | Online PSC | 2
| VV |  | "pronájem na 4 měsíce" | [14 empty] | VV | 2 | 1 | True | 0 | ROZPOCET
| VV |  | 3,00*120 |  | 360 | [12 empty] | VV | 2 | 2 | True | 1 | ROZPOCET
22 | K | 913321111 | Montáž a demontáž dočasných dopravních vodících zařízení směrové desky základní | kus | 8 |  | 0 | CS ÚRS 2024 01 |  | základní |  | 0 | 0 | 0 | 0 | 0 | 4 | K | 2 |  |  |  | ROZPOCET | 0 | 0 | 0 | 0 | 0 | 1 | 0 | 4 | 1081944236
| Online PSC |  | https://podminky.urs.cz/item/CS_URS_2024_01/913321111 | [14 empty] | Online PSC | 2
| VV |  | 8,00 |  | 8 | [12 empty] | VV | 2 | 2 | True | 1 | ROZPOCET
23 | K | 913321211 | Montáž a demontáž dočasných dopravních vodících zařízení Příplatek za první a každý další den použití dočasných dopravních vodících zařízení k ceně 32-1111 | kus | 960 |  | 0 | CS ÚRS 2024 01 |  | základní |  | 0 | 0 | 0 | 0 | 0 | 4 | K | 2 |  |  |  | ROZPOCET | 0 | 0 | 0 | 0 | 0 | 1 | 0 | 4 | -1708796759
| Online PSC |  | https://podminky.urs.cz/item/CS_URS_2024_01/913321211 | [14 empty] | Online PSC | 2
| VV |  | "pronájem na 4 měsíce" | [14 empty] | VV | 2 | 1 | True | 0 | ROZPOCET
| VV |  | 8,00*120 |  | 960 | [12 empty] | VV | 2 | 2 | True | 1 | ROZPOCET
24 | K | 913331111R | Montáž a demontáž dočasných dopravních vodících zařízení výstražné světlo | kus | 4 |  | 0 | R-položka |  | základní |  | 0 | 0 | 0 | 0 | 0 | 4 | K | 2 |  |  |  | ROZPOCET | 0 | 0 | 0 | 0 | 0 | 1 | 0 | 4 | -564690298
| VV |  | "výstražné světlo S7" 4,00 |  | 4 | [12 empty] | VV | 2 | 2 | True | 1 | ROZPOCET
25 | K | 913331211R | Příplatek k dočasnému výstražné světlu za první a ZKD den použití | kus | 480 |  | 0 | R-položka |  | základní |  | 0 | 0 | 0 | 0 | 0 | 4 | K | 2 |  |  |  | ROZPOCET | 0 | 0 | 0 | 0 | 0 | 1 | 0 | 4 | -1019846505
| VV |  | "pronájem na 4 měsíce" | [14 empty] | VV | 2 | 1 | True | 0 | ROZPOCET
| VV |  | "výstražné světlo S7" 4,00*120 |  | 480 | [12 empty] | VV | 2 | 2 | True | 1 | ROZPOCET
26 | K | 913921131 | Dočasné omezení platnosti základní dopravní značky zakrytí značky | kus | 16 |  | 0 | CS ÚRS 2024 01 |  | základní |  | 0 | 0 | 0 | 0 | 0 | 4 | K | 2 |  |  |  | ROZPOCET | 0 | 0 | 0 | 0 | 0 | 1 | 0 | 4 | -2010485964
| Online PSC |  | https://podminky.urs.cz/item/CS_URS_2024_01/913921131 | [14 empty] | Online PSC | 2
| VV |  | 16,00 |  | 16 | [12 empty] | VV | 2 | 2 | True | 1 | ROZPOCET
27 | K | 913921132 | Dočasné omezení platnosti základní dopravní značky odkrytí značky | kus | 16 |  | 0 | CS ÚRS 2024 01 |  | základní |  | 0 | 0 | 0 | 0 | 0 | 4 | K | 2 |  |  |  | ROZPOCET | 0 | 0 | 0 | 0 | 0 | 1 | 0 | 4 | -1878656785
| Online PSC |  | https://podminky.urs.cz/item/CS_URS_2024_01/913921132 | [14 empty] | Online PSC | 2
| VV |  | 16,00 |  | 16 | [12 empty] | VV | 2 | 2 | True | 1 | ROZPOCET
28 | K | 919732211 | Styčná pracovní spára při napojení nového živičného povrchu na stávající se zalitím za tepla modifikovanou asfaltovou hmotou s posypem vápenným hydrátem šířky do 15 mm, hloubky do 25 mm včetně prořezání spáry | m | 144 |  | 0 | CS ÚRS 2024 01 |  | základní |  | 0 | 0.00061 | 0.08784 | 0 | 0 | 4 | K | 2 |  |  |  | ROZPOCET | 0 | 0 | 0 | 0 | 0 | 1 | 0 | 4 | 1908771545
| Online PSC |  | https://podminky.urs.cz/item/CS_URS_2024_01/919732211 | [14 empty] | Online PSC | 2
| VV |  | "opravy objízdných tras včetně návozních tras a komunikací dotčených stavbou" | [14 empty] | VV | 2 | 1 | True | 0 | ROZPOCET
| VV |  | "proříznutí a ošetřemí spáry asfaltovou zálivkou za horka typu N2 " | [14 empty] | VV | 2 | 1 | True | 0 | ROZPOCET
| VV |  | 72,00*2 |  | 144 | [12 empty] | VV | 2 | 2 | True | 1 | ROZPOCET
29 | K | 919735111 | Řezání stávajícího živičného krytu nebo podkladu hloubky do 50 mm | m | 72 |  | 0 | CS ÚRS 2024 01 |  | základní |  | 0 | 0 | 0 | 0 | 0 | 4 | K | 2 |  |  |  | ROZPOCET | 0 | 0 | 0 | 0 | 0 | 1 | 0 | 4 | 663633922
| Online PSC |  | https://podminky.urs.cz/item/CS_URS_2024_01/919735111 | [14 empty] | Online PSC | 2
| VV |  | "opravy objízdných tras včetně návozních tras a komunikací dotčených stavbou" | [14 empty] | VV | 2 | 1 | True | 0 | ROZPOCET
| VV |  | "zaříznutí hrany stávající živice tl.40 mm" 72,00 |  | 72 | [12 empty] | VV | 2 | 2 | True | 1 | ROZPOCET
30 | K | 938909311 | Čištění vozovek metením bláta, prachu nebo hlinitého nánosu s odklizením na hromady na vzdálenost do 20 m nebo naložením na dopravní prostředek strojně povrchu podkladu nebo krytu betonového nebo živičného | m2 | 8670 |  | 0 | CS ÚRS 2024 01 |  | základní |  | 0 | 0 | 0 | 0.02 | 173.4 | 4 | K | 2 |  |  |  | ROZPOCET | 0 | 0 | 0 | 0 | 0 | 1 | 0 | 4 | 1497535220
| Online PSC |  | https://podminky.urs.cz/item/CS_URS_2024_01/938909311 | [14 empty] | Online PSC | 2
| VV |  | "opravy objízdných tras včetně návozních tras a komunikací dotčených stavbou" 8670,00 |  | 8670 | [12 empty] | VV | 2 | 2 | True | 1 | ROZPOCET
| D | 998 | Přesun hmot |  |  |  | 0 |  |  |  |  | 0 |  | 0 |  | 0 | 1 | D | 1 |  |  |  | ROZPOCET | [6 empty] | 0
31 | K | 998225111 | Přesun hmot pro komunikace s krytem z kameniva, monolitickým betonovým nebo živičným dopravní vzdálenost do 200 m jakékoliv délky objektu | t | 130.226 |  | 0 | CS ÚRS 2024 01 |  | základní |  | 0 | 0 | 0 | 0 | 0 | 4 | K | 2 |  |  |  | ROZPOCET | 0 | 0 | 0 | 0 | 0 | 1 | 0 | 4 | -916273090
| Online PSC |  | https://podminky.urs.cz/item/CS_URS_2024_01/998225111 | [14 empty] | Online PSC | 2
| D | OST | Ostatní |  |  |  | 0 |  |  |  |  | 0 |  | 0 |  | 0 | 4 | D | 0 |  |  |  | ROZPOCET | [6 empty] | 0
32 | K | 014103.R | ULOŽENÍ ODPADU ZE STAVBY NA SKLÁDKU S OPRÁVNĚNÍM K OPĚTOVNÉMU VYUŽITÍ - RECYKLAČNÍ STŘEDISKO | T | 138.75 |  | 0 | R-položka |  | základní |  | 0 | 0 | 0 | 0 | 0 | 4 | K | 1 |  |  |  | ROZPOCET | 0 | 0 | 0 | 0 | 0 | 1 | 0 | 4 | 1370486069
| P |  | Poznámka k položce: Náklad na uložení do recyklačního střediska či na skládku s oprávněním k opětovnému využítí dodaného typu odpadu. Zhotovitel doloží platné oprávnění opravňující ho k nakládání s odpady. Dále předloží doklady o uložení tzv.Průvodku odpadu (s uvedením SPZ, množství-váhy, názvu odpadu, místo dalšího využí odpadu). Tuto průvodu odsouhlasí zástupci smluvních stran. | [14 empty] | P | 1
| VV |  | "17 05 04 - Zemina a kamení neuvedené pod číslem 17 05 03" | [14 empty] | VV | 1 | 1 | True | 0 | ROZPOCET
| VV |  | "nepotřebný výkopek - zemina, drny, kamení - nevhodný materiál pro další použí na této stavbě" | [14 empty] | VV | 1 | 1 | True | 0 | ROZPOCET
| VV |  | "dle pol. 113107325" 185,00*0,75 |  | 138.75 | [12 empty] | VV | 1 | 2 | True | 0 | ROZPOCET
| VV |  | Součet |  | 138.75 | [12 empty] | VV | 1 | 4 | True | 1 | ROZPOCET
33 | K | 099722.R | VODOROVNÁ DOPRAVA ZEMINY, SUTI A VYBOURANÝCH HMOT NA RECYKLAĆNÍ SKLÁDKU | T | 138.75 |  | 0 | R-položka |  | základní |  | 0 | 0 | 0 | 0 | 0 | 4 | K | 1 |  |  |  | ROZPOCET | 0 | 0 | 0 | 0 | 0 | 1 | 0 | 4 | -468671635
| P |  | Poznámka k položce: zahrnuje dopravu do recyklační centra a složení z dopravního prostředku | [14 empty] | P | 1
| VV |  | "dle pol. 113107325" 185,00*0,75 |  | 138.75 | [12 empty] | VV | 1 | 2 | True | 0 | ROZPOCET
| VV |  | Součet |  | 138.75 | [12 empty] | VV | 1 | 4 | True | 1 | ROZPOCET
| D | VRN | Vedlejší rozpočtové náklady |  |  |  | 0 |  |  |  |  | 0 |  | 0 |  | 0 | 5 | D | 0 |  |  |  | ROZPOCET | [6 empty] | 0
| D | VRN1 | Průzkumné, geodetické a projektové práce |  |  |  | 0 |  |  |  |  | 0 |  | 0 |  | 0 | 5 | D | 1 |  |  |  | ROZPOCET | [6 empty] | 0
34 | K | 013274000 | Pasportizace objektu před započetím prací | Kč | 1 |  | 0 | CS ÚRS 2024 01 |  | základní |  | 0 | 0 | 0 | 0 | 0 | 1024 | K | 2 |  |  |  | ROZPOCET | 0 | 0 | 0 | 0 | 0 | 1 | 0 | 1024 | 595738787
| Online PSC |  | https://podminky.urs.cz/item/CS_URS_2024_01/013274000 | [14 empty] | Online PSC | 2
| VV |  | "pasport objízdných tras, včetně návozních tras a komunikací dotčených stavbou před započetím prací " 1,00 |  | 1 | [12 empty] | VV | 2 | 2 | True | 1 | ROZPOCET
35 | K | 013284000 | Pasportizace objektu po provedení prací | Kč | 1 |  | 0 | CS ÚRS 2024 01 |  | základní |  | 0 | 0 | 0 | 0 | 0 | 1024 | K | 2 |  |  |  | ROZPOCET | 0 | 0 | 0 | 0 | 0 | 1 | 0 | 1024 | -1820333017
| Online PSC |  | https://podminky.urs.cz/item/CS_URS_2024_01/013284000 | [14 empty] | Online PSC | 2
| VV |  | "pasport objízdných tras, včetně návozních tras a komunikací dotčených stavbou před započetím prací " 1,00 |  | 1 | [12 empty] | VV | 2 | 2 | True | 1 | ROZPOCET
| D | VRN7 | Provozní vlivy |  |  |  | 0 |  |  |  |  | 0 |  | 0 |  | 0 | 5 | D | 1 |  |  |  | ROZPOCET | [6 empty] | 0
36 | K | 072103011R | Zajištění (projednání) DIO | Kč | 1 |  | 0 | R-položka |  | základní |  | 0 | 0 | 0 | 0 | 0 | 1024 | K | 2 |  |  |  | ROZPOCET | 0 | 0 | 0 | 0 | 0 | 1 | 0 | 1024 | -871482314
| VV |  | "projednání DIO " 1,00 |  | 1 | [12 empty] | VV | 2 | 2 | True | 1 | ROZPOCET

## SO 191.1 - Dopravní znače...
{f84984b1-7f39-4ecd-a350-cbd323cb8dac}
2
| KRYCÍ LIST SOUPISU PRACÍ | [7 empty] | v --- níže se nacházejí doplnkové a pomocné údaje k sestavám --- v | [8 empty] | False
Stavba:
II/261 a III/26124 Liběchov- hr. kraje, rekonstrukce, 1.část stavby ( intravilán LIběchov)
Objekt:
SO 191.1 - Dopravní značení na II/261
| KSO: |  |  |  |  | CC-CZ:
| Místo: |  | Liběchov |  |  | Datum: | 18. 2. 2025
| Zadavatel: |  |  |  |  | IČ:
|  | Středočeský kraj |  |  |  | DIČ:
| Účastník: |  |  |  |  | IČ: | Vyplň údaj
|  | Vyplň údaj |  |  |  | DIČ: | Vyplň údaj
| Projektant: |  |  |  |  | IČ:
|  | Sdružení AFSAG PRISMOTT |  |  |  | DIČ:
| Zpracovatel: |  |  |  |  | IČ:
DIČ:
Poznámka:
| Cena bez DPH | [5 empty] | 0
|  |  | Základ daně |  |  | Sazba daně | Výše daně
| DPH | základní | 0 |  |  | 21% | 0
|  | snížená | 0 |  |  | 12% | 0
|  | zákl. přenesená | 0 |  |  | 21% | 0
|  | sníž. přenesená | 0 |  |  | 12% | 0
|  | nulová | 0 |  |  | 0% | 0
| Cena s DPH |  |  | v | CZK |  | 0
REKAPITULACE ČLENĚNÍ SOUPISU PRACÍ
Stavba:
II/261 a III/26124 Liběchov- hr. kraje, rekonstrukce, 1.část stavby ( intravilán LIběchov)
Objekt:
SO 191.1 - Dopravní značení na II/261
Místo: |  |  | Liběchov |  |  | Datum: | 18. 2. 2025
Zadavatel: |  |  | Středočeský kraj |  |  | Projektant: | Sdružení AFSAG PRISMOTT
Účastník: |  |  | Vyplň údaj |  |  | Zpracovatel:
Kód dílu - Popis | [6 empty] | Cena celkem [CZK]
Náklady stavby celkem | [6 empty] | 0 | [11 empty] | -1
| HSV - Práce a dodávky HSV | [5 empty] | 0
| 9 - Ostatní konstrukce a práce, bourání | [5 empty] | 0
| 998 - Přesun hmot | [5 empty] | 0
SOUPIS PRACÍ
Stavba:
II/261 a III/26124 Liběchov- hr. kraje, rekonstrukce, 1.část stavby ( intravilán LIběchov)
Objekt:
SO 191.1 - Dopravní značení na II/261
Místo: |  |  | Liběchov |  |  | Datum: | 18. 2. 2025
Zadavatel: |  |  | Středočeský kraj |  |  | Projektant: | Sdružení AFSAG PRISMOTT
Účastník: |  |  | Vyplň údaj |  |  | Zpracovatel:
PČ | Typ | Kód | Popis | MJ | Množství | J.cena [CZK] | Cena celkem [CZK] | Cenová soustava |  | DPH | J. Nh [h] | Nh celkem [h] | J. hmotnost [t] | Hmotnost celkem [t] | J. suť [t] | Suť Celkem [t]
Náklady soupisu celkem | [6 empty] | 0 |  |  |  |  | 0 |  | 1.6119 |  | 1.368 |  | D | -1 | [10 empty] | 0
| D | HSV | Práce a dodávky HSV |  |  |  | 0 |  |  |  |  | 0 |  | 1.6119 |  | 1.368 | 1 | D | 0 |  |  |  | ROZPOCET | [6 empty] | 0
| D | 9 | Ostatní konstrukce a práce, bourání |  |  |  | 0 |  |  |  |  | 0 |  | 1.6119 |  | 1.368 | 1 | D | 1 |  |  |  | ROZPOCET | [6 empty] | 0
1 | K | 914000001R | Označník autobusové zastávky - montáž a dodávka | kus | 2 |  | 0 | R-položka |  | základní |  | 0 | 0 | 0 | 0 | 0 | 4 | K | 2 |  |  |  | ROZPOCET | 0 | 0 | 0 | 0 | 0 | 1 | 0 | 4 | -550853040
| VV |  | "dle vzoru PID" 2,00 |  | 2 | [12 empty] | VV | 2 | 2 | True | 1 | ROZPOCET
| VV |  | "včetně základu z betonu C 20/25-XF2" | [14 empty] | VV | 2 | 1 | True | 0 | ROZPOCET
2 | K | 914111111 | Montáž svislé dopravní značky základní velikosti do 1 m2 objímkami na sloupky nebo konzoly | kus | 19 |  | 0 | CS ÚRS 2024 01 |  | základní |  | 0 | 0.0007 | 0.0133 | 0 | 0 | 4 | K | 2 |  |  |  | ROZPOCET | 0 | 0 | 0 | 0 | 0 | 1 | 0 | 4 | 65762151
| Online PSC |  | https://podminky.urs.cz/item/CS_URS_2024_01/914111111 | [14 empty] | Online PSC | 2
| VV |  | "základní velikost, optická účinnost RA2" | [14 empty] | VV | 2 | 1 | True | 0 | ROZPOCET
| VV |  | "A6a " 1,00 |  | 1 | [12 empty] | VV | 2 | 2 | True | 0 | ROZPOCET
| VV |  | "B19" 1,00 |  | 1 | [12 empty] | VV | 2 | 2 | True | 0 | ROZPOCET
| VV |  | "B20a" 4,00 |  | 4 | [12 empty] | VV | 2 | 2 | True | 0 | ROZPOCET
| VV |  | "E2b" 1,00 |  | 1 | [12 empty] | VV | 2 | 2 | True | 0 | ROZPOCET
| VV |  | "E7b" 1,00 |  | 1 | [12 empty] | VV | 2 | 2 | True | 0 | ROZPOCET
| VV |  | "IJ4a" 2,00 |  | 2 | [12 empty] | VV | 2 | 2 | True | 0 | ROZPOCET
| VV |  | "IP6" 2,00 |  | 2 | [12 empty] | VV | 2 | 2 | True | 0 | ROZPOCET
| VV |  | "IP7" 2,00 |  | 2 | [12 empty] | VV | 2 | 2 | True | 0 | ROZPOCET
| VV |  | "IS1c" 1,00 |  | 1 | [12 empty] | VV | 2 | 2 | True | 0 | ROZPOCET
| VV |  | "IS3b" 1,00 |  | 1 | [12 empty] | VV | 2 | 2 | True | 0 | ROZPOCET
| VV |  | "IS3c" 1,00 |  | 1 | [12 empty] | VV | 2 | 2 | True | 0 | ROZPOCET
| VV |  | "P2" 1,00 |  | 1 | [12 empty] | VV | 2 | 2 | True | 0 | ROZPOCET
| VV |  | "P4" 1,00 |  | 1 | [12 empty] | VV | 2 | 2 | True | 0 | ROZPOCET
| VV |  | Součet |  | 19 | [12 empty] | VV | 2 | 4 | True | 1 | ROZPOCET
3 | M | 40445609 | značky upravující přednost P1, P4 900mm | kus | 1 |  | 0 | CS ÚRS 2024 01 |  | základní |  | 0 | 0.005 | 0.005 | 0 | 0 | 8 | M | 2 |  |  |  | ROZPOCET | 0 | 0 | 0 | 0 | 0 | 1 | 0 | 4 | -352612321
| VV |  | "P4" 1,00 |  | 1 | [12 empty] | VV | 2 | 2 | True | 1 | ROZPOCET
4 | M | 40445612 | značky upravující přednost P2, P3, P8 750mm | kus | 1 |  | 0 | CS ÚRS 2024 01 |  | základní |  | 0 | 0.004 | 0.004 | 0 | 0 | 8 | M | 2 |  |  |  | ROZPOCET | 0 | 0 | 0 | 0 | 0 | 1 | 0 | 4 | -984742792
| VV |  | "P2" 1,00 |  | 1 | [12 empty] | VV | 2 | 2 | True | 1 | ROZPOCET
5 | M | 40445621 | informativní značky provozní IP1-IP3, IP4b-IP7, IP10a, b 500x500mm | kus | 4 |  | 0 | CS ÚRS 2024 01 |  | základní |  | 0 | 0.0026 | 0.0104 | 0 | 0 | 8 | M | 2 |  |  |  | ROZPOCET | 0 | 0 | 0 | 0 | 0 | 1 | 0 | 4 | -1985123902
| VV |  | "IP6" 2,00 |  | 2 | [12 empty] | VV | 2 | 2 | True | 0 | ROZPOCET
| VV |  | "IP7" 2,00 |  | 2 | [12 empty] | VV | 2 | 2 | True | 0 | ROZPOCET
| VV |  | Součet |  | 4 | [12 empty] | VV | 2 | 4 | True | 1 | ROZPOCET
6 | M | 40445620 | zákazové, příkazové dopravní značky B1-B34, C1-15 700mm | kus | 5 |  | 0 | CS ÚRS 2024 01 |  | základní |  | 0 | 0.0025 | 0.0125 | 0 | 0 | 8 | M | 2 |  |  |  | ROZPOCET | 0 | 0 | 0 | 0 | 0 | 1 | 0 | 4 | -12954999
| VV |  | "B19" 1,00 |  | 1 | [12 empty] | VV | 2 | 2 | True | 0 | ROZPOCET
| VV |  | "B20a" 4,00 |  | 4 | [12 empty] | VV | 2 | 2 | True | 0 | ROZPOCET
| VV |  | Součet |  | 5 | [12 empty] | VV | 2 | 4 | True | 1 | ROZPOCET
7 | M | 40445600 | výstražné dopravní značky A1-A30, A33 700mm | kus | 1 |  | 0 | CS ÚRS 2024 01 |  | základní |  | 0 | 0.004 | 0.004 | 0 | 0 | 8 | M | 2 |  |  |  | ROZPOCET | 0 | 0 | 0 | 0 | 0 | 1 | 0 | 4 | 259794300
| VV |  | "A6a" 1,00 |  | 1 | [12 empty] | VV | 2 | 2 | True | 1 | ROZPOCET
8 | M | 40445644 | informativní značky jiné IJ4a 500x500mm | kus | 2 |  | 0 | CS ÚRS 2024 01 |  | základní |  | 0 | 0.0025 | 0.005 | 0 | 0 | 8 | M | 2 |  |  |  | ROZPOCET | 0 | 0 | 0 | 0 | 0 | 1 | 0 | 4 | 1775096275
| VV |  | "IJ4a" 2,00 |  | 2 | [12 empty] | VV | 2 | 2 | True | 1 | ROZPOCET
9 | M | 40445631 | informativní značky směrové IS1c, IS2c, IS3c, IS4c, IS5, IS11b, d, IS19c 1350x330mm | kus | 2 |  | 0 | CS ÚRS 2024 01 |  | základní |  | 0 | 0.0045 | 0.009 | 0 | 0 | 8 | M | 2 |  |  |  | ROZPOCET | 0 | 0 | 0 | 0 | 0 | 1 | 0 | 4 | -438815161
| VV |  | "IS1c" 1,00 |  | 1 | [12 empty] | VV | 2 | 2 | True | 0 | ROZPOCET
| VV |  | "IS3c" 1,00 |  | 1 | [12 empty] | VV | 2 | 2 | True | 0 | ROZPOCET
| VV |  | Součet |  | 2 | [12 empty] | VV | 2 | 4 | True | 1 | ROZPOCET
10 | M | 40445630 | informativní značky směrové IS1b, IS2b, IS3b, IS4b, IS19b 1100x500mm | kus | 1 |  | 0 | CS ÚRS 2024 01 |  | základní |  | 0 | 0.0056 | 0.0056 | 0 | 0 | 8 | M | 2 |  |  |  | ROZPOCET | 0 | 0 | 0 | 0 | 0 | 1 | 0 | 4 | -1793093356
| VV |  | "IS3b" 1,00 |  | 1 | [12 empty] | VV | 2 | 2 | True | 1 | ROZPOCET
11 | M | 40445647 | dodatkové tabulky E1, E2a,b , E6, E9, E10 E12c, E17 500x500mm | kus | 1 |  | 0 | CS ÚRS 2024 01 |  | základní |  | 0 | 0.0025 | 0.0025 | 0 | 0 | 8 | M | 2 |  |  |  | ROZPOCET | 0 | 0 | 0 | 0 | 0 | 1 | 0 | 4 | 1573770530
| VV |  | "E2b" 1,00 |  | 1 | [12 empty] | VV | 2 | 2 | True | 1 | ROZPOCET
12 | M | 40445650 | dodatkové tabulky E7, E12, E13 500x300mm | kus | 1 |  | 0 | CS ÚRS 2024 01 |  | základní |  | 0 | 0.0017 | 0.0017 | 0 | 0 | 8 | M | 2 |  |  |  | ROZPOCET | 0 | 0 | 0 | 0 | 0 | 1 | 0 | 4 | -2103517408
| VV |  | "E7b " 1,00 |  | 1 | [12 empty] | VV | 2 | 2 | True | 1 | ROZPOCET
13 | K | 914413 | Dopravní značky100x150 - demontáž | kus | 4 |  | 0 |  |  | základní |  | 0 | 0 | 0 | 0 | 0 | 4 | K | 2 |  |  |  | ROZPOCET | 0 | 0 | 0 | 0 | 0 | 1 | 0 | 4 | 74675177
| VV |  | 4,00 |  | 4 | [12 empty] | VV | 2 | 2 | True | 1 | ROZPOCET
14 | K | 914511111 | Montáž sloupku dopravních značek délky do 3,5 m do betonového základu | kus | 9 |  | 0 | CS ÚRS 2024 01 |  | základní |  | 0 | 0.10941 | 0.98469 | 0 | 0 | 4 | K | 2 |  |  |  | ROZPOCET | 0 | 0 | 0 | 0 | 0 | 1 | 0 | 4 | 439290409
| Online PSC |  | https://podminky.urs.cz/item/CS_URS_2024_01/914511111 | [14 empty] | Online PSC | 2
| VV |  | 9,00 |  | 9 | [12 empty] | VV | 2 | 2 | True | 0 | ROZPOCET
| VV |  | Součet |  | 9 | [12 empty] | VV | 2 | 4 | True | 1 | ROZPOCET
15 | M | 40445230 | sloupek pro dopravní značku Zn D 70mm v 3,5m | kus | 9 |  | 0 | CS ÚRS 2024 01 |  | základní |  | 0 | 0.0065 | 0.0585 | 0 | 0 | 8 | M | 2 |  |  |  | ROZPOCET | 0 | 0 | 0 | 0 | 0 | 1 | 0 | 4 | -1118168527
| VV |  | 9,00 |  | 9 | [12 empty] | VV | 2 | 2 | True | 1 | ROZPOCET
16 | M | 40445241 | patka pro sloupek Al D 70mm | kus | 9 |  | 0 | CS ÚRS 2024 01 |  | základní |  | 0 | 0.0033 | 0.0297 | 0 | 0 | 8 | M | 2 |  |  |  | ROZPOCET | 0 | 0 | 0 | 0 | 0 | 1 | 0 | 4 | 5357170
| VV |  | 9,00 |  | 9 | [12 empty] | VV | 2 | 2 | True | 1 | ROZPOCET
17 | M | 40445257 | svorka upínací na sloupek D 70mm | kus | 19 |  | 0 | CS ÚRS 2024 01 |  | základní |  | 0 | 0.0004 | 0.0076 | 0 | 0 | 8 | M | 2 |  |  |  | ROZPOCET | 0 | 0 | 0 | 0 | 0 | 1 | 0 | 4 | -406087053
| VV |  | 19,00 |  | 19 | [12 empty] | VV | 2 | 2 | True | 1 | ROZPOCET
18 | M | 40445254 | víčko plastové na sloupek D 70mm | kus | 9 |  | 0 | CS ÚRS 2024 01 |  | základní |  | 0 | 0.00015 | 0.00135 | 0 | 0 | 8 | M | 2 |  |  |  | ROZPOCET | 0 | 0 | 0 | 0 | 0 | 1 | 0 | 4 | 765141795
| VV |  | 9,00 |  | 9 | [12 empty] | VV | 2 | 2 | True | 1 | ROZPOCET
19 | K | 915111111 | Vodorovné dopravní značení stříkané barvou dělící čára šířky 125 mm souvislá bílá základní | m | 241 |  | 0 | CS ÚRS 2024 01 |  | základní |  | 0 | 0.0001 | 0.0241 | 0 | 0 | 4 | K | 2 |  |  |  | ROZPOCET | 0 | 0 | 0 | 0 | 0 | 1 | 0 | 4 | 1371023086
| Online PSC |  | https://podminky.urs.cz/item/CS_URS_2024_01/915111111 | [14 empty] | Online PSC | 2
| VV |  | "V1 tl.125mm " 241,00 |  | 241 | [12 empty] | VV | 2 | 2 | True | 0 | ROZPOCET
| VV |  | Součet |  | 241 | [12 empty] | VV | 2 | 4 | True | 1 | ROZPOCET
20 | K | 915111121 | Vodorovné dopravní značení stříkané barvou dělící čára šířky 125 mm přerušovaná bílá základní | m | 8.84 |  | 0 | CS ÚRS 2024 01 |  | základní |  | 0 | 5e-05 | 0.000442 | 0 | 0 | 4 | K | 2 |  |  |  | ROZPOCET | 0 | 0 | 0 | 0 | 0 | 1 | 0 | 4 | -1157237913
| Online PSC |  | https://podminky.urs.cz/item/CS_URS_2024_01/915111121 | [14 empty] | Online PSC | 2
| VV |  | "V2b 3,00/1,50 tl.0,125 mm" 8,84 |  | 8.84 | [12 empty] | VV | 2 | 2 | True | 1 | ROZPOCET
21 | K | 915121111 | Vodorovné dopravní značení stříkané barvou vodící čára bílá šířky 250 mm souvislá základní | m | 470.3 |  | 0 | CS ÚRS 2024 01 |  | základní |  | 0 | 0.0002 | 0.09406 | 0 | 0 | 4 | K | 2 |  |  |  | ROZPOCET | 0 | 0 | 0 | 0 | 0 | 1 | 0 | 4 | 1938452588
| Online PSC |  | https://podminky.urs.cz/item/CS_URS_2024_01/915121111 | [14 empty] | Online PSC | 2
| VV |  | "V4 tl.0,25 mm" 470,30 |  | 470.3 | [12 empty] | VV | 2 | 2 | True | 1 | ROZPOCET
22 | K | 915121121 | Vodorovné dopravní značení stříkané barvou vodící čára bílá šířky 250 mm přerušovaná základní | m | 62.7 |  | 0 | CS ÚRS 2024 01 |  | základní |  | 0 | 0.0001 | 0.00627 | 0 | 0 | 4 | K | 2 |  |  |  | ROZPOCET | 0 | 0 | 0 | 0 | 0 | 1 | 0 | 4 | 301123187
| Online PSC |  | https://podminky.urs.cz/item/CS_URS_2024_01/915121121 | [14 empty] | Online PSC | 2
| VV |  | "V2b 1,50/1,50 tl.0,25 mm" 24,35 |  | 24.35 | [12 empty] | VV | 2 | 2 | True | 0 | ROZPOCET
| VV |  | "V4 0,50/0,50 tl.0,25 mm" 38,35 |  | 38.35 | [12 empty] | VV | 2 | 2 | True | 0 | ROZPOCET
| VV |  | Součet |  | 62.7 | [12 empty] | VV | 2 | 4 | True | 1 | ROZPOCET
23 | K | 915131111 | Vodorovné dopravní značení stříkané barvou přechody pro chodce, šipky, symboly bílé základní | m2 | 31 |  | 0 | CS ÚRS 2024 01 |  | základní |  | 0 | 0.0012 | 0.0372 | 0 | 0 | 4 | K | 2 |  |  |  | ROZPOCET | 0 | 0 | 0 | 0 | 0 | 1 | 0 | 4 | -1272648485
| Online PSC |  | https://podminky.urs.cz/item/CS_URS_2024_01/915131111 | [14 empty] | Online PSC | 2
| VV |  | "V7a přechod" 56,00*0,50 |  | 28 | [12 empty] | VV | 2 | 2 | True | 0 | ROZPOCET
| VV |  | "V8a přejezd pro cyklisty" 6,00*0,50 |  | 3 | [12 empty] | VV | 2 | 2 | True | 0 | ROZPOCET
| VV |  | Součet |  | 31 | [12 empty] | VV | 2 | 4 | True | 1 | ROZPOCET
24 | K | 915211111 | Vodorovné dopravní značení stříkaným plastem dělící čára šířky 125 mm souvislá bílá základní | m | 241 |  | 0 | CS ÚRS 2024 01 |  | základní |  | 0 | 0.0002 | 0.0482 | 0 | 0 | 4 | K | 2 |  |  |  | ROZPOCET | 0 | 0 | 0 | 0 | 0 | 1 | 0 | 4 | -1050783894
| Online PSC |  | https://podminky.urs.cz/item/CS_URS_2024_01/915211111 | [14 empty] | Online PSC | 2
| VV |  | "V1 tl.125mm " 241,00 |  | 241 | [12 empty] | VV | 2 | 2 | True | 1 | ROZPOCET
25 | K | 915211121 | Vodorovné dopravní značení stříkaným plastem dělící čára šířky 125 mm přerušovaná bílá základní | m | 8.84 |  | 0 | CS ÚRS 2024 01 |  | základní |  | 0 | 7e-05 | 0.0006188 | 0 | 0 | 4 | K | 2 |  |  |  | ROZPOCET | 0 | 0 | 0 | 0 | 0 | 1 | 0 | 4 | 797404056
| Online PSC |  | https://podminky.urs.cz/item/CS_URS_2024_01/915211121 | [14 empty] | Online PSC | 2
| VV |  | "V2b 3,00/1,50 tl.0,125 mm" 8,84 |  | 8.84 | [12 empty] | VV | 2 | 2 | True | 1 | ROZPOCET
26 | K | 915221111 | Vodorovné dopravní značení stříkaným plastem vodící čára bílá šířky 250 mm souvislá základní | m | 470.3 |  | 0 | CS ÚRS 2024 01 |  | základní |  | 0 | 0.0004 | 0.18812 | 0 | 0 | 4 | K | 2 |  |  |  | ROZPOCET | 0 | 0 | 0 | 0 | 0 | 1 | 0 | 4 | -2043739269
| Online PSC |  | https://podminky.urs.cz/item/CS_URS_2024_01/915221111 | [14 empty] | Online PSC | 2
| VV |  | "V4 tl.0,25 mm" 470,30 |  | 470.3 | [12 empty] | VV | 2 | 2 | True | 1 | ROZPOCET
27 | K | 915221121 | Vodorovné dopravní značení stříkaným plastem vodící čára bílá šířky 250 mm přerušovaná základní | m | 62.7 |  | 0 | CS ÚRS 2024 01 |  | základní |  | 0 | 0.00013 | 0.008151 | 0 | 0 | 4 | K | 2 |  |  |  | ROZPOCET | 0 | 0 | 0 | 0 | 0 | 1 | 0 | 4 | -1265002122
| Online PSC |  | https://podminky.urs.cz/item/CS_URS_2024_01/915221121 | [14 empty] | Online PSC | 2
| VV |  | "V2b 1,50/1,50 tl.0,25 mm" 24,35 |  | 24.35 | [12 empty] | VV | 2 | 2 | True | 0 | ROZPOCET
| VV |  | "V4 0,50/0,50 tl.0,25 mm" 38,35 |  | 38.35 | [12 empty] | VV | 2 | 2 | True | 0 | ROZPOCET
| VV |  | Součet |  | 62.7 | [12 empty] | VV | 2 | 4 | True | 1 | ROZPOCET
28 | K | 915231111 | Vodorovné dopravní značení stříkaným plastem přechody pro chodce, šipky, symboly nápisy bílé základní | m2 | 31 |  | 0 | CS ÚRS 2024 01 |  | základní |  | 0 | 0.0016 | 0.0496 | 0 | 0 | 4 | K | 2 |  |  |  | ROZPOCET | 0 | 0 | 0 | 0 | 0 | 1 | 0 | 4 | -1829719168
| Online PSC |  | https://podminky.urs.cz/item/CS_URS_2024_01/915231111 | [14 empty] | Online PSC | 2
| VV |  | "V7a přechod" 56,00*0,50 |  | 28 | [12 empty] | VV | 2 | 2 | True | 0 | ROZPOCET
| VV |  | "V8a přejezd pro cyklisty" 6,00*0,50 |  | 3 | [12 empty] | VV | 2 | 2 | True | 0 | ROZPOCET
| VV |  | Součet |  | 31 | [12 empty] | VV | 2 | 4 | True | 1 | ROZPOCET
29 | K | 915611111 | Předznačení pro vodorovné značení stříkané barvou nebo prováděné z nátěrových hmot liniové dělicí čáry, vodicí proužky | m | 782.84 |  | 0 | CS ÚRS 2024 01 |  | základní |  | 0 | 0 | 0 | 0 | 0 | 4 | K | 2 |  |  |  | ROZPOCET | 0 | 0 | 0 | 0 | 0 | 1 | 0 | 4 | 875653560
| Online PSC |  | https://podminky.urs.cz/item/CS_URS_2024_01/915611111 | [14 empty] | Online PSC | 2
| VV |  | "V1 tl.125mm" 241,00 |  | 241 | [12 empty] | VV | 2 | 2 | True | 0 | ROZPOCET
| VV |  | "V2b 3,00/1,50 tl.0,125 mm" 8,84 |  | 8.84 | [12 empty] | VV | 2 | 2 | True | 0 | ROZPOCET
| VV |  | "V2b 1,50/1,50 tl.0,25 mm" 24,35 |  | 24.35 | [12 empty] | VV | 2 | 2 | True | 0 | ROZPOCET
| VV |  | "V4 tl.0,25mm" 470,30 |  | 470.3 | [12 empty] | VV | 2 | 2 | True | 0 | ROZPOCET
| VV |  | "V4 0,50/0,50 tl.0,25 mm" 38,35 |  | 38.35 | [12 empty] | VV | 2 | 2 | True | 0 | ROZPOCET
| VV |  | Součet |  | 782.84 | [12 empty] | VV | 2 | 4 | True | 1 | ROZPOCET
30 | K | 915621111 | Předznačení pro vodorovné značení stříkané barvou nebo prováděné z nátěrových hmot plošné šipky, symboly, nápisy | m2 | 31 |  | 0 | CS ÚRS 2024 01 |  | základní |  | 0 | 1e-05 | 0.00031 | 0 | 0 | 4 | K | 2 |  |  |  | ROZPOCET | 0 | 0 | 0 | 0 | 0 | 1 | 0 | 4 | -392988691
| Online PSC |  | https://podminky.urs.cz/item/CS_URS_2024_01/915621111 | [14 empty] | Online PSC | 2
| VV |  | "V7a přechod" 56,00*0,50 |  | 28 | [12 empty] | VV | 2 | 2 | True | 0 | ROZPOCET
| VV |  | "V8a přejezd pro cyklisty" 6,00*0,50 |  | 3 | [12 empty] | VV | 2 | 2 | True | 0 | ROZPOCET
| VV |  | Součet |  | 31 | [12 empty] | VV | 2 | 4 | True | 1 | ROZPOCET
31 | K | 966000001 | Odstranění označníku autobusové zastávky | kus | 2 |  | 0 | R-položka |  | základní |  | 0 | 0 | 0 | 0 | 0 | 4 | K | 2 |  |  |  | ROZPOCET | 0 | 0 | 0 | 0 | 0 | 1 | 0 | 4 | 2075757209
| VV |  | "včetně vybourání základu a přemístění na určené místo" 2,00 |  | 2 | [12 empty] | VV | 2 | 2 | True | 1 | ROZPOCET
32 | K | 966006132 | Odstranění dopravních nebo orientačních značek se sloupkem s uložením hmot na vzdálenost do 20 m nebo s naložením na dopravní prostředek, se zásypem jam a jeho zhutněním s betonovou patkou | kus | 16 |  | 0 | CS ÚRS 2024 01 |  | základní |  | 0 | 0 | 0 | 0.082 | 1.312 | 4 | K | 2 |  |  |  | ROZPOCET | 0 | 0 | 0 | 0 | 0 | 1 | 0 | 4 | -582104669
| Online PSC |  | https://podminky.urs.cz/item/CS_URS_2024_01/966006132 | [14 empty] | Online PSC | 2
| VV |  | "odstranění sloupků dopravních značek" 16,00 |  | 16 | [12 empty] | VV | 2 | 2 | True | 1 | ROZPOCET
33 | K | 966006211 | Odstranění (demontáž) svislých dopravních značek s odklizením materiálu na skládku na vzdálenost do 20 m nebo s naložením na dopravní prostředek ze sloupů, sloupků nebo konzol | kus | 14 |  | 0 | CS ÚRS 2024 01 |  | základní |  | 0 | 0 | 0 | 0.004 | 0.056 | 4 | K | 2 |  |  |  | ROZPOCET | 0 | 0 | 0 | 0 | 0 | 1 | 0 | 4 | -615262913
| Online PSC |  | https://podminky.urs.cz/item/CS_URS_2024_01/966006211 | [14 empty] | Online PSC | 2
| VV |  | "značky základní velikosti " 14,00 |  | 14 | [12 empty] | VV | 2 | 2 | True | 1 | ROZPOCET
| D | 998 | Přesun hmot |  |  |  | 0 |  |  |  |  | 0 |  | 0 |  | 0 | 1 | D | 1 |  |  |  | ROZPOCET | [6 empty] | 0
34 | K | 998225111 | Přesun hmot pro komunikace s krytem z kameniva, monolitickým betonovým nebo živičným dopravní vzdálenost do 200 m jakékoliv délky objektu | t | 1.612 |  | 0 | CS ÚRS 2024 01 |  | základní |  | 0 | 0 | 0 | 0 | 0 | 4 | K | 2 |  |  |  | ROZPOCET | 0 | 0 | 0 | 0 | 0 | 1 | 0 | 4 | 1753830131
| Online PSC |  | https://podminky.urs.cz/item/CS_URS_2024_01/998225111 | [14 empty] | Online PSC | 2

## SO 192.1 - Dopravní znače...
{5410d066-fc93-4567-9437-feea6a43b1f2}
2
| KRYCÍ LIST SOUPISU PRACÍ | [7 empty] | v --- níže se nacházejí doplnkové a pomocné údaje k sestavám --- v | [8 empty] | False
Stavba:
II/261 a III/26124 Liběchov- hr. kraje, rekonstrukce, 1.část stavby ( intravilán LIběchov)
Objekt:
SO 192.1 - Dopravní značení na MK- Liběchov
| KSO: |  |  |  |  | CC-CZ:
| Místo: |  | Liběchov |  |  | Datum: | 18. 2. 2025
| Zadavatel: |  |  |  |  | IČ:
|  | Středočeský kraj |  |  |  | DIČ:
| Účastník: |  |  |  |  | IČ: | Vyplň údaj
|  | Vyplň údaj |  |  |  | DIČ: | Vyplň údaj
| Projektant: |  |  |  |  | IČ:
|  | Sdružení AFSAG PRISMOTT |  |  |  | DIČ:
| Zpracovatel: |  |  |  |  | IČ:
DIČ:
Poznámka:
| Cena bez DPH | [5 empty] | 0
|  |  | Základ daně |  |  | Sazba daně | Výše daně
| DPH | základní | 0 |  |  | 21% | 0
|  | snížená | 0 |  |  | 12% | 0
|  | zákl. přenesená | 0 |  |  | 21% | 0
|  | sníž. přenesená | 0 |  |  | 12% | 0
|  | nulová | 0 |  |  | 0% | 0
| Cena s DPH |  |  | v | CZK |  | 0
REKAPITULACE ČLENĚNÍ SOUPISU PRACÍ
Stavba:
II/261 a III/26124 Liběchov- hr. kraje, rekonstrukce, 1.část stavby ( intravilán LIběchov)
Objekt:
SO 192.1 - Dopravní značení na MK- Liběchov
Místo: |  |  | Liběchov |  |  | Datum: | 18. 2. 2025
Zadavatel: |  |  | Středočeský kraj |  |  | Projektant: | Sdružení AFSAG PRISMOTT
Účastník: |  |  | Vyplň údaj |  |  | Zpracovatel:
Kód dílu - Popis | [6 empty] | Cena celkem [CZK]
Náklady stavby celkem | [6 empty] | 0 | [11 empty] | -1
| HSV - Práce a dodávky HSV | [5 empty] | 0
| 9 - Ostatní konstrukce a práce, bourání | [5 empty] | 0
| 998 - Přesun hmot | [5 empty] | 0
SOUPIS PRACÍ
Stavba:
II/261 a III/26124 Liběchov- hr. kraje, rekonstrukce, 1.část stavby ( intravilán LIběchov)
Objekt:
SO 192.1 - Dopravní značení na MK- Liběchov
Místo: |  |  | Liběchov |  |  | Datum: | 18. 2. 2025
Zadavatel: |  |  | Středočeský kraj |  |  | Projektant: | Sdružení AFSAG PRISMOTT
Účastník: |  |  | Vyplň údaj |  |  | Zpracovatel:
PČ | Typ | Kód | Popis | MJ | Množství | J.cena [CZK] | Cena celkem [CZK] | Cenová soustava |  | DPH | J. Nh [h] | Nh celkem [h] | J. hmotnost [t] | Hmotnost celkem [t] | J. suť [t] | Suť Celkem [t]
Náklady soupisu celkem | [6 empty] | 0 |  |  |  |  | 0 |  | 0.12866 |  | 0 |  | D | -1 | [10 empty] | 0
| D | HSV | Práce a dodávky HSV |  |  |  | 0 |  |  |  |  | 0 |  | 0.12866 |  | 0 | 1 | D | 0 |  |  |  | ROZPOCET | [6 empty] | 0
| D | 9 | Ostatní konstrukce a práce, bourání |  |  |  | 0 |  |  |  |  | 0 |  | 0.12866 |  | 0 | 1 | D | 1 |  |  |  | ROZPOCET | [6 empty] | 0
1 | K | 914111111 | Montáž svislé dopravní značky základní velikosti do 1 m2 objímkami na sloupky nebo konzoly | kus | 2 |  | 0 | CS ÚRS 2024 01 |  | základní |  | 0 | 0.0007 | 0.0014 | 0 | 0 | 4 | K | 2 |  |  |  | ROZPOCET | 0 | 0 | 0 | 0 | 0 | 1 | 0 | 4 | 588092456
| Online PSC |  | https://podminky.urs.cz/item/CS_URS_2024_01/914111111 | [14 empty] | Online PSC | 2
| VV |  | "základní velikost, optická účinnost RA2" | [14 empty] | VV | 2 | 1 | True | 0 | ROZPOCET
| VV |  | "E2b" 1,00 |  | 1 | [12 empty] | VV | 2 | 2 | True | 0 | ROZPOCET
| VV |  | "P4" 1,00 |  | 1 | [12 empty] | VV | 2 | 2 | True | 0 | ROZPOCET
| VV |  | Součet |  | 2 | [12 empty] | VV | 2 | 4 | True | 1 | ROZPOCET
2 | M | 40445609 | značky upravující přednost P1, P4 900mm | kus | 1 |  | 0 | CS ÚRS 2024 01 |  | základní |  | 0 | 0.005 | 0.005 | 0 | 0 | 8 | M | 2 |  |  |  | ROZPOCET | 0 | 0 | 0 | 0 | 0 | 1 | 0 | 4 | 243412241
| VV |  | "P4" 1,00 |  | 1 | [12 empty] | VV | 2 | 2 | True | 1 | ROZPOCET
3 | M | 40445647 | dodatkové tabulky E1, E2a,b , E6, E9, E10 E12c, E17 500x500mm | kus | 1 |  | 0 | CS ÚRS 2024 01 |  | základní |  | 0 | 0.0025 | 0.0025 | 0 | 0 | 8 | M | 2 |  |  |  | ROZPOCET | 0 | 0 | 0 | 0 | 0 | 1 | 0 | 4 | 1920364500
| VV |  | "E2b" 1,00 |  | 1 | [12 empty] | VV | 2 | 2 | True | 1 | ROZPOCET
4 | K | 914511111 | Montáž sloupku dopravních značek délky do 3,5 m do betonového základu | kus | 1 |  | 0 | CS ÚRS 2024 01 |  | základní |  | 0 | 0.10941 | 0.10941 | 0 | 0 | 4 | K | 2 |  |  |  | ROZPOCET | 0 | 0 | 0 | 0 | 0 | 1 | 0 | 4 | 224218723
| Online PSC |  | https://podminky.urs.cz/item/CS_URS_2024_01/914511111 | [14 empty] | Online PSC | 2
| VV |  | 1,00 |  | 1 | [12 empty] | VV | 2 | 2 | True | 1 | ROZPOCET
5 | M | 40445230 | sloupek pro dopravní značku Zn D 70mm v 3,5m | kus | 1 |  | 0 | CS ÚRS 2024 01 |  | základní |  | 0 | 0.0065 | 0.0065 | 0 | 0 | 8 | M | 2 |  |  |  | ROZPOCET | 0 | 0 | 0 | 0 | 0 | 1 | 0 | 4 | -69720957
| VV |  | 1,00 |  | 1 | [12 empty] | VV | 2 | 2 | True | 1 | ROZPOCET
6 | M | 40445241 | patka pro sloupek Al D 70mm | kus | 1 |  | 0 | CS ÚRS 2024 01 |  | základní |  | 0 | 0.0033 | 0.0033 | 0 | 0 | 8 | M | 2 |  |  |  | ROZPOCET | 0 | 0 | 0 | 0 | 0 | 1 | 0 | 4 | 1868590969
| VV |  | 1,00 |  | 1 | [12 empty] | VV | 2 | 2 | True | 1 | ROZPOCET
7 | M | 40445257 | svorka upínací na sloupek D 70mm | kus | 1 |  | 0 | CS ÚRS 2024 01 |  | základní |  | 0 | 0.0004 | 0.0004 | 0 | 0 | 8 | M | 2 |  |  |  | ROZPOCET | 0 | 0 | 0 | 0 | 0 | 1 | 0 | 4 | 2063407630
| VV |  | 1,00 |  | 1 | [12 empty] | VV | 2 | 2 | True | 1 | ROZPOCET
8 | M | 40445254 | víčko plastové na sloupek D 70mm | kus | 1 |  | 0 | CS ÚRS 2024 01 |  | základní |  | 0 | 0.00015 | 0.00015 | 0 | 0 | 8 | M | 2 |  |  |  | ROZPOCET | 0 | 0 | 0 | 0 | 0 | 1 | 0 | 4 | -721413452
| VV |  | 1,00 |  | 1 | [12 empty] | VV | 2 | 2 | True | 1 | ROZPOCET
| D | 998 | Přesun hmot |  |  |  | 0 |  |  |  |  | 0 |  | 0 |  | 0 | 1 | D | 1 |  |  |  | ROZPOCET | [6 empty] | 0
9 | K | 998225111 | Přesun hmot pro komunikace s krytem z kameniva, monolitickým betonovým nebo živičným dopravní vzdálenost do 200 m jakékoliv délky objektu | t | 0.129 |  | 0 | CS ÚRS 2024 01 |  | základní |  | 0 | 0 | 0 | 0 | 0 | 4 | K | 2 |  |  |  | ROZPOCET | 0 | 0 | 0 | 0 | 0 | 1 | 0 | 4 | -859120422
| Online PSC |  | https://podminky.urs.cz/item/CS_URS_2024_01/998225111 | [14 empty] | Online PSC | 2

## SO 201 - Most ev.č.261-001
{085228a0-3492-4052-a27d-831dadad52f7}
2
| KRYCÍ LIST SOUPISU PRACÍ | [7 empty] | v --- níže se nacházejí doplnkové a pomocné údaje k sestavám --- v | [8 empty] | False
Stavba:
II/261 a III/26124 Liběchov- hr. kraje, rekonstrukce, 1.část stavby ( intravilán LIběchov)
Objekt:
SO 201 - Most ev.č.261-001
| KSO: |  |  |  |  | CC-CZ:
| Místo: |  |  |  |  | Datum: | 18. 2. 2025
| Zadavatel: |  |  |  |  | IČ:
|  | Středočeský kraj |  |  |  | DIČ:
| Účastník: |  |  |  |  | IČ: | Vyplň údaj
|  | Vyplň údaj |  |  |  | DIČ: | Vyplň údaj
| Projektant: |  |  |  |  | IČ:
|  | Sdružení AFSAG PRISMOTT |  |  |  | DIČ:
| Zpracovatel: |  |  |  |  | IČ:
DIČ:
Poznámka:
| Cena bez DPH | [5 empty] | 0
|  |  | Základ daně |  |  | Sazba daně | Výše daně
| DPH | základní | 0 |  |  | 21% | 0
|  | snížená | 0 |  |  | 12% | 0
|  | zákl. přenesená | 0 |  |  | 21% | 0
|  | sníž. přenesená | 0 |  |  | 12% | 0
|  | nulová | 0 |  |  | 0% | 0
| Cena s DPH |  |  | v | CZK |  | 0
REKAPITULACE ČLENĚNÍ SOUPISU PRACÍ
Stavba:
II/261 a III/26124 Liběchov- hr. kraje, rekonstrukce, 1.část stavby ( intravilán LIběchov)
Objekt:
SO 201 - Most ev.č.261-001
Místo: | [5 empty] | Datum: | 18. 2. 2025
Zadavatel: |  |  | Středočeský kraj |  |  | Projektant: | Sdružení AFSAG PRISMOTT
Účastník: |  |  | Vyplň údaj |  |  | Zpracovatel:
Kód dílu - Popis | [6 empty] | Cena celkem [CZK]
Náklady stavby celkem | [6 empty] | 0 | [11 empty] | -1
| 1 - Zemní práce | [5 empty] | 0
| 2 - Základy | [5 empty] | 0
| 3 - Svislé konstrukce | [5 empty] | 0
| 4 - Vodorovné konstrukce | [5 empty] | 0
| 5 - Komunikace | [5 empty] | 0
| 6 - Úpravy povrchů, podlahy, výplně otvorů | [5 empty] | 0
| 7 - Přidružená stavební výroba | [5 empty] | 0
| 9 - Ostatní konstrukce a práce | [5 empty] | 0
| OST - Ostatní | [5 empty] | 0
| VRN9 - Ostatní náklady | [5 empty] | 0
SOUPIS PRACÍ
Stavba:
II/261 a III/26124 Liběchov- hr. kraje, rekonstrukce, 1.část stavby ( intravilán LIběchov)
Objekt:
SO 201 - Most ev.č.261-001
Místo: | [5 empty] | Datum: | 18. 2. 2025
Zadavatel: |  |  | Středočeský kraj |  |  | Projektant: | Sdružení AFSAG PRISMOTT
Účastník: |  |  | Vyplň údaj |  |  | Zpracovatel:
PČ | Typ | Kód | Popis | MJ | Množství | J.cena [CZK] | Cena celkem [CZK] | Cenová soustava |  | DPH | J. Nh [h] | Nh celkem [h] | J. hmotnost [t] | Hmotnost celkem [t] | J. suť [t] | Suť Celkem [t]
Náklady soupisu celkem | [6 empty] | 0 |  |  |  |  | 0 |  | 90.7826 |  | 744.25 |  | D | -1 | [10 empty] | 0
| D | 1 | Zemní práce |  |  |  | 0 |  |  |  |  | 0 |  | 0 |  | 0 | 1 | D | 0 |  |  |  | ROZPOCET | [6 empty] | 0
1 | K | 115001106R | Převedení vody potrubím DN 1200 | M | 36 |  | 0 | R-položka |  | základní |  | 0 | 0 | 0 | 0 | 0 | 4 | K | 1 |  |  |  | ROZPOCET | 0 | 0 | 0 | 0 | 0 | 1 | 0 | 4 | 10
| VV |  | "zatrubnění DN 1200 - plastová korugovaná trubka" 2*18,00 |  | 36 | [12 empty] | VV | 1 | 2 | True | 0 | ROZPOCET
| VV |  | Součet |  | 36 | [12 empty] | VV | 1 | 4 | True | 1 | ROZPOCET
2 | K | 115101201 | Čerpání vody na dopravní výšku do 10 m průměrný přítok do 500 l/min | HOD | 1080 |  | 0 | URS ~ 2024-I |  | základní |  | 0 | 0 | 0 | 0 | 0 | 4 | K | 1 |  |  |  | ROZPOCET | 0 | 0 | 0 | 0 | 0 | 1 | 0 | 4 | 12
| VV |  | "čerpání (dvou jímek), pouze srážkové vody " (12*45)*2 |  | 1080 | [12 empty] | VV | 1 | 2 | True | 0 | ROZPOCET
| VV |  | Součet |  | 1080 | [12 empty] | VV | 1 | 4 | True | 1 | ROZPOCET
3 | K | 115101301 | Pohotovost čerpací soupravy pro dopravní výšku do 10 m přítok do 500 l/min | DEN | 90 |  | 0 | URS ~ 2024-I |  | základní |  | 0 | 0 | 0 | 0 | 0 | 4 | K | 1 |  |  |  | ROZPOCET | 0 | 0 | 0 | 0 | 0 | 1 | 0 | 4 | 14
| VV |  | 45,00*2 |  | 90 | [12 empty] | VV | 1 | 2 | True | 0 | ROZPOCET
| VV |  | Součet |  | 90 | [12 empty] | VV | 1 | 4 | True | 1 | ROZPOCET
4 | K | 131251103 | Hloubení nezapažených jam a zářezů strojně s urovnáním dna do předepsaného profilu a spádu v hornině třídy těžitelnosti I skupiny 3 přes 50 do 100 m3 | m3 | 1280 |  | 0 | URS ~ 2024-I |  | základní |  | 0 | 0 | 0 | 0 | 0 | 4 | K | 1 |  |  |  | ROZPOCET | 0 | 0 | 0 | 0 | 0 | 1 | 0 | 4 | 1852721824
| VV |  | "včetně výkopů pro provizorní sjezdy" 1280,00 |  | 1280 | [12 empty] | VV | 1 | 2 | True | 0 | ROZPOCET
| VV |  | Součet |  | 1280 | [12 empty] | VV | 1 | 4 | True | 1 | ROZPOCET
5 | K | 151711111 | Osazení zápor ocelových dl do 8 m | M | 330.5 |  | 0 | URS ~ 2024-I |  | základní |  | 0 | 0 | 0 | 0 | 0 | 4 | K | 1 |  |  |  | ROZPOCET | 0 | 0 | 0 | 0 | 0 | 1 | 0 | 4 | 22
| VV |  | "zápory HEB 160" 330,5 |  | 330.5 | [12 empty] | VV | 1 | 2 | True | 0 | ROZPOCET
| VV |  | Součet |  | 330.5 | [12 empty] | VV | 1 | 4 | True | 1 | ROZPOCET
6 | K | 13010976 | ocel profilová jakost S235JR (11 375) průřez HEB 160 | T | 14.079 |  | 0 | URS-SPCM ~ 2024-I |  | základní |  | 0 | 0 | 0 | 0 | 0 | 4 | K | 1 |  |  |  | ROZPOCET | 0 | 0 | 0 | 0 | 0 | 1 | 0 | 4 | 18
| VV |  | "zápory HEB 160" (330,5*42,6)/1000 |  | 14.079 | [12 empty] | VV | 1 | 2 | True | 0 | ROZPOCET
| VV |  | Součet |  | 14.079 | [12 empty] | VV | 1 | 4 | True | 1 | ROZPOCET
7 | K | 151711131 | Vytažení zápor ocelových dl do 8 m | M | 128 |  | 0 | URS ~ 2024-I |  | základní |  | 0 | 0 | 0 | 0 | 0 | 4 | K | 1 |  |  |  | ROZPOCET | 0 | 0 | 0 | 0 | 0 | 1 | 0 | 4 | 24
| VV |  | "vytažení zápor" 128,00 |  | 128 | [12 empty] | VV | 1 | 2 | True | 0 | ROZPOCET
| VV |  | Součet |  | 128 | [12 empty] | VV | 1 | 4 | True | 1 | ROZPOCET
8 | K | 151711131R | Odříznutí zápor ocelových | KUS | 45 |  | 0 | URS ~ 2024-I |  | základní |  | 0 | 0 | 0 | 0 | 0 | 4 | K | 1 |  |  |  | ROZPOCET | 0 | 0 | 0 | 0 | 0 | 1 | 0 | 4 | 26
| VV |  | "uříznutí zápor HEB " 45,00 |  | 45 | [12 empty] | VV | 1 | 2 | True | 0 | ROZPOCET
| VV |  | Součet |  | 45 | [12 empty] | VV | 1 | 4 | True | 1 | ROZPOCET
9 | K | 151712111R | Převázka ocelová zdvojená pro kotvení záporového pažení včetně odstranění | T | 2 |  | 0 | URS ~ 2024-I |  | základní |  | 0 | 0 | 0 | 0 | 0 | 4 | K | 1 |  |  |  | ROZPOCET | 0 | 0 | 0 | 0 | 0 | 1 | 0 | 4 | 28
| VV |  | "pomocné ocelové konstrukce" 2,00 |  | 2 | [12 empty] | VV | 1 | 2 | True | 0 | ROZPOCET
| VV |  | Součet |  | 2 | [12 empty] | VV | 1 | 4 | True | 1 | ROZPOCET
10 | K | 151721112 | Zřízení pažení do ocelových zápor hl výkopu do 10 m s jeho následným odstraněním | M2 | 148 |  | 0 | URS ~ 2024-I |  | základní |  | 0 | 0 | 0 | 0 | 0 | 4 | K | 1 |  |  |  | ROZPOCET | 0 | 0 | 0 | 0 | 0 | 1 | 0 | 4 | 30
| VV |  | "výdřeva z trámů tl. 80 mm" 148,00 |  | 148 | [12 empty] | VV | 1 | 2 | True | 0 | ROZPOCET
| VV |  | Součet |  | 148 | [12 empty] | VV | 1 | 4 | True | 1 | ROZPOCET
11 | K | 153191121 | Zřízení těsnění hradicích stěn ze zhutněné sypaniny | M3 | 10 |  | 0 | URS ~ 2024-I |  | základní |  | 0 | 0 | 0 | 0 | 0 | 4 | K | 1 |  |  |  | ROZPOCET | 0 | 0 | 0 | 0 | 0 | 1 | 0 | 4 | 32
| VV |  | "hráze z pytlů s pískem" 10,00 |  | 10 | [12 empty] | VV | 1 | 2 | True | 0 | ROZPOCET
| VV |  | Součet |  | 10 | [12 empty] | VV | 1 | 4 | True | 1 | ROZPOCET
12 | K | 153191131 | Odstranění těsnění hradicích stěn ze zhutněné sypaniny | M3 | 10 |  | 0 | URS ~ 2024-I |  | základní |  | 0 | 0 | 0 | 0 | 0 | 4 | K | 1 |  |  |  | ROZPOCET | 0 | 0 | 0 | 0 | 0 | 1 | 0 | 4 | 34
| VV |  | 10,00 |  | 10 | [12 empty] | VV | 1 | 2 | True | 0 | ROZPOCET
| VV |  | Součet |  | 10 | [12 empty] | VV | 1 | 4 | True | 1 | ROZPOCET
13 | K | 162451105 | Vodorovné přemístění přes 1 000 do 1500 m výkopku/sypaniny z horniny třídy těžitelnosti I skupiny 1 až 3 | M3 | 175.088 |  | 0 | URS ~ 2024-I |  | základní |  | 0 | 0 | 0 | 0 | 0 | 4 | K | 1 |  |  |  | ROZPOCET | 0 | 0 | 0 | 0 | 0 | 1 | 0 | 4 | 36
| VV |  | "doprava zeminy pro zásyp základu z mezideponie" 175,088 |  | 175.088 | [12 empty] | VV | 1 | 2 | True | 0 | ROZPOCET
| VV |  | Součet |  | 175.088 | [12 empty] | VV | 1 | 4 | True | 1 | ROZPOCET
14 | K | 167151111 | Nakládání, skládání a překládání neulehlého výkopku nebo sypaniny strojně nakládání, množství přes 100 m3, z hornin třídy těžitelnosti I, skupiny 1 až 3 | m3 | 175.088 |  | 0 | URS ~ 2024-I |  | základní |  | 0 | 0 | 0 | 0 | 0 | 4 | K | 1 |  |  |  | ROZPOCET | 0 | 0 | 0 | 0 | 0 | 1 | 0 | 4 | 953837604
| VV |  | "zásyp základu" 10,5*14,5*1,15 |  | 175.088 | [12 empty] | VV | 1 | 2 | True | 0 | ROZPOCET
| VV |  | Součet |  | 175.088 | [12 empty] | VV | 1 | 4 | True | 1 | ROZPOCET
15 | K | 171251201 | Uložení sypaniny na skládky nebo meziskládky | M3 | 175.088 |  | 0 | URS ~ 2024-I |  | základní |  | 0 | 0 | 0 | 0 | 0 | 4 | K | 1 |  |  |  | ROZPOCET | 0 | 0 | 0 | 0 | 0 | 1 | 0 | 4 | 44
| VV |  | " dle pol. 174151101" 175,088 |  | 175.088 | [12 empty] | VV | 1 | 2 | True | 0 | ROZPOCET
| VV |  | Součet |  | 175.088 | [12 empty] | VV | 1 | 4 | True | 1 | ROZPOCET
16 | K | 174151101 | Zásyp jam, šachet rýh nebo kolem objektů sypaninou se zhutněním | M3 | 175.088 |  | 0 | URS ~ 2024-I |  | základní |  | 0 | 0 | 0 | 0 | 0 | 4 | K | 1 |  |  |  | ROZPOCET | 0 | 0 | 0 | 0 | 0 | 1 | 0 | 4 | 46
| VV |  | "zásyp základu" 10,5*14,5*1,15 |  | 175.088 | [12 empty] | VV | 1 | 2 | True | 0 | ROZPOCET
| VV |  | Součet |  | 175.088 | [12 empty] | VV | 1 | 4 | True | 1 | ROZPOCET
| D | 2 | Základy |  |  |  | 0 |  |  |  |  | 0 |  | 90.7826 |  | 0 | 1 | D | 0 |  |  |  | ROZPOCET | [6 empty] | 0
17 | K | 211531111 | Výplň odvodňovacích žeber nebo trativodů kamenivem hrubým drceným frakce 16 až 63 mm | M3 | 20.2 |  | 0 | URS ~ 2024-I |  | základní |  | 0 | 0 | 0 | 0 | 0 | 4 | K | 1 |  |  |  | ROZPOCET | 0 | 0 | 0 | 0 | 0 | 1 | 0 | 4 | 48
| VV |  | "drenážní ŠD16/32 kolem dren. trub " 1*10,1*2 |  | 20.2 | [12 empty] | VV | 1 | 2 | True | 0 | ROZPOCET
| VV |  | Součet |  | 20.2 | [12 empty] | VV | 1 | 4 | True | 1 | ROZPOCET
18 | K | 212341111 | Obetonování drenážních trub mezerovitým betonem | M3 | 3.03 |  | 0 | URS ~ 2024-I |  | základní |  | 0 | 0 | 0 | 0 | 0 | 4 | K | 1 |  |  |  | ROZPOCET | 0 | 0 | 0 | 0 | 0 | 1 | 0 | 4 | 50
| VV |  | "drenážní beton" 10,1*0,15*2 |  | 3.03 | [12 empty] | VV | 1 | 2 | True | 0 | ROZPOCET
| VV |  | Součet |  | 3.03 | [12 empty] | VV | 1 | 4 | True | 1 | ROZPOCET
19 | K | 212792312 | Odvodnění mostní opěry - drenážní plastové potrubí HDPE DN 150 | M | 22.2 |  | 0 | URS ~ 2024-I |  | základní |  | 0 | 0 | 0 | 0 | 0 | 4 | K | 1 |  |  |  | ROZPOCET | 0 | 0 | 0 | 0 | 0 | 1 | 0 | 4 | 52
| VV |  | "drenážní trubka DN 150" (10,1+1)*2 |  | 22.2 | [12 empty] | VV | 1 | 2 | True | 0 | ROZPOCET
| VV |  | Součet |  | 22.2 | [12 empty] | VV | 1 | 4 | True | 1 | ROZPOCET
20 | K | 213311113 | Polštáře zhutněné pod základy z kameniva drceného frakce 16 až 63 mm | M3 | 32 |  | 0 | URS ~ 2024-I |  | základní |  | 0 | 0 | 0 | 0 | 0 | 4 | K | 1 |  |  |  | ROZPOCET | 0 | 0 | 0 | 0 | 0 | 1 | 0 | 4 | 54
| VV |  | "podkladní vrstvy pod opěrnou zeď - hutněné" 32*1 |  | 32 | [12 empty] | VV | 1 | 2 | True | 0 | ROZPOCET
| VV |  | Součet |  | 32 | [12 empty] | VV | 1 | 4 | True | 1 | ROZPOCET
21 | K | 213311142 | Polštáře zhutněné pod základy ze štěrkopísku netříděného | M3 | 38.5 |  | 0 | URS ~ 2024-I |  | základní |  | 0 | 0 | 0 | 0 | 0 | 4 | K | 1 |  |  |  | ROZPOCET | 0 | 0 | 0 | 0 | 0 | 1 | 0 | 4 | 56
| VV |  | "štěrkopískový podsyp - vyrovnávka pod podkladní beton" 16,50 |  | 16.5 | [12 empty] | VV | 1 | 2 | True | 0 | ROZPOCET
| VV |  | "těsnící vrstva ze štěrkopísku" 22,00 |  | 22 | [12 empty] | VV | 1 | 2 | True | 0 | ROZPOCET
| VV |  | Součet |  | 38.5 | [12 empty] | VV | 1 | 4 | True | 1 | ROZPOCET
22 | K | 21341R | DRENÁŽNÍ VRSTVY Z PLASTBETONU (PLASTMALTY) | M3 | 0.064 |  | 0 | R-položka |  | základní |  | 0 | 0 | 0 | 0 | 0 | 4 | K | 1 |  |  |  | ROZPOCET | 0 | 0 | 0 | 0 | 0 | 1 | 0 | 4 | 58
| VV |  | "drenážní plastbeton v úžlabí NK" 10,6*0,006 |  | 0.064 | [12 empty] | VV | 1 | 2 | True | 0 | ROZPOCET
| VV |  | Součet |  | 0.064 | [12 empty] | VV | 1 | 4 | True | 1 | ROZPOCET
23 | K | 224311112 | Vrty maloprofilové D přes 93 do 156 mm úklon do 45° hl 0 až 25 m hornina I a II | M | 360 |  | 0 | URS ~ 2024-I |  | základní |  | 0 | 0 | 0 | 0 | 0 | 4 | K | 1 |  |  |  | ROZPOCET | 0 | 0 | 0 | 0 | 0 | 1 | 0 | 4 | 60
| VV |  | "vrty pro mikropiloty" 360,00 |  | 360 | [12 empty] | VV | 1 | 2 | True | 0 | ROZPOCET
| VV |  | Součet |  | 360 | [12 empty] | VV | 1 | 4 | True | 1 | ROZPOCET
24 | K | 225511112 | Vrty maloprofilové jádrové D přes 195 do 245 mm úklon do 45° hl 0 až 25 m hornina I a II | M | 330.5 |  | 0 | URS ~ 2024-I |  | základní |  | 0 | 0 | 0 | 0 | 0 | 4 | K | 1 |  |  |  | ROZPOCET | 0 | 0 | 0 | 0 | 0 | 1 | 0 | 4 | 62
| VV |  | "vrty pro zápory" 330,50 |  | 330.5 | [12 empty] | VV | 1 | 2 | True | 0 | ROZPOCET
| VV |  | Součet |  | 330.5 | [12 empty] | VV | 1 | 4 | True | 1 | ROZPOCET
25 | K | 226211111 | Vrty velkoprofilové svislé zapažené D přes 400 do 450 mm hl od 0 do 5 m hornina I | M | 2 |  | 0 | URS ~ 2024-I |  | základní |  | 0 | 0 | 0 | 0 | 0 | 4 | K | 1 |  |  |  | ROZPOCET | 0 | 0 | 0 | 0 | 0 | 1 | 0 | 4 | 64
| VV |  | "čerpací jímky" 2*1,0 |  | 2 | [12 empty] | VV | 1 | 2 | True | 0 | ROZPOCET
| VV |  | Součet |  | 2 | [12 empty] | VV | 1 | 4 | True | 1 | ROZPOCET
26 | K | 227211111 | Odpažení velkoprofilových vrtů průměru přes 400 do 450 mm | M | 2 |  | 0 | URS ~ 2024-I |  | základní |  | 0 | 0 | 0 | 0 | 0 | 4 | K | 1 |  |  |  | ROZPOCET | 0 | 0 | 0 | 0 | 0 | 1 | 0 | 4 | 66
| VV |  | "čerpací jímky, odstranění pažnic " 2*1,0 |  | 2 | [12 empty] | VV | 1 | 2 | True | 0 | ROZPOCET
| VV |  | Součet |  | 2 | [12 empty] | VV | 1 | 4 | True | 1 | ROZPOCET
27 | K | 227831R | MIKROPILOTY KOMPLET D DO 150MM NA POVRCHU | M | 360 |  | 0 | R-položka |  | základní |  | 0 | 0 | 0 | 0 | 0 | 4 | K | 1 |  |  |  | ROZPOCET | 0 | 0 | 0 | 0 | 0 | 1 | 0 | 4 | -1471733741
| P |  | Poznámka k položce: Položka zahrnuje: - kompletní práce, které jsou nutné pro předepsanou funkci mikropilot - dodání trubek a injekčních hmot, osazení a zainjektování trubek - včetně pomocných konstrukcí (lešení, montážní plošiny a pod.) Položka nezahrnuje: - vrty (uvedou se v položce 224xxxxxx). Způsob měření: - pod pojmem DN mikropilot se rozumí DN dříku | [14 empty] | P | 1
| VV |  | "mikropiloty 108/16, S355" 360,00 |  | 360 | [12 empty] | VV | 1 | 2 | True | 0 | ROZPOCET
| VV |  | " položka je včetně injektování ( viz poznámka k položce)" | [14 empty] | VV | 1 | 1 | True | 0 | ROZPOCET
| VV |  | " injpředpokládá se délka kořene 7m " | [14 empty] | VV | 1 | 1 | True | 0 | ROZPOCET
| VV |  | Součet |  | 360 | [12 empty] | VV | 1 | 4 | True | 1 | ROZPOCET
28 | K | 231111111 | Zřízení pilot svislých D přes 245 do 450 mm hl od 0 do 30 m bez vytažení pažnic z betonu prostého | M | 220.333 |  | 0 | URS ~ 2024-I |  | základní |  | 0 | 0 | 0 | 0 | 0 | 4 | K | 1 |  |  |  | ROZPOCET | 0 | 0 | 0 | 0 | 0 | 1 | 0 | 4 | 68
| VV |  | "zabetonování kořene zápor - 2/3 délky zápory " 330,50/3*2 |  | 220.333 | [12 empty] | VV | 1 | 2 | True | 0 | ROZPOCET
| VV |  | Součet |  | 220.333 | [12 empty] | VV | 1 | 4 | True | 1 | ROZPOCET
29 | K | 242111111 | Osazení pláště kopané studny z betonových skruží celokruhových DN 0,8 m | M | 2 |  | 0 | URS ~ 2024-I |  | základní |  | 0 | 0 | 0 | 0 | 0 | 4 | K | 1 |  |  |  | ROZPOCET | 0 | 0 | 0 | 0 | 0 | 1 | 0 | 4 | 70
| VV |  | "vsakovací jímka DN800, betonová skruž" 2,00 |  | 2 | [12 empty] | VV | 1 | 2 | True | 0 | ROZPOCET
| VV |  | Součet |  | 2 | [12 empty] | VV | 1 | 4 | True | 1 | ROZPOCET
30 | K | 59225105 | skruž betonová studniční 80x100x9cm | KUS | 2 |  | 0 | URS ~ 2024-I |  | základní |  | 0 | 0 | 0 | 0 | 0 | 4 | K | 1 |  |  |  | ROZPOCET | 0 | 0 | 0 | 0 | 0 | 1 | 0 | 4 | 92
| VV |  | "vsakovací jímka DN800, betonová skruž" 2,00 |  | 2 | [12 empty] | VV | 1 | 2 | True | 0 | ROZPOCET
| VV |  | Součet |  | 2 | [12 empty] | VV | 1 | 4 | True | 1 | ROZPOCET
31 | K | 275121001 | Montáž hranice podpěrné dočasné ze železobetonových silničních dílců plochy do 3 m2 hloubky 0,5 m zřízení | kus | 54 |  | 0 | CS ÚRS 2024 01 |  | základní |  | 0 | 0.15 | 8.1 | 0 | 0 | 4 | K | 1 |  |  |  | ROZPOCET | 0 | 0 | 0 | 0 | 0 | 1 | 0 | 4 | -990454137
| Online PSC |  | https://podminky.urs.cz/item/CS_URS_2024_01/275121001 | [14 empty] | Online PSC | 1
| VV |  | "80m2 - 2 vrstvy panelů + podsyp z ŠD fr.0/32" | [14 empty] | VV | 1 | 1 | True | 0 | ROZPOCET
| VV |  | "80/3,00*2 =53,333" 54,00 |  | 54 | [12 empty] | VV | 1 | 2 | True | 1 | ROZPOCET
32 | M | 59381006 | panel silniční 3,00x1,00x0,215m | kus | 54.54 |  | 0 | URS ~ 2024-I |  | základní |  | 0 | 1.516 | 82.6826 | 0 | 0 | 8 | M | 1 |  |  |  | ROZPOCET | 0 | 0 | 0 | 0 | 0 | 1 | 0 | 4 | -111651534
| VV |  | 54,00 |  | 54 | [12 empty] | VV | 1 | 2 | True | 1 | ROZPOCET
| VV |  | 54*1,01 'Přepočtené koeficientem množství |  | 54.54 | [12 empty] | VV | 1 | 2 | False | 1 | ROZPOCET
33 | K | 275121002 | Montáž hranice podpěrné dočasné ze železobetonových silničních dílců plochy do 3 m2 hloubky 0,5 m odstranění | kus | 54 |  | 0 | CS ÚRS 2024 01 |  | základní |  | 0 | 0 | 0 | 0 | 0 | 4 | K | 1 |  |  |  | ROZPOCET | 0 | 0 | 0 | 0 | 0 | 1 | 0 | 4 | 2011716755
| Online PSC |  | https://podminky.urs.cz/item/CS_URS_2024_01/275121002 | [14 empty] | Online PSC | 1
| VV |  | "80m2 - 2 vrstvy panelů + podsyp z ŠD fr.0/32" | [14 empty] | VV | 1 | 1 | True | 0 | ROZPOCET
| VV |  | "80/3,00*2 =53,333" 54,00 |  | 54 | [12 empty] | VV | 1 | 2 | True | 1 | ROZPOCET
34 | K | 273321116 | Základové desky mostních konstrukcí ze ŽB C 20/25 | M3 | 34 |  | 0 | URS ~ 2024-I |  | základní |  | 0 | 0 | 0 | 0 | 0 | 4 | K | 1 |  |  |  | ROZPOCET | 0 | 0 | 0 | 0 | 0 | 1 | 0 | 4 | 72
| VV |  | "podkladní beton pro most" 34,00 |  | 34 | [12 empty] | VV | 1 | 2 | True | 0 | ROZPOCET
| VV |  | Součet |  | 34 | [12 empty] | VV | 1 | 4 | True | 1 | ROZPOCET
35 | K | 273362021 | Výztuž základových desek svařovanými sítěmi Kari | T | 0.278 |  | 0 | URS ~ 2024-I |  | základní |  | 0 | 0 | 0 | 0 | 0 | 4 | K | 1 |  |  |  | ROZPOCET | 0 | 0 | 0 | 0 | 0 | 1 | 0 | 4 | 74
| VV |  | 32*7,9/1000*1,10 |  | 0.278 | [12 empty] | VV | 1 | 2 | True | 0 | ROZPOCET
| VV |  | Součet |  | 0.278 | [12 empty] | VV | 1 | 4 | True | 1 | ROZPOCET
36 | K | 274321117 | Základové pasy, prahy, věnce a ostruhy mostních konstrukcí ze ŽB C 25/30 | M3 | 20.73 |  | 0 | URS ~ 2024-I |  | základní |  | 0 | 0 | 0 | 0 | 0 | 4 | K | 1 |  |  |  | ROZPOCET | 0 | 0 | 0 | 0 | 0 | 1 | 0 | 4 | 76
| VV |  | "návodní strana" 10,1*0,5*1,4+5 |  | 12.07 | [12 empty] | VV | 1 | 2 | True | 0 | ROZPOCET
| VV |  | "povodní strana" 9,05*0,5*0,8 |  | 3.62 | [12 empty] | VV | 1 | 2 | True | 0 | ROZPOCET
| VV |  | "přítoky" 12,6*0,5*0,8 |  | 5.04 | [12 empty] | VV | 1 | 2 | True | 0 | ROZPOCET
| VV |  | Součet |  | 20.73 | [12 empty] | VV | 1 | 4 | True | 1 | ROZPOCET
37 | K | 274321118 | Základové pasy, prahy, věnce a ostruhy mostních konstrukcí ze ŽB C 30/37 | M3 | 68.1 |  | 0 | URS ~ 2024-I |  | základní |  | 0 | 0 | 0 | 0 | 0 | 4 | K | 1 |  |  |  | ROZPOCET | 0 | 0 | 0 | 0 | 0 | 1 | 0 | 4 | 78
| VV |  | "opěrné zdi " 34,5 |  | 34.5 | [12 empty] | VV | 1 | 2 | True | 0 | ROZPOCET
| VV |  | "základy mostu" 33,6 |  | 33.6 | [12 empty] | VV | 1 | 2 | True | 0 | ROZPOCET
| VV |  | Součet |  | 68.1 | [12 empty] | VV | 1 | 4 | True | 1 | ROZPOCET
38 | K | 274351121 | Zřízení bednění základových pasů rovného | M2 | 79.1 |  | 0 | URS ~ 2024-I |  | základní |  | 0 | 0 | 0 | 0 | 0 | 4 | K | 1 |  |  |  | ROZPOCET | 0 | 0 | 0 | 0 | 0 | 1 | 0 | 4 | 80
| VV |  | "opěrné zdi " 36,00 |  | 36 | [12 empty] | VV | 1 | 2 | True | 0 | ROZPOCET
| VV |  | "základy mostu" 43,10 |  | 43.1 | [12 empty] | VV | 1 | 2 | True | 0 | ROZPOCET
| VV |  | Součet |  | 79.1 | [12 empty] | VV | 1 | 4 | True | 1 | ROZPOCET
39 | K | 274351122 | Odstranění bednění základových pasů rovného | M2 | 79.1 |  | 0 | URS ~ 2024-I |  | základní |  | 0 | 0 | 0 | 0 | 0 | 4 | K | 1 |  |  |  | ROZPOCET | 0 | 0 | 0 | 0 | 0 | 1 | 0 | 4 | 82
| VV |  | 79,10 |  | 79.1 | [12 empty] | VV | 1 | 2 | True | 0 | ROZPOCET
| VV |  | Součet |  | 79.1 | [12 empty] | VV | 1 | 4 | True | 1 | ROZPOCET
40 | K | 274361116 | Výztuž základových pasů, prahů, věnců a ostruh z betonářské oceli 10 505 | T | 12.969 |  | 0 | URS ~ 2024-I |  | základní |  | 0 | 0 | 0 | 0 | 0 | 4 | K | 1 |  |  |  | ROZPOCET | 0 | 0 | 0 | 0 | 0 | 1 | 0 | 4 | 84
| VV |  | "betonové prahy " 2,073 |  | 2.073 | [12 empty] | VV | 1 | 2 | True | 0 | ROZPOCET
| VV |  | "základy" 10,896 |  | 10.896 | [12 empty] | VV | 1 | 2 | True | 0 | ROZPOCET
| VV |  | Součet |  | 12.969 | [12 empty] | VV | 1 | 4 | True | 1 | ROZPOCET
41 | K | 28311R | Dodatečné ocelové konstrukce, hlavy mikropilot | T | 2.4 |  | 0 | URS ~ 2024-I |  | základní |  | 0 | 0 | 0 | 0 | 0 | 4 | K | 1 |  |  |  | ROZPOCET | 0 | 0 | 0 | 0 | 0 | 1 | 0 | 4 | 88
| VV |  | 40*60*0,001 |  | 2.4 | [12 empty] | VV | 1 | 2 | True | 0 | ROZPOCET
| VV |  | Součet |  | 2.4 | [12 empty] | VV | 1 | 4 | True | 1 | ROZPOCET
42 | K | 28999R | OPLÁŠTĚNÍ (ZPEVNĚNÍ) Z FÓLIE | M2 | 93.324 |  | 0 | R-položka |  | základní |  | 0 | 0 | 0 | 0 | 0 | 4 | K | 1 |  |  |  | ROZPOCET | 0 | 0 | 0 | 0 | 0 | 1 | 0 | 4 | 90
| VV |  | "těsnící fólie v přechodové oblasti" 4,2*2*10,1*1,1 |  | 93.324 | [12 empty] | VV | 1 | 2 | True | 0 | ROZPOCET
| VV |  | Součet |  | 93.324 | [12 empty] | VV | 1 | 4 | True | 1 | ROZPOCET
| D | 3 | Svislé konstrukce |  |  |  | 0 |  |  |  |  | 0 |  | 0 |  | 0 | 1 | D | 0 |  |  |  | ROZPOCET | [6 empty] | 0
43 | K | 317171126 | Kotvení monolitického betonu římsy do mostovky kotvou do vývrtu | KUS | 36 |  | 0 | URS ~ 2024-I |  | základní |  | 0 | 0 | 0 | 0 | 0 | 4 | K | 1 |  |  |  | ROZPOCET | 0 | 0 | 0 | 0 | 0 | 1 | 0 | 4 | 94
| VV |  | 36,00 |  | 36 | [12 empty] | VV | 1 | 2 | True | 0 | ROZPOCET
| VV |  | Součet |  | 36 | [12 empty] | VV | 1 | 4 | True | 1 | ROZPOCET
44 | K | 317321118 | Mostní římsy ze ŽB C 30/37 | M3 | 24.9 |  | 0 | URS ~ 2024-I |  | základní |  | 0 | 0 | 0 | 0 | 0 | 4 | K | 1 |  |  |  | ROZPOCET | 0 | 0 | 0 | 0 | 0 | 1 | 0 | 4 | 96
| VV |  | "římsy na mostě a zdech" 23,40 |  | 23.4 | [12 empty] | VV | 1 | 2 | True | 0 | ROZPOCET
| VV |  | "římsy na zídkách" 3*4*0,5*0,25 |  | 1.5 | [12 empty] | VV | 1 | 2 | True | 0 | ROZPOCET
| VV |  | Součet |  | 24.9 | [12 empty] | VV | 1 | 4 | True | 1 | ROZPOCET
45 | K | 317353121 | Bednění mostních říms všech tvarů - zřízení | M2 | 32.996 |  | 0 | URS ~ 2024-I |  | základní |  | 0 | 0 | 0 | 0 | 0 | 4 | K | 1 |  |  |  | ROZPOCET | 0 | 0 | 0 | 0 | 0 | 1 | 0 | 4 | 98
| VV |  | (8,956+8,937)*(0,3+0,6+0,26)+0,32*7+0,5*2+6*5*0,3 |  | 32.996 | [12 empty] | VV | 1 | 2 | True | 0 | ROZPOCET
| VV |  | Součet |  | 32.996 | [12 empty] | VV | 1 | 4 | True | 1 | ROZPOCET
46 | K | 317353221 | Bednění mostních říms všech tvarů - odstranění | M2 | 32.996 |  | 0 | URS ~ 2024-I |  | základní |  | 0 | 0 | 0 | 0 | 0 | 4 | K | 1 |  |  |  | ROZPOCET | 0 | 0 | 0 | 0 | 0 | 1 | 0 | 4 | 100
| VV |  | (8,956+8,937)*(0,3+0,6+0,26)+0,32*7+0,5*2+6*5*0,3 |  | 32.996 | [12 empty] | VV | 1 | 2 | True | 0 | ROZPOCET
| VV |  | Součet |  | 32.996 | [12 empty] | VV | 1 | 4 | True | 1 | ROZPOCET
47 | K | 317361116 | Výztuž mostních říms z betonářské oceli 10 505 | T | 3.735 |  | 0 | URS ~ 2024-I |  | základní |  | 0 | 0 | 0 | 0 | 0 | 4 | K | 1 |  |  |  | ROZPOCET | 0 | 0 | 0 | 0 | 0 | 1 | 0 | 4 | 102
| VV |  | 3,735 |  | 3.735 | [12 empty] | VV | 1 | 2 | True | 0 | ROZPOCET
| VV |  | Součet |  | 3.735 | [12 empty] | VV | 1 | 4 | True | 1 | ROZPOCET
48 | K | 334213211 | Zdivo mostů z pravidelných kamenů na maltu, objem jednoho kamene do 0,02 m3 | M3 | 17.595 |  | 0 | URS ~ 2024-I |  | základní |  | 0 | 0 | 0 | 0 | 0 | 4 | K | 1 |  |  |  | ROZPOCET | 0 | 0 | 0 | 0 | 0 | 1 | 0 | 4 | 104
| VV |  | "kamenný obklad kotvený k betonovému podkladu" | [14 empty] | VV | 1 | 1 | True | 0 | ROZPOCET
| VV |  | ((30+2*8+2*28)*1,15)*0,15 |  | 17.595 | [12 empty] | VV | 1 | 2 | True | 0 | ROZPOCET
| VV |  | Součet |  | 17.595 | [12 empty] | VV | 1 | 4 | True | 1 | ROZPOCET
49 | K | 334213221 | Zdivo mostů z pravidelných kamenů na maltu, objem jednoho kamene přes 0,02 m3 | M3 | 13.5 |  | 0 | URS ~ 2024-I |  | základní |  | 0 | 0 | 0 | 0 | 0 | 4 | K | 1 |  |  |  | ROZPOCET | 0 | 0 | 0 | 0 | 0 | 1 | 0 | 4 | 106
| VV |  | "oprava zdiva stávajících nábřežních zídek v korytě na návodní i povodní straně objektu , celkové přezdění " 3*4*0,75*1,5 |  | 13.5 | [12 empty] | VV | 1 | 2 | True | 0 | ROZPOCET
| VV |  | Součet |  | 13.5 | [12 empty] | VV | 1 | 4 | True | 1 | ROZPOCET
50 | K | 334214112 | Kotvení kamenného obkladového zdiva mostů tl do 150 mm ocelovými kotvami | M2 | 117.3 |  | 0 | URS ~ 2024-I |  | základní |  | 0 | 0 | 0 | 0 | 0 | 4 | K | 1 |  |  |  | ROZPOCET | 0 | 0 | 0 | 0 | 0 | 1 | 0 | 4 | 108
| VV |  | "nerezové kotvy pro kamenný obklad tl. 150mm - započtena rezerva 15 %" (30+2*8+2*28)*1,15 |  | 117.3 | [12 empty] | VV | 1 | 2 | True | 0 | ROZPOCET
| VV |  | Součet |  | 117.3 | [12 empty] | VV | 1 | 4 | True | 1 | ROZPOCET
51 | K | 334323118 | Mostní opěry a úložné prahy ze ŽB C 30/37 | M3 | 73.9 |  | 0 | URS ~ 2024-I |  | základní |  | 0 | 0 | 0 | 0 | 0 | 4 | K | 1 |  |  |  | ROZPOCET | 0 | 0 | 0 | 0 | 0 | 1 | 0 | 4 | 110
| VV |  | "opěrné zdi" 30,00 |  | 30 | [12 empty] | VV | 1 | 2 | True | 0 | ROZPOCET
| VV |  | "stojiny mostu" 43,90 |  | 43.9 | [12 empty] | VV | 1 | 2 | True | 0 | ROZPOCET
| VV |  | Součet |  | 73.9 | [12 empty] | VV | 1 | 4 | True | 1 | ROZPOCET
52 | K | 334351111 | Bednění systémové mostních opěr a úložných prahů z překližek pro prostý beton - zřízení | M2 | 246 |  | 0 | URS ~ 2024-I |  | základní |  | 0 | 0 | 0 | 0 | 0 | 4 | K | 1 |  |  |  | ROZPOCET | 0 | 0 | 0 | 0 | 0 | 1 | 0 | 4 | 112
| VV |  | 246,00 |  | 246 | [12 empty] | VV | 1 | 2 | True | 0 | ROZPOCET
| VV |  | Součet |  | 246 | [12 empty] | VV | 1 | 4 | True | 1 | ROZPOCET
53 | K | 334351211 | Bednění systémové mostních opěr a úložných prahů z překližek - odstranění | M2 | 246 |  | 0 | URS ~ 2024-I |  | základní |  | 0 | 0 | 0 | 0 | 0 | 4 | K | 1 |  |  |  | ROZPOCET | 0 | 0 | 0 | 0 | 0 | 1 | 0 | 4 | 114
| VV |  | 246,0 |  | 246 | [12 empty] | VV | 1 | 2 | True | 0 | ROZPOCET
| VV |  | Součet |  | 246 | [12 empty] | VV | 1 | 4 | True | 1 | ROZPOCET
54 | K | 334361216 | Výztuž dříků opěr z betonářské oceli 10 505 | T | 14.78 |  | 0 | URS ~ 2024-I |  | základní |  | 0 | 0 | 0 | 0 | 0 | 4 | K | 1 |  |  |  | ROZPOCET | 0 | 0 | 0 | 0 | 0 | 1 | 0 | 4 | 116
| VV |  | 14,78 |  | 14.78 | [12 empty] | VV | 1 | 2 | True | 0 | ROZPOCET
| VV |  | Součet |  | 14.78 | [12 empty] | VV | 1 | 4 | True | 1 | ROZPOCET
55 | K | 348181116R | Montáž a dodávka dřevěného oplocení z dílců v přes 1,5 do 2,0 m | M | 43 |  | 0 | URS ~ 2024-I |  | základní |  | 0 | 0 | 0 | 0 | 0 | 4 | K | 1 |  |  |  | ROZPOCET | 0 | 0 | 0 | 0 | 0 | 1 | 0 | 4 | 118
| VV |  | "zřízení nového plotu výšky 2 m - dřevěný" 43,00 |  | 43 | [12 empty] | VV | 1 | 2 | True | 0 | ROZPOCET
| VV |  | Součet |  | 43 | [12 empty] | VV | 1 | 4 | True | 1 | ROZPOCET
56 | K | 388995212 | Chránička kabelů z trub HDPE v římse DN 110 | M | 458 |  | 0 | URS ~ 2024-I |  | základní |  | 0 | 0 | 0 | 0 | 0 | 4 | K | 1 |  |  |  | ROZPOCET | 0 | 0 | 0 | 0 | 0 | 1 | 0 | 4 | 120
| VV |  | "PE chráničky v římse 110/94" 43*10+14*2 |  | 458 | [12 empty] | VV | 1 | 2 | True | 0 | ROZPOCET
| VV |  | Součet |  | 458 | [12 empty] | VV | 1 | 4 | True | 1 | ROZPOCET
| D | 4 | Vodorovné konstrukce |  |  |  | 0 |  |  |  |  | 0 |  | 0 |  | 0 | 1 | D | 0 |  |  |  | ROZPOCET | [6 empty] | 0
57 | K | 423321128 | Mostní nosné konstrukce trámové ze ŽB C 30/37 | M3 | 66.8 |  | 0 | URS ~ 2024-I |  | základní |  | 0 | 0 | 0 | 0 | 0 | 4 | K | 1 |  |  |  | ROZPOCET | 0 | 0 | 0 | 0 | 0 | 1 | 0 | 4 | 122
| VV |  | "příčel rámu" 66,80 |  | 66.8 | [12 empty] | VV | 1 | 2 | True | 0 | ROZPOCET
| VV |  | Součet |  | 66.8 | [12 empty] | VV | 1 | 4 | True | 1 | ROZPOCET
58 | K | 423351111 | Bednění spodní příčníku trámu - zřízení | M2 | 113 |  | 0 | URS ~ 2024-I |  | základní |  | 0 | 0 | 0 | 0 | 0 | 4 | K | 1 |  |  |  | ROZPOCET | 0 | 0 | 0 | 0 | 0 | 1 | 0 | 4 | 124
| VV |  | "příčel rámu" 113,00 |  | 113 | [12 empty] | VV | 1 | 2 | True | 0 | ROZPOCET
| VV |  | Součet |  | 113 | [12 empty] | VV | 1 | 4 | True | 1 | ROZPOCET
59 | K | 423351211 | Bednění spodní příčníku trámu - odstranění | M2 | 113 |  | 0 | URS ~ 2024-I |  | základní |  | 0 | 0 | 0 | 0 | 0 | 4 | K | 1 |  |  |  | ROZPOCET | 0 | 0 | 0 | 0 | 0 | 1 | 0 | 4 | 126
| VV |  | "příčel rámu" 113,00 |  | 113 | [12 empty] | VV | 1 | 2 | True | 0 | ROZPOCET
| VV |  | Součet |  | 113 | [12 empty] | VV | 1 | 4 | True | 1 | ROZPOCET
60 | K | 423361226 | Výztuž příčníku trámu z betonářské oceli 10 505 | T | 14.696 |  | 0 | URS ~ 2024-I |  | základní |  | 0 | 0 | 0 | 0 | 0 | 4 | K | 1 |  |  |  | ROZPOCET | 0 | 0 | 0 | 0 | 0 | 1 | 0 | 4 | 128
| VV |  | "výztuž dolní spřahující desky" 14,696 |  | 14.696 | [12 empty] | VV | 1 | 2 | True | 0 | ROZPOCET
| VV |  | Součet |  | 14.696 | [12 empty] | VV | 1 | 4 | True | 1 | ROZPOCET
61 | K | 451577877 | Podklad nebo lože pod dlažbu vodorovný nebo do sklonu 1:5 ze štěrkopísku tl přes 30 do 100 mm | M2 | 169.54 |  | 0 | URS ~ 2024-I |  | základní |  | 0 | 0 | 0 | 0 | 0 | 4 | K | 1 |  |  |  | ROZPOCET | 0 | 0 | 0 | 0 | 0 | 1 | 0 | 4 | 130
| VV |  | 165,54+4 |  | 169.54 | [12 empty] | VV | 1 | 2 | True | 0 | ROZPOCET
| VV |  | Součet |  | 169.54 | [12 empty] | VV | 1 | 4 | True | 1 | ROZPOCET
62 | K | 457311114 | Vyrovnávací nebo spádový beton C 12/15 včetně úpravy povrchu | M3 | 6.06 |  | 0 | URS ~ 2024-I |  | základní |  | 0 | 0 | 0 | 0 | 0 | 4 | K | 1 |  |  |  | ROZPOCET | 0 | 0 | 0 | 0 | 0 | 1 | 0 | 4 | 132
| VV |  | "podkladek pod drenáž C8/10n " 0,3*10,1*2 |  | 6.06 | [12 empty] | VV | 1 | 2 | True | 0 | ROZPOCET
| VV |  | Součet |  | 6.06 | [12 empty] | VV | 1 | 4 | True | 1 | ROZPOCET
63 | K | 457542111 | Filtrační vrstvy ze štěrkodrti se zhutněním frakce od 0 až 22 do 0 až 63 mm | M3 | 9.292 |  | 0 | URS ~ 2024-I |  | základní |  | 0 | 0 | 0 | 0 | 0 | 4 | K | 1 |  |  |  | ROZPOCET | 0 | 0 | 0 | 0 | 0 | 1 | 0 | 4 | 134
| VV |  | "drenážní zásyp za rubem stojiny" 0,4*10,1*2*1,15 |  | 9.292 | [12 empty] | VV | 1 | 2 | True | 0 | ROZPOCET
| VV |  | Součet |  | 9.292 | [12 empty] | VV | 1 | 4 | True | 1 | ROZPOCET
64 | K | 458501112 | Výplňové klíny za opěrou z kameniva drceného hutněného po vrstvách | M3 | 228.98 |  | 0 | URS ~ 2024-I |  | základní |  | 0 | 0 | 0 | 0 | 0 | 4 | K | 1 |  |  |  | ROZPOCET | 0 | 0 | 0 | 0 | 0 | 1 | 0 | 4 | 136
| VV |  | "zásyp opěr" (3,6+4,8)*14,5*1,1+95 |  | 228.98 | [12 empty] | VV | 1 | 2 | True | 0 | ROZPOCET
| VV |  | Součet |  | 228.98 | [12 empty] | VV | 1 | 4 | True | 1 | ROZPOCET
65 | K | 465513156 | Dlažba svahu u opěr z upraveného lomového žulového kamene tl 200 mm do lože C 25/30 pl do 10 m2 | M2 | 170 |  | 0 | URS ~ 2024-I |  | základní |  | 0 | 0 | 0 | 0 | 0 | 4 | K | 1 |  |  |  | ROZPOCET | 0 | 0 | 0 | 0 | 0 | 1 | 0 | 4 | 138
| VV |  | "kamenná dlažba do betonového lože tl. 0,2 m - dodláždění dna koryta" 166,00 |  | 166 | [12 empty] | VV | 1 | 2 | True | 0 | ROZPOCET
| VV |  | "odláždění za křídly" 4,00 |  | 4 | [12 empty] | VV | 1 | 2 | True | 0 | ROZPOCET
| VV |  | Součet |  | 170 | [12 empty] | VV | 1 | 4 | True | 1 | ROZPOCET
| D | 5 | Komunikace |  |  |  | 0 |  |  |  |  | 0 |  | 0 |  | 0 | 1 | D | 0 |  |  |  | ROZPOCET | [6 empty] | 0
66 | K | 573231106 | Postřik živičný spojovací ze silniční emulze v množství 0,30 kg/m2 | M2 | 174 |  | 0 | URS ~ 2024-I |  | základní |  | 0 | 0 | 0 | 0 | 0 | 4 | K | 1 |  |  |  | ROZPOCET | 0 | 0 | 0 | 0 | 0 | 1 | 0 | 4 | 140
| VV |  | "spojovací postřik - kationaktivní asfaltová emulze C60, BP5 - 0,3 kg/m2 " 174,00 |  | 174 | [12 empty] | VV | 1 | 2 | True | 0 | ROZPOCET
| VV |  | Součet |  | 174 | [12 empty] | VV | 1 | 4 | True | 1 | ROZPOCET
67 | K | 576133221 | Asfaltový koberec mastixový SMA 11 (AKMS) tl 40 mm š přes 3 m | M2 | 87 |  | 0 | URS ~ 2024-I |  | základní |  | 0 | 0 | 0 | 0 | 0 | 4 | K | 1 |  |  |  | ROZPOCET | 0 | 0 | 0 | 0 | 0 | 1 | 0 | 4 | 142
| VV |  | 87,00 |  | 87 | [12 empty] | VV | 1 | 2 | True | 0 | ROZPOCET
| VV |  | Součet |  | 87 | [12 empty] | VV | 1 | 4 | True | 1 | ROZPOCET
68 | K | 576143221 | Asfaltový koberec mastixový SMA 11 (AKMS) tl 50 mm š přes 3 m | M2 | 87 |  | 0 | URS ~ 2024-I |  | základní |  | 0 | 0 | 0 | 0 | 0 | 4 | K | 1 |  |  |  | ROZPOCET | 0 | 0 | 0 | 0 | 0 | 1 | 0 | 4 | 144
| VV |  | "asfaltový koberec mastixový SMA 11S 40 mm - tl.45 mm" 87,00 |  | 87 | [12 empty] | VV | 1 | 2 | True | 0 | ROZPOCET
| VV |  | Součet |  | 87 | [12 empty] | VV | 1 | 4 | True | 1 | ROZPOCET
69 | K | 577145142 | Asfaltový beton vrstva ložní ACL 16 (ABH) tl 50 mm š přes 3 m z modifikovaného asfaltu | M2 | 87 |  | 0 | URS ~ 2024-I |  | základní |  | 0 | 0 | 0 | 0 | 0 | 4 | K | 1 |  |  |  | ROZPOCET | 0 | 0 | 0 | 0 | 0 | 1 | 0 | 4 | 146
| VV |  | 87,00 |  | 87 | [12 empty] | VV | 1 | 2 | True | 0 | ROZPOCET
| VV |  | Součet |  | 87 | [12 empty] | VV | 1 | 4 | True | 1 | ROZPOCET
| D | 6 | Úpravy povrchů, podlahy, výplně otvorů |  |  |  | 0 |  |  |  |  | 0 |  | 0 |  | 0 | 1 | D | 0 |  |  |  | ROZPOCET | [6 empty] | 0
70 | K | 628611101 | Nátěr betonu mostu epoxidový 1x impregnační S1 (OS-A) | M2 | 141.845 |  | 0 | URS ~ 2024-I |  | základní |  | 0 | 0 | 0 | 0 | 0 | 4 | K | 1 |  |  |  | ROZPOCET | 0 | 0 | 0 | 0 | 0 | 1 | 0 | 4 | 148
| VV |  | (30+31*2+14*1,9+11,5*0,9)*1,10 |  | 141.845 | [12 empty] | VV | 1 | 2 | True | 0 | ROZPOCET
| VV |  | Součet |  | 141.845 | [12 empty] | VV | 1 | 4 | True | 1 | ROZPOCET
71 | K | 628611131 | Nátěr betonu mostu akrylátový 2x ochranný pružný S4 (OS-C) | M2 | 14 |  | 0 | URS ~ 2024-I |  | základní |  | 0 | 0 | 0 | 0 | 0 | 4 | K | 1 |  |  |  | ROZPOCET | 0 | 0 | 0 | 0 | 0 | 1 | 0 | 4 | 150
| VV |  | "nátěr levé římsy " 14*1 |  | 14 | [12 empty] | VV | 1 | 2 | True | 0 | ROZPOCET
| VV |  | Součet |  | 14 | [12 empty] | VV | 1 | 4 | True | 1 | ROZPOCET
72 | K | 628635552 | Vyplnění spár zdiva z lomového kamene maltou cementovou na hl přes 70 do 120 mm s vyspárováním | M2 | 12 |  | 0 | URS ~ 2024-I |  | základní |  | 0 | 0 | 0 | 0 | 0 | 4 | K | 1 |  |  |  | ROZPOCET | 0 | 0 | 0 | 0 | 0 | 1 | 0 | 4 | 152
| VV |  | "sanace stávajícího kamenné zdiva - hloubkové spárování" 12,00 |  | 12 | [12 empty] | VV | 1 | 2 | True | 0 | ROZPOCET
| VV |  | Součet |  | 12 | [12 empty] | VV | 1 | 4 | True | 1 | ROZPOCET
73 | K | 629995213 | Očištění vnějších ploch otryskáním nesušeným křemičitým pískem kamenného tvrdého povrchu | M2 | 12 |  | 0 | URS ~ 2024-I |  | základní |  | 0 | 0 | 0 | 0 | 0 | 4 | K | 1 |  |  |  | ROZPOCET | 0 | 0 | 0 | 0 | 0 | 1 | 0 | 4 | 154
| VV |  | "sanace stávajícího kamenné zdiva - hloubkové spárování" 12,00 |  | 12 | [12 empty] | VV | 1 | 2 | True | 0 | ROZPOCET
| VV |  | Součet |  | 12 | [12 empty] | VV | 1 | 4 | True | 1 | ROZPOCET
| D | 7 | Přidružená stavební výroba |  |  |  | 0 |  |  |  |  | 0 |  | 0 |  | 0 | 1 | D | 0 |  |  |  | ROZPOCET | [6 empty] | 0
74 | K | 711112002 | Provedení izolace proti zemní vlhkosti svislé za studena lakem asfaltovým | M2 | 1372 |  | 0 | URS ~ 2024-I |  | základní |  | 0 | 0 | 0 | 0 | 0 | 4 | K | 1 |  |  |  | ROZPOCET | 0 | 0 | 0 | 0 | 0 | 1 | 0 | 4 | 164
| VV |  | 686*2 |  | 1372 | [12 empty] | VV | 1 | 2 | True | 0 | ROZPOCET
| VV |  | Součet |  | 1372 | [12 empty] | VV | 1 | 4 | True | 1 | ROZPOCET
75 | K | 11163152 | lak hydroizolační asfaltový | T | 0.343 |  | 0 | URS-SPCM ~ 2024-I |  | základní |  | 0 | 0 | 0 | 0 | 0 | 4 | K | 1 |  |  |  | ROZPOCET | 0 | 0 | 0 | 0 | 0 | 1 | 0 | 4 | 158
| VV |  | 1372*0,00025 |  | 0.343 | [12 empty] | VV | 1 | 2 | True | 0 | ROZPOCET
| VV |  | Součet |  | 0.343 | [12 empty] | VV | 1 | 4 | True | 1 | ROZPOCET
76 | K | 711311001 | Provedení hydroizolace mostovek za studena lakem asfaltovým penetračním | M2 | 686 |  | 0 | URS ~ 2024-I |  | základní |  | 0 | 0 | 0 | 0 | 0 | 4 | K | 1 |  |  |  | ROZPOCET | 0 | 0 | 0 | 0 | 0 | 1 | 0 | 4 | 166
| VV |  | "penetrační asfaltový nátěr - ostatní plochy" 686,00 |  | 686 | [12 empty] | VV | 1 | 2 | True | 0 | ROZPOCET
| VV |  | Součet |  | 686 | [12 empty] | VV | 1 | 4 | True | 1 | ROZPOCET
77 | K | 11163150 | lak penetrační asfaltový | T | 0.172 |  | 0 | URS-SPCM ~ 2024-I |  | základní |  | 0 | 0 | 0 | 0 | 0 | 4 | K | 1 |  |  |  | ROZPOCET | 0 | 0 | 0 | 0 | 0 | 1 | 0 | 4 | 156
| VV |  | 686*0,00025 |  | 0.172 | [12 empty] | VV | 1 | 2 | True | 0 | ROZPOCET
| VV |  | Součet |  | 0.172 | [12 empty] | VV | 1 | 4 | True | 1 | ROZPOCET
78 | K | 711311R | Pochozí barevná izolace s kamenným posypem | M2 | 55 |  | 0 | URS ~ 2024-I |  | základní |  | 0 | 0 | 0 | 0 | 0 | 4 | K | 1 |  |  |  | ROZPOCET | 0 | 0 | 0 | 0 | 0 | 1 | 0 | 4 | 168
| VV |  | 55,00 |  | 55 | [12 empty] | VV | 1 | 2 | True | 0 | ROZPOCET
| VV |  | Součet |  | 55 | [12 empty] | VV | 1 | 4 | True | 1 | ROZPOCET
79 | K | 711331382 | Provedení hydroizolace mostovek pásy na sucho AIP nebo tkaniny | M2 | 122 |  | 0 | URS ~ 2024-I |  | základní |  | 0 | 0 | 0 | 0 | 0 | 4 | K | 1 |  |  |  | ROZPOCET | 0 | 0 | 0 | 0 | 0 | 1 | 0 | 4 | 170
| VV |  | "geotextílie 300 g/m2" 64,00 |  | 64 | [12 empty] | VV | 1 | 2 | True | 0 | ROZPOCET
| VV |  | "geotextílie 600 g/m2 s drenážní funkcí " 58,00 |  | 58 | [12 empty] | VV | 1 | 2 | True | 0 | ROZPOCET
| VV |  | Součet |  | 122 | [12 empty] | VV | 1 | 4 | True | 1 | ROZPOCET
80 | K | 69311068 | geotextilie netkaná separační, ochranná, filtrační, drenážní PP 300g/m2 | M2 | 64 |  | 0 | URS-SPCM ~ 2024-I |  | základní |  | 0 | 0 | 0 | 0 | 0 | 4 | K | 1 |  |  |  | ROZPOCET | 0 | 0 | 0 | 0 | 0 | 1 | 0 | 4 | 160
| VV |  | "geotextílie 300 g/m2 pod základ opěrných zdí " 2*32 |  | 64 | [12 empty] | VV | 1 | 2 | True | 0 | ROZPOCET
| VV |  | Součet |  | 64 | [12 empty] | VV | 1 | 4 | True | 1 | ROZPOCET
81 | K | 69311083 | geotextilie netkaná separační, ochranná, filtrační, drenážní PP 600g/m2 | M2 | 58 |  | 0 | URS-SPCM ~ 2024-I |  | základní |  | 0 | 0 | 0 | 0 | 0 | 4 | K | 1 |  |  |  | ROZPOCET | 0 | 0 | 0 | 0 | 0 | 1 | 0 | 4 | 162
| VV |  | "geotextílie min. 600 g/m2 s drenážní funkcí " 45+13 |  | 58 | [12 empty] | VV | 1 | 2 | True | 0 | ROZPOCET
| VV |  | Součet |  | 58 | [12 empty] | VV | 1 | 4 | True | 1 | ROZPOCET
82 | K | 711432R | IZOLACE MOSTOVEK POD ŘÍMSOU ASFALTOVÝMI PÁSY | M2 | 49.83 |  | 0 | R-položka |  | základní |  | 0 | 0 | 0 | 0 | 0 | 4 | K | 1 |  |  |  | ROZPOCET | 0 | 0 | 0 | 0 | 0 | 1 | 0 | 4 | 172
| VV |  | "izolace s ochrannou vložkou pod římsu " (13,3+32)*1,1 |  | 49.83 | [12 empty] | VV | 1 | 2 | True | 0 | ROZPOCET
| VV |  | Součet |  | 49.83 | [12 empty] | VV | 1 | 4 | True | 1 | ROZPOCET
83 | K | 711442R | IZOLACE MOSTOVEK CELOPLOŠNÁ ASFALTOVÝMI PÁSY S PEČETÍCÍ VRSTVOU | M2 | 211.42 |  | 0 | R-položka |  | základní |  | 0 | 0 | 0 | 0 | 0 | 4 | K | 1 |  |  |  | ROZPOCET | 0 | 0 | 0 | 0 | 0 | 1 | 0 | 4 | 174
| VV |  | 180*1,1+(3,4*2+5,4)*0,5*2*1,1 |  | 211.42 | [12 empty] | VV | 1 | 2 | True | 0 | ROZPOCET
| VV |  | Součet |  | 211.42 | [12 empty] | VV | 1 | 4 | True | 1 | ROZPOCET
84 | K | 998711101 | Přesun hmot tonážní pro izolace proti vodě, vlhkosti a plynům v objektech v do 6 m | T | 3.182 |  | 0 | URS ~ 2024-I |  | základní |  | 0 | 0 | 0 | 0 | 0 | 4 | K | 1 |  |  |  | ROZPOCET | 0 | 0 | 0 | 0 | 0 | 1 | 0 | 4 | 176
| VV |  | 3,1815 |  | 3.182 | [12 empty] | VV | 1 | 2 | True | 0 | ROZPOCET
| VV |  | Součet |  | 3.182 | [12 empty] | VV | 1 | 4 | True | 1 | ROZPOCET
| D | 9 | Ostatní konstrukce a práce |  |  |  | 0 |  |  |  |  | 0 |  | 0 |  | 744.25 | 1 | D | 0 |  |  |  | ROZPOCET | [6 empty] | 0
85 | K | 911121111R | Montáž zábradlí ocelového přichyceného vruty do betonového podkladu a betonových patek | M | 99.5 |  | 0 | R-položka |  | základní |  | 0 | 0 | 0 | 0 | 0 | 4 | K | 1 |  |  |  | ROZPOCET | 0 | 0 | 0 | 0 | 0 | 1 | 0 | 4 | 184
| VV |  | "atypické ocelové zábradlí dle požadavků památkového ústavu" | [14 empty] | VV | 1 | 1 | True | 0 | ROZPOCET
| VV |  | "římsy" 42,5+14,00 |  | 56.5 | [12 empty] | VV | 1 | 2 | True | 0 | ROZPOCET
| VV |  | "zábradlí pro oddělení prostoru mezi vozovkou a chodníkem" 43,00 |  | 43 | [12 empty] | VV | 1 | 2 | True | 0 | ROZPOCET
| VV |  | Součet |  | 99.5 | [12 empty] | VV | 1 | 4 | True | 1 | ROZPOCET
86 | K | 55391563R | Kompletní výroba zábradlí včetně PKO | M | 99.5 |  | 0 | R-položka |  | základní |  | 0 | 0 | 0 | 0 | 0 | 4 | K | 1 |  |  |  | ROZPOCET | 0 | 0 | 0 | 0 | 0 | 1 | 0 | 4 | 178
| VV |  | "atypické ocelové zábradlí dle požadavků památkového ústavu" | [14 empty] | VV | 1 | 1 | True | 0 | ROZPOCET
| VV |  | "římsy" 42,5+14,00 |  | 56.5 | [12 empty] | VV | 1 | 2 | True | 0 | ROZPOCET
| VV |  | "zábradlí pro oddělení prostoru mezi vozovkou a chodníkem" 43,00 |  | 43 | [12 empty] | VV | 1 | 2 | True | 0 | ROZPOCET
| VV |  | Součet |  | 99.5 | [12 empty] | VV | 1 | 4 | True | 1 | ROZPOCET
87 | K | 91345R | NIVELAČNÍ ZNAČKY KOVOVÉ | KUS | 12 |  | 0 | R-položka |  | základní |  | 0 | 0 | 0 | 0 | 0 | 4 | K | 1 |  |  |  | ROZPOCET | 0 | 0 | 0 | 0 | 0 | 1 | 0 | 4 | 186
| VV |  | "Nivelelační značky do říms " 12,00 |  | 12 | [12 empty] | VV | 1 | 2 | True | 0 | ROZPOCET
| VV |  | Součet |  | 12 | [12 empty] | VV | 1 | 4 | True | 1 | ROZPOCET
88 | K | 91355R | EVIDENČNÍ ČÍSLO MOSTU | KUS | 2 |  | 0 | R-položka |  | základní |  | 0 | 0 | 0 | 0 | 0 | 4 | K | 1 |  |  |  | ROZPOCET | 0 | 0 | 0 | 0 | 0 | 1 | 0 | 4 | 188
| VV |  | 2,00 |  | 2 | [12 empty] | VV | 1 | 2 | True | 0 | ROZPOCET
| VV |  | Součet |  | 2 | [12 empty] | VV | 1 | 4 | True | 1 | ROZPOCET
89 | K | 916231212 | Osazení chodníkového obrubníku betonového stojatého bez boční opěry do lože z betonu prostého | M | 9 |  | 0 | URS ~ 2024-I |  | základní |  | 0 | 0 | 0 | 0 | 0 | 4 | K | 1 |  |  |  | ROZPOCET | 0 | 0 | 0 | 0 | 0 | 1 | 0 | 4 | 190
| VV |  | "za římsami + podél skluzu" 9,00 |  | 9 | [12 empty] | VV | 1 | 2 | True | 0 | ROZPOCET
| VV |  | Součet |  | 9 | [12 empty] | VV | 1 | 4 | True | 1 | ROZPOCET
90 | K | 59217017 | obrubník betonový chodníkový 1000x100x250mm | M | 9 |  | 0 | URS-SPCM ~ 2024-I |  | základní |  | 0 | 0 | 0 | 0 | 0 | 4 | K | 1 |  |  |  | ROZPOCET | 0 | 0 | 0 | 0 | 0 | 1 | 0 | 4 | 182
| VV |  | "za římsami + podél skluzu" 9,00 |  | 9 | [12 empty] | VV | 1 | 2 | True | 0 | ROZPOCET
| VV |  | Součet |  | 9 | [12 empty] | VV | 1 | 4 | True | 1 | ROZPOCET
91 | K | 916241213 | Osazení obrubníku kamenného stojatého s boční opěrou do lože z betonu prostého | M | 11 |  | 0 | URS ~ 2024-I |  | základní |  | 0 | 0 | 0 | 0 | 0 | 4 | K | 1 |  |  |  | ROZPOCET | 0 | 0 | 0 | 0 | 0 | 1 | 0 | 4 | 192
| VV |  | "osazení silničního kamenného obrubníku" 11,00 |  | 11 | [12 empty] | VV | 1 | 2 | True | 0 | ROZPOCET
| VV |  | Součet |  | 11 | [12 empty] | VV | 1 | 4 | True | 1 | ROZPOCET
92 | K | 58380007 | obrubník kamenný žulový přímý 1000x150x200mm | M | 11 |  | 0 | URS-SPCM ~ 2024-I |  | základní |  | 0 | 0 | 0 | 0 | 0 | 4 | K | 1 |  |  |  | ROZPOCET | 0 | 0 | 0 | 0 | 0 | 1 | 0 | 4 | 180
| VV |  | "obrubník podél chodníkové římsy" 11,00 |  | 11 | [12 empty] | VV | 1 | 2 | True | 0 | ROZPOCET
| VV |  | Součet |  | 11 | [12 empty] | VV | 1 | 4 | True | 1 | ROZPOCET
93 | K | 919112223 | Řezání spár pro vytvoření komůrky š 15 mm hl 30 mm pro těsnící zálivku v živičném krytu | M | 16.6 |  | 0 | URS ~ 2024-I |  | základní |  | 0 | 0 | 0 | 0 | 0 | 4 | K | 1 |  |  |  | ROZPOCET | 0 | 0 | 0 | 0 | 0 | 1 | 0 | 4 | 194
| VV |  | 16,60 |  | 16.6 | [12 empty] | VV | 1 | 2 | True | 0 | ROZPOCET
| VV |  | Součet |  | 16.6 | [12 empty] | VV | 1 | 4 | True | 1 | ROZPOCET
94 | K | 919122122 | Těsnění spár zálivkou za tepla pro komůrky š 15 mm hl 30 mm s těsnicím profilem | M | 41.2 |  | 0 | URS ~ 2024-I |  | základní |  | 0 | 0 | 0 | 0 | 0 | 4 | K | 1 |  |  |  | ROZPOCET | 0 | 0 | 0 | 0 | 0 | 1 | 0 | 4 | 196
| VV |  | 41,20 |  | 41.2 | [12 empty] | VV | 1 | 2 | True | 0 | ROZPOCET
| VV |  | Součet |  | 41.2 | [12 empty] | VV | 1 | 4 | True | 1 | ROZPOCET
95 | K | 931994111 | Těsnění styčné spáry u prefa dílců bobtnajícím profilem | M | 24.6 |  | 0 | URS ~ 2024-I |  | základní |  | 0 | 0 | 0 | 0 | 0 | 4 | K | 1 |  |  |  | ROZPOCET | 0 | 0 | 0 | 0 | 0 | 1 | 0 | 4 | 198
| VV |  | "pružná separační vložka do izolace kloubu šíře 50 cm" 7*2+10,6 |  | 24.6 | [12 empty] | VV | 1 | 2 | True | 0 | ROZPOCET
| VV |  | Součet |  | 24.6 | [12 empty] | VV | 1 | 4 | True | 1 | ROZPOCET
96 | K | 931994121 | Těsnění styčné spáry u prefa dílců mikrotenovým pryžovým profilem | M | 24.6 |  | 0 | URS ~ 2024-I |  | základní |  | 0 | 0 | 0 | 0 | 0 | 4 | K | 1 |  |  |  | ROZPOCET | 0 | 0 | 0 | 0 | 0 | 1 | 0 | 4 | 200
| VV |  | "těsnící pryžový profil do spáry" 7*2+10,6 |  | 24.6 | [12 empty] | VV | 1 | 2 | True | 0 | ROZPOCET
| VV |  | Součet |  | 24.6 | [12 empty] | VV | 1 | 4 | True | 1 | ROZPOCET
97 | K | 931994142 | Těsnění dilatační spáry betonové konstrukce polyuretanovým tmelem do pl 4,0 cm2 | M | 24.6 |  | 0 | URS ~ 2024-I |  | základní |  | 0 | 0 | 0 | 0 | 0 | 4 | K | 1 |  |  |  | ROZPOCET | 0 | 0 | 0 | 0 | 0 | 1 | 0 | 4 | 202
| VV |  | "trvale pružný plastický tmel, v řezu 15x25mm" 7*2+10,6 |  | 24.6 | [12 empty] | VV | 1 | 2 | True | 0 | ROZPOCET
| VV |  | Součet |  | 24.6 | [12 empty] | VV | 1 | 4 | True | 1 | ROZPOCET
98 | K | 936501R | DROBNÉ DOPLŇK KONSTR KOVOVÉ NEREZ | KG | 80 |  | 0 | R-položka |  | základní |  | 0 | 0 | 0 | 0 | 0 | 4 | K | 1 |  |  |  | ROZPOCET | 0 | 0 | 0 | 0 | 0 | 1 | 0 | 4 | 204
| VV |  | "nerezové průchodky drenáže zkrze NK" 2*40 |  | 80 | [12 empty] | VV | 1 | 2 | True | 0 | ROZPOCET
| VV |  | Součet |  | 80 | [12 empty] | VV | 1 | 4 | True | 1 | ROZPOCET
99 | K | 936942211 | Zhotovení tabulky s letopočtem opravy mostu vložením šablony do bednění | KUS | 2 |  | 0 | URS ~ 2024-I |  | základní |  | 0 | 0 | 0 | 0 | 0 | 4 | K | 1 |  |  |  | ROZPOCET | 0 | 0 | 0 | 0 | 0 | 1 | 0 | 4 | 206
| VV |  | 2,00 |  | 2 | [12 empty] | VV | 1 | 2 | True | 0 | ROZPOCET
| VV |  | Součet |  | 2 | [12 empty] | VV | 1 | 4 | True | 1 | ROZPOCET
100 | K | 960211251 | Bourání vodních staveb zděných z kamene nebo z cihel, z vodní hladiny | M3 | 65 |  | 0 | URS ~ 2024-I |  | základní |  | 0 | 0 | 0 | 2.65 | 172.25 | 4 | K | 1 |  |  |  | ROZPOCET | 0 | 0 | 0 | 0 | 0 | 1 | 0 | 4 | 208
| VV |  | "ubourání stávajícího kamenného koryta" 65,00 |  | 65 | [12 empty] | VV | 1 | 2 | True | 0 | ROZPOCET
| VV |  | "odvoz do recyklačního centra" | [14 empty] | VV | 1 | 1 | True | 0 | ROZPOCET
| VV |  | Součet |  | 65 | [12 empty] | VV | 1 | 4 | True | 1 | ROZPOCET
101 | K | 963041211 | Bourání mostní nosné konstrukce z betonu prostého | M3 | 260 |  | 0 | URS ~ 2024-I |  | základní |  | 0 | 0 | 0 | 2.2 | 572 | 4 | K | 1 |  |  |  | ROZPOCET | 0 | 0 | 0 | 0 | 0 | 1 | 0 | 4 | 210
| VV |  | "demolice stávajícího mostu a lávky - kámen+beton" 260,00 |  | 260 | [12 empty] | VV | 1 | 2 | True | 0 | ROZPOCET
| VV |  | "odvoz do recyklačního centra" | [14 empty] | VV | 1 | 1 | True | 0 | ROZPOCET
| VV |  | Součet |  | 260 | [12 empty] | VV | 1 | 4 | True | 1 | ROZPOCET
102 | K | 963051111 | Bourání mostní nosné konstrukce z ŽB | M3 | 25.5 |  | 0 | URS ~ 2024-I |  | základní |  | 0 | 0 | 0 | 0 | 0 | 4 | K | 1 |  |  |  | ROZPOCET | 0 | 0 | 0 | 0 | 0 | 1 | 0 | 4 | 212
| VV |  | "ubourání železbetonové lávky" 25,50 |  | 25.5 | [12 empty] | VV | 1 | 2 | True | 0 | ROZPOCET
| VV |  | "odvoz do recyklačního centra" | [14 empty] | VV | 1 | 1 | True | 0 | ROZPOCET
| VV |  | Součet |  | 25.5 | [12 empty] | VV | 1 | 4 | True | 1 | ROZPOCET
103 | K | 966003818 | Rozebrání oplocení s příčníky a ocelovými sloupky z prken a latí | M | 43 |  | 0 | URS ~ 2024-I |  | základní |  | 0 | 0 | 0 | 0 | 0 | 4 | K | 1 |  |  |  | ROZPOCET | 0 | 0 | 0 | 0 | 0 | 1 | 0 | 4 | 214
| VV |  | "odstranění stávajícího plotu podél mostu" 43,00 |  | 43 | [12 empty] | VV | 1 | 2 | True | 0 | ROZPOCET
| VV |  | "sloupky - povinný odkup zhotovitelem dle směrnice objednatele" | [14 empty] | VV | 1 | 1 | True | 0 | ROZPOCET
| VV |  | "dřevěné konstrukce odvoz do recyklačního centra" | [14 empty] | VV | 1 | 1 | True | 0 | ROZPOCET
| VV |  | Součet |  | 43 | [12 empty] | VV | 1 | 4 | True | 1 | ROZPOCET
104 | K | 966071121 | Demontáž ocelových kcí hmotnosti do 5 t z profilů hmotnosti přes 13 do 30 kg/m | T | 3 |  | 0 | URS ~ 2024-I |  | základní |  | 0 | 0 | 0 | 0 | 0 | 4 | K | 1 |  |  |  | ROZPOCET | 0 | 0 | 0 | 0 | 0 | 1 | 0 | 4 | 216
| VV |  | "odstranění stávající ocelové lávky" 3,00 |  | 3 | [12 empty] | VV | 1 | 2 | True | 0 | ROZPOCET
| VV |  | "nakládání s kovovým odpadem dle směrnice KSÚS" | [14 empty] | VV | 1 | 1 | True | 0 | ROZPOCET
| VV |  | Součet |  | 3 | [12 empty] | VV | 1 | 4 | True | 1 | ROZPOCET
105 | K | 977141132 | Vrty pro kotvy do betonu průměru 32 mm hloubky 220 mm s vyplněním epoxidovým tmelem | KUS | 36 |  | 0 | URS ~ 2024-I |  | základní |  | 0 | 0 | 0 | 0 | 0 | 4 | K | 1 |  |  |  | ROZPOCET | 0 | 0 | 0 | 0 | 0 | 1 | 0 | 4 | 218
| VV |  | 36,00 |  | 36 | [12 empty] | VV | 1 | 2 | True | 0 | ROZPOCET
| VV |  | Součet |  | 36 | [12 empty] | VV | 1 | 4 | True | 1 | ROZPOCET
106 | K | 998214111 | Přesun hmot pro mosty montované z dílců ŽB nebo předpjatých v do 20 m | T | 4994.644 |  | 0 | URS ~ 2024-I |  | základní |  | 0 | 0 | 0 | 0 | 0 | 4 | K | 1 |  |  |  | ROZPOCET | 0 | 0 | 0 | 0 | 0 | 1 | 0 | 4 | 230
| D | OST | Ostatní |  |  |  | 0 |  |  |  |  | 0 |  | 0 |  | 0 | 4 | D | 0 |  |  |  | ROZPOCET | [6 empty] | 0
107 | K | 014102.R | ULOŽENÍ ODPADU ZE STAVBY NA SKLÁDKU S OPRÁVNĚNÍM K OPĚTOVNÉMU VYUŽITÍ - RECYKLAČNÍ STŘEDISKO | T | 634.06 |  | 0 | R-položka |  | základní |  | 0 | 0 | 0 | 0 | 0 | 4 | K | 1 |  |  |  | ROZPOCET | 0 | 0 | 0 | 0 | 0 | 1 | 0 | 4 | 1038811198
| P |  | Poznámka k položce: Náklad na uložení do recyklačního střediska či na skládku s oprávněním k opětovnému využítí dodaného typu odpadu. Zhotovitel doloží platné oprávnění opravňující ho k nakládání s odpady. Dále předloží doklady o uložení tzv.Průvodku odpadu (s uvedením SPZ, množství-váhy, názvu odpadu, místo dalšího využí odpadu). Tuto průvodu odsouhlasí zástupci smluvních stran. | [14 empty] | P | 1
| VV |  | "17 01 01 - BETON z vybouraných konstrukcí | [14 empty] | VV | 1 | 1 | True | 0 | ROZPOCET
| VV |  | "položka 963041211" 260,00*2,20 |  | 572 | [12 empty] | VV | 1 | 2 | True | 0 | ROZPOCET
| VV |  | "17 01 01 - ŽELEZOBETON z vybouraných konstrukcí | [14 empty] | VV | 1 | 1 | True | 0 | ROZPOCET
| VV |  | "položka 963051111" 25,50*2,40 |  | 61.2 | [12 empty] | VV | 1 | 2 | True | 0 | ROZPOCET
| VV |  | "17 02 01 - dřevěný odpad" | [14 empty] | VV | 1 | 1 | True | 0 | ROZPOCET
| VV |  | "položka 966003818" 43,00*0,020 |  | 0.86 | [12 empty] | VV | 1 | 2 | True | 0 | ROZPOCET
| VV |  | Součet |  | 634.06 | [12 empty] | VV | 1 | 4 | True | 1 | ROZPOCET
108 | K | 014103.R | ULOŽENÍ ODPADU ZE STAVBY NA SKLÁDKU S OPRÁVNĚNÍM K OPĚTOVNÉMU VYUŽITÍ - RECYKLAČNÍ STŘEDISKO | T | 2271.583 |  | 0 | R-položka |  | základní |  | 0 | 0 | 0 | 0 | 0 | 4 | K | 1 |  |  |  | ROZPOCET | 0 | 0 | 0 | 0 | 0 | 1 | 0 | 4 | -1322049448
| P |  | Poznámka k položce: Náklad na uložení do recyklačního střediska či na skládku s oprávněním k opětovnému využítí dodaného typu odpadu. Zhotovitel doloží platné oprávnění opravňující ho k nakládání s odpady. Dále předloží doklady o uložení tzv.Průvodku odpadu (s uvedením SPZ, množství-váhy, názvu odpadu, místo dalšího využí odpadu). Tuto průvodu odsouhlasí zástupci smluvních stran. | [14 empty] | P | 1
| VV |  | "17 05 04 - Zemina a kamení neuvedené pod číslem 17 05 03" | [14 empty] | VV | 1 | 1 | True | 0 | ROZPOCET
| VV |  | "nepotřebný výkopek - zemina, drny, kamení - nevhodný materiál pro další použí na této stavbě" | [14 empty] | VV | 1 | 1 | True | 0 | ROZPOCET
| VV |  | "zemina dle pol.131251103" 1280,00*1,90 |  | 2432 | [12 empty] | VV | 1 | 2 | True | 0 | ROZPOCET
| VV |  | "odečítá se zemína dle pol. 174151101" -175,088*1,90 |  | -332.667 | [12 empty] | VV | 1 | 2 | True | 0 | ROZPOCET
| VV |  | "položka 960211251" 65,00*2,65 |  | 172.25 | [12 empty] | VV | 1 | 2 | True | 0 | ROZPOCET
| VV |  | Součet |  | 2271.583 | [12 empty] | VV | 1 | 4 | True | 1 | ROZPOCET
109 | K | 099722.R | VODOROVNÁ DOPRAVA ZEMINY, SUTI A VYBOURANÝCH HMOT NA RECYKLAĆNÍ SKLÁDKU | t | 2905.643 |  | 0 | R-položka |  | základní |  | 0 | 0 | 0 | 0 | 0 | 4 | K | 1 |  |  |  | ROZPOCET | 0 | 0 | 0 | 0 | 0 | 1 | 0 | 4 | -807577416
| P |  | Poznámka k položce: zahrnuje dopravu do recyklační centra a složení z dopravního prostředku | [14 empty] | P | 1
| VV |  | "zemina dle pol.131251103" 1280,00*1,90 |  | 2432 | [12 empty] | VV | 1 | 2 | True | 0 | ROZPOCET
| VV |  | "odečítá se zemína dle pol. 174151101" -175,088*1,90 |  | -332.667 | [12 empty] | VV | 1 | 2 | True | 0 | ROZPOCET
| VV |  | "kámen dle pol. 96021-1251" 65,00*2,65 |  | 172.25 | [12 empty] | VV | 1 | 2 | True | 0 | ROZPOCET
| VV |  | "beton dle pol. 963041211" 260,00*2,20 |  | 572 | [12 empty] | VV | 1 | 2 | True | 0 | ROZPOCET
| VV |  | "ŽLB dle pol . 963051111" 25,50*2,40 |  | 61.2 | [12 empty] | VV | 1 | 2 | True | 0 | ROZPOCET
| VV |  | "dřevo dle pol.966003818" 43,00*0,020 |  | 0.86 | [12 empty] | VV | 1 | 2 | True | 0 | ROZPOCET
| VV |  | Součet |  | 2905.643 | [12 empty] | VV | 1 | 4 | True | 1 | ROZPOCET
| D | VRN9 | Ostatní náklady |  |  |  | 0 |  |  |  |  | 0 |  | 0 |  | 0 | 5 | D | 1 |  |  |  | ROZPOCET | [6 empty] | 0
110 | K | 090001000 | Ostatní náklady | kpl | 1 |  | 0 | URS ~ 2024-I |  | základní |  | 0 | 0 | 0 | 0 | 0 | 1024 | K | 2 |  |  |  | ROZPOCET | 0 | 0 | 0 | 0 | 0 | 1 | 0 | 1024 | 1219565159
| VV |  | "zřízení a odstranění dočasné provizorní lávky pro přechodné umístění sítí " 1,00 |  | 1 | [12 empty] | VV | 2 | 2 | True | 1 | ROZPOCET
| VV |  | "dle přílohy D.2.1 .10- lávka délky 11m, šířky 0,80m, 2x IPE 400, ocelové zábradlí na obou stranách v.0,85 , podlaha z porooštu" | [14 empty] | VV | 2 | 1 | True | 0 | ROZPOCET

## SO 301.1 - Dešťová kanali...
{17d5e4b0-9398-4243-bc53-d05bf2fb369b}
2
| KRYCÍ LIST SOUPISU PRACÍ | [7 empty] | v --- níže se nacházejí doplnkové a pomocné údaje k sestavám --- v | [8 empty] | False
Stavba:
II/261 a III/26124 Liběchov- hr. kraje, rekonstrukce, 1.část stavby ( intravilán LIběchov)
Objekt:
SO 301.1 - Dešťová kanalizace - silnice II/261
| KSO: |  |  |  |  | CC-CZ:
| Místo: |  | Liběchov |  |  | Datum: | 18. 2. 2025
| Zadavatel: |  |  |  |  | IČ:
|  | Středočeský kraj |  |  |  | DIČ:
| Účastník: |  |  |  |  | IČ: | Vyplň údaj
|  | Vyplň údaj |  |  |  | DIČ: | Vyplň údaj
| Projektant: |  |  |  |  | IČ:
|  | Sdružení AFSAG PRISMOTT |  |  |  | DIČ:
| Zpracovatel: |  |  |  |  | IČ:
DIČ:
Poznámka:
| Cena bez DPH | [5 empty] | 0
|  |  | Základ daně |  |  | Sazba daně | Výše daně
| DPH | základní | 0 |  |  | 21% | 0
|  | snížená | 0 |  |  | 12% | 0
|  | zákl. přenesená | 0 |  |  | 21% | 0
|  | sníž. přenesená | 0 |  |  | 12% | 0
|  | nulová | 0 |  |  | 0% | 0
| Cena s DPH |  |  | v | CZK |  | 0
REKAPITULACE ČLENĚNÍ SOUPISU PRACÍ
Stavba:
II/261 a III/26124 Liběchov- hr. kraje, rekonstrukce, 1.část stavby ( intravilán LIběchov)
Objekt:
SO 301.1 - Dešťová kanalizace - silnice II/261
Místo: |  |  | Liběchov |  |  | Datum: | 18. 2. 2025
Zadavatel: |  |  | Středočeský kraj |  |  | Projektant: | Sdružení AFSAG PRISMOTT
Účastník: |  |  | Vyplň údaj |  |  | Zpracovatel:
Kód dílu - Popis | [6 empty] | Cena celkem [CZK]
Náklady stavby celkem | [6 empty] | 0 | [11 empty] | -1
| HSV - Práce a dodávky HSV | [5 empty] | 0
| 1 - Zemní práce | [5 empty] | 0
| 2 - Zakládání | [5 empty] | 0
| 3 - Svislé a kompletní konstrukce | [5 empty] | 0
| 4 - Vodorovné konstrukce | [5 empty] | 0
| 5 - Komunikace pozemní | [5 empty] | 0
| 8 - Trubní vedení | [5 empty] | 0
| 998 - Přesun hmot | [5 empty] | 0
| PSV - Práce a dodávky PSV | [5 empty] | 0
| 711 - Izolace proti vodě, vlhkosti a plynům | [5 empty] | 0
| OST - Ostatní | [5 empty] | 0
SOUPIS PRACÍ
Stavba:
II/261 a III/26124 Liběchov- hr. kraje, rekonstrukce, 1.část stavby ( intravilán LIběchov)
Objekt:
SO 301.1 - Dešťová kanalizace - silnice II/261
Místo: |  |  | Liběchov |  |  | Datum: | 18. 2. 2025
Zadavatel: |  |  | Středočeský kraj |  |  | Projektant: | Sdružení AFSAG PRISMOTT
Účastník: |  |  | Vyplň údaj |  |  | Zpracovatel:
PČ | Typ | Kód | Popis | MJ | Množství | J.cena [CZK] | Cena celkem [CZK] | Cenová soustava |  | DPH | J. Nh [h] | Nh celkem [h] | J. hmotnost [t] | Hmotnost celkem [t] | J. suť [t] | Suť Celkem [t]
Náklady soupisu celkem | [6 empty] | 0 |  |  |  |  | 0 |  | 587.1081 |  | 0 |  | D | -1 | [10 empty] | 0
| D | HSV | Práce a dodávky HSV |  |  |  | 0 |  |  |  |  | 0 |  | 587.0666 |  | 0 | 1 | D | 0 |  |  |  | ROZPOCET | [6 empty] | 0
| D | 1 | Zemní práce |  |  |  | 0 |  |  |  |  | 0 |  | 527.6801 |  | 0 | 1 | D | 1 |  |  |  | ROZPOCET | [6 empty] | 0
1 | K | 115101201 | Čerpání vody na dopravní výšku do 10 m s uvažovaným průměrným přítokem do 500 l/min | hod | 100 |  | 0 | CS ÚRS 2024 01 |  | základní |  | 0 | 3e-05 | 0.003 | 0 | 0 | 4 | K | 2 |  |  |  | ROZPOCET | 0 | 0 | 0 | 0 | 0 | 1 | 0 | 4 | -599511575
| Online PSC |  | https://podminky.urs.cz/item/CS_URS_2024_01/115101201 | [14 empty] | Online PSC | 2
| VV |  | 100,00 |  | 100 | [12 empty] | VV | 2 | 2 | True | 1 | ROZPOCET
2 | K | 119001405 | Dočasné zajištění podzemního potrubí nebo vedení ve výkopišti ve stavu i poloze, ve kterých byla na začátku zemních prací a to s podepřením, vzepřením nebo vyvěšením, případně s ochranným bedněním, se zřízením a odstraněním zajišťovací konstrukce, s opotřebením hmot potrubí plastového, jmenovité světlosti DN do 200 mm | m | 30 |  | 0 | CS ÚRS 2024 01 |  | základní |  | 0 | 0.0369 | 1.107 | 0 | 0 | 4 | K | 2 |  |  |  | ROZPOCET | 0 | 0 | 0 | 0 | 0 | 1 | 0 | 4 | -1709798104
| Online PSC |  | https://podminky.urs.cz/item/CS_URS_2024_01/119001405 | [14 empty] | Online PSC | 2
| VV |  | 30,00 |  | 30 | [12 empty] | VV | 2 | 2 | True | 1 | ROZPOCET
3 | K | 119001422 | Dočasné zajištění podzemního potrubí nebo vedení ve výkopišti ve stavu i poloze, ve kterých byla na začátku zemních prací a to s podepřením, vzepřením nebo vyvěšením, případně s ochranným bedněním, se zřízením a odstraněním zajišťovací konstrukce, s opotřebením hmot kabelů a kabelových tratí z volně ložených kabelů a to přes 3 do 6 kabelů | m | 50 |  | 0 | CS ÚRS 2024 01 |  | základní |  | 0 | 0.06053 | 3.0265 | 0 | 0 | 4 | K | 2 |  |  |  | ROZPOCET | 0 | 0 | 0 | 0 | 0 | 1 | 0 | 4 | -1706384937
| Online PSC |  | https://podminky.urs.cz/item/CS_URS_2024_01/119001422 | [14 empty] | Online PSC | 2
| VV |  | 50,00 |  | 50 | [12 empty] | VV | 2 | 2 | True | 1 | ROZPOCET
4 | K | 131251103 | Hloubení nezapažených jam a zářezů strojně s urovnáním dna do předepsaného profilu a spádu v hornině třídy těžitelnosti I skupiny 3 přes 50 do 100 m3 | m3 | 96 |  | 0 | CS ÚRS 2024 01 |  | základní |  | 0 | 0 | 0 | 0 | 0 | 4 | K | 2 |  |  |  | ROZPOCET | 0 | 0 | 0 | 0 | 0 | 1 | 0 | 4 | -51830717
| Online PSC |  | https://podminky.urs.cz/item/CS_URS_2024_01/131251103 | [14 empty] | Online PSC | 2
| VV |  | "jáma pro vsakovací objekt " 96,00 |  | 96 | [12 empty] | VV | 2 | 2 | True | 1 | ROZPOCET
5 | K | 131251202 | Hloubení zapažených jam a zářezů strojně s urovnáním dna do předepsaného profilu a spádu v hornině třídy těžitelnosti I skupiny 3 přes 20 do 50 m3 | m3 | 28 |  | 0 | CS ÚRS 2024 01 |  | základní |  | 0 | 0 | 0 | 0 | 0 | 4 | K | 2 |  |  |  | ROZPOCET | 0 | 0 | 0 | 0 | 0 | 1 | 0 | 4 | -1549177606
| Online PSC |  | https://podminky.urs.cz/item/CS_URS_2024_01/131251202 | [14 empty] | Online PSC | 2
| VV |  | "výkop pro odlučovač lehkých kapalin 20l/s" 14,00*2 |  | 28 | [12 empty] | VV | 2 | 2 | True | 1 | ROZPOCET
6 | K | 132254205 | Hloubení zapažených rýh šířky přes 800 do 2 000 mm strojně s urovnáním dna do předepsaného profilu a spádu v hornině třídy těžitelnosti I skupiny 3 přes 500 do 1 000 m3 | m3 | 634.196 |  | 0 | CS ÚRS 2024 01 |  | základní |  | 0 | 0 | 0 | 0 | 0 | 4 | K | 2 |  |  |  | ROZPOCET | 0 | 0 | 0 | 0 | 0 | 1 | 0 | 4 | 453789370
| Online PSC |  | https://podminky.urs.cz/item/CS_URS_2024_01/132254205 | [14 empty] | Online PSC | 2
| VV |  | "stoka A" | [14 empty] | VV | 2 | 1 | True | 0 | ROZPOCET
| VV |  | "pro DN 300mm" | [14 empty] | VV | 2 | 1 | True | 0 | ROZPOCET
| VV |  | 1,00*1,70*186,00 |  | 316.2 | [12 empty] | VV | 2 | 2 | True | 0 | ROZPOCET
| VV |  | "pro přípojky " | [14 empty] | VV | 2 | 1 | True | 0 | ROZPOCET
| VV |  | 1,00*1,00*54,00 |  | 54 | [12 empty] | VV | 2 | 2 | True | 0 | ROZPOCET
| VV |  | "rozšíření pro šachty DN 1000" | [14 empty] | VV | 2 | 1 | True | 0 | ROZPOCET
| VV |  | 1,50*2,50*2,00*11 |  | 82.5 | [12 empty] | VV | 2 | 2 | True | 0 | ROZPOCET
| VV |  | "rozšíření pro šachtu DN 1500" | [14 empty] | VV | 2 | 1 | True | 0 | ROZPOCET
| VV |  | 1,70*2,70*1,600 |  | 7.344 | [12 empty] | VV | 2 | 2 | True | 0 | ROZPOCET
| VV |  | "rozšíření pro UV" | [14 empty] | VV | 2 | 1 | True | 0 | ROZPOCET
| VV |  | (1,60-1,00)*1,60*1,40*12 |  | 16.128 | [12 empty] | VV | 2 | 2 | True | 0 | ROZPOCET
| VV |  | "pro drenážní potrubí na dně výkopu" | [14 empty] | VV | 2 | 1 | True | 0 | ROZPOCET
| VV |  | 0,60*0,15*201,00 |  | 18.09 | [12 empty] | VV | 2 | 2 | True | 0 | ROZPOCET
| VV |  | Mezisoučet |  | 494.262 | [12 empty] | VV | 2 | 3 | True | 0 | ROZPOCET
| VV |  | "stoka B" | [14 empty] | VV | 2 | 1 | True | 0 | ROZPOCET
| VV |  | "pro DN 300mm" | [14 empty] | VV | 2 | 1 | True | 0 | ROZPOCET
| VV |  | 1,00*1,70*21,00 |  | 35.7 | [12 empty] | VV | 2 | 2 | True | 0 | ROZPOCET
| VV |  | "pro přípojky " | [14 empty] | VV | 2 | 1 | True | 0 | ROZPOCET
| VV |  | 1,00*1,00*11,00 |  | 11 | [12 empty] | VV | 2 | 2 | True | 0 | ROZPOCET
| VV |  | "rozšíření pro šachty DN 1000" | [14 empty] | VV | 2 | 1 | True | 0 | ROZPOCET
| VV |  | 1,50*2,50*2,00*11 |  | 82.5 | [12 empty] | VV | 2 | 2 | True | 0 | ROZPOCET
| VV |  | "rozšíření pro šachtu DN 1000" | [14 empty] | VV | 2 | 1 | True | 0 | ROZPOCET
| VV |  | 1,50*2,50*2,00*1 |  | 7.5 | [12 empty] | VV | 2 | 2 | True | 0 | ROZPOCET
| VV |  | "rozšíření pro UV" | [14 empty] | VV | 2 | 1 | True | 0 | ROZPOCET
| VV |  | (1,60-1,00)*1,60*1,40*1 |  | 1.344 | [12 empty] | VV | 2 | 2 | True | 0 | ROZPOCET
| VV |  | "pro drenážní potrubí na dně výkopu" | [14 empty] | VV | 2 | 1 | True | 0 | ROZPOCET
| VV |  | 0,60*0,15*21,00 |  | 1.89 | [12 empty] | VV | 2 | 2 | True | 0 | ROZPOCET
| VV |  | Mezisoučet |  | 139.934 | [12 empty] | VV | 2 | 3 | True | 0 | ROZPOCET
| VV |  | Součet |  | 634.196 | [12 empty] | VV | 2 | 4 | True | 1 | ROZPOCET
7 | K | 151101101 | Zřízení pažení a rozepření stěn rýh pro podzemní vedení příložné pro jakoukoliv mezerovitost, hloubky do 2 m | m2 | 842.76 |  | 0 | CS ÚRS 2024 01 |  | základní |  | 0 | 0.00084 | 0.70792 | 0 | 0 | 4 | K | 2 |  |  |  | ROZPOCET | 0 | 0 | 0 | 0 | 0 | 1 | 0 | 4 | -1821047921
| Online PSC |  | https://podminky.urs.cz/item/CS_URS_2024_01/151101101 | [14 empty] | Online PSC | 2
| VV |  | "stoka A" | [14 empty] | VV | 2 | 1 | True | 0 | ROZPOCET
| VV |  | "rýhy pro DN 300mm" | [14 empty] | VV | 2 | 1 | True | 0 | ROZPOCET
| VV |  | 1,70*2*186,00 |  | 632.4 | [12 empty] | VV | 2 | 2 | True | 0 | ROZPOCET
| VV |  | "rýhy pro přípojky" | [14 empty] | VV | 2 | 1 | True | 0 | ROZPOCET
| VV |  | 1,00*2*15,00 |  | 30 | [12 empty] | VV | 2 | 2 | True | 0 | ROZPOCET
| VV |  | "rozšíření výkopu pro šachty" | [14 empty] | VV | 2 | 1 | True | 0 | ROZPOCET
| VV |  | 0,75*4*2,00*11+0,80*4*1,60*1 |  | 71.12 | [12 empty] | VV | 2 | 2 | True | 0 | ROZPOCET
| VV |  | "rozšíření výkopu pro UV" | [14 empty] | VV | 2 | 1 | True | 0 | ROZPOCET
| VV |  | 0,30*4*1,40*12 |  | 20.16 | [12 empty] | VV | 2 | 2 | True | 0 | ROZPOCET
| VV |  | Mezisoučet |  | 753.68 | [12 empty] | VV | 2 | 3 | True | 0 | ROZPOCET
| VV |  | "stoka B" | [14 empty] | VV | 2 | 1 | True | 0 | ROZPOCET
| VV |  | "rýhy pro DN 300mm" | [14 empty] | VV | 2 | 1 | True | 0 | ROZPOCET
| VV |  | 1,70*2*21,00 |  | 71.4 | [12 empty] | VV | 2 | 2 | True | 0 | ROZPOCET
| VV |  | "rýhy pro přípojky" | [14 empty] | VV | 2 | 1 | True | 0 | ROZPOCET
| VV |  | 1,00*2*5,00 |  | 10 | [12 empty] | VV | 2 | 2 | True | 0 | ROZPOCET
| VV |  | "rozšíření výkopu pro šachty" | [14 empty] | VV | 2 | 1 | True | 0 | ROZPOCET
| VV |  | 0,75*4*2,00*1 |  | 6 | [12 empty] | VV | 2 | 2 | True | 0 | ROZPOCET
| VV |  | "rozšíření výkopu pro UV" | [14 empty] | VV | 2 | 1 | True | 0 | ROZPOCET
| VV |  | 0,30*4*1,40*1 |  | 1.68 | [12 empty] | VV | 2 | 2 | True | 0 | ROZPOCET
| VV |  | Mezisoučet |  | 89.08 | [12 empty] | VV | 2 | 3 | True | 0 | ROZPOCET
| VV |  | Součet |  | 842.76 | [12 empty] | VV | 2 | 4 | True | 1 | ROZPOCET
8 | K | 151101111 | Odstranění pažení a rozepření stěn rýh pro podzemní vedení s uložením materiálu na vzdálenost do 3 m od kraje výkopu příložné, hloubky do 2 m | m2 | 842.76 |  | 0 | CS ÚRS 2024 01 |  | základní |  | 0 | 0 | 0 | 0 | 0 | 4 | K | 2 |  |  |  | ROZPOCET | 0 | 0 | 0 | 0 | 0 | 1 | 0 | 4 | -1916044759
| Online PSC |  | https://podminky.urs.cz/item/CS_URS_2024_01/151101111 | [14 empty] | Online PSC | 2
| VV |  | "stoka A" | [14 empty] | VV | 2 | 1 | True | 0 | ROZPOCET
| VV |  | "rýhy pro DN 300mm" | [14 empty] | VV | 2 | 1 | True | 0 | ROZPOCET
| VV |  | 1,70*2*186,00 |  | 632.4 | [12 empty] | VV | 2 | 2 | True | 0 | ROZPOCET
| VV |  | "rýhy pro přípojky" | [14 empty] | VV | 2 | 1 | True | 0 | ROZPOCET
| VV |  | 1,00*2*15,00 |  | 30 | [12 empty] | VV | 2 | 2 | True | 0 | ROZPOCET
| VV |  | "rozšíření výkopu pro šachty" | [14 empty] | VV | 2 | 1 | True | 0 | ROZPOCET
| VV |  | 0,75*4*2,00*11+0,80*4*1,60*1 |  | 71.12 | [12 empty] | VV | 2 | 2 | True | 0 | ROZPOCET
| VV |  | "rozšíření výkopu pro UV" | [14 empty] | VV | 2 | 1 | True | 0 | ROZPOCET
| VV |  | 0,30*4*1,40*12 |  | 20.16 | [12 empty] | VV | 2 | 2 | True | 0 | ROZPOCET
| VV |  | Mezisoučet |  | 753.68 | [12 empty] | VV | 2 | 3 | True | 0 | ROZPOCET
| VV |  | "stoka B" | [14 empty] | VV | 2 | 1 | True | 0 | ROZPOCET
| VV |  | "rýhy pro DN 300mm" | [14 empty] | VV | 2 | 1 | True | 0 | ROZPOCET
| VV |  | 1,70*2*21,00 |  | 71.4 | [12 empty] | VV | 2 | 2 | True | 0 | ROZPOCET
| VV |  | "rýhy pro přípojky" | [14 empty] | VV | 2 | 1 | True | 0 | ROZPOCET
| VV |  | 1,00*2*5,00 |  | 10 | [12 empty] | VV | 2 | 2 | True | 0 | ROZPOCET
| VV |  | "rozšíření výkopu pro šachty" | [14 empty] | VV | 2 | 1 | True | 0 | ROZPOCET
| VV |  | 0,75*4*2,00*1 |  | 6 | [12 empty] | VV | 2 | 2 | True | 0 | ROZPOCET
| VV |  | "rozšíření výkopu pro UV" | [14 empty] | VV | 2 | 1 | True | 0 | ROZPOCET
| VV |  | 0,30*4*1,40*1 |  | 1.68 | [12 empty] | VV | 2 | 2 | True | 0 | ROZPOCET
| VV |  | Mezisoučet |  | 89.08 | [12 empty] | VV | 2 | 3 | True | 0 | ROZPOCET
| VV |  | Součet |  | 842.76 | [12 empty] | VV | 2 | 4 | True | 1 | ROZPOCET
9 | K | 151101201 | Zřízení pažení stěn výkopu bez rozepření nebo vzepření příložné, hloubky do 4 m | m2 | 29.76 |  | 0 | CS ÚRS 2024 01 |  | základní |  | 0 | 0.0007 | 0.020832 | 0 | 0 | 4 | K | 2 |  |  |  | ROZPOCET | 0 | 0 | 0 | 0 | 0 | 1 | 0 | 4 | 1361355679
| Online PSC |  | https://podminky.urs.cz/item/CS_URS_2024_01/151101201 | [14 empty] | Online PSC | 2
| VV |  | "jáma pro odlučovač " | [14 empty] | VV | 2 | 1 | True | 0 | ROZPOCET
| VV |  | 3,72*4*2,00 |  | 29.76 | [12 empty] | VV | 2 | 2 | True | 1 | ROZPOCET
10 | K | 151101211 | Odstranění pažení stěn výkopu bez rozepření nebo vzepření s uložením pažin na vzdálenost do 3 m od okraje výkopu příložné, hloubky do 4 m | m2 | 29.76 |  | 0 | CS ÚRS 2024 01 |  | základní |  | 0 | 0 | 0 | 0 | 0 | 4 | K | 2 |  |  |  | ROZPOCET | 0 | 0 | 0 | 0 | 0 | 1 | 0 | 4 | -775757110
| Online PSC |  | https://podminky.urs.cz/item/CS_URS_2024_01/151101211 | [14 empty] | Online PSC | 2
| VV |  | "jáma pro odlučovač " | [14 empty] | VV | 2 | 1 | True | 0 | ROZPOCET
| VV |  | 3,72*4*2,00 |  | 29.76 | [12 empty] | VV | 2 | 2 | True | 1 | ROZPOCET
11 | K | 151101301 | Zřízení rozepření zapažených stěn výkopů s potřebným přepažováním při pažení příložném, hloubky do 4 m | m3 | 28 |  | 0 | CS ÚRS 2024 01 |  | základní |  | 0 | 0.00046 | 0.01288 | 0 | 0 | 4 | K | 2 |  |  |  | ROZPOCET | 0 | 0 | 0 | 0 | 0 | 1 | 0 | 4 | -1668570188
| Online PSC |  | https://podminky.urs.cz/item/CS_URS_2024_01/151101301 | [14 empty] | Online PSC | 2
| VV |  | "jáma pro odlučovač " 28,00 |  | 28 | [12 empty] | VV | 2 | 2 | True | 1 | ROZPOCET
12 | K | 151101311 | Odstranění rozepření stěn výkopů s uložením materiálu na vzdálenost do 3 m od okraje výkopu pažení příložného, hloubky do 4 m | m3 | 28 |  | 0 | CS ÚRS 2024 01 |  | základní |  | 0 | 0 | 0 | 0 | 0 | 4 | K | 2 |  |  |  | ROZPOCET | 0 | 0 | 0 | 0 | 0 | 1 | 0 | 4 | 1762479498
| Online PSC |  | https://podminky.urs.cz/item/CS_URS_2024_01/151101311 | [14 empty] | Online PSC | 2
| VV |  | "jáma pro odlučovač " 28,00 |  | 28 | [12 empty] | VV | 2 | 2 | True | 1 | ROZPOCET
13 | K | 151401501 | Přepažování rozepření zapažených stěn výkopů při pažení příložném, hloubky do 4 m | m3 | 28 |  | 0 | CS ÚRS 2024 01 |  | základní |  | 0 | 0 | 0 | 0 | 0 | 4 | K | 2 |  |  |  | ROZPOCET | 0 | 0 | 0 | 0 | 0 | 1 | 0 | 4 | -1514194244
| Online PSC |  | https://podminky.urs.cz/item/CS_URS_2024_01/151401501 | [14 empty] | Online PSC | 2
| VV |  | "jáma pro odlučovač " 28,00 |  | 28 | [12 empty] | VV | 2 | 2 | True | 1 | ROZPOCET
14 | K | 162351103 | Vodorovné přemístění výkopku nebo sypaniny po suchu na obvyklém dopravním prostředku, bez naložení výkopku, avšak se složením bez rozhrnutí z horniny třídy těžitelnosti I skupiny 1 až 3 na vzdálenost přes 50 do 500 m | m3 | 755.746 |  | 0 | CS ÚRS 2024 01 |  | základní |  | 0 | 0 | 0 | 0 | 0 | 4 | K | 2 |  |  |  | ROZPOCET | 0 | 0 | 0 | 0 | 0 | 1 | 0 | 4 | 334896308
| Online PSC |  | https://podminky.urs.cz/item/CS_URS_2024_01/162351103 | [14 empty] | Online PSC | 2
| VV |  | "přemístění zeminy pro zpětný zásyp na mezideponii do 100m a zpět k uložení " | [14 empty] | VV | 2 | 1 | True | 0 | ROZPOCET
| VV |  | "dle pol. 174151101 zásypu zeminou " | [14 empty] | VV | 2 | 1 | True | 0 | ROZPOCET
| VV |  | "stoka A " 342,234*2 |  | 684.468 | [12 empty] | VV | 2 | 2 | True | 0 | ROZPOCET
| VV |  | "stoka B " 35,639*2 |  | 71.278 | [12 empty] | VV | 2 | 2 | True | 0 | ROZPOCET
| VV |  | Součet |  | 755.746 | [12 empty] | VV | 2 | 4 | True | 1 | ROZPOCET
15 | K | 167151111 | Nakládání, skládání a překládání neulehlého výkopku nebo sypaniny strojně nakládání, množství přes 100 m3, z hornin třídy těžitelnosti I, skupiny 1 až 3 | m3 | 377.873 |  | 0 | CS ÚRS 2024 01 |  | základní |  | 0 | 0 | 0 | 0 | 0 | 4 | K | 2 |  |  |  | ROZPOCET | 0 | 0 | 0 | 0 | 0 | 1 | 0 | 4 | 461287572
| Online PSC |  | https://podminky.urs.cz/item/CS_URS_2024_01/167151111 | [14 empty] | Online PSC | 2
| VV |  | "naložení zeminy pro zpětný zásyp na mezideponii do 100m a zpět k uložení " | [14 empty] | VV | 2 | 1 | True | 0 | ROZPOCET
| VV |  | "stoka A " 342,234 |  | 342.234 | [12 empty] | VV | 2 | 2 | True | 0 | ROZPOCET
| VV |  | "stoka B " 35,639 |  | 35.639 | [12 empty] | VV | 2 | 2 | True | 0 | ROZPOCET
| VV |  | Součet |  | 377.873 | [12 empty] | VV | 2 | 4 | True | 1 | ROZPOCET
16 | K | 171251201 | Uložení sypaniny na skládky nebo meziskládky bez hutnění s upravením uložené sypaniny do předepsaného tvaru | m3 | 377.873 |  | 0 | CS ÚRS 2024 01 |  | základní |  | 0 | 0 | 0 | 0 | 0 | 4 | K | 2 |  |  |  | ROZPOCET | 0 | 0 | 0 | 0 | 0 | 1 | 0 | 4 | -1081284782
| Online PSC |  | https://podminky.urs.cz/item/CS_URS_2024_01/171251201 | [14 empty] | Online PSC | 2
| VV |  | "uložení na mezideponii" | [14 empty] | VV | 2 | 1 | True | 0 | ROZPOCET
| VV |  | "dle pol. 174151101" | [14 empty] | VV | 2 | 1 | True | 0 | ROZPOCET
| VV |  | "stoka A" 342,234 |  | 342.234 | [12 empty] | VV | 2 | 2 | True | 0 | ROZPOCET
| VV |  | "stoka B" 35,639 |  | 35.639 | [12 empty] | VV | 2 | 2 | True | 0 | ROZPOCET
| VV |  | Součet |  | 377.873 | [12 empty] | VV | 2 | 4 | True | 1 | ROZPOCET
17 | K | 174151101 | Zásyp sypaninou z jakékoliv horniny strojně s uložením výkopku ve vrstvách se zhutněním jam, šachet, rýh nebo kolem objektů v těchto vykopávkách | m3 | 441.473 |  | 0 | CS ÚRS 2024 01 |  | základní |  | 0 | 0 | 0 | 0 | 0 | 4 | K | 2 |  |  |  | ROZPOCET | 0 | 0 | 0 | 0 | 0 | 1 | 0 | 4 | -416631586
| Online PSC |  | https://podminky.urs.cz/item/CS_URS_2024_01/174151101 | [14 empty] | Online PSC | 2
| VV |  | "stoka A zeminou z výkopu" | [14 empty] | VV | 2 | 1 | True | 0 | ROZPOCET
| VV |  | "DN 300mm" | [14 empty] | VV | 2 | 1 | True | 0 | ROZPOCET
| VV |  | 1,00*1,00*186,00 |  | 186 | [12 empty] | VV | 2 | 2 | True | 0 | ROZPOCET
| VV |  | "přípojky " | [14 empty] | VV | 2 | 1 | True | 0 | ROZPOCET
| VV |  | 1,00*0,40*54,00 |  | 21.6 | [12 empty] | VV | 2 | 2 | True | 0 | ROZPOCET
| VV |  | "ORL" | [14 empty] | VV | 2 | 1 | True | 0 | ROZPOCET
| VV |  | 28,00-1,36*1,36*3,14*1,670-0,60*0,60*3,14*0,33 |  | 17.928 | [12 empty] | VV | 2 | 2 | True | 0 | ROZPOCET
| VV |  | "šachty DN 1000mm" (2,50*2,50-0,60*0,60*3,14)*2,00*11 |  | 112.631 | [12 empty] | VV | 2 | 2 | True | 0 | ROZPOCET
| VV |  | "šachta DN 1500mm" (2,70*2,70-0,80*0,80*3,14*1,60)*1 |  | 4.075 | [12 empty] | VV | 2 | 2 | True | 0 | ROZPOCET
| VV |  | Mezisoučet |  | 342.234 | [12 empty] | VV | 2 | 3 | True | 0 | ROZPOCET
| VV |  | "stoka A -kamenivem frakce 4/8" | [14 empty] | VV | 2 | 1 | True | 0 | ROZPOCET
| VV |  | "vsakovací boxy" | [14 empty] | VV | 2 | 1 | True | 0 | ROZPOCET
| VV |  | 96,00-0,60*1,20*0,60*75 |  | 63.6 | [12 empty] | VV | 2 | 2 | True | 0 | ROZPOCET
| VV |  | Mezisoučet |  | 63.6 | [12 empty] | VV | 2 | 3 | True | 0 | ROZPOCET
| VV |  | "stoka B zeminou z výkopu" | [14 empty] | VV | 2 | 1 | True | 0 | ROZPOCET
| VV |  | "DN 300mm" | [14 empty] | VV | 2 | 1 | True | 0 | ROZPOCET
| VV |  | 1,00*1,00*21,00 |  | 21 | [12 empty] | VV | 2 | 2 | True | 0 | ROZPOCET
| VV |  | "přípojky " | [14 empty] | VV | 2 | 1 | True | 0 | ROZPOCET
| VV |  | 1,00*0,40*11,00 |  | 4.4 | [12 empty] | VV | 2 | 2 | True | 0 | ROZPOCET
| VV |  | "šachta DN 1000mm" (2,50*2,50-0,60*0,60*3,14)*2,00*1 |  | 10.239 | [12 empty] | VV | 2 | 2 | True | 0 | ROZPOCET
| VV |  | Mezisoučet |  | 35.639 | [12 empty] | VV | 2 | 3 | True | 0 | ROZPOCET
| VV |  | Součet |  | 441.473 | [12 empty] | VV | 2 | 4 | True | 1 | ROZPOCET
18 | M | 58333625 | kamenivo těžené hrubé frakce 4/8 | t | 127.2 |  | 0 | CS ÚRS 2024 01 |  | základní |  | 0 | 1 | 127.2 | 0 | 0 | 8 | M | 2 |  |  |  | ROZPOCET | 0 | 0 | 0 | 0 | 0 | 1 | 0 | 4 | -1955941016
| VV |  | "vsakovací boxy" | [14 empty] | VV | 2 | 1 | True | 0 | ROZPOCET
| VV |  | (96,00-0,60*1,20*0,60*75) |  | 63.6 | [12 empty] | VV | 2 | 2 | True | 1 | ROZPOCET
| VV |  | 63,6*2 'Přepočtené koeficientem množství |  | 127.2 | [12 empty] | VV | 2 | 2 | False | 1 | ROZPOCET
19 | K | 175151101 | Obsypání potrubí strojně sypaninou z vhodných třídy těžitelnosti I a II, skupiny 1 až 4 nebo materiálem připraveným podél výkopu ve vzdálenosti do 3 m od jeho kraje, pro jakoukoliv hloubku výkopu a míru zhutnění bez prohození sypaniny | m3 | 197.801 |  | 0 | CS ÚRS 2024 01 |  | základní |  | 0 | 0 | 0 | 0 | 0 | 4 | K | 2 |  |  |  | ROZPOCET | 0 | 0 | 0 | 0 | 0 | 1 | 0 | 4 | 1085968237
| Online PSC |  | https://podminky.urs.cz/item/CS_URS_2024_01/175151101 | [14 empty] | Online PSC | 2
| VV |  | "ŠDb fr.0/22" | [14 empty] | VV | 2 | 1 | True | 0 | ROZPOCET
| VV |  | "stoka A" | [14 empty] | VV | 2 | 1 | True | 0 | ROZPOCET
| VV |  | "DN 300mm" | [14 empty] | VV | 2 | 1 | True | 0 | ROZPOCET
| VV |  | 1,00*0,60*186,00 |  | 111.6 | [12 empty] | VV | 2 | 2 | True | 0 | ROZPOCET
| VV |  | "přípojky " | [14 empty] | VV | 2 | 1 | True | 0 | ROZPOCET
| VV |  | 1,00*0,50*54,00 |  | 27 | [12 empty] | VV | 2 | 2 | True | 0 | ROZPOCET
| VV |  | "UV" | [14 empty] | VV | 2 | 1 | True | 0 | ROZPOCET
| VV |  | (1,60*1,60-0,31*0,31*3,14)*1,400*12 |  | 37.939 | [12 empty] | VV | 2 | 2 | True | 0 | ROZPOCET
| VV |  | "stoka B" | [14 empty] | VV | 2 | 1 | True | 0 | ROZPOCET
| VV |  | "DN 300mm" | [14 empty] | VV | 2 | 1 | True | 0 | ROZPOCET
| VV |  | 1,00*0,60*21,00 |  | 12.6 | [12 empty] | VV | 2 | 2 | True | 0 | ROZPOCET
| VV |  | "přípojky " | [14 empty] | VV | 2 | 1 | True | 0 | ROZPOCET
| VV |  | 1,00*0,50*11,00 |  | 5.5 | [12 empty] | VV | 2 | 2 | True | 0 | ROZPOCET
| VV |  | "UV" | [14 empty] | VV | 2 | 1 | True | 0 | ROZPOCET
| VV |  | (1,60*1,60-0,31*0,31*3,14)*1,400*1 |  | 3.162 | [12 empty] | VV | 2 | 2 | True | 0 | ROZPOCET
| VV |  | Součet |  | 197.801 | [12 empty] | VV | 2 | 4 | True | 1 | ROZPOCET
20 | M | 58344155 | štěrkodrť frakce 0/22 | t | 395.602 |  | 0 | CS ÚRS 2024 01 |  | základní |  | 0 | 1 | 395.602 | 0 | 0 | 8 | M | 2 |  |  |  | ROZPOCET | 0 | 0 | 0 | 0 | 0 | 1 | 0 | 4 | 1841386403
| VV |  | 197,801 |  | 197.801 | [12 empty] | VV | 2 | 2 | True | 1 | ROZPOCET
| VV |  | 197,801*2 'Přepočtené koeficientem množství |  | 395.602 | [12 empty] | VV | 2 | 2 | False | 1 | ROZPOCET
| D | 2 | Zakládání |  |  |  | 0 |  |  |  |  | 0 |  | 45.8087 |  | 0 | 1 | D | 1 |  |  |  | ROZPOCET | [6 empty] | 0
21 | K | 211971110 | Zřízení opláštění výplně z geotextilie odvodňovacích žeber nebo trativodů v rýze nebo zářezu se stěnami šikmými o sklonu do 1:2 | m2 | 468.3 |  | 0 | CS ÚRS 2024 01 |  | základní |  | 0 | 0.00017 | 0.079611 | 0 | 0 | 4 | K | 2 |  |  |  | ROZPOCET | 0 | 0 | 0 | 0 | 0 | 1 | 0 | 4 | 982900827
| Online PSC |  | https://podminky.urs.cz/item/CS_URS_2024_01/211971110 | [14 empty] | Online PSC | 2
| VV |  | "pro obalení denážní rýhy" | [14 empty] | VV | 2 | 1 | True | 0 | ROZPOCET
| VV |  | "stoka A" 202,00*2,10 |  | 424.2 | [12 empty] | VV | 2 | 2 | True | 0 | ROZPOCET
| VV |  | "stoka B" 21,00*2,10 |  | 44.1 | [12 empty] | VV | 2 | 2 | True | 0 | ROZPOCET
| VV |  | Součet |  | 468.3 | [12 empty] | VV | 2 | 4 | True | 1 | ROZPOCET
22 | M | 69311226R | geotextilie netkaná separační, ochranná, filtrační, drenážní typu S1 dle TP97 | m2 | 554.701 |  | 0 | R-položka |  | základní |  | 0 | 0.00015 | 0.083205 | 0 | 0 | 8 | M | 2 |  |  |  | ROZPOCET | 0 | 0 | 0 | 0 | 0 | 1 | 0 | 4 | -1507008050
| VV |  | 468,30 |  | 468.3 | [12 empty] | VV | 2 | 2 | True | 1 | ROZPOCET
| VV |  | 468,3*1,1845 'Přepočtené koeficientem množství |  | 554.701 | [12 empty] | VV | 2 | 2 | False | 1 | ROZPOCET
23 | K | 212752101 | Trativod z drenážních trubek korugovaných PE-HD SN 4 perforace 360° včetně lože otevřený výkop DN 100 pro liniové stavby | m | 223 |  | 0 | CS ÚRS 2024 01 |  | základní |  | 0 | 0.20469 | 45.6459 | 0 | 0 | 4 | K | 2 |  |  |  | ROZPOCET | 0 | 0 | 0 | 0 | 0 | 1 | 0 | 4 | -304003836
| Online PSC |  | https://podminky.urs.cz/item/CS_URS_2024_01/212752101 | [14 empty] | Online PSC | 2
| VV |  | "drenážní potrubí DN 100 ( v případě výskytu podz. vody),včetně obsypu štěrkem fr. 16/32" | [14 empty] | VV | 2 | 1 | True | 0 | ROZPOCET
| VV |  | "stoka A" 202,00 |  | 202 | [12 empty] | VV | 2 | 2 | True | 0 | ROZPOCET
| VV |  | "stoka B" 21,00 |  | 21 | [12 empty] | VV | 2 | 2 | True | 0 | ROZPOCET
| VV |  | Součet |  | 223 | [12 empty] | VV | 2 | 4 | True | 1 | ROZPOCET
| D | 3 | Svislé a kompletní konstrukce |  |  |  | 0 |  |  |  |  | 0 |  | 5.029 |  | 0 | 1 | D | 1 |  |  |  | ROZPOCET | [6 empty] | 0
24 | K | 386110105 | Montáž odlučovačů ropných látek betonových, průtoku 20 l/s | kus | 1 |  | 0 | CS ÚRS 2024 01 |  | základní |  | 0 | 0 | 0 | 0 | 0 | 4 | K | 2 |  |  |  | ROZPOCET | 0 | 0 | 0 | 0 | 0 | 1 | 0 | 4 | -714077930
| Online PSC |  | https://podminky.urs.cz/item/CS_URS_2024_01/386110105 | [14 empty] | Online PSC | 2
| VV |  | "dle příl. D.3.1.8" | [14 empty] | VV | 2 | 1 | True | 0 | ROZPOCET
| VV |  | 1,00 |  | 1 | [12 empty] | VV | 2 | 2 | True | 1 | ROZPOCET
25 | M | 59431303R | Odlučovač ropných látek, plast-betonová konstrukce nádrže, jmenovitý průtok 20L/s | kus | 1 |  | 0 | R-položka |  | základní |  | 0 | 5.029 | 5.029 | 0 | 0 | 8 | M | 2 |  |  |  | ROZPOCET | 0 | 0 | 0 | 0 | 0 | 1 | 0 | 4 | 1145236150
| VV |  | "dvouplášťový plastový skelet opatřený armovací výztuží v meziprostoru, meziprostor vyplněn betonem" | [14 empty] | VV | 2 | 1 | True | 0 | ROZPOCET
| VV |  | "pro vstupu, izolaci a poklop -samostatné položky" | [14 empty] | VV | 2 | 1 | True | 0 | ROZPOCET
| VV |  | 1,00 |  | 1 | [12 empty] | VV | 2 | 2 | True | 1 | ROZPOCET
| D | 4 | Vodorovné konstrukce |  |  |  | 0 |  |  |  |  | 0 |  | 0.14095 |  | 0 | 1 | D | 1 |  |  |  | ROZPOCET | [6 empty] | 0
26 | K | 451572111 | Lože pod potrubí, stoky a drobné objekty v otevřeném výkopu z kameniva drobného těženého 0 až 4 mm | m3 | 27.2 |  | 0 | CS ÚRS 2024 01 |  | základní |  | 0 | 0 | 0 | 0 | 0 | 4 | K | 2 |  |  |  | ROZPOCET | 0 | 0 | 0 | 0 | 0 | 1 | 0 | 4 | 755925200
| Online PSC |  | https://podminky.urs.cz/item/CS_URS_2024_01/451572111 | [14 empty] | Online PSC | 2
| VV |  | "kamenivo drcené fr.0/4" | [14 empty] | VV | 2 | 1 | True | 0 | ROZPOCET
| VV |  | "stoka A" | [14 empty] | VV | 2 | 1 | True | 0 | ROZPOCET
| VV |  | "DN 300mm" | [14 empty] | VV | 2 | 1 | True | 0 | ROZPOCET
| VV |  | 1,00*0,10*186,00 |  | 18.6 | [12 empty] | VV | 2 | 2 | True | 0 | ROZPOCET
| VV |  | "přípojky " | [14 empty] | VV | 2 | 1 | True | 0 | ROZPOCET
| VV |  | 1,00*0,10*54,00 |  | 5.4 | [12 empty] | VV | 2 | 2 | True | 0 | ROZPOCET
| VV |  | "stoka B" | [14 empty] | VV | 2 | 1 | True | 0 | ROZPOCET
| VV |  | "DN 300mm" | [14 empty] | VV | 2 | 1 | True | 0 | ROZPOCET
| VV |  | 1,00*0,10*21,00 |  | 2.1 | [12 empty] | VV | 2 | 2 | True | 0 | ROZPOCET
| VV |  | "přípojky " | [14 empty] | VV | 2 | 1 | True | 0 | ROZPOCET
| VV |  | 1,00*0,10*11,00 |  | 1.1 | [12 empty] | VV | 2 | 2 | True | 0 | ROZPOCET
| VV |  | Součet |  | 27.2 | [12 empty] | VV | 2 | 4 | True | 1 | ROZPOCET
27 | K | 452112112 | Osazení betonových dílců prstenců nebo rámů pod poklopy a mříže, výšky do 100 mm | kus | 1 |  | 0 | CS ÚRS 2024 01 |  | základní |  | 0 | 0.08742 | 0.08742 | 0 | 0 | 4 | K | 2 |  |  |  | ROZPOCET | 0 | 0 | 0 | 0 | 0 | 1 | 0 | 4 | -357934105
| Online PSC |  | https://podminky.urs.cz/item/CS_URS_2024_01/452112112 | [14 empty] | Online PSC | 2
| VV |  | "ORL vstup" 1,00 |  | 1 | [12 empty] | VV | 2 | 2 | True | 0 | ROZPOCET
| VV |  | Součet |  | 1 | [12 empty] | VV | 2 | 4 | True | 1 | ROZPOCET
28 | M | 59224013 | prstenec šachtový vyrovnávací betonový 625x100x100mm | kus | 1.01 |  | 0 | CS ÚRS 2024 01 |  | základní |  | 0 | 0.053 | 0.05353 | 0 | 0 | 8 | M | 2 |  |  |  | ROZPOCET | 0 | 0 | 0 | 0 | 0 | 1 | 0 | 4 | 452296289
| VV |  | 1,00 |  | 1 | [12 empty] | VV | 2 | 2 | True | 1 | ROZPOCET
| VV |  | 1*1,01 'Přepočtené koeficientem množství |  | 1.01 | [12 empty] | VV | 2 | 2 | False | 1 | ROZPOCET
29 | K | 452311131 | Podkladní a zajišťovací konstrukce z betonu prostého v otevřeném výkopu bez zvýšených nároků na prostředí desky pod potrubí, stoky a drobné objekty z betonu tř. C 12/15 | m3 | 0.9 |  | 0 | CS ÚRS 2024 01 |  | základní |  | 0 | 0 | 0 | 0 | 0 | 4 | K | 2 |  |  |  | ROZPOCET | 0 | 0 | 0 | 0 | 0 | 1 | 0 | 4 | 1796690528
| Online PSC |  | https://podminky.urs.cz/item/CS_URS_2024_01/452311131 | [14 empty] | Online PSC | 2
| VV |  | "beton C 12/15" | [14 empty] | VV | 2 | 1 | True | 0 | ROZPOCET
| VV |  | "podkladní deska pod ORL" 9,00*0,10 |  | 0.9 | [12 empty] | VV | 2 | 2 | True | 1 | ROZPOCET
| D | 5 | Komunikace pozemní |  |  |  | 0 |  |  |  |  | 0 |  | 0 |  | 0 | 1 | D | 1 |  |  |  | ROZPOCET | [6 empty] | 0
30 | K | 564251011 | Podklad nebo podsyp ze štěrkopísku ŠP s rozprostřením, vlhčením a zhutněním plochy jednotlivě do 100 m2, po zhutnění tl. 150 mm | m2 | 10 |  | 0 | CS ÚRS 2024 01 |  | základní |  | 0 | 0 | 0 | 0 | 0 | 4 | K | 2 |  |  |  | ROZPOCET | 0 | 0 | 0 | 0 | 0 | 1 | 0 | 4 | -1111975078
| Online PSC |  | https://podminky.urs.cz/item/CS_URS_2024_01/564251011 | [14 empty] | Online PSC | 2
| VV |  | "podsyp ze štěrkopísku pod ORL" 10,00 |  | 10 | [12 empty] | VV | 2 | 2 | True | 1 | ROZPOCET
| D | 8 | Trubní vedení |  |  |  | 0 |  |  |  |  | 0 |  | 8.4078 |  | 0 | 1 | D | 1 |  |  |  | ROZPOCET | [6 empty] | 0
31 | K | 871350330 | Montáž kanalizačního potrubí z polypropylenu PP hladkého plnostěnného SN 16 DN 200 | m | 65 |  | 0 | CS ÚRS 2024 01 |  | základní |  | 0 | 1e-05 | 0.00065 | 0 | 0 | 4 | K | 2 |  |  |  | ROZPOCET | 0 | 0 | 0 | 0 | 0 | 1 | 0 | 4 | 770983312
| Online PSC |  | https://podminky.urs.cz/item/CS_URS_2024_01/871350330 | [14 empty] | Online PSC | 2
| VV |  | "přípojky UV" | [14 empty] | VV | 2 | 1 | True | 0 | ROZPOCET
| VV |  | "stoka A" 54,00 |  | 54 | [12 empty] | VV | 2 | 2 | True | 0 | ROZPOCET
| VV |  | "stoka B" 11,00 |  | 11 | [12 empty] | VV | 2 | 2 | True | 0 | ROZPOCET
| VV |  | Součet |  | 65 | [12 empty] | VV | 2 | 4 | True | 1 | ROZPOCET
32 | M | 28614275 | trubka kanalizační PP plnostěnná jednovrstvá DN 200x6000mm SN16 | m | 65.975 |  | 0 | CS ÚRS 2024 01 |  | základní |  | 0 | 0.008 | 0.5278 | 0 | 0 | 8 | M | 2 |  |  |  | ROZPOCET | 0 | 0 | 0 | 0 | 0 | 1 | 0 | 4 | -1456122365
| VV |  | 65,00 |  | 65 | [12 empty] | VV | 2 | 2 | True | 1 | ROZPOCET
| VV |  | 65*1,015 'Přepočtené koeficientem množství |  | 65.975 | [12 empty] | VV | 2 | 2 | False | 1 | ROZPOCET
33 | K | 871370320 | Montáž kanalizačního potrubí z polypropylenu PP hladkého plnostěnného SN 12 DN 300 | m | 207 |  | 0 | CS ÚRS 2024 01 |  | základní |  | 0 | 2e-05 | 0.00414 | 0 | 0 | 4 | K | 2 |  |  |  | ROZPOCET | 0 | 0 | 0 | 0 | 0 | 1 | 0 | 4 | -459296484
| Online PSC |  | https://podminky.urs.cz/item/CS_URS_2024_01/871370320 | [14 empty] | Online PSC | 2
| VV |  | "stoka A DN 300mm" | [14 empty] | VV | 2 | 1 | True | 0 | ROZPOCET
| VV |  | "stoka A" 186,00 |  | 186 | [12 empty] | VV | 2 | 2 | True | 0 | ROZPOCET
| VV |  | "stoka B" 21,00 |  | 21 | [12 empty] | VV | 2 | 2 | True | 0 | ROZPOCET
| VV |  | Součet |  | 207 | [12 empty] | VV | 2 | 4 | True | 1 | ROZPOCET
34 | M | 28614229 | trubka kanalizační PP plnostěnná jednovrstvá DN 315x6000mm SN12 | m | 210.105 |  | 0 | CS ÚRS 2024 01 |  | základní |  | 0 | 0.017 | 3.5718 | 0 | 0 | 8 | M | 2 |  |  |  | ROZPOCET | 0 | 0 | 0 | 0 | 0 | 1 | 0 | 4 | -441784241
| VV |  | 207,00 |  | 207 | [12 empty] | VV | 2 | 2 | True | 1 | ROZPOCET
| VV |  | 207*1,015 'Přepočtené koeficientem množství |  | 210.105 | [12 empty] | VV | 2 | 2 | False | 1 | ROZPOCET
35 | K | 877350310 | Montáž tvarovek na kanalizačním plastovém potrubí z PP nebo PVC-U hladkého plnostěnného kolen, víček nebo hrdlových uzávěrů DN 200 | kus | 3 |  | 0 | CS ÚRS 2024 01 |  | základní |  | 0 | 0 | 0 | 0 | 0 | 4 | K | 2 |  |  |  | ROZPOCET | 0 | 0 | 0 | 0 | 0 | 1 | 0 | 4 | -46494904
| Online PSC |  | https://podminky.urs.cz/item/CS_URS_2024_01/877350310 | [14 empty] | Online PSC | 2
| VV |  | "dle příl. D3.1.7" | [14 empty] | VV | 2 | 1 | True | 0 | ROZPOCET
| VV |  | "stoka A" | [14 empty] | VV | 2 | 1 | True | 0 | ROZPOCET
| VV |  | "kolena " 3,00 |  | 3 | [12 empty] | VV | 2 | 2 | True | 0 | ROZPOCET
| VV |  | Součet |  | 3 | [12 empty] | VV | 2 | 4 | True | 1 | ROZPOCET
36 | M | 28654613 | koleno kanalizační PP DN 200x45° | kus | 3.045 |  | 0 | CS ÚRS 2024 01 |  | základní |  | 0 | 0.0015 | 0.0045675 | 0 | 0 | 8 | M | 2 |  |  |  | ROZPOCET | 0 | 0 | 0 | 0 | 0 | 1 | 0 | 4 | 1247496741
| VV |  | 3*1,015 'Přepočtené koeficientem množství |  | 3.045 | [12 empty] | VV | 2 | 2 | False | 1 | ROZPOCET
37 | K | 877350320 | Montáž tvarovek na kanalizačním plastovém potrubí z PP nebo PVC-U hladkého plnostěnného odboček DN 200 | kus | 3 |  | 0 | CS ÚRS 2024 01 |  | základní |  | 0 | 0 | 0 | 0 | 0 | 4 | K | 2 |  |  |  | ROZPOCET | 0 | 0 | 0 | 0 | 0 | 1 | 0 | 4 | 1745419153
| Online PSC |  | https://podminky.urs.cz/item/CS_URS_2024_01/877350320 | [14 empty] | Online PSC | 2
| VV |  | "dle příl. D3.1.7" | [14 empty] | VV | 2 | 1 | True | 0 | ROZPOCET
| VV |  | "stoka A" 3,00 |  | 3 | [12 empty] | VV | 2 | 2 | True | 1 | ROZPOCET
38 | M | 28654442 | odbočka kanalizační PP 45° DN 200/200 | kus | 3.045 |  | 0 | CS ÚRS 2024 01 |  | základní |  | 0 | 0.0031 | 0.0094395 | 0 | 0 | 8 | M | 2 |  |  |  | ROZPOCET | 0 | 0 | 0 | 0 | 0 | 1 | 0 | 4 | -2125459217
| VV |  | 3*1,015 'Přepočtené koeficientem množství |  | 3.045 | [12 empty] | VV | 2 | 2 | False | 1 | ROZPOCET
39 | K | 877350440 | Montáž tvarovek na kanalizačním plastovém potrubí z PP nebo PVC-U korugovaného nebo žebrovaného šachtových vložek DN 200 | kus | 5 |  | 0 | CS ÚRS 2024 01 |  | základní |  | 0 | 0.0001 | 0.0005 | 0 | 0 | 4 | K | 2 |  |  |  | ROZPOCET | 0 | 0 | 0 | 0 | 0 | 1 | 0 | 4 | 663334215
| Online PSC |  | https://podminky.urs.cz/item/CS_URS_2024_01/877350440 | [14 empty] | Online PSC | 2
| VV |  | "dle příl. D3.1.7" | [14 empty] | VV | 2 | 1 | True | 0 | ROZPOCET
| VV |  | "šachtové vložky " | [14 empty] | VV | 2 | 1 | True | 0 | ROZPOCET
| VV |  | "stoka A" 4,00 |  | 4 | [12 empty] | VV | 2 | 2 | True | 0 | ROZPOCET
| VV |  | "stoka B" 1,00 |  | 1 | [12 empty] | VV | 2 | 2 | True | 0 | ROZPOCET
| VV |  | Součet |  | 5 | [12 empty] | VV | 2 | 4 | True | 1 | ROZPOCET
40 | M | PPL.KGAMS200H | KG šachtová vložka PVC DN200 tvarovka pro hladké PVC potrubí | kus | 5.075 |  | 0 |  |  | základní |  | 0 | 0.00091 | 0.0046182 | 0 | 0 | 8 | M | 2 |  |  |  | ROZPOCET | 0 | 0 | 0 | 0 | 0 | 1 | 0 | 4 | 68180567
| VV |  | 5,00 |  | 5 | [12 empty] | VV | 2 | 2 | True | 1 | ROZPOCET
| VV |  | 5*1,015 'Přepočtené koeficientem množství |  | 5.075 | [12 empty] | VV | 2 | 2 | False | 1 | ROZPOCET
41 | K | 879230191 | Příplatek k ceně kanalizačního potrubí za montáž v otevřeném výkopu ve sklonu přes 20 % DN od 40 do 550 | m | 1.9 |  | 0 | CS ÚRS 2024 01 |  | základní |  | 0 | 0 | 0 | 0 | 0 | 4 | K | 2 |  |  |  | ROZPOCET | 0 | 0 | 0 | 0 | 0 | 1 | 0 | 4 | -771217596
| Online PSC |  | https://podminky.urs.cz/item/CS_URS_2024_01/879230191 | [14 empty] | Online PSC | 2
| VV |  | "přípojka k vpusti UV2 " 1,90 |  | 1.9 | [12 empty] | VV | 2 | 2 | True | 1 | ROZPOCET
42 | K | 891372421 | Montáž kanalizačních armatur na potrubí koncových klapek PE-HD na kolmou stěnu DN 300 | kus | 2 |  | 0 | CS ÚRS 2024 01 |  | základní |  | 0 | 0 | 0 | 0 | 0 | 4 | K | 2 |  |  |  | ROZPOCET | 0 | 0 | 0 | 0 | 0 | 1 | 0 | 4 | 1640751927
| Online PSC |  | https://podminky.urs.cz/item/CS_URS_2024_01/891372421 | [14 empty] | Online PSC | 2
| VV |  | "klapka na výústním objektu " | [14 empty] | VV | 2 | 1 | True | 0 | ROZPOCET
| VV |  | "stoka A" 1,00 |  | 1 | [12 empty] | VV | 2 | 2 | True | 0 | ROZPOCET
| VV |  | "stoka B" 1,00 |  | 1 | [12 empty] | VV | 2 | 2 | True | 0 | ROZPOCET
| VV |  | Součet |  | 2 | [12 empty] | VV | 2 | 4 | True | 1 | ROZPOCET
43 | M | 42283006 | klapka koncová PE-HD na kolmou betonovou stěnu DN 300 | kus | 2 |  | 0 | CS ÚRS 2024 01 |  | základní |  | 0 | 0.008 | 0.016 | 0 | 0 | 8 | M | 2 |  |  |  | ROZPOCET | 0 | 0 | 0 | 0 | 0 | 1 | 0 | 4 | 1523345991
44 | K | 894145R | Šachty kanalizační z betonových dílců na potrubí DN 300mm, světlý průměr šachty 1000mm | kus | 12 |  | 0 | R-položka |  | základní |  | 0 | 0 | 0 | 0 | 0 | 4 | K | 2 |  |  |  | ROZPOCET | 0 | 0 | 0 | 0 | 0 | 1 | 0 | 4 | 1896546291
| VV |  | "dle přílohy D3.1.9" | [14 empty] | VV | 2 | 1 | True | 0 | ROZPOCET
| VV |  | "kompletní provedení šachty , včetně montáže a dodávky betonových dílců, včetně poklopu, stupadel , podkladních konstrukcí" | [14 empty] | VV | 2 | 1 | True | 0 | ROZPOCET
| VV |  | "stoka A" | [14 empty] | VV | 2 | 1 | True | 0 | ROZPOCET
| VV |  | "šachty Š1-Š6, Š8-Š12" 11,00 |  | 11 | [12 empty] | VV | 2 | 2 | True | 0 | ROZPOCET
| VV |  | "stoka B" | [14 empty] | VV | 2 | 1 | True | 0 | ROZPOCET
| VV |  | "šachty Š1" 1,00 |  | 1 | [12 empty] | VV | 2 | 2 | True | 0 | ROZPOCET
| VV |  | Součet |  | 12 | [12 empty] | VV | 2 | 4 | True | 1 | ROZPOCET
45 | K | 894146R | Šachty kanalizační z betonových dílců na potrubí DN 300mm, světlý průměr šachty 1500mm | kus | 1 |  | 0 | R-položka |  | základní |  | 0 | 0 | 0 | 0 | 0 | 4 | K | 2 |  |  |  | ROZPOCET | 0 | 0 | 0 | 0 | 0 | 1 | 0 | 4 | -1880856347
| VV |  | "dle přílohy D3.1.9" | [14 empty] | VV | 2 | 1 | True | 0 | ROZPOCET
| VV |  | "kompletní provedení šachty , včetně montáže a dodávky betonových dílců, včetně poklopu, stupadel , podkladních konstrukcí " | [14 empty] | VV | 2 | 1 | True | 0 | ROZPOCET
| VV |  | "včetně provedení bezpečnostního přepadu DN 150mm" | [14 empty] | VV | 2 | 1 | True | 0 | ROZPOCET
| VV |  | "šachty Š7" 1,00 |  | 1 | [12 empty] | VV | 2 | 2 | True | 1 | ROZPOCET
46 | K | 894411311 | Osazení betonových nebo železobetonových dílců pro šachty skruží rovných | kus | 1 |  | 0 | CS ÚRS 2024 01 |  | základní |  | 0 | 0.01019 | 0.01019 | 0 | 0 | 4 | K | 2 |  |  |  | ROZPOCET | 0 | 0 | 0 | 0 | 0 | 1 | 0 | 4 | 459447868
| Online PSC |  | https://podminky.urs.cz/item/CS_URS_2024_01/894411311 | [14 empty] | Online PSC | 2
| VV |  | "vstup ORL" 1,00 |  | 1 | [12 empty] | VV | 2 | 2 | True | 1 | ROZPOCET
47 | M | 59224067 | skruž betonová DN 1000x500 100x50x12cm | kus | 1.01 |  | 0 | CS ÚRS 2024 01 |  | základní |  | 0 | 0.526 | 0.53126 | 0 | 0 | 8 | M | 2 |  |  |  | ROZPOCET | 0 | 0 | 0 | 0 | 0 | 1 | 0 | 4 | 1278680428
| VV |  | "vstup ORL" 1,00 |  | 1 | [12 empty] | VV | 2 | 2 | True | 1 | ROZPOCET
| VV |  | 1*1,01 'Přepočtené koeficientem množství |  | 1.01 | [12 empty] | VV | 2 | 2 | False | 1 | ROZPOCET
48 | K | 894412411 | Osazení betonových nebo železobetonových dílců pro šachty skruží přechodových | kus | 1 |  | 0 | CS ÚRS 2024 01 |  | základní |  | 0 | 0.01248 | 0.01248 | 0 | 0 | 4 | K | 2 |  |  |  | ROZPOCET | 0 | 0 | 0 | 0 | 0 | 1 | 0 | 4 | -548531709
| Online PSC |  | https://podminky.urs.cz/item/CS_URS_2024_01/894412411 | [14 empty] | Online PSC | 2
| VV |  | "vstup ORL" 1,00 |  | 1 | [12 empty] | VV | 2 | 2 | True | 1 | ROZPOCET
49 | M | 59224168 | skruž betonová přechodová 62,5/100x60x12cm stupadla poplastovaná kapsová | kus | 1.01 |  | 0 | CS ÚRS 2024 01 |  | základní |  | 0 | 0.548 | 0.55348 | 0 | 0 | 8 | M | 2 |  |  |  | ROZPOCET | 0 | 0 | 0 | 0 | 0 | 1 | 0 | 4 | 703445067
| VV |  | 1*1,01 'Přepočtené koeficientem množství |  | 1.01 | [12 empty] | VV | 2 | 2 | False | 1 | ROZPOCET
50 | K | 894812325 | Revizní a čistící šachta z polypropylenu PP pro hladké trouby DN 600 šachtové dno (DN šachty / DN trubního vedení) DN 600/315 průtočné | kus | 1 |  | 0 | CS ÚRS 2024 01 |  | základní |  | 0 | 0.11045 | 0.11045 | 0 | 0 | 4 | K | 2 |  |  |  | ROZPOCET | 0 | 0 | 0 | 0 | 0 | 1 | 0 | 4 | 2065681713
| Online PSC |  | https://podminky.urs.cz/item/CS_URS_2024_01/894812325 | [14 empty] | Online PSC | 2
| VV |  | "plastová revizní šachta DN 600mm - u zasakovacího objektu" 1,00 |  | 1 | [12 empty] | VV | 2 | 2 | True | 1 | ROZPOCET
51 | K | 894812331 | Revizní a čistící šachta z polypropylenu PP pro hladké trouby DN 600 roura šachtová korugovaná, světlé hloubky 1 000 mm | kus | 1 |  | 0 | CS ÚRS 2024 01 |  | základní |  | 0 | 0.01212 | 0.01212 | 0 | 0 | 4 | K | 2 |  |  |  | ROZPOCET | 0 | 0 | 0 | 0 | 0 | 1 | 0 | 4 | -1032985650
| Online PSC |  | https://podminky.urs.cz/item/CS_URS_2024_01/894812331 | [14 empty] | Online PSC | 2
| VV |  | "plastová revizní šachta DN 600mm nástavec - celková výška 800mm - u zasakovacího objektu" 1,00 |  | 1 | [12 empty] | VV | 2 | 2 | True | 1 | ROZPOCET
52 | K | 894812339 | Revizní a čistící šachta z polypropylenu PP pro hladké trouby DN 600 Příplatek k cenám 2331 - 2334 za uříznutí šachtové roury | kus | 1 |  | 0 | CS ÚRS 2024 01 |  | základní |  | 0 | 0 | 0 | 0 | 0 | 4 | K | 2 |  |  |  | ROZPOCET | 0 | 0 | 0 | 0 | 0 | 1 | 0 | 4 | -1626582589
| Online PSC |  | https://podminky.urs.cz/item/CS_URS_2024_01/894812339 | [14 empty] | Online PSC | 2
| VV |  | "plastová revizní šachta DN 600mm uříznutí nástavce - u zasakovacího objektu" 1,00 |  | 1 | [12 empty] | VV | 2 | 2 | True | 1 | ROZPOCET
53 | K | 894812376 | Revizní a čistící šachta z polypropylenu PP pro hladké trouby DN 600 poklop (mříž) litinový pro třídu zatížení D400 s betonovým prstencem | kus | 1 |  | 0 | CS ÚRS 2024 01 |  | základní |  | 0 | 0.42116 | 0.42116 | 0 | 0 | 4 | K | 2 |  |  |  | ROZPOCET | 0 | 0 | 0 | 0 | 0 | 1 | 0 | 4 | 1931063988
| Online PSC |  | https://podminky.urs.cz/item/CS_URS_2024_01/894812376 | [14 empty] | Online PSC | 2
| VV |  | "plastová revizní šachta DN 600mm poklop - u zasakovacího objektu" 1,00 |  | 1 | [12 empty] | VV | 2 | 2 | True | 1 | ROZPOCET
54 | K | 89712R | Vpusť kanalizační uliční kompletní z betonových dílců | kus | 13 |  | 0 | R-položka |  | základní |  | 0 | 0 | 0 | 0 | 0 | 4 | K | 2 |  |  |  | ROZPOCET | 0 | 0 | 0 | 0 | 0 | 1 | 0 | 4 | -1478331139
| VV |  | "uliční vpusť, včetně mříže dle příl. D3.1.7" | [14 empty] | VV | 2 | 1 | True | 0 | ROZPOCET
| VV |  | "stoka A" 12,00 |  | 12 | [12 empty] | VV | 2 | 2 | True | 0 | ROZPOCET
| VV |  | "stoka B" 1,00 |  | 1 | [12 empty] | VV | 2 | 2 | True | 0 | ROZPOCET
| VV |  | Součet |  | 13 | [12 empty] | VV | 2 | 4 | True | 1 | ROZPOCET
55 | K | 897172123 | Akumulační boxy z polypropylenu PP pro retenci dešťových vod pod plochy zatížené nákladními automobily o celkovém akumulačním objemu přes 30 do 60 m3 | m3 | 32.4 |  | 0 | CS ÚRS 2024 01 |  | základní |  | 0 | 0.07195 | 2.3312 | 0 | 0 | 4 | K | 2 |  |  |  | ROZPOCET | 0 | 0 | 0 | 0 | 0 | 1 | 0 | 4 | 1321013752
| Online PSC |  | https://podminky.urs.cz/item/CS_URS_2024_01/897172123 | [14 empty] | Online PSC | 2
| VV |  | "v položce zahrnuty geotextilie a hydroizolační folie" | [14 empty] | VV | 2 | 1 | True | 0 | ROZPOCET
| VV |  | "PP vsakovací boxy 1200x600x600mm- 75kusů" | [14 empty] | VV | 2 | 1 | True | 0 | ROZPOCET
| VV |  | 1,20*0,60*0,60*75 |  | 32.4 | [12 empty] | VV | 2 | 2 | True | 1 | ROZPOCET
56 | K | 899000001R | Napojení potrubí přípojek na potrubí navrtávkou nebo do šachty | kus | 13 |  | 0 | R-položka |  | základní |  | 0 | 0 | 0 | 0 | 0 | 4 | K | 2 |  |  |  | ROZPOCET | 0 | 0 | 0 | 0 | 0 | 1 | 0 | 4 | -163447463
| VV |  | "stoka A" 12,00 |  | 12 | [12 empty] | VV | 2 | 2 | True | 0 | ROZPOCET
| VV |  | "stoka B" 1,00 |  | 1 | [12 empty] | VV | 2 | 2 | True | 0 | ROZPOCET
| VV |  | Součet |  | 13 | [12 empty] | VV | 2 | 4 | True | 1 | ROZPOCET
57 | K | 899000002R | Montáž a dodávka vírového regulátoru odtoku vody 3l/s | kus | 1 |  | 0 | R-položka |  | základní |  | 0 | 0 | 0 | 0 | 0 | 4 | K | 2 |  |  |  | ROZPOCET | 0 | 0 | 0 | 0 | 0 | 1 | 0 | 4 | -2041956391
| VV |  | "umístěno v šachtě Š7" 1,00 |  | 1 | [12 empty] | VV | 2 | 2 | True | 1 | ROZPOCET
58 | K | 899104112 | Osazení poklopů litinových, ocelových nebo železobetonových včetně rámů pro třídu zatížení D400, E600 | kus | 1 |  | 0 | CS ÚRS 2024 01 |  | základní |  | 0 | 0.09 | 0.09 | 0 | 0 | 4 | K | 2 |  |  |  | ROZPOCET | 0 | 0 | 0 | 0 | 0 | 1 | 0 | 4 | 1249505555
| Online PSC |  | https://podminky.urs.cz/item/CS_URS_2024_01/899104112 | [14 empty] | Online PSC | 2
| VV |  | "vstup ORL" 1,00 |  | 1 | [12 empty] | VV | 2 | 2 | True | 1 | ROZPOCET
59 | M | 28661935 | poklop šachtový litinový DN 600 pro třídu zatížení D400 | kus | 1 |  | 0 | CS ÚRS 2024 01 |  | základní |  | 0 | 0.196 | 0.196 | 0 | 0 | 8 | M | 2 |  |  |  | ROZPOCET | 0 | 0 | 0 | 0 | 0 | 1 | 0 | 4 | 77552872
| VV |  | 1,00 |  | 1 | [12 empty] | VV | 2 | 2 | True | 1 | ROZPOCET
60 | K | 899642R | Zkouška vodotěsnosti potrubí DN 200mm | m | 65 |  | 0 | R-položka |  | základní |  | 0 | 0 | 0 | 0 | 0 | 4 | K | 2 |  |  |  | ROZPOCET | 0 | 0 | 0 | 0 | 0 | 1 | 0 | 4 | 891721851
| VV |  | "přípojky UV" | [14 empty] | VV | 2 | 1 | True | 0 | ROZPOCET
| VV |  | "stoka A" 54,00 |  | 54 | [12 empty] | VV | 2 | 2 | True | 0 | ROZPOCET
| VV |  | "stoka B" 11,00 |  | 11 | [12 empty] | VV | 2 | 2 | True | 0 | ROZPOCET
| VV |  | Součet |  | 65 | [12 empty] | VV | 2 | 4 | True | 1 | ROZPOCET
61 | K | 899652R | Zkouška vodotěsnosti potrubí DN 300mm | m | 207 |  | 0 | R-položka |  | základní |  | 0 | 0 | 0 | 0 | 0 | 4 | K | 2 |  |  |  | ROZPOCET | 0 | 0 | 0 | 0 | 0 | 1 | 0 | 4 | 2032078644
| VV |  | "stoka A DN 300mm" 186,00 |  | 186 | [12 empty] | VV | 2 | 2 | True | 0 | ROZPOCET
| VV |  | "stoka B DN 300mm" 21,00 |  | 21 | [12 empty] | VV | 2 | 2 | True | 0 | ROZPOCET
| VV |  | Součet |  | 207 | [12 empty] | VV | 2 | 4 | True | 1 | ROZPOCET
| D | 998 | Přesun hmot |  |  |  | 0 |  |  |  |  | 0 |  | 0 |  | 0 | 1 | D | 1 |  |  |  | ROZPOCET | [6 empty] | 0
62 | K | 998276101 | Přesun hmot pro trubní vedení hloubené z trub z plastických hmot nebo sklolaminátových pro vodovody, kanalizace, teplovody, produktovody v otevřeném výkopu dopravní vzdálenost do 15 m | t | 587.067 |  | 0 | CS ÚRS 2024 01 |  | základní |  | 0 | 0 | 0 | 0 | 0 | 4 | K | 2 |  |  |  | ROZPOCET | 0 | 0 | 0 | 0 | 0 | 1 | 0 | 4 | -523291836
| Online PSC |  | https://podminky.urs.cz/item/CS_URS_2024_01/998276101 | [14 empty] | Online PSC | 2
| D | PSV | Práce a dodávky PSV |  |  |  | 0 |  |  |  |  | 0 |  | 0.04152 |  | 0 | 2 | D | 0 |  |  |  | ROZPOCET | [6 empty] | 0
| D | 711 | Izolace proti vodě, vlhkosti a plynům |  |  |  | 0 |  |  |  |  | 0 |  | 0.04152 |  | 0 | 2 | D | 1 |  |  |  | ROZPOCET | [6 empty] | 0
63 | K | 711111001 | Provedení izolace proti zemní vlhkosti natěradly a tmely za studena na ploše vodorovné V nátěrem penetračním | m2 | 6.593 |  | 0 | CS ÚRS 2024 01 |  | základní |  | 0 | 0 | 0 | 0 | 0 | 16 | K | 2 |  |  |  | ROZPOCET | 0 | 0 | 0 | 0 | 0 | 1 | 0 | 16 | 1508319743
| Online PSC |  | https://podminky.urs.cz/item/CS_URS_2024_01/711111001 | [14 empty] | Online PSC | 2
| VV |  | "izolace ORL" | [14 empty] | VV | 2 | 1 | True | 0 | ROZPOCET
| VV |  | (1,36*1,36*3,14-0,55*0,55*3,14)+(2*1,36*3,14+2*0,55)*0,18 |  | 6.593 | [12 empty] | VV | 2 | 2 | True | 1 | ROZPOCET
64 | M | 11163150 | lak penetrační asfaltový | t | 0.002 |  | 0 | CS ÚRS 2024 01 |  | základní |  | 0 | 1 | 0.002 | 0 | 0 | 32 | M | 2 |  |  |  | ROZPOCET | 0 | 0 | 0 | 0 | 0 | 1 | 0 | 16 | 1914949213
| VV |  | 6,593*0,0003 'Přepočtené koeficientem množství |  | 0.002 | [12 empty] | VV | 2 | 2 | False | 1 | ROZPOCET
65 | K | 711141559 | Provedení izolace proti zemní vlhkosti pásy přitavením NAIP na ploše vodorovné V | m2 | 6.593 |  | 0 | CS ÚRS 2024 01 |  | základní |  | 0 | 0.0004 | 0.0026372 | 0 | 0 | 16 | K | 2 |  |  |  | ROZPOCET | 0 | 0 | 0 | 0 | 0 | 1 | 0 | 16 | -122629909
| Online PSC |  | https://podminky.urs.cz/item/CS_URS_2024_01/711141559 | [14 empty] | Online PSC | 2
| VV |  | "izolace ORL" | [14 empty] | VV | 2 | 1 | True | 0 | ROZPOCET
| VV |  | (1,36*1,36*3,14-0,55*0,55*3,14)+(2*1,36*3,14+2*0,55)*0,18 |  | 6.593 | [12 empty] | VV | 2 | 2 | True | 1 | ROZPOCET
66 | M | 62832001R | pás asfaltový natavitelný IPA 400H | m2 | 7.684 |  | 0 |  |  | základní |  | 0 | 0.0048 | 0.036883 | 0 | 0 | 32 | M | 2 |  |  |  | ROZPOCET | 0 | 0 | 0 | 0 | 0 | 1 | 0 | 16 | -1511305328
| VV |  | 6,593*1,1655 'Přepočtené koeficientem množství |  | 7.684 | [12 empty] | VV | 2 | 2 | False | 1 | ROZPOCET
67 | K | 998711101 | Přesun hmot pro izolace proti vodě, vlhkosti a plynům stanovený z hmotnosti přesunovaného materiálu vodorovná dopravní vzdálenost do 50 m základní v objektech výšky do 6 m | t | 0.042 |  | 0 | CS ÚRS 2024 01 |  | základní |  | 0 | 0 | 0 | 0 | 0 | 16 | K | 2 |  |  |  | ROZPOCET | 0 | 0 | 0 | 0 | 0 | 1 | 0 | 16 | -1678377128
| Online PSC |  | https://podminky.urs.cz/item/CS_URS_2024_01/998711101 | [14 empty] | Online PSC | 2
| D | OST | Ostatní |  |  |  | 0 |  |  |  |  | 0 |  | 0 |  | 0 | 4 | D | 0 |  |  |  | ROZPOCET | [6 empty] | 0
68 | K | 014103.R | ULOŽENÍ ODPADU ZE STAVBY NA SKLÁDKU S OPRÁVNĚNÍM K OPĚTOVNÉMU VYUŽITÍ - RECYKLAČNÍ STŘEDISKO | T | 818.13 |  | 0 | R-položka |  | základní |  | 0 | 0 | 0 | 0 | 0 | 4 | K | 1 |  |  |  | ROZPOCET | 0 | 0 | 0 | 0 | 0 | 1 | 0 | 4 | -1415220195
| P |  | Poznámka k položce: Náklad na uložení do recyklačního střediska či na skládku s oprávněním k opětovnému využítí dodaného typu odpadu. Zhotovitel doloží platné oprávnění opravňující ho k nakládání s odpady. Dále předloží doklady o uložení tzv.Průvodku odpadu (s uvedením SPZ, množství-váhy, názvu odpadu, místo dalšího využí odpadu). Tuto průvodu odsouhlasí zástupci smluvních stran. | [14 empty] | P | 1
| VV |  | "17 05 04 - Zemina a kamení neuvedené pod číslem 17 05 03" | [14 empty] | VV | 1 | 1 | True | 0 | ROZPOCET
| VV |  | "nepotřebný výkopek - zemina, drny, kamení - nevhodný materiál pro další použí na této stavbě" | [14 empty] | VV | 1 | 1 | True | 0 | ROZPOCET
| VV |  | "dle pol. 09972R" 818,130 |  | 818.13 | [12 empty] | VV | 1 | 2 | True | 0 | ROZPOCET
| VV |  | Součet |  | 818.13 | [12 empty] | VV | 1 | 4 | True | 1 | ROZPOCET
69 | K | 099722.R | VODOROVNÁ DOPRAVA ZEMINY, SUTI A VYBOURANÝCH HMOT NA RECYKLAĆNÍ SKLÁDKU | T | 818.13 |  | 0 | R-položka |  | základní |  | 0 | 0 | 0 | 0 | 0 | 4 | K | 1 |  |  |  | ROZPOCET | 0 | 0 | 0 | 0 | 0 | 1 | 0 | 4 | 1447979387
| P |  | Poznámka k položce: zahrnuje dopravu do recyklační centra a složení z dopravního prostředku | [14 empty] | P | 1
| VV |  | "dle pol. 131251103" 96,00*1,90 |  | 182.4 | [12 empty] | VV | 1 | 2 | True | 0 | ROZPOCET
| VV |  | "dle pol. 132251202" 28,00*1,90 |  | 53.2 | [12 empty] | VV | 1 | 2 | True | 0 | ROZPOCET
| VV |  | "dle pol. 132254205" 684,468*1,90 |  | 1300.489 | [12 empty] | VV | 1 | 2 | True | 0 | ROZPOCET
| VV |  | "odečítá se zemina odvezená na mezideponii pro zpětně použití pro zásyp dle pol.174151101 mezisoučet zásyp zeminou" | [14 empty] | VV | 1 | 1 | True | 0 | ROZPOCET
| VV |  | "stoka A" -342,234*1,90 |  | -650.245 | [12 empty] | VV | 1 | 2 | True | 0 | ROZPOCET
| VV |  | "stoka B" -35,639*1,90 |  | -67.714 | [12 empty] | VV | 1 | 2 | True | 0 | ROZPOCET
| VV |  | Součet |  | 818.13 | [12 empty] | VV | 1 | 4 | True | 1 | ROZPOCET

## SO 351.1 - Přeložka vodov...
{4282d268-c732-4062-b62c-2611d7c8c07c}
2
| KRYCÍ LIST SOUPISU PRACÍ | [7 empty] | v --- níže se nacházejí doplnkové a pomocné údaje k sestavám --- v | [8 empty] | False
Stavba:
II/261 a III/26124 Liběchov- hr. kraje, rekonstrukce, 1.část stavby ( intravilán LIběchov)
Objekt:
SO 351.1 - Přeložka vodovodu, silnice II/261
| KSO: |  |  |  |  | CC-CZ:
| Místo: |  | Liběchov |  |  | Datum: | 18. 2. 2025
| Zadavatel: |  |  |  |  | IČ:
|  | Středočeský kraj |  |  |  | DIČ:
| Účastník: |  |  |  |  | IČ: | Vyplň údaj
|  | Vyplň údaj |  |  |  | DIČ: | Vyplň údaj
| Projektant: |  |  |  |  | IČ:
|  | Sdružení AFSAG PRISMOTT |  |  |  | DIČ:
| Zpracovatel: |  |  |  |  | IČ:
DIČ:
Poznámka:
| Cena bez DPH | [5 empty] | 0
|  |  | Základ daně |  |  | Sazba daně | Výše daně
| DPH | základní | 0 |  |  | 21% | 0
|  | snížená | 0 |  |  | 12% | 0
|  | zákl. přenesená | 0 |  |  | 21% | 0
|  | sníž. přenesená | 0 |  |  | 12% | 0
|  | nulová | 0 |  |  | 0% | 0
| Cena s DPH |  |  | v | CZK |  | 0
REKAPITULACE ČLENĚNÍ SOUPISU PRACÍ
Stavba:
II/261 a III/26124 Liběchov- hr. kraje, rekonstrukce, 1.část stavby ( intravilán LIběchov)
Objekt:
SO 351.1 - Přeložka vodovodu, silnice II/261
Místo: |  |  | Liběchov |  |  | Datum: | 18. 2. 2025
Zadavatel: |  |  | Středočeský kraj |  |  | Projektant: | Sdružení AFSAG PRISMOTT
Účastník: |  |  | Vyplň údaj |  |  | Zpracovatel:
Kód dílu - Popis | [6 empty] | Cena celkem [CZK]
Náklady stavby celkem | [6 empty] | 0 | [11 empty] | -1
| HSV - Práce a dodávky HSV | [5 empty] | 0
| 1 - Zemní práce | [5 empty] | 0
| 2 - Zakládání | [5 empty] | 0
| 4 - Vodorovné konstrukce | [5 empty] | 0
| 8 - Trubní vedení | [5 empty] | 0
| 997 - Přesun sutě | [5 empty] | 0
| 998 - Přesun hmot | [5 empty] | 0
| OST - Ostatní | [5 empty] | 0
SOUPIS PRACÍ
Stavba:
II/261 a III/26124 Liběchov- hr. kraje, rekonstrukce, 1.část stavby ( intravilán LIběchov)
Objekt:
SO 351.1 - Přeložka vodovodu, silnice II/261
Místo: |  |  | Liběchov |  |  | Datum: | 18. 2. 2025
Zadavatel: |  |  | Středočeský kraj |  |  | Projektant: | Sdružení AFSAG PRISMOTT
Účastník: |  |  | Vyplň údaj |  |  | Zpracovatel:
PČ | Typ | Kód | Popis | MJ | Množství | J.cena [CZK] | Cena celkem [CZK] | Cenová soustava |  | DPH | J. Nh [h] | Nh celkem [h] | J. hmotnost [t] | Hmotnost celkem [t] | J. suť [t] | Suť Celkem [t]
Náklady soupisu celkem | [6 empty] | 0 |  |  |  |  | 0 |  | 24.2092 |  | 0.1 |  | D | -1 | [10 empty] | 0
| D | HSV | Práce a dodávky HSV |  |  |  | 0 |  |  |  |  | 0 |  | 24.2092 |  | 0.1 | 1 | D | 0 |  |  |  | ROZPOCET | [6 empty] | 0
| D | 1 | Zemní práce |  |  |  | 0 |  |  |  |  | 0 |  | 18.2735 |  | 0 | 1 | D | 1 |  |  |  | ROZPOCET | [6 empty] | 0
1 | K | 119001411 | Dočasné zajištění podzemního potrubí nebo vedení ve výkopišti ve stavu i poloze, ve kterých byla na začátku zemních prací a to s podepřením, vzepřením nebo vyvěšením, případně s ochranným bedněním, se zřízením a odstraněním zajišťovací konstrukce, s opotřebením hmot potrubí betonového, kameninového nebo železobetonového, světlosti DN do 200 mm | m | 10 |  | 0 | CS ÚRS 2024 01 |  | základní |  | 0 | 0.01068 | 0.1068 | 0 | 0 | 4 | K | 2 |  |  |  | ROZPOCET | 0 | 0 | 0 | 0 | 0 | 1 | 0 | 4 | -920022025
| Online PSC |  | https://podminky.urs.cz/item/CS_URS_2024_01/119001411 | [14 empty] | Online PSC | 2
| VV |  | 10,00 |  | 10 | [12 empty] | VV | 2 | 2 | True | 1 | ROZPOCET
2 | K | 132254203 | Hloubení zapažených rýh šířky přes 800 do 2 000 mm strojně s urovnáním dna do předepsaného profilu a spádu v hornině třídy těžitelnosti I skupiny 3 přes 50 do 100 m3 | m3 | 75.58 |  | 0 | CS ÚRS 2024 01 |  | základní |  | 0 | 0 | 0 | 0 | 0 | 4 | K | 2 |  |  |  | ROZPOCET | 0 | 0 | 0 | 0 | 0 | 1 | 0 | 4 | 2098802545
| Online PSC |  | https://podminky.urs.cz/item/CS_URS_2024_01/132254203 | [14 empty] | Online PSC | 2
| VV |  | "pro nové potrubí " | [14 empty] | VV | 2 | 1 | True | 0 | ROZPOCET
| VV |  | 1,00*1,30*22,00 |  | 28.6 | [12 empty] | VV | 2 | 2 | True | 0 | ROZPOCET
| VV |  | "pro vybourání stávajícího potrubí" | [14 empty] | VV | 2 | 1 | True | 0 | ROZPOCET
| VV |  | 1,10*1,80*20,00 |  | 39.6 | [12 empty] | VV | 2 | 2 | True | 0 | ROZPOCET
| VV |  | "pro drenážní potrubí na dně výkopu" | [14 empty] | VV | 2 | 1 | True | 0 | ROZPOCET
| VV |  | 0,60*0,15*22,00 |  | 1.98 | [12 empty] | VV | 2 | 2 | True | 0 | ROZPOCET
| VV |  | "kopané sondy" | [14 empty] | VV | 2 | 1 | True | 0 | ROZPOCET
| VV |  | 1,00*1,00*1,80*3 |  | 5.4 | [12 empty] | VV | 2 | 2 | True | 0 | ROZPOCET
| VV |  | Součet |  | 75.58 | [12 empty] | VV | 2 | 4 | True | 1 | ROZPOCET
3 | K | 151101101 | Zřízení pažení a rozepření stěn rýh pro podzemní vedení příložné pro jakoukoliv mezerovitost, hloubky do 2 m | m2 | 150.8 |  | 0 | CS ÚRS 2024 01 |  | základní |  | 0 | 0.00084 | 0.12667 | 0 | 0 | 4 | K | 2 |  |  |  | ROZPOCET | 0 | 0 | 0 | 0 | 0 | 1 | 0 | 4 | 1958937556
| Online PSC |  | https://podminky.urs.cz/item/CS_URS_2024_01/151101101 | [14 empty] | Online PSC | 2
| VV |  | "výkop pro nové potrubí " 1,30*2*22,00 |  | 57.2 | [12 empty] | VV | 2 | 2 | True | 0 | ROZPOCET
| VV |  | "výkop pro vybourání potrubí " 1,80*2*20,00 |  | 72 | [12 empty] | VV | 2 | 2 | True | 0 | ROZPOCET
| VV |  | "sondy" 1,00*1,80*4*3 |  | 21.6 | [12 empty] | VV | 2 | 2 | True | 0 | ROZPOCET
| VV |  | Součet |  | 150.8 | [12 empty] | VV | 2 | 4 | True | 1 | ROZPOCET
4 | K | 151101111 | Odstranění pažení a rozepření stěn rýh pro podzemní vedení s uložením materiálu na vzdálenost do 3 m od kraje výkopu příložné, hloubky do 2 m | m2 | 150.8 |  | 0 | CS ÚRS 2024 01 |  | základní |  | 0 | 0 | 0 | 0 | 0 | 4 | K | 2 |  |  |  | ROZPOCET | 0 | 0 | 0 | 0 | 0 | 1 | 0 | 4 | -1716493413
| Online PSC |  | https://podminky.urs.cz/item/CS_URS_2024_01/151101111 | [14 empty] | Online PSC | 2
| VV |  | "výkop pro nové potrubí " 1,30*2*22,00 |  | 57.2 | [12 empty] | VV | 2 | 2 | True | 0 | ROZPOCET
| VV |  | "výkop pro vybourání potrubí " 1,80*2*20,00 |  | 72 | [12 empty] | VV | 2 | 2 | True | 0 | ROZPOCET
| VV |  | "sondy" 1,00*1,80*4*3 |  | 21.6 | [12 empty] | VV | 2 | 2 | True | 0 | ROZPOCET
| VV |  | Součet |  | 150.8 | [12 empty] | VV | 2 | 4 | True | 1 | ROZPOCET
5 | K | 162351103 | Vodorovné přemístění výkopku nebo sypaniny po suchu na obvyklém dopravním prostředku, bez naložení výkopku, avšak se složením bez rozhrnutí z horniny třídy těžitelnosti I skupiny 1 až 3 na vzdálenost přes 50 do 500 m | m3 | 117.56 |  | 0 | CS ÚRS 2024 01 |  | základní |  | 0 | 0 | 0 | 0 | 0 | 4 | K | 2 |  |  |  | ROZPOCET | 0 | 0 | 0 | 0 | 0 | 1 | 0 | 4 | -846138703
| Online PSC |  | https://podminky.urs.cz/item/CS_URS_2024_01/162351103 | [14 empty] | Online PSC | 2
| VV |  | "přemístění zeminy pro zpětný zásyp na mezideponii do 100m a zpět k uložení " | [14 empty] | VV | 2 | 1 | True | 0 | ROZPOCET
| VV |  | "dle pol. 174151101 zásypu zeminou " | [14 empty] | VV | 2 | 1 | True | 0 | ROZPOCET
| VV |  | 58,78*2 |  | 117.56 | [12 empty] | VV | 2 | 2 | True | 1 | ROZPOCET
6 | K | 167151111 | Nakládání, skládání a překládání neulehlého výkopku nebo sypaniny strojně nakládání, množství přes 100 m3, z hornin třídy těžitelnosti I, skupiny 1 až 3 | m3 | 58.78 |  | 0 | CS ÚRS 2024 01 |  | základní |  | 0 | 0 | 0 | 0 | 0 | 4 | K | 2 |  |  |  | ROZPOCET | 0 | 0 | 0 | 0 | 0 | 1 | 0 | 4 | 360083279
| Online PSC |  | https://podminky.urs.cz/item/CS_URS_2024_01/167151111 | [14 empty] | Online PSC | 2
| VV |  | "naložení zeminy pro zpětný zásyp na mezideponii do 100m a zpět k uložení " | [14 empty] | VV | 2 | 1 | True | 0 | ROZPOCET
| VV |  | "dle pol. 174151101 zásypu zeminou " 58,78 |  | 58.78 | [12 empty] | VV | 2 | 2 | True | 1 | ROZPOCET
7 | K | 171251201 | Uložení sypaniny na skládky nebo meziskládky bez hutnění s upravením uložené sypaniny do předepsaného tvaru | m3 | 58.78 |  | 0 | CS ÚRS 2024 01 |  | základní |  | 0 | 0 | 0 | 0 | 0 | 4 | K | 2 |  |  |  | ROZPOCET | 0 | 0 | 0 | 0 | 0 | 1 | 0 | 4 | -871781207
| Online PSC |  | https://podminky.urs.cz/item/CS_URS_2024_01/171251201 | [14 empty] | Online PSC | 2
| VV |  | "uložení na mezideponii" | [14 empty] | VV | 2 | 1 | True | 0 | ROZPOCET
| VV |  | "dle pol. 174151101" 58,78 |  | 58.78 | [12 empty] | VV | 2 | 2 | True | 0 | ROZPOCET
| VV |  | Součet |  | 58.78 | [12 empty] | VV | 2 | 4 | True | 1 | ROZPOCET
8 | K | 174151101 | Zásyp sypaninou z jakékoliv horniny strojně s uložením výkopku ve vrstvách se zhutněním jam, šachet, rýh nebo kolem objektů v těchto vykopávkách | m3 | 58.78 |  | 0 | CS ÚRS 2024 01 |  | základní |  | 0 | 0 | 0 | 0 | 0 | 4 | K | 2 |  |  |  | ROZPOCET | 0 | 0 | 0 | 0 | 0 | 1 | 0 | 4 | -2070718191
| Online PSC |  | https://podminky.urs.cz/item/CS_URS_2024_01/174151101 | [14 empty] | Online PSC | 2
| VV |  | "použije se vykopaná zemina | [14 empty] | VV | 2 | 1 | True | 0 | ROZPOCET
| VV |  | "nové potrubí " 1,00*0,79*22,00 |  | 17.38 | [12 empty] | VV | 2 | 2 | True | 0 | ROZPOCET
| VV |  | "zásyp rýhy po vybouraném potrubí " | [14 empty] | VV | 2 | 1 | True | 0 | ROZPOCET
| VV |  | 1,00*1,80*20,00 |  | 36 | [12 empty] | VV | 2 | 2 | True | 0 | ROZPOCET
| VV |  | "kopané sondy" | [14 empty] | VV | 2 | 1 | True | 0 | ROZPOCET
| VV |  | 1,00*1,00*1,80*3 |  | 5.4 | [12 empty] | VV | 2 | 2 | True | 0 | ROZPOCET
| VV |  | Součet |  | 58.78 | [12 empty] | VV | 2 | 4 | True | 1 | ROZPOCET
9 | K | 175151101 | Obsypání potrubí strojně sypaninou z vhodných třídy těžitelnosti I a II, skupiny 1 až 4 nebo materiálem připraveným podél výkopu ve vzdálenosti do 3 m od jeho kraje, pro jakoukoliv hloubku výkopu a míru zhutnění bez prohození sypaniny | m3 | 9.02 |  | 0 | CS ÚRS 2024 01 |  | základní |  | 0 | 0 | 0 | 0 | 0 | 4 | K | 2 |  |  |  | ROZPOCET | 0 | 0 | 0 | 0 | 0 | 1 | 0 | 4 | -1038827148
| Online PSC |  | https://podminky.urs.cz/item/CS_URS_2024_01/175151101 | [14 empty] | Online PSC | 2
| VV |  | "ŠP fr.0/16" | [14 empty] | VV | 2 | 1 | True | 0 | ROZPOCET
| VV |  | "obsyp potrubí " 1,00*0,41*22,00 |  | 9.02 | [12 empty] | VV | 2 | 2 | True | 0 | ROZPOCET
| VV |  | Součet |  | 9.02 | [12 empty] | VV | 2 | 4 | True | 1 | ROZPOCET
10 | M | 58337302 | štěrkopísek frakce 0/16 | t | 18.04 |  | 0 | CS ÚRS 2024 01 |  | základní |  | 0 | 1 | 18.04 | 0 | 0 | 8 | M | 2 |  |  |  | ROZPOCET | 0 | 0 | 0 | 0 | 0 | 1 | 0 | 4 | 1928413883
| VV |  | 9,02 |  | 9.02 | [12 empty] | VV | 2 | 2 | True | 1 | ROZPOCET
| VV |  | 9,02*2 'Přepočtené koeficientem množství |  | 18.04 | [12 empty] | VV | 2 | 2 | False | 1 | ROZPOCET
| D | 2 | Zakládání |  |  |  | 0 |  |  |  |  | 0 |  | 4.5192 |  | 0 | 1 | D | 1 |  |  |  | ROZPOCET | [6 empty] | 0
11 | K | 211971110 | Zřízení opláštění výplně z geotextilie odvodňovacích žeber nebo trativodů v rýze nebo zářezu se stěnami šikmými o sklonu do 1:2 | m2 | 46.2 |  | 0 | CS ÚRS 2024 01 |  | základní |  | 0 | 0.00017 | 0.007854 | 0 | 0 | 4 | K | 2 |  |  |  | ROZPOCET | 0 | 0 | 0 | 0 | 0 | 1 | 0 | 4 | 1045991604
| Online PSC |  | https://podminky.urs.cz/item/CS_URS_2024_01/211971110 | [14 empty] | Online PSC | 2
| VV |  | "pro obalení denážní rýhy" | [14 empty] | VV | 2 | 1 | True | 0 | ROZPOCET
| VV |  | 22,00*2,10 |  | 46.2 | [12 empty] | VV | 2 | 2 | True | 1 | ROZPOCET
12 | M | 69311226R | geotextilie netkaná separační, ochranná, filtrační, drenážní typu S1 dle TP97 | m2 | 54.724 |  | 0 |  |  | základní |  | 0 | 0.00015 | 0.0082086 | 0 | 0 | 8 | M | 2 |  |  |  | ROZPOCET | 0 | 0 | 0 | 0 | 0 | 1 | 0 | 4 | -303644267
| VV |  | 46,2 |  | 46.2 | [12 empty] | VV | 2 | 2 | True | 1 | ROZPOCET
| VV |  | 46,2*1,1845 'Přepočtené koeficientem množství |  | 54.724 | [12 empty] | VV | 2 | 2 | False | 1 | ROZPOCET
13 | K | 212752101 | Trativod z drenážních trubek korugovaných PE-HD SN 4 perforace 360° včetně lože otevřený výkop DN 100 pro liniové stavby | m | 22 |  | 0 | CS ÚRS 2024 01 |  | základní |  | 0 | 0.20469 | 4.5032 | 0 | 0 | 4 | K | 2 |  |  |  | ROZPOCET | 0 | 0 | 0 | 0 | 0 | 1 | 0 | 4 | -1559223866
| Online PSC |  | https://podminky.urs.cz/item/CS_URS_2024_01/212752101 | [14 empty] | Online PSC | 2
| VV |  | "drenážní potrubí DN 100 ( v případě výskytu podz. vody),včetně obsypu štěrkem fr. 16/32" 22,00 |  | 22 | [12 empty] | VV | 2 | 2 | True | 1 | ROZPOCET
| D | 4 | Vodorovné konstrukce |  |  |  | 0 |  |  |  |  | 0 |  | 0 |  | 0 | 1 | D | 1 |  |  |  | ROZPOCET | [6 empty] | 0
14 | K | 451572111 | Lože pod potrubí, stoky a drobné objekty v otevřeném výkopu z kameniva drobného těženého 0 až 4 mm | m3 | 2.2 |  | 0 | CS ÚRS 2024 01 |  | základní |  | 0 | 0 | 0 | 0 | 0 | 4 | K | 2 |  |  |  | ROZPOCET | 0 | 0 | 0 | 0 | 0 | 1 | 0 | 4 | -983529822
| Online PSC |  | https://podminky.urs.cz/item/CS_URS_2024_01/451572111 | [14 empty] | Online PSC | 2
| VV |  | "štěrkopísek fr.0/8" 0,10*1,00*22,00 |  | 2.2 | [12 empty] | VV | 2 | 2 | True | 1 | ROZPOCET
| D | 8 | Trubní vedení |  |  |  | 0 |  |  |  |  | 0 |  | 1.4165 |  | 0.1 | 1 | D | 1 |  |  |  | ROZPOCET | [6 empty] | 0
15 | K | 871251211 | Montáž vodovodního potrubí z polyetylenu PE100 RC v otevřeném výkopu svařovaných elektrotvarovkou SDR 11/PN16 d 110 x 10,0 mm | m | 22 |  | 0 | CS ÚRS 2024 01 |  | základní |  | 0 | 0 | 0 | 0 | 0 | 4 | K | 2 |  |  |  | ROZPOCET | 0 | 0 | 0 | 0 | 0 | 1 | 0 | 4 | 581285890
| Online PSC |  | https://podminky.urs.cz/item/CS_URS_2024_01/871251211 | [14 empty] | Online PSC | 2
| VV |  | "HDPE 110x10 SDR 11/PN16" 22,00 |  | 22 | [12 empty] | VV | 2 | 2 | True | 1 | ROZPOCET
16 | M | 28613116 | potrubí vodovodní jednovrstvé PE100 RC PN 16 SDR11 110x10,0mm | m | 22.33 |  | 0 | CS ÚRS 2024 01 |  | základní |  | 0 | 0.00318 | 0.071009 | 0 | 0 | 8 | M | 2 |  |  |  | ROZPOCET | 0 | 0 | 0 | 0 | 0 | 1 | 0 | 4 | 252562592
| VV |  | 22*1,015 'Přepočtené koeficientem množství |  | 22.33 | [12 empty] | VV | 2 | 2 | False | 1 | ROZPOCET
17 | K | 871275811R | Bourání stávajícího potrubí skleněných v otevřeném výkopu DN do 150 | m | 20 |  | 0 | R-položka |  | základní |  | 0 | 0 | 0 | 0.005 | 0.1 | 4 | K | 2 |  |  |  | ROZPOCET | 0 | 0 | 0 | 0 | 0 | 1 | 0 | 4 | 607698780
| VV |  | "vybourání stávajícího skleněnného potrubí " 20,00 |  | 20 | [12 empty] | VV | 2 | 2 | True | 1 | ROZPOCET
18 | K | 877251101 | Montáž tvarovek na vodovodním plastovém potrubí z polyetylenu PE 100 elektrotvarovek SDR 11/PN16 spojek, oblouků nebo redukcí d 110 | kus | 4 |  | 0 | CS ÚRS 2024 01 |  | základní |  | 0 | 0 | 0 | 0 | 0 | 4 | K | 2 |  |  |  | ROZPOCET | 0 | 0 | 0 | 0 | 0 | 1 | 0 | 4 | 136260282
| Online PSC |  | https://podminky.urs.cz/item/CS_URS_2024_01/877251101 | [14 empty] | Online PSC | 2
| VV |  | "spojky" 4,00 |  | 4 | [12 empty] | VV | 2 | 2 | True | 0 | ROZPOCET
| VV |  | Součet |  | 4 | [12 empty] | VV | 2 | 4 | True | 1 | ROZPOCET
19 | M | 28615975 | elektrospojka SDR11 PE 100 PN16 D 110mm | kus | 4 |  | 0 | CS ÚRS 2024 01 |  | základní |  | 0 | 0.00072 | 0.00288 | 0 | 0 | 8 | M | 2 |  |  |  | ROZPOCET | 0 | 0 | 0 | 0 | 0 | 1 | 0 | 4 | 540702598
| VV |  | 4,00 |  | 4 | [12 empty] | VV | 2 | 2 | True | 1 | ROZPOCET
20 | K | 877251110 | Montáž tvarovek na vodovodním plastovém potrubí z polyetylenu PE 100 elektrotvarovek SDR 11/PN16 kolen 45° d 110 | kus | 2 |  | 0 | CS ÚRS 2024 01 |  | základní |  | 0 | 0 | 0 | 0 | 0 | 4 | K | 2 |  |  |  | ROZPOCET | 0 | 0 | 0 | 0 | 0 | 1 | 0 | 4 | 859606904
| Online PSC |  | https://podminky.urs.cz/item/CS_URS_2024_01/877251110 | [14 empty] | Online PSC | 2
| VV |  | "elektrokoleno PE 100 SDR11 d110 30st." 1,00 |  | 1 | [12 empty] | VV | 2 | 2 | True | 0 | ROZPOCET
| VV |  | "elektrokoleno PE 100 SDR11 d110 45st." 1,00 |  | 1 | [12 empty] | VV | 2 | 2 | True | 0 | ROZPOCET
| VV |  | Součet |  | 2 | [12 empty] | VV | 2 | 4 | True | 1 | ROZPOCET
21 | M | 28614948R | elektrokoleno 30° PE 100 PN16 D 110mm | kus | 1 |  | 0 | R-položka |  | základní |  | 0 | 0.00121 | 0.00121 | 0 | 0 | 8 | M | 2 |  |  |  | ROZPOCET | 0 | 0 | 0 | 0 | 0 | 1 | 0 | 4 | -320677455
22 | M | 28614949 | elektrokoleno 45° PE 100 PN16 D 110mm | kus | 1 |  | 0 | CS ÚRS 2024 01 |  | základní |  | 0 | 0.00121 | 0.00121 | 0 | 0 | 8 | M | 2 |  |  |  | ROZPOCET | 0 | 0 | 0 | 0 | 0 | 1 | 0 | 4 | -2017088984
23 | K | 877261301 | Montáž tvarovek na plastovém předizolovaném potrubí jednotrubkových, spojovaných lisováním nebo svěrnými tvarovkami spojek nebo kolen 90° d 110 | kus | 2 |  | 0 | CS ÚRS 2024 01 |  | základní |  | 0 | 0 | 0 | 0 | 0 | 4 | K | 2 |  |  |  | ROZPOCET | 0 | 0 | 0 | 0 | 0 | 1 | 0 | 4 | -562561288
| Online PSC |  | https://podminky.urs.cz/item/CS_URS_2024_01/877261301 | [14 empty] | Online PSC | 2
| VV |  | "spojka jištěná proti posunu 100/80 hrdlo/ hrdlo " 2,00 |  | 2 | [12 empty] | VV | 2 | 2 | True | 1 | ROZPOCET
24 | K | 891389961 | Montáž opravných armatur na potrubí z trub litinových, ocelových nebo plastických hmot potrubních spojek hrdlo/hrdlo DN 350 | kus | 2 |  | 0 | CS ÚRS 2024 01 |  | základní |  | 0 | 0 | 0 | 0 | 0 | 4 | K | 2 |  |  |  | ROZPOCET | 0 | 0 | 0 | 0 | 0 | 1 | 0 | 4 | -604117040
| Online PSC |  | https://podminky.urs.cz/item/CS_URS_2024_01/891389961 | [14 empty] | Online PSC | 2
| VV |  | "spojky pro napojení na stávající potrubí " 2,00 |  | 2 | [12 empty] | VV | 2 | 2 | True | 1 | ROZPOCET
25 | M | 31951016 | potrubní spojka jištěná proti posuvu hrdlo-hrdlo DN 100 | kus | 2 |  | 0 | CS ÚRS 2024 01 |  | základní |  | 0 | 0.01 | 0.02 | 0 | 0 | 8 | M | 2 |  |  |  | ROZPOCET | 0 | 0 | 0 | 0 | 0 | 1 | 0 | 4 | -249396132
26 | K | 892271111 | Tlakové zkoušky vodou na potrubí DN 100 nebo 125 | m | 22 |  | 0 | CS ÚRS 2024 01 |  | základní |  | 0 | 0 | 0 | 0 | 0 | 4 | K | 2 |  |  |  | ROZPOCET | 0 | 0 | 0 | 0 | 0 | 1 | 0 | 4 | -1334486273
| Online PSC |  | https://podminky.urs.cz/item/CS_URS_2024_01/892271111 | [14 empty] | Online PSC | 2
| VV |  | 22,00 |  | 22 | [12 empty] | VV | 2 | 2 | True | 1 | ROZPOCET
27 | K | 892273122 | Proplach a dezinfekce vodovodního potrubí DN od 80 do 125 | m | 22 |  | 0 | CS ÚRS 2024 01 |  | základní |  | 0 | 0 | 0 | 0 | 0 | 4 | K | 2 |  |  |  | ROZPOCET | 0 | 0 | 0 | 0 | 0 | 1 | 0 | 4 | 547799931
| Online PSC |  | https://podminky.urs.cz/item/CS_URS_2024_01/892273122 | [14 empty] | Online PSC | 2
| VV |  | 22,00 |  | 22 | [12 empty] | VV | 2 | 2 | True | 1 | ROZPOCET
28 | K | 892372111 | Tlakové zkoušky vodou zabezpečení konců potrubí při tlakových zkouškách DN do 300 | kus | 2 |  | 0 | CS ÚRS 2024 01 |  | základní |  | 0 | 0.45937 | 0.91874 | 0 | 0 | 4 | K | 2 |  |  |  | ROZPOCET | 0 | 0 | 0 | 0 | 0 | 1 | 0 | 4 | 1477243036
| Online PSC |  | https://podminky.urs.cz/item/CS_URS_2024_01/892372111 | [14 empty] | Online PSC | 2
| VV |  | 2,00 |  | 2 | [12 empty] | VV | 2 | 2 | True | 1 | ROZPOCET
29 | K | 899712111 | Orientační tabulky na vodovodních a kanalizačních řadech na zdivu | kus | 2 |  | 0 | CS ÚRS 2024 01 |  | základní |  | 0 | 0.00031 | 0.00062 | 0 | 0 | 4 | K | 2 |  |  |  | ROZPOCET | 0 | 0 | 0 | 0 | 0 | 1 | 0 | 4 | 572033533
| Online PSC |  | https://podminky.urs.cz/item/CS_URS_2024_01/899712111 | [14 empty] | Online PSC | 2
| VV |  | 2,00 |  | 2 | [12 empty] | VV | 2 | 2 | True | 1 | ROZPOCET
30 | K | 899721111 | Signalizační vodič na potrubí DN do 150 mm | m | 22 |  | 0 | CS ÚRS 2024 01 |  | základní |  | 0 | 0.00019 | 0.00418 | 0 | 0 | 4 | K | 2 |  |  |  | ROZPOCET | 0 | 0 | 0 | 0 | 0 | 1 | 0 | 4 | 1157138368
| Online PSC |  | https://podminky.urs.cz/item/CS_URS_2024_01/899721111 | [14 empty] | Online PSC | 2
| VV |  | "CY 4mm2" | [14 empty] | VV | 2 | 1 | True | 0 | ROZPOCET
| VV |  | 22,00 |  | 22 | [12 empty] | VV | 2 | 2 | True | 1 | ROZPOCET
31 | K | 899722112 | Krytí potrubí z plastů výstražnou fólií z PVC šířky přes 20 do 25 cm | m | 22 |  | 0 | CS ÚRS 2024 01 |  | základní |  | 0 | 7e-05 | 0.00154 | 0 | 0 | 4 | K | 2 |  |  |  | ROZPOCET | 0 | 0 | 0 | 0 | 0 | 1 | 0 | 4 | 1764187221
| Online PSC |  | https://podminky.urs.cz/item/CS_URS_2024_01/899722112 | [14 empty] | Online PSC | 2
| VV |  | 22,00 |  | 22 | [12 empty] | VV | 2 | 2 | True | 1 | ROZPOCET
32 | K | 899911216R | Montáž a dodávka kluzné objímky pro zasunutí potrubí do chráničky, DN potrubí 110mm | kus | 8 |  | 0 | R-položka |  | základní |  | 0 | 0.00019 | 0.00152 | 0 | 0 | 4 | K | 2 |  |  |  | ROZPOCET | 0 | 0 | 0 | 0 | 0 | 1 | 0 | 4 | -1385010767
| VV |  | 8,00 |  | 8 | [12 empty] | VV | 2 | 2 | True | 1 | ROZPOCET
33 | K | 899913143 | Koncové uzavírací manžety chrániček DN potrubí x DN chráničky DN 100 x 250 | kus | 2 |  | 0 | CS ÚRS 2024 01 |  | základní |  | 0 | 0.001 | 0.002 | 0 | 0 | 4 | K | 2 |  |  |  | ROZPOCET | 0 | 0 | 0 | 0 | 0 | 1 | 0 | 4 | -1103621446
| Online PSC |  | https://podminky.urs.cz/item/CS_URS_2024_01/899913143 | [14 empty] | Online PSC | 2
| VV |  | 2,00 |  | 2 | [12 empty] | VV | 2 | 2 | True | 1 | ROZPOCET
34 | K | 899914113 | Montáž ocelové chráničky v otevřeném výkopu vnějšího průměru D 273 x 10 mm | m | 7.6 |  | 0 | CS ÚRS 2024 01 |  | základní |  | 0 | 0.00058 | 0.004408 | 0 | 0 | 4 | K | 2 |  |  |  | ROZPOCET | 0 | 0 | 0 | 0 | 0 | 1 | 0 | 4 | -1424721767
| Online PSC |  | https://podminky.urs.cz/item/CS_URS_2024_01/899914113 | [14 empty] | Online PSC | 2
| VV |  | "chránička DN 273x7,1mm" 7,60 |  | 7.6 | [12 empty] | VV | 2 | 2 | True | 1 | ROZPOCET
35 | M | 14011110R | trubka ocelová bezešvá hladká jakost 11 353 273x7,0mm- předizolovaná PE | m | 7.6 |  | 0 | R-položka |  | základní |  | 0 | 0.05094 | 0.38714 | 0 | 0 | 8 | M | 2 |  |  |  | ROZPOCET | 0 | 0 | 0 | 0 | 0 | 1 | 0 | 4 | -1580126625
| VV |  | 7,60 |  | 7.6 | [12 empty] | VV | 2 | 2 | True | 1 | ROZPOCET
| D | 997 | Přesun sutě |  |  |  | 0 |  |  |  |  | 0 |  | 0 |  | 0 | 1 | D | 1 |  |  |  | ROZPOCET | [6 empty] | 0
| D | 998 | Přesun hmot |  |  |  | 0 |  |  |  |  | 0 |  | 0 |  | 0 | 1 | D | 1 |  |  |  | ROZPOCET | [6 empty] | 0
36 | K | 998276101 | Přesun hmot pro trubní vedení hloubené z trub z plastických hmot nebo sklolaminátových pro vodovody, kanalizace, teplovody, produktovody v otevřeném výkopu dopravní vzdálenost do 15 m | t | 24.209 |  | 0 | CS ÚRS 2024 01 |  | základní |  | 0 | 0 | 0 | 0 | 0 | 4 | K | 2 |  |  |  | ROZPOCET | 0 | 0 | 0 | 0 | 0 | 1 | 0 | 4 | 859279072
| Online PSC |  | https://podminky.urs.cz/item/CS_URS_2024_01/998276101 | [14 empty] | Online PSC | 2
| D | OST | Ostatní |  |  |  | 0 |  |  |  |  | 0 |  | 0 |  | 0 | 4 | D | 0 |  |  |  | ROZPOCET | [6 empty] | 0
37 | K | 014102.R | ULOŽENÍ ODPADU ZE STAVBY NA SKLÁDKU S OPRÁVNĚNÍM K OPĚTOVNÉMU VYUŽITÍ - RECYKLAČNÍ STŘEDISKO | T | 0.1 |  | 0 | R-položka |  | základní |  | 0 | 0 | 0 | 0 | 0 | 4 | K | 1 |  |  |  | ROZPOCET | 0 | 0 | 0 | 0 | 0 | 1 | 0 | 4 | -1274680155
| P |  | Poznámka k položce: Náklad na uložení do recyklačního střediska či na skládku s oprávněním k opětovnému využítí dodaného typu odpadu. Zhotovitel doloží platné oprávnění opravňující ho k nakládání s odpady. Dále předloží doklady o uložení tzv.Průvodku odpadu (s uvedením SPZ, množství-váhy, názvu odpadu, místo dalšího využí odpadu). Tuto průvodu odsouhlasí zástupci smluvních stran. | [14 empty] | P | 1
| VV |  | "17 02 03 plastické hmoty" | [14 empty] | VV | 1 | 1 | True | 0 | ROZPOCET
| VV |  | "vybourané potrubí dle pol.871275811R " 0,005*20,00 |  | 0.1 | [12 empty] | VV | 1 | 2 | True | 1 | ROZPOCET
38 | K | 014103.R | ULOŽENÍ ODPADU ZE STAVBY NA SKLÁDKU S OPRÁVNĚNÍM K OPĚTOVNÉMU VYUŽITÍ - RECYKLAČNÍ STŘEDISKO | T | 31.92 |  | 0 | R-položka |  | základní |  | 0 | 0 | 0 | 0 | 0 | 4 | K | 1 |  |  |  | ROZPOCET | 0 | 0 | 0 | 0 | 0 | 1 | 0 | 4 | -2115618162
| P |  | Poznámka k položce: Náklad na uložení do recyklačního střediska či na skládku s oprávněním k opětovnému využítí dodaného typu odpadu. Zhotovitel doloží platné oprávnění opravňující ho k nakládání s odpady. Dále předloží doklady o uložení tzv.Průvodku odpadu (s uvedením SPZ, množství-váhy, názvu odpadu, místo dalšího využí odpadu). Tuto průvodu odsouhlasí zástupci smluvních stran. | [14 empty] | P | 1
| VV |  | "17 05 04 - Zemina a kamení neuvedené pod číslem 17 05 03" | [14 empty] | VV | 1 | 1 | True | 0 | ROZPOCET
| VV |  | "nepotřebný výkopek - zemina, drny, kamení - nevhodný materiál pro další použí na této stavbě" | [14 empty] | VV | 1 | 1 | True | 0 | ROZPOCET
| VV |  | "dle pol. 132254203" 75,58*1,90 |  | 143.602 | [12 empty] | VV | 1 | 2 | True | 0 | ROZPOCET
| VV |  | "odečítá se zemina pro zásyp dle pol.174151101 mezisoučet zásyp zeminou" -58,78*1,90 |  | -111.682 | [12 empty] | VV | 1 | 2 | True | 0 | ROZPOCET
| VV |  | Součet |  | 31.92 | [12 empty] | VV | 1 | 4 | True | 1 | ROZPOCET
39 | K | 099722.R | VODOROVNÁ DOPRAVA ZEMINY, SUTI A VYBOURANÝCH HMOT NA RECYKLAĆNÍ SKLÁDKU | T | 32.02 |  | 0 | R-položka |  | základní |  | 0 | 0 | 0 | 0 | 0 | 4 | K | 1 |  |  |  | ROZPOCET | 0 | 0 | 0 | 0 | 0 | 1 | 0 | 4 | -1663096989
| P |  | Poznámka k položce: zahrnuje dopravu do recyklační centra a složení z dopravního prostředku | [14 empty] | P | 1
| VV |  | "dle pol. 132254203" 75,58*1,90 |  | 143.602 | [12 empty] | VV | 1 | 2 | True | 0 | ROZPOCET
| VV |  | "odečítá se zemina pro zásyp dle pol.174151101 mezisoučet zásyp zeminou" -58,78*1,90 |  | -111.682 | [12 empty] | VV | 1 | 2 | True | 0 | ROZPOCET
| VV |  | "vybourané potrubí dle pol.871275811R " 0,005*20,00 |  | 0.1 | [12 empty] | VV | 1 | 2 | True | 0 | ROZPOCET
| VV |  | Součet |  | 32.02 | [12 empty] | VV | 1 | 4 | True | 1 | ROZPOCET

## SO 431.11 - Veřejné osvět...
{2f3fba2a-ef1c-418d-971d-0afb72447c5e}
2
| KRYCÍ LIST SOUPISU PRACÍ | [7 empty] | v --- níže se nacházejí doplnkové a pomocné údaje k sestavám --- v | [8 empty] | False
Stavba:
II/261 a III/26124 Liběchov- hr. kraje, rekonstrukce, 1.část stavby ( intravilán LIběchov)
Objekt:
SO 431.11 - Veřejné osvětlení- KSÚS
| KSO: |  |  |  |  | CC-CZ:
| Místo: |  |  |  |  | Datum: | 18. 2. 2025
| Zadavatel: |  |  |  |  | IČ:
|  | Středočeský kraj |  |  |  | DIČ:
| Účastník: |  |  |  |  | IČ: | Vyplň údaj
|  | Vyplň údaj |  |  |  | DIČ: | Vyplň údaj
| Projektant: |  |  |  |  | IČ:
|  | Sdružení AFSAG PRISMOTT |  |  |  | DIČ:
| Zpracovatel: |  |  |  |  | IČ:
DIČ:
Poznámka:
| Cena bez DPH | [5 empty] | 0
|  |  | Základ daně |  |  | Sazba daně | Výše daně
| DPH | základní | 0 |  |  | 21% | 0
|  | snížená | 0 |  |  | 12% | 0
|  | zákl. přenesená | 0 |  |  | 21% | 0
|  | sníž. přenesená | 0 |  |  | 12% | 0
|  | nulová | 0 |  |  | 0% | 0
| Cena s DPH |  |  | v | CZK |  | 0
REKAPITULACE ČLENĚNÍ SOUPISU PRACÍ
Stavba:
II/261 a III/26124 Liběchov- hr. kraje, rekonstrukce, 1.část stavby ( intravilán LIběchov)
Objekt:
SO 431.11 - Veřejné osvětlení- KSÚS
Místo: | [5 empty] | Datum: | 18. 2. 2025
Zadavatel: |  |  | Středočeský kraj |  |  | Projektant: | Sdružení AFSAG PRISMOTT
Účastník: |  |  | Vyplň údaj |  |  | Zpracovatel:
Kód dílu - Popis | [6 empty] | Cena celkem [CZK]
Náklady stavby celkem | [6 empty] | 0 | [11 empty] | -1
| D1 - Materiál elektromontážní | [5 empty] | 0
| 21M - Elektromontáže | [5 empty] | 0
| 46M - Zemní práce pro elektromontáže | [5 empty] | 0
| HSV - Práce a dodávky HSV | [5 empty] | 0
| 1 - Zemní práce | [5 empty] | 0
| M - Práce a dodávky M | [5 empty] | 0
| 46-M - Zemní práce při extr.mont.pracích | [5 empty] | 0
| OST - Ostatní | [5 empty] | 0
SOUPIS PRACÍ
Stavba:
II/261 a III/26124 Liběchov- hr. kraje, rekonstrukce, 1.část stavby ( intravilán LIběchov)
Objekt:
SO 431.11 - Veřejné osvětlení- KSÚS
Místo: | [5 empty] | Datum: | 18. 2. 2025
Zadavatel: |  |  | Středočeský kraj |  |  | Projektant: | Sdružení AFSAG PRISMOTT
Účastník: |  |  | Vyplň údaj |  |  | Zpracovatel:
PČ | Typ | Kód | Popis | MJ | Množství | J.cena [CZK] | Cena celkem [CZK] | Cenová soustava |  | DPH | J. Nh [h] | Nh celkem [h] | J. hmotnost [t] | Hmotnost celkem [t] | J. suť [t] | Suť Celkem [t]
Náklady soupisu celkem | [6 empty] | 0 |  |  |  |  | 0 |  | 0.21223 |  | 0 |  | D | -1 | [10 empty] | 0
| D | D1 | Materiál elektromontážní |  |  |  | 0 |  |  |  |  | 0 |  | 0 |  | 0 | 1 | D | 0 |  |  |  | ROZPOCET | [6 empty] | 0
1 | M | 3140001R | Svorka připojovací | ks | 5 |  | 0 |  |  | základní |  | 0 | 0 | 0 | 0 | 0 | 8 | M | 1 |  |  |  | ROZPOCET | 0 | 0 | 0 | 0 | 0 | 1 | 0 | 4 | 10
2 | M | 3140002R | Svorka křížová | ks | 9 |  | 0 |  |  | základní |  | 0 | 0 | 0 | 0 | 0 | 8 | M | 1 |  |  |  | ROZPOCET | 0 | 0 | 0 | 0 | 0 | 1 | 0 | 4 | 12
3 | M | 3160001R | Přechodový stožár114/89/76 - vetknutý s povrch. úpravou RAL7016 | ks | 5 |  | 0 |  |  | základní |  | 0 | 0 | 0 | 0 | 0 | 8 | M | 1 |  |  |  | ROZPOCET | 0 | 0 | 0 | 0 | 0 | 1 | 0 | 4 | 20
4 | M | 3160003R | Výložník 1000/76 s povrch. úpravou RAL7016 | ks | 3 |  | 0 |  |  | základní |  | 0 | 0 | 0 | 0 | 0 | 8 | M | 1 |  |  |  | ROZPOCET | 0 | 0 | 0 | 0 | 0 | 1 | 0 | 4 | 24
5 | M | 3160004R | Výložník 1500/76 s povrch. úpravou RAL7016 | ks | 2 |  | 0 |  |  | základní |  | 0 | 0 | 0 | 0 | 0 | 8 | M | 1 |  |  |  | ROZPOCET | 0 | 0 | 0 | 0 | 0 | 1 | 0 | 4 | 26
6 | M | 3160005R | Třmenový výložník 1000/89 s povrch. úpravou RAL7016 | ks | 1 |  | 0 |  |  | základní |  | 0 | 0 | 0 | 0 | 0 | 8 | M | 1 |  |  |  | ROZPOCET | 0 | 0 | 0 | 0 | 0 | 1 | 0 | 4 | 28
7 | M | 3160007R | Ochranná manžeta 114 - RAL7016 | ks | 5 |  | 0 |  |  | základní |  | 0 | 0 | 0 | 0 | 0 | 8 | M | 1 |  |  |  | ROZPOCET | 0 | 0 | 0 | 0 | 0 | 1 | 0 | 4 | 32
8 | M | 3160009R | Stožárová svorkovnice | ks | 5 |  | 0 |  |  | základní |  | 0 | 0 | 0 | 0 | 0 | 8 | M | 1 |  |  |  | ROZPOCET | 0 | 0 | 0 | 0 | 0 | 1 | 0 | 4 | 36
9 | M | 3160010R | Svítidlo typ.č.1 40LED/13300lm/84W | ks | 4 |  | 0 |  |  | základní |  | 0 | 0 | 0 | 0 | 0 | 8 | M | 1 |  |  |  | ROZPOCET | 0 | 0 | 0 | 0 | 0 | 1 | 0 | 4 | 38
10 | M | 3160011R | Svítidlo typ.č.2 40LED/13300lm/84W | ks | 2 |  | 0 |  |  | základní |  | 0 | 0 | 0 | 0 | 0 | 8 | M | 1 |  |  |  | ROZPOCET | 0 | 0 | 0 | 0 | 0 | 1 | 0 | 4 | 40
| D | 21M | Elektromontáže |  |  |  | 0 |  |  |  |  | 0 |  | 0 |  | 0 | 1 | D | 0 |  |  |  | ROZPOCET | [6 empty] | 0
11 | K | 210000010R | Montáž přechod. stožáru v=6m - vetknutý | ks | 5 |  | 0 |  |  | základní |  | 0 | 0 | 0 | 0 | 0 | 4 | K | 1 |  |  |  | ROZPOCET | 0 | 0 | 0 | 0 | 0 | 1 | 0 | 4 | 68
| VV |  | "včetně drobného montážního materiálu " 5,00 |  | 5 | [12 empty] | VV | 1 | 2 | True | 1 | ROZPOCET
12 | K | 210000012R | Montáž výložníku do 1000mm | ks | 4 |  | 0 |  |  | základní |  | 0 | 0 | 0 | 0 | 0 | 4 | K | 1 |  |  |  | ROZPOCET | 0 | 0 | 0 | 0 | 0 | 1 | 0 | 4 | 72
13 | K | 210000013R | Montáž výložníku do 1500mm | ks | 2 |  | 0 |  |  | základní |  | 0 | 0 | 0 | 0 | 0 | 4 | K | 1 |  |  |  | ROZPOCET | 0 | 0 | 0 | 0 | 0 | 1 | 0 | 4 | 74
14 | K | 210000014R | Montáž ochranné manžety na stožár | ks | 5 |  | 0 |  |  | základní |  | 0 | 0 | 0 | 0 | 0 | 4 | K | 1 |  |  |  | ROZPOCET | 0 | 0 | 0 | 0 | 0 | 1 | 0 | 4 | 76
15 | K | 210000015R | Montáž a zapojení stožár. svorkovnice | ks | 5 |  | 0 |  |  | základní |  | 0 | 0 | 0 | 0 | 0 | 4 | K | 1 |  |  |  | ROZPOCET | 0 | 0 | 0 | 0 | 0 | 1 | 0 | 4 | 78
16 | K | 210000016R | Montáž LED svítidla | ks | 6 |  | 0 |  |  | základní |  | 0 | 0 | 0 | 0 | 0 | 4 | K | 1 |  |  |  | ROZPOCET | 0 | 0 | 0 | 0 | 0 | 1 | 0 | 4 | 80
| D | 46M | Zemní práce pro elektromontáže |  |  |  | 0 |  |  |  |  | 0 |  | 0 |  | 0 | 1 | D | 0 |  |  |  | ROZPOCET | [6 empty] | 0
17 | K | 460000010R | Základová trubka plastová 200/800 | ks | 5 |  | 0 |  |  | základní |  | 0 | 0 | 0 | 0 | 0 | 4 | K | 1 |  |  |  | ROZPOCET | 0 | 0 | 0 | 0 | 0 | 1 | 0 | 4 | 102
| D | HSV | Práce a dodávky HSV |  |  |  | 0 |  |  |  |  | 0 |  | 0.17 |  | 0 | 1 | D | 0 |  |  |  | ROZPOCET | [6 empty] | 0
| D | 1 | Zemní práce |  |  |  | 0 |  |  |  |  | 0 |  | 0.17 |  | 0 | 1 | D | 1 |  |  |  | ROZPOCET | [6 empty] | 0
18 | K | 133251101 | Hloubení nezapažených šachet strojně v hornině třídy těžitelnosti I skupiny 3 do 20 m3 | m3 | 1.62 |  | 0 | CS ÚRS 2024 01 |  | základní |  | 0 | 0 | 0 | 0 | 0 | 4 | K | 2 |  |  |  | ROZPOCET | 0 | 0 | 0 | 0 | 0 | 1 | 0 | 4 | 1326943948
| Online PSC |  | https://podminky.urs.cz/item/CS_URS_2024_01/133251101 | [14 empty] | Online PSC | 2
| VV |  | "výkopy pro stožáru základu" | [14 empty] | VV | 2 | 1 | True | 0 | ROZPOCET
| VV |  | 0,60*0,60*0,90*5 |  | 1.62 | [12 empty] | VV | 2 | 2 | True | 1 | ROZPOCET
19 | K | 174151101 | Zásyp sypaninou z jakékoliv horniny strojně s uložením výkopku ve vrstvách se zhutněním jam, šachet, rýh nebo kolem objektů v těchto vykopávkách | m3 | 0.085 |  | 0 | CS ÚRS 2024 01 |  | základní |  | 0 | 0 | 0 | 0 | 0 | 4 | K | 2 |  |  |  | ROZPOCET | 0 | 0 | 0 | 0 | 0 | 1 | 0 | 4 | -1777527583
| Online PSC |  | https://podminky.urs.cz/item/CS_URS_2024_01/174151101 | [14 empty] | Online PSC | 2
| VV |  | "zásyp výkopu pro základ stožáru - štěrkem" | [14 empty] | VV | 2 | 1 | True | 0 | ROZPOCET
| VV |  | (0,10*0,10-0,057*0,057)*3,14*0,80*5 |  | 0.085 | [12 empty] | VV | 2 | 2 | True | 1 | ROZPOCET
20 | M | 58344121 | štěrkodrť frakce 0/8 | t | 0.17 |  | 0 | CS ÚRS 2024 01 |  | základní |  | 0 | 1 | 0.17 | 0 | 0 | 8 | M | 2 |  |  |  | ROZPOCET | 0 | 0 | 0 | 0 | 0 | 1 | 0 | 4 | 1809650515
| VV |  | 0,085 |  | 0.085 | [12 empty] | VV | 2 | 2 | True | 1 | ROZPOCET
| VV |  | 0,085*2 'Přepočtené koeficientem množství |  | 0.17 | [12 empty] | VV | 2 | 2 | False | 1 | ROZPOCET
| D | M | Práce a dodávky M |  |  |  | 0 |  |  |  |  | 0 |  | 0.042232 |  | 0 | 3 | D | 0 |  |  |  | ROZPOCET | [6 empty] | 0
| D | 46-M | Zemní práce při extr.mont.pracích |  |  |  | 0 |  |  |  |  | 0 |  | 0.042232 |  | 0 | 3 | D | 1 |  |  |  | ROZPOCET | [6 empty] | 0
21 | K | 460641113 | Základové konstrukce základ bez bednění do rostlé zeminy z monolitického betonu tř. C 16/20 | m3 | 1.494 |  | 0 | CS ÚRS 2024 01 |  | základní |  | 0 | 0 | 0 | 0 | 0 | 64 | K | 2 |  |  |  | ROZPOCET | 0 | 0 | 0 | 0 | 0 | 1 | 0 | 64 | 1981624862
| Online PSC |  | https://podminky.urs.cz/item/CS_URS_2024_01/460641113 | [14 empty] | Online PSC | 2
| VV |  | "beton pro základy stožárů" | [14 empty] | VV | 2 | 1 | True | 0 | ROZPOCET
| VV |  | (0,60*0,60*0,90-0,10*0,10*3,14*0,80)*5 |  | 1.494 | [12 empty] | VV | 2 | 2 | True | 1 | ROZPOCET
22 | K | 460881611 | Kryt vozovek a chodníků kladení dlažby (materiál ve specifikaci) včetně spárování, do lože z kameniva těženého z dlaždic betonových čtyřhranných | m2 | 0.2 |  | 0 | CS ÚRS 2024 01 |  | základní |  | 0 | 0.101 | 0.0202 | 0 | 0 | 64 | K | 2 |  |  |  | ROZPOCET | 0 | 0 | 0 | 0 | 0 | 1 | 0 | 64 | -732177386
| Online PSC |  | https://podminky.urs.cz/item/CS_URS_2024_01/460881611 | [14 empty] | Online PSC | 2
| VV |  | "keramická dlaždice pro základ stožáru " | [14 empty] | VV | 2 | 1 | True | 0 | ROZPOCET
| VV |  | 0,20*0,20*5 |  | 0.2 | [12 empty] | VV | 2 | 2 | True | 1 | ROZPOCET
23 | M | 59245601 | dlažba desková betonová tl 50mm přírodní | m2 | 0.204 |  | 0 | CS ÚRS 2024 01 |  | základní |  | 0 | 0.108 | 0.022032 | 0 | 0 | 128 | M | 2 |  |  |  | ROZPOCET | 0 | 0 | 0 | 0 | 0 | 1 | 0 | 128 | 256615440
| VV |  | 0,2*1,02 'Přepočtené koeficientem množství |  | 0.204 | [12 empty] | VV | 2 | 2 | False | 1 | ROZPOCET
| D | OST | Ostatní |  |  |  | 0 |  |  |  |  | 0 |  | 0 |  | 0 | 4 | D | 0 |  |  |  | ROZPOCET | [6 empty] | 0
24 | K | 014103.R | ULOŽENÍ ODPADU ZE STAVBY NA SKLÁDKU S OPRÁVNĚNÍM K OPĚTOVNÉMU VYUŽITÍ - RECYKLAČNÍ STŘEDISKO | T | 3.078 |  | 0 |  |  | základní |  | 0 | 0 | 0 | 0 | 0 | 4 | K | 1 |  |  |  | ROZPOCET | 0 | 0 | 0 | 0 | 0 | 1 | 0 | 4 | -1517101766
| P |  | Poznámka k položce: Náklad na uložení do recyklačního střediska či na skládku s oprávněním k opětovnému využítí dodaného typu odpadu. Zhotovitel doloží platné oprávnění opravňující ho k nakládání s odpady. Dále předloží doklady o uložení tzv.Průvodku odpadu (s uvedením SPZ, množství-váhy, názvu odpadu, místo dalšího využí odpadu). Tuto průvodu odsouhlasí zástupci smluvních stran. | [14 empty] | P | 1
| VV |  | "17 05 04 - Zemina a kamení neuvedené pod číslem 17 05 03" | [14 empty] | VV | 1 | 1 | True | 0 | ROZPOCET
| VV |  | "nepotřebný výkopek - zemina, drny, kamení - nevhodný materiál pro další použí na této stavbě" | [14 empty] | VV | 1 | 1 | True | 0 | ROZPOCET
| VV |  | "dle pol. 133251101" 1,62*1,90 |  | 3.078 | [12 empty] | VV | 1 | 2 | True | 1 | ROZPOCET
25 | K | 099722.R | VODOROVNÁ DOPRAVA ZEMINY, SUTI A VYBOURANÝCH HMOT NA RECYKLAĆNÍ SKLÁDKU | T | 3.078 |  | 0 |  |  | základní |  | 0 | 0 | 0 | 0 | 0 | 4 | K | 1 |  |  |  | ROZPOCET | 0 | 0 | 0 | 0 | 0 | 1 | 0 | 4 | -947182146
| P |  | Poznámka k položce: zahrnuje dopravu do recyklační centra a složení z dopravního prostředku | [14 empty] | P | 1
| VV |  | "dle pol. 133251101" 1,62*1,90 |  | 3.078 | [12 empty] | VV | 1 | 2 | True | 1 | ROZPOCET

## SO 431.12 - Veřejné osvět...
{af217ec7-965a-462c-95a2-4fae98df5910}
2
| KRYCÍ LIST SOUPISU PRACÍ | [7 empty] | v --- níže se nacházejí doplnkové a pomocné údaje k sestavám --- v | [8 empty] | False
Stavba:
II/261 a III/26124 Liběchov- hr. kraje, rekonstrukce, 1.část stavby ( intravilán LIběchov)
Objekt:
SO 431.12 - Veřejné osvětlení - obec Liběchov
| KSO: |  |  |  |  | CC-CZ:
| Místo: |  |  |  |  | Datum: | 18. 2. 2025
| Zadavatel: |  |  |  |  | IČ:
|  | Středočeský kraj |  |  |  | DIČ:
| Účastník: |  |  |  |  | IČ: | Vyplň údaj
|  | Vyplň údaj |  |  |  | DIČ: | Vyplň údaj
| Projektant: |  |  |  |  | IČ:
|  | Sdružení AFSAG PRISMOTT |  |  |  | DIČ:
| Zpracovatel: |  |  |  |  | IČ:
DIČ:
Poznámka:
| Cena bez DPH | [5 empty] | 0
|  |  | Základ daně |  |  | Sazba daně | Výše daně
| DPH | základní | 0 |  |  | 21% | 0
|  | snížená | 0 |  |  | 12% | 0
|  | zákl. přenesená | 0 |  |  | 21% | 0
|  | sníž. přenesená | 0 |  |  | 12% | 0
|  | nulová | 0 |  |  | 0% | 0
| Cena s DPH |  |  | v | CZK |  | 0
REKAPITULACE ČLENĚNÍ SOUPISU PRACÍ
Stavba:
II/261 a III/26124 Liběchov- hr. kraje, rekonstrukce, 1.část stavby ( intravilán LIběchov)
Objekt:
SO 431.12 - Veřejné osvětlení - obec Liběchov
Místo: | [5 empty] | Datum: | 18. 2. 2025
Zadavatel: |  |  | Středočeský kraj |  |  | Projektant: | Sdružení AFSAG PRISMOTT
Účastník: |  |  | Vyplň údaj |  |  | Zpracovatel:
Kód dílu - Popis | [6 empty] | Cena celkem [CZK]
Náklady stavby celkem | [6 empty] | 0 | [11 empty] | -1
| D1 - Materiál elektromontážní | [5 empty] | 0
| 21M - Elektromontáže | [5 empty] | 0
| 46M - Zemní práce pro elektromontáže | [5 empty] | 0
| HSV - Práce a dodávky HSV | [5 empty] | 0
| 1 - Zemní práce | [5 empty] | 0
| M - Práce a dodávky M | [5 empty] | 0
| 46-M - Zemní práce při extr.mont.pracích | [5 empty] | 0
| OST - Ostatní | [5 empty] | 0
SOUPIS PRACÍ
Stavba:
II/261 a III/26124 Liběchov- hr. kraje, rekonstrukce, 1.část stavby ( intravilán LIběchov)
Objekt:
SO 431.12 - Veřejné osvětlení - obec Liběchov
Místo: | [5 empty] | Datum: | 18. 2. 2025
Zadavatel: |  |  | Středočeský kraj |  |  | Projektant: | Sdružení AFSAG PRISMOTT
Účastník: |  |  | Vyplň údaj |  |  | Zpracovatel:
PČ | Typ | Kód | Popis | MJ | Množství | J.cena [CZK] | Cena celkem [CZK] | Cenová soustava |  | DPH | J. Nh [h] | Nh celkem [h] | J. hmotnost [t] | Hmotnost celkem [t] | J. suť [t] | Suť Celkem [t]
Náklady soupisu celkem | [6 empty] | 0 |  |  |  |  | 0 |  | 0 |  | 0 |  | D | -1 | [10 empty] | 0
| D | D1 | Materiál elektromontážní |  |  |  | 0 |  |  |  |  | 0 |  | 0 |  | 0 | 1 | D | 0 |  |  |  | ROZPOCET | [6 empty] | 0
1 | M | 3410001R | Kabel CYKY-J 3x1,5mm2 | m | 110 |  | 0 |  |  | základní |  | 0 | 0 | 0 | 0 | 0 | 8 | M | 1 |  |  |  | ROZPOCET | 0 | 0 | 0 | 0 | 0 | 1 | 0 | 4 | 2
2 | M | 3410002R | Kabel CYKY-J 4x16mm2 | m | 512 |  | 0 |  |  | základní |  | 0 | 0 | 0 | 0 | 0 | 8 | M | 1 |  |  |  | ROZPOCET | 0 | 0 | 0 | 0 | 0 | 1 | 0 | 4 | 4
3 | M | 3540001R | Vedení FeZn pr.8mm(0,40kg/m) | m | 24 |  | 0 |  |  | základní |  | 0 | 0 | 0 | 0 | 0 | 8 | M | 1 |  |  |  | ROZPOCET | 0 | 0 | 0 | 0 | 0 | 1 | 0 | 4 | 6
4 | M | 3540002R | Vedení FeZn pr.10mm(0,63kg/m) | m | 395 |  | 0 |  |  | základní |  | 0 | 0 | 0 | 0 | 0 | 8 | M | 1 |  |  |  | ROZPOCET | 0 | 0 | 0 | 0 | 0 | 1 | 0 | 4 | 8
5 | M | 3140001R | Svorka připojovací | ks | 7 |  | 0 |  |  | základní |  | 0 | 0 | 0 | 0 | 0 | 8 | M | 1 |  |  |  | ROZPOCET | 0 | 0 | 0 | 0 | 0 | 1 | 0 | 4 | 10
6 | M | 3140002R | Svorka křížová | ks | 9 |  | 0 |  |  | základní |  | 0 | 0 | 0 | 0 | 0 | 8 | M | 1 |  |  |  | ROZPOCET | 0 | 0 | 0 | 0 | 0 | 1 | 0 | 4 | 12
7 | M | 1200001R | Kabel. chránička korugovaná DN 63 | m | 350 |  | 0 |  |  | základní |  | 0 | 0 | 0 | 0 | 0 | 8 | M | 1 |  |  |  | ROZPOCET | 0 | 0 | 0 | 0 | 0 | 1 | 0 | 4 | 14
8 | M | 1200002R | Kabel. chránička korugovaná DN 110 | m | 90 |  | 0 |  |  | základní |  | 0 | 0 | 0 | 0 | 0 | 8 | M | 1 |  |  |  | ROZPOCET | 0 | 0 | 0 | 0 | 0 | 1 | 0 | 4 | 16
9 | M | 1200003R | Krycí deska plastová 250mm | m | 395 |  | 0 |  |  | základní |  | 0 | 0 | 0 | 0 | 0 | 8 | M | 1 |  |  |  | ROZPOCET | 0 | 0 | 0 | 0 | 0 | 1 | 0 | 4 | 18
10 | M | 3160002R | Kuželový stožár 60/80/3 - přírubový s povrch. úpravou RAL7016 | ks | 7 |  | 0 |  |  | základní |  | 0 | 0 | 0 | 0 | 0 | 8 | M | 1 |  |  |  | ROZPOCET | 0 | 0 | 0 | 0 | 0 | 1 | 0 | 4 | 22
11 | M | 3160006R | Výložník 1000 s povrch. úpravou RAL7016 | ks | 3 |  | 0 |  |  | základní |  | 0 | 0 | 0 | 0 | 0 | 8 | M | 1 |  |  |  | ROZPOCET | 0 | 0 | 0 | 0 | 0 | 1 | 0 | 4 | 30
12 | M | 3160008R | Ochranná manžeta 159 - RAL7016 | ks | 7 |  | 0 |  |  | základní |  | 0 | 0 | 0 | 0 | 0 | 8 | M | 1 |  |  |  | ROZPOCET | 0 | 0 | 0 | 0 | 0 | 1 | 0 | 4 | 34
13 | M | 3160009R | Stožárová svorkovnice | ks | 7 |  | 0 |  |  | základní |  | 0 | 0 | 0 | 0 | 0 | 8 | M | 1 |  |  |  | ROZPOCET | 0 | 0 | 0 | 0 | 0 | 1 | 0 | 4 | 36
14 | M | 3160012R | Svítidlo typ.č.3 40LED/13000lm/82W | ks | 2 |  | 0 |  |  | základní |  | 0 | 0 | 0 | 0 | 0 | 8 | M | 1 |  |  |  | ROZPOCET | 0 | 0 | 0 | 0 | 0 | 1 | 0 | 4 | 42
15 | M | 3160013R | Svítidlo typ.č.4 20LED/6250lm/40W | ks | 5 |  | 0 |  |  | základní |  | 0 | 0 | 0 | 0 | 0 | 8 | M | 1 |  |  |  | ROZPOCET | 0 | 0 | 0 | 0 | 0 | 1 | 0 | 4 | 44
16 | M | 3540003R | Označovací štítek kabelového vedení | ks | 24 |  | 0 |  |  | základní |  | 0 | 0 | 0 | 0 | 0 | 8 | M | 1 |  |  |  | ROZPOCET | 0 | 0 | 0 | 0 | 0 | 1 | 0 | 4 | 46
17 | M | 3540004R | Drobný elektroinstalační materiál | kpl | 1 |  | 0 |  |  | základní |  | 0 | 0 | 0 | 0 | 0 | 8 | M | 1 |  |  |  | ROZPOCET | 0 | 0 | 0 | 0 | 0 | 1 | 0 | 4 | 48
| D | 21M | Elektromontáže |  |  |  | 0 |  |  |  |  | 0 |  | 0 |  | 0 | 1 | D | 0 |  |  |  | ROZPOCET | [6 empty] | 0
18 | K | 210000001R | Kabel Cu (1kV CYKY) 3x1,5, volně | m | 110 |  | 0 |  |  | základní |  | 0 | 0 | 0 | 0 | 0 | 4 | K | 1 |  |  |  | ROZPOCET | 0 | 0 | 0 | 0 | 0 | 1 | 0 | 4 | 50
19 | K | 210000002R | Kabel Cu (1kV CYKY) 4x16 zatažení do trubky | m | 512 |  | 0 |  |  | základní |  | 0 | 0 | 0 | 0 | 0 | 4 | K | 1 |  |  |  | ROZPOCET | 0 | 0 | 0 | 0 | 0 | 1 | 0 | 4 | 52
20 | K | 210000003R | Vedení FeZn pr.8mm(0,40kg/m) | m | 24 |  | 0 |  |  | základní |  | 0 | 0 | 0 | 0 | 0 | 4 | K | 1 |  |  |  | ROZPOCET | 0 | 0 | 0 | 0 | 0 | 1 | 0 | 4 | 54
21 | K | 210000004R | Vedení FeZn pr.10mm(0,63kg/m) | m | 395 |  | 0 |  |  | základní |  | 0 | 0 | 0 | 0 | 0 | 4 | K | 1 |  |  |  | ROZPOCET | 0 | 0 | 0 | 0 | 0 | 1 | 0 | 4 | 56
22 | K | 210000005R | Svorka hromosvodová do 2 šroubů | ks | 12 |  | 0 |  |  | základní |  | 0 | 0 | 0 | 0 | 0 | 4 | K | 1 |  |  |  | ROZPOCET | 0 | 0 | 0 | 0 | 0 | 1 | 0 | 4 | 58
23 | K | 210000006R | Svorka hromosvodová nad 2 šrouby | ks | 18 |  | 0 |  |  | základní |  | 0 | 0 | 0 | 0 | 0 | 4 | K | 1 |  |  |  | ROZPOCET | 0 | 0 | 0 | 0 | 0 | 1 | 0 | 4 | 60
24 | K | 210000007R | Trubka plast volně uložená do pr.63mm | m | 350 |  | 0 |  |  | základní |  | 0 | 0 | 0 | 0 | 0 | 4 | K | 1 |  |  |  | ROZPOCET | 0 | 0 | 0 | 0 | 0 | 1 | 0 | 4 | 62
25 | K | 210000008R | Trubka plast volně uložená do pr.110mm | m | 90 |  | 0 |  |  | základní |  | 0 | 0 | 0 | 0 | 0 | 4 | K | 1 |  |  |  | ROZPOCET | 0 | 0 | 0 | 0 | 0 | 1 | 0 | 4 | 64
26 | K | 210000009R | Položení krycí desky 250mm | m | 395 |  | 0 |  |  | základní |  | 0 | 0 | 0 | 0 | 0 | 4 | K | 1 |  |  |  | ROZPOCET | 0 | 0 | 0 | 0 | 0 | 1 | 0 | 4 | 66
27 | K | 210000011R | Montáž osv. kuželového stožáru v=8m - přírubový | ks | 7 |  | 0 |  |  | základní |  | 0 | 0 | 0 | 0 | 0 | 4 | K | 1 |  |  |  | ROZPOCET | 0 | 0 | 0 | 0 | 0 | 1 | 0 | 4 | 70
28 | K | 210000012R | Montáž výložníku do 1000mm | ks | 3 |  | 0 |  |  | základní |  | 0 | 0 | 0 | 0 | 0 | 4 | K | 1 |  |  |  | ROZPOCET | 0 | 0 | 0 | 0 | 0 | 1 | 0 | 4 | 72
29 | K | 210000014R | Montáž ochranné manžety na stožár | ks | 7 |  | 0 |  |  | základní |  | 0 | 0 | 0 | 0 | 0 | 4 | K | 1 |  |  |  | ROZPOCET | 0 | 0 | 0 | 0 | 0 | 1 | 0 | 4 | 76
30 | K | 210000015R | Montáž a zapojení stožár. svorkovnice | ks | 7 |  | 0 |  |  | základní |  | 0 | 0 | 0 | 0 | 0 | 4 | K | 1 |  |  |  | ROZPOCET | 0 | 0 | 0 | 0 | 0 | 1 | 0 | 4 | 78
31 | K | 210000016R | Montáž LED svítidla | ks | 7 |  | 0 |  |  | základní |  | 0 | 0 | 0 | 0 | 0 | 4 | K | 1 |  |  |  | ROZPOCET | 0 | 0 | 0 | 0 | 0 | 1 | 0 | 4 | 80
32 | K | 210000017R | Označovací štítek kabelového vedení | ks | 24 |  | 0 |  |  | základní |  | 0 | 0 | 0 | 0 | 0 | 4 | K | 1 |  |  |  | ROZPOCET | 0 | 0 | 0 | 0 | 0 | 1 | 0 | 4 | 82
| D | 46M | Zemní práce pro elektromontáže |  |  |  | 0 |  |  |  |  | 0 |  | 0 |  | 0 | 1 | D | 0 |  |  |  | ROZPOCET | [6 empty] | 0
33 | K | 460161152 | Ruční výkop kabel.rýhy šířka 35/hloubka 60cm tř.3 | m | 345 |  | 0 |  |  | základní |  | 0 | 0 | 0 | 0 | 0 | 4 | K | 1 |  |  |  | ROZPOCET | 0 | 0 | 0 | 0 | 0 | 1 | 0 | 4 | 84
34 | K | 460161272 | Ruční výkop kabel.rýhy šířka 50/hloubka 80cm tř.3 | m | 50 |  | 0 |  |  | základní |  | 0 | 0 | 0 | 0 | 0 | 4 | K | 1 |  |  |  | ROZPOCET | 0 | 0 | 0 | 0 | 0 | 1 | 0 | 4 | 86
35 | K | 460431152 | Ruční zához kabelové rýhy šířka 35/hloubka 60cm tř.3 vč. zhutnění | m | 345 |  | 0 |  |  | základní |  | 0 | 0 | 0 | 0 | 0 | 4 | K | 1 |  |  |  | ROZPOCET | 0 | 0 | 0 | 0 | 0 | 1 | 0 | 4 | 88
36 | K | 460431282 | Ruční zához kabelové rýhy šířka 50/hloubka 80cm tř.3 vč. zhutnění | m | 50 |  | 0 |  |  | základní |  | 0 | 0 | 0 | 0 | 0 | 4 | K | 1 |  |  |  | ROZPOCET | 0 | 0 | 0 | 0 | 0 | 1 | 0 | 4 | 90
37 | K | 460000005R | Protlak pod stávající komunikací/silničním příkopem pr.110 vč. startovací a cílové jámy | m | 40 |  | 0 |  |  | základní |  | 0 | 0 | 0 | 0 | 0 | 4 | K | 1 |  |  |  | ROZPOCET | 0 | 0 | 0 | 0 | 0 | 1 | 0 | 4 | 92
38 | K | 460000006R | Pískové kabel. lože | m3 | 24.15 |  | 0 |  |  | základní |  | 0 | 0 | 0 | 0 | 0 | 4 | K | 1 |  |  |  | ROZPOCET | 0 | 0 | 0 | 0 | 0 | 1 | 0 | 4 | 94
39 | K | 460000007R | Obetonování kabel. chrániček pod vjezdy | m3 | 3.5 |  | 0 |  |  | základní |  | 0 | 0 | 0 | 0 | 0 | 4 | K | 1 |  |  |  | ROZPOCET | 0 | 0 | 0 | 0 | 0 | 1 | 0 | 4 | 96
40 | K | 460000008R | Kotevní rošt se základovou deskou KR300 | ks | 7 |  | 0 |  |  | základní |  | 0 | 0 | 0 | 0 | 0 | 4 | K | 1 |  |  |  | ROZPOCET | 0 | 0 | 0 | 0 | 0 | 1 | 0 | 4 | 98
| D | HSV | Práce a dodávky HSV |  |  |  | 0 |  |  |  |  | 0 |  | 0 |  | 0 | 1 | D | 0 |  |  |  | ROZPOCET | [6 empty] | 0
| D | 1 | Zemní práce |  |  |  | 0 |  |  |  |  | 0 |  | 0 |  | 0 | 1 | D | 1 |  |  |  | ROZPOCET | [6 empty] | 0
41 | K | 133251101 | Hloubení nezapažených šachet strojně v hornině třídy těžitelnosti I skupiny 3 do 20 m3 | m3 | 3.773 |  | 0 | CS ÚRS 2024 01 |  | základní |  | 0 | 0 | 0 | 0 | 0 | 4 | K | 2 |  |  |  | ROZPOCET | 0 | 0 | 0 | 0 | 0 | 1 | 0 | 4 | -1580598870
| Online PSC |  | https://podminky.urs.cz/item/CS_URS_2024_01/133251101 | [14 empty] | Online PSC | 2
| VV |  | "výkopy pro stožáru základu" | [14 empty] | VV | 2 | 1 | True | 0 | ROZPOCET
| VV |  | 0,70*0,70*1,10*7 |  | 3.773 | [12 empty] | VV | 2 | 2 | True | 1 | ROZPOCET
| D | M | Práce a dodávky M |  |  |  | 0 |  |  |  |  | 0 |  | 0 |  | 0 | 3 | D | 0 |  |  |  | ROZPOCET | [6 empty] | 0
| D | 46-M | Zemní práce při extr.mont.pracích |  |  |  | 0 |  |  |  |  | 0 |  | 0 |  | 0 | 3 | D | 1 |  |  |  | ROZPOCET | [6 empty] | 0
42 | K | 460641113 | Základové konstrukce základ bez bednění do rostlé zeminy z monolitického betonu tř. C 16/20 | m3 | 3.773 |  | 0 | CS ÚRS 2024 01 |  | základní |  | 0 | 0 | 0 | 0 | 0 | 64 | K | 2 |  |  |  | ROZPOCET | 0 | 0 | 0 | 0 | 0 | 1 | 0 | 64 | 1469515479
| Online PSC |  | https://podminky.urs.cz/item/CS_URS_2024_01/460641113 | [14 empty] | Online PSC | 2
| VV |  | "beton pro základy stožárů" | [14 empty] | VV | 2 | 1 | True | 0 | ROZPOCET
| VV |  | (0,70*0,70*1,10)*7 |  | 3.773 | [12 empty] | VV | 2 | 2 | True | 1 | ROZPOCET
| D | OST | Ostatní |  |  |  | 0 |  |  |  |  | 0 |  | 0 |  | 0 | 4 | D | 0 |  |  |  | ROZPOCET | [6 empty] | 0
43 | K | 014103.R | ULOŽENÍ ODPADU ZE STAVBY NA SKLÁDKU S OPRÁVNĚNÍM K OPĚTOVNÉMU VYUŽITÍ - RECYKLAČNÍ STŘEDISKO | T | 59.704 |  | 0 |  |  | základní |  | 0 | 0 | 0 | 0 | 0 | 4 | K | 1 |  |  |  | ROZPOCET | 0 | 0 | 0 | 0 | 0 | 1 | 0 | 4 | 1284958887
| P |  | Poznámka k položce: Náklad na uložení do recyklačního střediska či na skládku s oprávněním k opětovnému využítí dodaného typu odpadu. Zhotovitel doloží platné oprávnění opravňující ho k nakládání s odpady. Dále předloží doklady o uložení tzv.Průvodku odpadu (s uvedením SPZ, množství-váhy, názvu odpadu, místo dalšího využí odpadu). Tuto průvodu odsouhlasí zástupci smluvních stran. | [14 empty] | P | 1
| VV |  | "17 05 04 - Zemina a kamení neuvedené pod číslem 17 05 03" | [14 empty] | VV | 1 | 1 | True | 0 | ROZPOCET
| VV |  | "nepotřebný výkopek - zemina, drny, kamení - nevhodný materiál pro další použí na této stavbě" | [14 empty] | VV | 1 | 1 | True | 0 | ROZPOCET
| VV |  | "dle pol. 132251101" 3,773*1,90 |  | 7.169 | [12 empty] | VV | 1 | 2 | True | 0 | ROZPOCET
| VV |  | "dle pol. 460000006R" 24,15*1,90 |  | 45.885 | [12 empty] | VV | 1 | 2 | True | 0 | ROZPOCET
| VV |  | "dle pol. 460000007R" 3,50*1,90 |  | 6.65 | [12 empty] | VV | 1 | 2 | True | 0 | ROZPOCET
| VV |  | Součet |  | 59.704 | [12 empty] | VV | 1 | 4 | True | 1 | ROZPOCET
44 | K | 099722.R | VODOROVNÁ DOPRAVA ZEMINY, SUTI A VYBOURANÝCH HMOT NA RECYKLAĆNÍ SKLÁDKU | T | 59.704 |  | 0 |  |  | základní |  | 0 | 0 | 0 | 0 | 0 | 4 | K | 1 |  |  |  | ROZPOCET | 0 | 0 | 0 | 0 | 0 | 1 | 0 | 4 | -672402109
| P |  | Poznámka k položce: zahrnuje dopravu do recyklační centra a složení z dopravního prostředku | [14 empty] | P | 1
| VV |  | "dle pol. 132251101" 3,773*1,90 |  | 7.169 | [12 empty] | VV | 1 | 2 | True | 0 | ROZPOCET
| VV |  | "dle pol. 460000006R" 24,15*1,90 |  | 45.885 | [12 empty] | VV | 1 | 2 | True | 0 | ROZPOCET
| VV |  | "dle pol. 460000007R" 3,50*1,90 |  | 6.65 | [12 empty] | VV | 1 | 2 | True | 0 | ROZPOCET
| VV |  | Součet |  | 59.704 | [12 empty] | VV | 1 | 4 | True | 1 | ROZPOCET
45 | K | OST000001R | Demontáž stávajícího podpěrného bodu V.O. vč. st. základu, včetně odvozu a poplatku za skládku | ks | 5 |  | 0 |  |  | základní |  | 0 | 0 | 0 | 0 | 0 | 262144 | K | 1 |  |  |  | ROZPOCET | 0 | 0 | 0 | 0 | 0 | 1 | 0 | 262144 | 110
46 | K | OST000002R | Demontáž stávajícího svítidla V.O., včetně odvozu a poplatku za skládku | ks | 6 |  | 0 |  |  | základní |  | 0 | 0 | 0 | 0 | 0 | 262144 | K | 1 |  |  |  | ROZPOCET | 0 | 0 | 0 | 0 | 0 | 1 | 0 | 262144 | 112
47 | K | OST000003R | Výchozí revizní zpráva - elektro | ks | 1 |  | 0 |  |  | základní |  | 0 | 0 | 0 | 0 | 0 | 262144 | K | 1 |  |  |  | ROZPOCET | 0 | 0 | 0 | 0 | 0 | 1 | 0 | 262144 | 114

## SO 801.1 - Kácení dřevin ...
{242ee280-a48c-4bc2-aaad-bf3c83311f89}
2
| KRYCÍ LIST SOUPISU PRACÍ | [7 empty] | v --- níže se nacházejí doplnkové a pomocné údaje k sestavám --- v | [8 empty] | False
Stavba:
II/261 a III/26124 Liběchov- hr. kraje, rekonstrukce, 1.část stavby ( intravilán LIběchov)
Objekt:
SO 801.1 - Kácení dřevin pro II/261
| KSO: |  |  |  |  | CC-CZ:
| Místo: |  | Liběchov |  |  | Datum: | 18. 2. 2025
| Zadavatel: |  |  |  |  | IČ:
|  | Středočeský kraj |  |  |  | DIČ:
| Účastník: |  |  |  |  | IČ: | Vyplň údaj
|  | Vyplň údaj |  |  |  | DIČ: | Vyplň údaj
| Projektant: |  |  |  |  | IČ:
|  | Sdružení AFSAG PRISMOTT |  |  |  | DIČ:
| Zpracovatel: |  |  |  |  | IČ:
DIČ:
Poznámka:
| Cena bez DPH | [5 empty] | 0
|  |  | Základ daně |  |  | Sazba daně | Výše daně
| DPH | základní | 0 |  |  | 21% | 0
|  | snížená | 0 |  |  | 12% | 0
|  | zákl. přenesená | 0 |  |  | 21% | 0
|  | sníž. přenesená | 0 |  |  | 12% | 0
|  | nulová | 0 |  |  | 0% | 0
| Cena s DPH |  |  | v | CZK |  | 0
REKAPITULACE ČLENĚNÍ SOUPISU PRACÍ
Stavba:
II/261 a III/26124 Liběchov- hr. kraje, rekonstrukce, 1.část stavby ( intravilán LIběchov)
Objekt:
SO 801.1 - Kácení dřevin pro II/261
Místo: |  |  | Liběchov |  |  | Datum: | 18. 2. 2025
Zadavatel: |  |  | Středočeský kraj |  |  | Projektant: | Sdružení AFSAG PRISMOTT
Účastník: |  |  | Vyplň údaj |  |  | Zpracovatel:
Kód dílu - Popis | [6 empty] | Cena celkem [CZK]
Náklady stavby celkem | [6 empty] | 0 | [11 empty] | -1
| HSV - Práce a dodávky HSV | [5 empty] | 0
| 1 - Zemní práce | [5 empty] | 0
| VRN - Vedlejší rozpočtové náklady | [5 empty] | 0
| VRN1 - Průzkumné, geodetické a projektové práce | [5 empty] | 0
SOUPIS PRACÍ
Stavba:
II/261 a III/26124 Liběchov- hr. kraje, rekonstrukce, 1.část stavby ( intravilán LIběchov)
Objekt:
SO 801.1 - Kácení dřevin pro II/261
Místo: |  |  | Liběchov |  |  | Datum: | 18. 2. 2025
Zadavatel: |  |  | Středočeský kraj |  |  | Projektant: | Sdružení AFSAG PRISMOTT
Účastník: |  |  | Vyplň údaj |  |  | Zpracovatel:
PČ | Typ | Kód | Popis | MJ | Množství | J.cena [CZK] | Cena celkem [CZK] | Cenová soustava |  | DPH | J. Nh [h] | Nh celkem [h] | J. hmotnost [t] | Hmotnost celkem [t] | J. suť [t] | Suť Celkem [t]
Náklady soupisu celkem | [6 empty] | 0 |  |  |  |  | 0 |  | 0 |  | 0 |  | D | -1 | [10 empty] | 0
| D | HSV | Práce a dodávky HSV |  |  |  | 0 |  |  |  |  | 0 |  | 0 |  | 0 | 1 | D | 0 |  |  |  | ROZPOCET | [6 empty] | 0
| D | 1 | Zemní práce |  |  |  | 0 |  |  |  |  | 0 |  | 0 |  | 0 | 1 | D | 1 |  |  |  | ROZPOCET | [6 empty] | 0
1 | K | 111251102 | Odstranění křovin a stromů s odstraněním kořenů strojně průměru kmene do 100 mm v rovině nebo ve svahu sklonu terénu do 1:5, při celkové ploše přes 100 do 500 m2 | m2 | 230 |  | 0 | CS ÚRS 2024 01 |  | základní |  | 0 | 0 | 0 | 0 | 0 | 4 | K | 2 |  |  |  | ROZPOCET | 0 | 0 | 0 | 0 | 0 | 1 | 0 | 4 | -914639904
| Online PSC |  | https://podminky.urs.cz/item/CS_URS_2024_01/111251102 | [14 empty] | Online PSC | 2
| VV |  | 230,00 |  | 230 | [12 empty] | VV | 2 | 2 | True | 1 | ROZPOCET
2 | K | 112101101 | Odstranění stromů s odřezáním kmene a s odvětvením listnatých, průměru kmene přes 100 do 300 mm | kus | 2 |  | 0 | CS ÚRS 2024 01 |  | základní |  | 0 | 0 | 0 | 0 | 0 | 4 | K | 2 |  |  |  | ROZPOCET | 0 | 0 | 0 | 0 | 0 | 1 | 0 | 4 | -863795017
| Online PSC |  | https://podminky.urs.cz/item/CS_URS_2024_01/112101101 | [14 empty] | Online PSC | 2
| VV |  | 2,00 |  | 2 | [12 empty] | VV | 2 | 2 | True | 1 | ROZPOCET
3 | K | 112101102 | Odstranění stromů s odřezáním kmene a s odvětvením listnatých, průměru kmene přes 300 do 500 mm | kus | 3 |  | 0 | CS ÚRS 2024 01 |  | základní |  | 0 | 0 | 0 | 0 | 0 | 4 | K | 2 |  |  |  | ROZPOCET | 0 | 0 | 0 | 0 | 0 | 1 | 0 | 4 | -342875488
| Online PSC |  | https://podminky.urs.cz/item/CS_URS_2024_01/112101102 | [14 empty] | Online PSC | 2
| VV |  | 3,00 |  | 3 | [12 empty] | VV | 2 | 2 | True | 1 | ROZPOCET
4 | K | 112101104 | Odstranění stromů s odřezáním kmene a s odvětvením listnatých, průměru kmene přes 700 do 900 mm | kus | 1 |  | 0 | CS ÚRS 2024 01 |  | základní |  | 0 | 0 | 0 | 0 | 0 | 4 | K | 2 |  |  |  | ROZPOCET | 0 | 0 | 0 | 0 | 0 | 1 | 0 | 4 | -1991648472
| Online PSC |  | https://podminky.urs.cz/item/CS_URS_2024_01/112101104 | [14 empty] | Online PSC | 2
| VV |  | 1,00 |  | 1 | [12 empty] | VV | 2 | 2 | True | 1 | ROZPOCET
5 | K | 112101121 | Odstranění stromů s odřezáním kmene a s odvětvením jehličnatých bez odkornění, průměru kmene přes 100 do 300 mm | kus | 4 |  | 0 | CS ÚRS 2024 01 |  | základní |  | 0 | 0 | 0 | 0 | 0 | 4 | K | 2 |  |  |  | ROZPOCET | 0 | 0 | 0 | 0 | 0 | 1 | 0 | 4 | 1757243178
| Online PSC |  | https://podminky.urs.cz/item/CS_URS_2024_01/112101121 | [14 empty] | Online PSC | 2
| VV |  | 4,00 |  | 4 | [12 empty] | VV | 2 | 2 | True | 1 | ROZPOCET
6 | K | 112251101 | Odstranění pařezů strojně s jejich vykopáním nebo vytrháním průměru přes 100 do 300 mm | kus | 6 |  | 0 | CS ÚRS 2024 01 |  | základní |  | 0 | 0 | 0 | 0 | 0 | 4 | K | 2 |  |  |  | ROZPOCET | 0 | 0 | 0 | 0 | 0 | 1 | 0 | 4 | 2109083141
| Online PSC |  | https://podminky.urs.cz/item/CS_URS_2024_01/112251101 | [14 empty] | Online PSC | 2
| VV |  | 6,00 |  | 6 | [12 empty] | VV | 2 | 2 | True | 1 | ROZPOCET
7 | K | 112251102 | Odstranění pařezů strojně s jejich vykopáním nebo vytrháním průměru přes 300 do 500 mm | kus | 3 |  | 0 | CS ÚRS 2024 01 |  | základní |  | 0 | 0 | 0 | 0 | 0 | 4 | K | 2 |  |  |  | ROZPOCET | 0 | 0 | 0 | 0 | 0 | 1 | 0 | 4 | -1658166472
| Online PSC |  | https://podminky.urs.cz/item/CS_URS_2024_01/112251102 | [14 empty] | Online PSC | 2
| VV |  | 3,00 |  | 3 | [12 empty] | VV | 2 | 2 | True | 1 | ROZPOCET
8 | K | 112251104 | Odstranění pařezů strojně s jejich vykopáním nebo vytrháním průměru přes 700 do 900 mm | kus | 1 |  | 0 | CS ÚRS 2024 01 |  | základní |  | 0 | 0 | 0 | 0 | 0 | 4 | K | 2 |  |  |  | ROZPOCET | 0 | 0 | 0 | 0 | 0 | 1 | 0 | 4 | 1680036473
| Online PSC |  | https://podminky.urs.cz/item/CS_URS_2024_01/112251104 | [14 empty] | Online PSC | 2
| VV |  | 1,00 |  | 1 | [12 empty] | VV | 2 | 2 | True | 1 | ROZPOCET
9 | K | 162201401 | Vodorovné přemístění větví, kmenů nebo pařezů s naložením, složením a dopravou do 1000 m větví stromů listnatých, průměru kmene přes 100 do 300 mm | kus | 2 |  | 0 | CS ÚRS 2024 01 |  | základní |  | 0 | 0 | 0 | 0 | 0 | 4 | K | 2 |  |  |  | ROZPOCET | 0 | 0 | 0 | 0 | 0 | 1 | 0 | 4 | -502458392
| Online PSC |  | https://podminky.urs.cz/item/CS_URS_2024_01/162201401 | [14 empty] | Online PSC | 2
| VV |  | "odvoz k ekologické likvidaci dle možností zhotovitele" | [14 empty] | VV | 2 | 1 | True | 0 | ROZPOCET
| VV |  | 2,00 |  | 2 | [12 empty] | VV | 2 | 2 | True | 1 | ROZPOCET
10 | K | 162201402 | Vodorovné přemístění větví, kmenů nebo pařezů s naložením, složením a dopravou do 1000 m větví stromů listnatých, průměru kmene přes 300 do 500 mm | kus | 3 |  | 0 | CS ÚRS 2024 01 |  | základní |  | 0 | 0 | 0 | 0 | 0 | 4 | K | 2 |  |  |  | ROZPOCET | 0 | 0 | 0 | 0 | 0 | 1 | 0 | 4 | -527560310
| Online PSC |  | https://podminky.urs.cz/item/CS_URS_2024_01/162201402 | [14 empty] | Online PSC | 2
| VV |  | 3,00 |  | 3 | [12 empty] | VV | 2 | 2 | True | 1 | ROZPOCET
11 | K | 162201404 | Vodorovné přemístění větví, kmenů nebo pařezů s naložením, složením a dopravou do 1000 m větví stromů listnatých, průměru kmene přes 700 do 900 mm | kus | 1 |  | 0 | CS ÚRS 2024 01 |  | základní |  | 0 | 0 | 0 | 0 | 0 | 4 | K | 2 |  |  |  | ROZPOCET | 0 | 0 | 0 | 0 | 0 | 1 | 0 | 4 | -1401821952
| Online PSC |  | https://podminky.urs.cz/item/CS_URS_2024_01/162201404 | [14 empty] | Online PSC | 2
| VV |  | 1,00 |  | 1 | [12 empty] | VV | 2 | 2 | True | 1 | ROZPOCET
12 | K | 162201405 | Vodorovné přemístění větví, kmenů nebo pařezů s naložením, složením a dopravou do 1000 m větví stromů jehličnatých, průměru kmene přes 100 do 300 mm | kus | 4 |  | 0 | CS ÚRS 2024 01 |  | základní |  | 0 | 0 | 0 | 0 | 0 | 4 | K | 2 |  |  |  | ROZPOCET | 0 | 0 | 0 | 0 | 0 | 1 | 0 | 4 | -1112486273
| Online PSC |  | https://podminky.urs.cz/item/CS_URS_2024_01/162201405 | [14 empty] | Online PSC | 2
| VV |  | "odvoz k ekologické likvidaci dle možností zhotovitele" | [14 empty] | VV | 2 | 1 | True | 0 | ROZPOCET
| VV |  | 4,00 |  | 4 | [12 empty] | VV | 2 | 2 | True | 1 | ROZPOCET
13 | K | 162201411 | Vodorovné přemístění větví, kmenů nebo pařezů s naložením, složením a dopravou do 1000 m kmenů stromů listnatých, průměru přes 100 do 300 mm | kus | 2 |  | 0 | CS ÚRS 2024 01 |  | základní |  | 0 | 0 | 0 | 0 | 0 | 4 | K | 2 |  |  |  | ROZPOCET | 0 | 0 | 0 | 0 | 0 | 1 | 0 | 4 | 1243303786
| Online PSC |  | https://podminky.urs.cz/item/CS_URS_2024_01/162201411 | [14 empty] | Online PSC | 2
| VV |  | "odvoz k ekologické likvidaci dle možností zhotovitele" | [14 empty] | VV | 2 | 1 | True | 0 | ROZPOCET
| VV |  | 2,00 |  | 2 | [12 empty] | VV | 2 | 2 | True | 1 | ROZPOCET
14 | K | 162201412 | Vodorovné přemístění větví, kmenů nebo pařezů s naložením, složením a dopravou do 1000 m kmenů stromů listnatých, průměru přes 300 do 500 mm | kus | 3 |  | 0 | CS ÚRS 2024 01 |  | základní |  | 0 | 0 | 0 | 0 | 0 | 4 | K | 2 |  |  |  | ROZPOCET | 0 | 0 | 0 | 0 | 0 | 1 | 0 | 4 | -1172550779
| Online PSC |  | https://podminky.urs.cz/item/CS_URS_2024_01/162201412 | [14 empty] | Online PSC | 2
| VV |  | 3,00 |  | 3 | [12 empty] | VV | 2 | 2 | True | 1 | ROZPOCET
15 | K | 162201414 | Vodorovné přemístění větví, kmenů nebo pařezů s naložením, složením a dopravou do 1000 m kmenů stromů listnatých, průměru přes 700 do 900 mm | kus | 1 |  | 0 | CS ÚRS 2024 01 |  | základní |  | 0 | 0 | 0 | 0 | 0 | 4 | K | 2 |  |  |  | ROZPOCET | 0 | 0 | 0 | 0 | 0 | 1 | 0 | 4 | 1927663192
| Online PSC |  | https://podminky.urs.cz/item/CS_URS_2024_01/162201414 | [14 empty] | Online PSC | 2
| VV |  | 1,00 |  | 1 | [12 empty] | VV | 2 | 2 | True | 1 | ROZPOCET
16 | K | 162201415 | Vodorovné přemístění větví, kmenů nebo pařezů s naložením, složením a dopravou do 1000 m kmenů stromů jehličnatých, průměru přes 100 do 300 mm | kus | 4 |  | 0 | CS ÚRS 2024 01 |  | základní |  | 0 | 0 | 0 | 0 | 0 | 4 | K | 2 |  |  |  | ROZPOCET | 0 | 0 | 0 | 0 | 0 | 1 | 0 | 4 | 666463541
| Online PSC |  | https://podminky.urs.cz/item/CS_URS_2024_01/162201415 | [14 empty] | Online PSC | 2
| VV |  | "odvoz k ekologické likvidaci dle možností zhotovitele" | [14 empty] | VV | 2 | 1 | True | 0 | ROZPOCET
| VV |  | 4,00 |  | 4 | [12 empty] | VV | 2 | 2 | True | 1 | ROZPOCET
17 | K | 162201421 | Vodorovné přemístění větví, kmenů nebo pařezů s naložením, složením a dopravou do 1000 m pařezů kmenů, průměru přes 100 do 300 mm | kus | 6 |  | 0 | CS ÚRS 2024 01 |  | základní |  | 0 | 0 | 0 | 0 | 0 | 4 | K | 2 |  |  |  | ROZPOCET | 0 | 0 | 0 | 0 | 0 | 1 | 0 | 4 | 1107290951
| Online PSC |  | https://podminky.urs.cz/item/CS_URS_2024_01/162201421 | [14 empty] | Online PSC | 2
| VV |  | "odvoz k ekologické likvidaci dle možností zhotovitele" | [14 empty] | VV | 2 | 1 | True | 0 | ROZPOCET
| VV |  | 6,00 |  | 6 | [12 empty] | VV | 2 | 2 | True | 1 | ROZPOCET
18 | K | 162201422 | Vodorovné přemístění větví, kmenů nebo pařezů s naložením, složením a dopravou do 1000 m pařezů kmenů, průměru přes 300 do 500 mm | kus | 3 |  | 0 | CS ÚRS 2024 01 |  | základní |  | 0 | 0 | 0 | 0 | 0 | 4 | K | 2 |  |  |  | ROZPOCET | 0 | 0 | 0 | 0 | 0 | 1 | 0 | 4 | -1748012796
| Online PSC |  | https://podminky.urs.cz/item/CS_URS_2024_01/162201422 | [14 empty] | Online PSC | 2
| VV |  | "odvoz k ekologické likvidaci dle možností zhotovitele" | [14 empty] | VV | 2 | 1 | True | 0 | ROZPOCET
| VV |  | 3,00 |  | 3 | [12 empty] | VV | 2 | 2 | True | 1 | ROZPOCET
19 | K | 162201424 | Vodorovné přemístění větví, kmenů nebo pařezů s naložením, složením a dopravou do 1000 m pařezů kmenů, průměru přes 700 do 900 mm | kus | 1 |  | 0 | CS ÚRS 2024 01 |  | základní |  | 0 | 0 | 0 | 0 | 0 | 4 | K | 2 |  |  |  | ROZPOCET | 0 | 0 | 0 | 0 | 0 | 1 | 0 | 4 | 2100932669
| Online PSC |  | https://podminky.urs.cz/item/CS_URS_2024_01/162201424 | [14 empty] | Online PSC | 2
| VV |  | "odvoz k ekologické likvidaci dle možností zhotovitele" | [14 empty] | VV | 2 | 1 | True | 0 | ROZPOCET
| VV |  | 1,00 |  | 1 | [12 empty] | VV | 2 | 2 | True | 1 | ROZPOCET
20 | K | 162301501 | Vodorovné přemístění smýcených křovin do průměru kmene 100 mm na vzdálenost do 5 000 m | m2 | 230 |  | 0 | CS ÚRS 2024 01 |  | základní |  | 0 | 0 | 0 | 0 | 0 | 4 | K | 2 |  |  |  | ROZPOCET | 0 | 0 | 0 | 0 | 0 | 1 | 0 | 4 | 11942232
| Online PSC |  | https://podminky.urs.cz/item/CS_URS_2024_01/162301501 | [14 empty] | Online PSC | 2
| VV |  | "odvoz k ekologické likvidaci dle možností zhotovitele" | [14 empty] | VV | 2 | 1 | True | 0 | ROZPOCET
| VV |  | 230,00 |  | 230 | [12 empty] | VV | 2 | 2 | True | 1 | ROZPOCET
21 | K | 162301931 | Vodorovné přemístění větví, kmenů nebo pařezů s naložením, složením a dopravou Příplatek k cenám za každých dalších i započatých 1000 m přes 1000 m větví stromů listnatých, průměru kmene přes 100 do 300 mm | kus | 38 |  | 0 | CS ÚRS 2024 01 |  | základní |  | 0 | 0 | 0 | 0 | 0 | 4 | K | 2 |  |  |  | ROZPOCET | 0 | 0 | 0 | 0 | 0 | 1 | 0 | 4 | -1301672469
| Online PSC |  | https://podminky.urs.cz/item/CS_URS_2024_01/162301931 | [14 empty] | Online PSC | 2
| VV |  | 2,00*19 |  | 38 | [12 empty] | VV | 2 | 2 | True | 1 | ROZPOCET
22 | K | 162301932 | Vodorovné přemístění větví, kmenů nebo pařezů s naložením, složením a dopravou Příplatek k cenám za každých dalších i započatých 1000 m přes 1000 m větví stromů listnatých, průměru kmene přes 300 do 500 mm | kus | 57 |  | 0 | CS ÚRS 2024 01 |  | základní |  | 0 | 0 | 0 | 0 | 0 | 4 | K | 2 |  |  |  | ROZPOCET | 0 | 0 | 0 | 0 | 0 | 1 | 0 | 4 | 1555317385
| Online PSC |  | https://podminky.urs.cz/item/CS_URS_2024_01/162301932 | [14 empty] | Online PSC | 2
| VV |  | 3,00*19 |  | 57 | [12 empty] | VV | 2 | 2 | True | 1 | ROZPOCET
23 | K | 162301933 | Vodorovné přemístění větví, kmenů nebo pařezů s naložením, složením a dopravou Příplatek k cenám za každých dalších i započatých 1000 m přes 1000 m větví stromů listnatých, průměru kmene přes 500 do 700 mm | kus | 19 |  | 0 | CS ÚRS 2024 01 |  | základní |  | 0 | 0 | 0 | 0 | 0 | 4 | K | 2 |  |  |  | ROZPOCET | 0 | 0 | 0 | 0 | 0 | 1 | 0 | 4 | 1747575989
| Online PSC |  | https://podminky.urs.cz/item/CS_URS_2024_01/162301933 | [14 empty] | Online PSC | 2
| VV |  | 1,00*19 |  | 19 | [12 empty] | VV | 2 | 2 | True | 1 | ROZPOCET
24 | K | 162301941 | Vodorovné přemístění větví, kmenů nebo pařezů s naložením, složením a dopravou Příplatek k cenám za každých dalších i započatých 1000 m přes 1000 m větví stromů jehličnatých, o průměru kmene přes 100 do 300 mm | kus | 76 |  | 0 | CS ÚRS 2024 01 |  | základní |  | 0 | 0 | 0 | 0 | 0 | 4 | K | 2 |  |  |  | ROZPOCET | 0 | 0 | 0 | 0 | 0 | 1 | 0 | 4 | -1054375055
| Online PSC |  | https://podminky.urs.cz/item/CS_URS_2024_01/162301941 | [14 empty] | Online PSC | 2
| VV |  | 4,00*19 |  | 76 | [12 empty] | VV | 2 | 2 | True | 1 | ROZPOCET
25 | K | 162301951 | Vodorovné přemístění větví, kmenů nebo pařezů s naložením, složením a dopravou Příplatek k cenám za každých dalších i započatých 1000 m přes 1000 m kmenů stromů listnatých, o průměru přes 100 do 300 mm | kus | 38 |  | 0 | CS ÚRS 2024 01 |  | základní |  | 0 | 0 | 0 | 0 | 0 | 4 | K | 2 |  |  |  | ROZPOCET | 0 | 0 | 0 | 0 | 0 | 1 | 0 | 4 | -1002768828
| Online PSC |  | https://podminky.urs.cz/item/CS_URS_2024_01/162301951 | [14 empty] | Online PSC | 2
| VV |  | 2,00*19 |  | 38 | [12 empty] | VV | 2 | 2 | True | 1 | ROZPOCET
26 | K | 162301952 | Vodorovné přemístění větví, kmenů nebo pařezů s naložením, složením a dopravou Příplatek k cenám za každých dalších i započatých 1000 m přes 1000 m kmenů stromů listnatých, o průměru přes 300 do 500 mm | kus | 57 |  | 0 | CS ÚRS 2024 01 |  | základní |  | 0 | 0 | 0 | 0 | 0 | 4 | K | 2 |  |  |  | ROZPOCET | 0 | 0 | 0 | 0 | 0 | 1 | 0 | 4 | -1123385262
| Online PSC |  | https://podminky.urs.cz/item/CS_URS_2024_01/162301952 | [14 empty] | Online PSC | 2
| VV |  | 3,00*19 |  | 57 | [12 empty] | VV | 2 | 2 | True | 1 | ROZPOCET
27 | K | 162301954 | Vodorovné přemístění větví, kmenů nebo pařezů s naložením, složením a dopravou Příplatek k cenám za každých dalších i započatých 1000 m přes 1000 m kmenů stromů listnatých, o průměru přes 700 do 900 mm | kus | 19 |  | 0 | CS ÚRS 2024 01 |  | základní |  | 0 | 0 | 0 | 0 | 0 | 4 | K | 2 |  |  |  | ROZPOCET | 0 | 0 | 0 | 0 | 0 | 1 | 0 | 4 | 1092410297
| Online PSC |  | https://podminky.urs.cz/item/CS_URS_2024_01/162301954 | [14 empty] | Online PSC | 2
| VV |  | 1,00*19 |  | 19 | [12 empty] | VV | 2 | 2 | True | 1 | ROZPOCET
28 | K | 162301961 | Vodorovné přemístění větví, kmenů nebo pařezů s naložením, složením a dopravou Příplatek k cenám za každých dalších i započatých 1000 m přes 1000 m kmenů stromů jehličnatých, průměru přes 100 do 300 mm | kus | 76 |  | 0 | CS ÚRS 2024 01 |  | základní |  | 0 | 0 | 0 | 0 | 0 | 4 | K | 2 |  |  |  | ROZPOCET | 0 | 0 | 0 | 0 | 0 | 1 | 0 | 4 | 319401900
| Online PSC |  | https://podminky.urs.cz/item/CS_URS_2024_01/162301961 | [14 empty] | Online PSC | 2
| VV |  | 4,00*19 |  | 76 | [12 empty] | VV | 2 | 2 | True | 1 | ROZPOCET
29 | K | 162301971 | Vodorovné přemístění větví, kmenů nebo pařezů s naložením, složením a dopravou Příplatek k cenám za každých dalších i započatých 1000 m přes 1000 m pařezů kmenů, průměru přes 100 do 300 mm | kus | 114 |  | 0 | CS ÚRS 2024 01 |  | základní |  | 0 | 0 | 0 | 0 | 0 | 4 | K | 2 |  |  |  | ROZPOCET | 0 | 0 | 0 | 0 | 0 | 1 | 0 | 4 | 2096204348
| Online PSC |  | https://podminky.urs.cz/item/CS_URS_2024_01/162301971 | [14 empty] | Online PSC | 2
| VV |  | 6,00*19 |  | 114 | [12 empty] | VV | 2 | 2 | True | 1 | ROZPOCET
30 | K | 162301972 | Vodorovné přemístění větví, kmenů nebo pařezů s naložením, složením a dopravou Příplatek k cenám za každých dalších i započatých 1000 m přes 1000 m pařezů kmenů, průměru přes 300 do 500 mm | kus | 57 |  | 0 | CS ÚRS 2024 01 |  | základní |  | 0 | 0 | 0 | 0 | 0 | 4 | K | 2 |  |  |  | ROZPOCET | 0 | 0 | 0 | 0 | 0 | 1 | 0 | 4 | -1359020823
| Online PSC |  | https://podminky.urs.cz/item/CS_URS_2024_01/162301972 | [14 empty] | Online PSC | 2
| VV |  | 3,00*19 |  | 57 | [12 empty] | VV | 2 | 2 | True | 1 | ROZPOCET
31 | K | 162301974 | Vodorovné přemístění větví, kmenů nebo pařezů s naložením, složením a dopravou Příplatek k cenám za každých dalších i započatých 1000 m přes 1000 m pařezů kmenů, průměru přes 700 do 900 mm | kus | 19 |  | 0 | CS ÚRS 2024 01 |  | základní |  | 0 | 0 | 0 | 0 | 0 | 4 | K | 2 |  |  |  | ROZPOCET | 0 | 0 | 0 | 0 | 0 | 1 | 0 | 4 | 1647610982
| Online PSC |  | https://podminky.urs.cz/item/CS_URS_2024_01/162301974 | [14 empty] | Online PSC | 2
| VV |  | 1,00*19 |  | 19 | [12 empty] | VV | 2 | 2 | True | 1 | ROZPOCET
32 | K | 162301981 | Vodorovné přemístění smýcených křovin Příplatek k ceně za každých dalších i započatých 1 000 m | m2 | 3450 |  | 0 | CS ÚRS 2024 01 |  | základní |  | 0 | 0 | 0 | 0 | 0 | 4 | K | 2 |  |  |  | ROZPOCET | 0 | 0 | 0 | 0 | 0 | 1 | 0 | 4 | 1140605947
| Online PSC |  | https://podminky.urs.cz/item/CS_URS_2024_01/162301981 | [14 empty] | Online PSC | 2
| VV |  | 230,00*15 |  | 3450 | [12 empty] | VV | 2 | 2 | True | 1 | ROZPOCET
33 | K | 162351103 | Vodorovné přemístění výkopku nebo sypaniny po suchu na obvyklém dopravním prostředku, bez naložení výkopku, avšak se složením bez rozhrnutí z horniny třídy těžitelnosti I skupiny 1 až 3 na vzdálenost přes 50 do 500 m | m3 | 20 |  | 0 | CS ÚRS 2024 01 |  | základní |  | 0 | 0 | 0 | 0 | 0 | 4 | K | 2 |  |  |  | ROZPOCET | 0 | 0 | 0 | 0 | 0 | 1 | 0 | 4 | -934436256
| Online PSC |  | https://podminky.urs.cz/item/CS_URS_2024_01/162351103 | [14 empty] | Online PSC | 2
| VV |  | "přemístění zeminy z mezideponie pro zásyp po pařezů" 20,00 |  | 20 | [12 empty] | VV | 2 | 2 | True | 0 | ROZPOCET
| VV |  | Součet |  | 20 | [12 empty] | VV | 2 | 4 | True | 1 | ROZPOCET
34 | K | 167151101 | Nakládání, skládání a překládání neulehlého výkopku nebo sypaniny strojně nakládání, množství do 100 m3, z horniny třídy těžitelnosti I, skupiny 1 až 3 | m3 | 20 |  | 0 | CS ÚRS 2024 01 |  | základní |  | 0 | 0 | 0 | 0 | 0 | 4 | K | 2 |  |  |  | ROZPOCET | 0 | 0 | 0 | 0 | 0 | 1 | 0 | 4 | 2117498665
| Online PSC |  | https://podminky.urs.cz/item/CS_URS_2024_01/167151101 | [14 empty] | Online PSC | 2
| VV |  | "zemina na mezideponii pro zásyp pařezů" 20,00 |  | 20 | [12 empty] | VV | 2 | 2 | True | 1 | ROZPOCET
35 | K | 174251201 | Zásyp jam po pařezech strojně výkopkem z horniny získané při dobývání pařezů s hrubým urovnáním povrchu zasypávky průměru pařezu přes 100 do 300 mm | kus | 6 |  | 0 | CS ÚRS 2024 01 |  | základní |  | 0 | 0 | 0 | 0 | 0 | 4 | K | 2 |  |  |  | ROZPOCET | 0 | 0 | 0 | 0 | 0 | 1 | 0 | 4 | 1582241827
| Online PSC |  | https://podminky.urs.cz/item/CS_URS_2024_01/174251201 | [14 empty] | Online PSC | 2
| VV |  | 6,00 |  | 6 | [12 empty] | VV | 2 | 2 | True | 1 | ROZPOCET
36 | K | 174251202 | Zásyp jam po pařezech strojně výkopkem z horniny získané při dobývání pařezů s hrubým urovnáním povrchu zasypávky průměru pařezu přes 300 do 500 mm | kus | 3 |  | 0 | CS ÚRS 2024 01 |  | základní |  | 0 | 0 | 0 | 0 | 0 | 4 | K | 2 |  |  |  | ROZPOCET | 0 | 0 | 0 | 0 | 0 | 1 | 0 | 4 | 401536409
| Online PSC |  | https://podminky.urs.cz/item/CS_URS_2024_01/174251202 | [14 empty] | Online PSC | 2
| VV |  | 3,00 |  | 3 | [12 empty] | VV | 2 | 2 | True | 1 | ROZPOCET
37 | K | 174251204 | Zásyp jam po pařezech strojně výkopkem z horniny získané při dobývání pařezů s hrubým urovnáním povrchu zasypávky průměru pařezu přes 700 do 900 mm | kus | 1 |  | 0 | CS ÚRS 2024 01 |  | základní |  | 0 | 0 | 0 | 0 | 0 | 4 | K | 2 |  |  |  | ROZPOCET | 0 | 0 | 0 | 0 | 0 | 1 | 0 | 4 | 564846890
| Online PSC |  | https://podminky.urs.cz/item/CS_URS_2024_01/174251204 | [14 empty] | Online PSC | 2
| VV |  | 1,00 |  | 1 | [12 empty] | VV | 2 | 2 | True | 1 | ROZPOCET
| D | VRN | Vedlejší rozpočtové náklady |  |  |  | 0 |  |  |  |  | 0 |  | 0 |  | 0 | 5 | D | 0 |  |  |  | ROZPOCET | [6 empty] | 0
| D | VRN1 | Průzkumné, geodetické a projektové práce |  |  |  | 0 |  |  |  |  | 0 |  | 0 |  | 0 | 5 | D | 1 |  |  |  | ROZPOCET | [6 empty] | 0
38 | K | 013274000 | Pasportizace objektu před započetím prací | kpl | 1 |  | 0 | CS ÚRS 2024 01 |  | základní |  | 0 | 0 | 0 | 0 | 0 | 1024 | K | 2 |  |  |  | ROZPOCET | 0 | 0 | 0 | 0 | 0 | 1 | 0 | 1024 | 2061139155
| Online PSC |  | https://podminky.urs.cz/item/CS_URS_2024_01/013274000 | [14 empty] | Online PSC | 2
| VV |  | "pasportizace okolní vzrostlé zeleně " 1,00 |  | 1 | [12 empty] | VV | 2 | 2 | True | 1 | ROZPOCET
39 | K | 013284000 | Pasportizace objektu po provedení prací | kpl | 1 |  | 0 | CS ÚRS 2024 01 |  | základní |  | 0 | 0 | 0 | 0 | 0 | 1024 | K | 2 |  |  |  | ROZPOCET | 0 | 0 | 0 | 0 | 0 | 1 | 0 | 1024 | 1673804668
| Online PSC |  | https://podminky.urs.cz/item/CS_URS_2024_01/013284000 | [14 empty] | Online PSC | 2
| VV |  | "pasportizace okolní vzrostlé zeleně " 1,00 |  | 1 | [12 empty] | VV | 2 | 2 | True | 1 | ROZPOCET

## VON - Vedlejší a ostatní ...
{fbd7d4fe-d623-4c75-b947-89791e0bf17f}
2
| KRYCÍ LIST SOUPISU PRACÍ | [7 empty] | v --- níže se nacházejí doplnkové a pomocné údaje k sestavám --- v | [8 empty] | False
Stavba:
II/261 a III/26124 Liběchov- hr. kraje, rekonstrukce, 1.část stavby ( intravilán LIběchov)
Objekt:
VON - Vedlejší a ostatní náklady
| KSO: |  |  |  |  | CC-CZ:
| Místo: |  | Liběchov |  |  | Datum: | 18. 2. 2025
| Zadavatel: |  |  |  |  | IČ:
|  | Středočeský kraj |  |  |  | DIČ:
| Účastník: |  |  |  |  | IČ: | Vyplň údaj
|  | Vyplň údaj |  |  |  | DIČ: | Vyplň údaj
| Projektant: |  |  |  |  | IČ:
|  | Sdružení AFSAG PRISMOTT |  |  |  | DIČ:
| Zpracovatel: |  |  |  |  | IČ:
DIČ:
Poznámka:
| Cena bez DPH | [5 empty] | 0
|  |  | Základ daně |  |  | Sazba daně | Výše daně
| DPH | základní | 0 |  |  | 21% | 0
|  | snížená | 0 |  |  | 12% | 0
|  | zákl. přenesená | 0 |  |  | 21% | 0
|  | sníž. přenesená | 0 |  |  | 12% | 0
|  | nulová | 0 |  |  | 0% | 0
| Cena s DPH |  |  | v | CZK |  | 0
REKAPITULACE ČLENĚNÍ SOUPISU PRACÍ
Stavba:
II/261 a III/26124 Liběchov- hr. kraje, rekonstrukce, 1.část stavby ( intravilán LIběchov)
Objekt:
VON - Vedlejší a ostatní náklady
Místo: |  |  | Liběchov |  |  | Datum: | 18. 2. 2025
Zadavatel: |  |  | Středočeský kraj |  |  | Projektant: | Sdružení AFSAG PRISMOTT
Účastník: |  |  | Vyplň údaj |  |  | Zpracovatel:
Kód dílu - Popis | [6 empty] | Cena celkem [CZK]
Náklady stavby celkem | [6 empty] | 0 | [11 empty] | -1
| VRN - Vedlejší rozpočtové náklady | [5 empty] | 0
| VRN1 - Průzkumné, geodetické a projektové práce | [5 empty] | 0
| VRN3 - Zařízení staveniště | [5 empty] | 0
| VRN4 - Inženýrská činnost | [5 empty] | 0
SOUPIS PRACÍ
Stavba:
II/261 a III/26124 Liběchov- hr. kraje, rekonstrukce, 1.část stavby ( intravilán LIběchov)
Objekt:
VON - Vedlejší a ostatní náklady
Místo: |  |  | Liběchov |  |  | Datum: | 18. 2. 2025
Zadavatel: |  |  | Středočeský kraj |  |  | Projektant: | Sdružení AFSAG PRISMOTT
Účastník: |  |  | Vyplň údaj |  |  | Zpracovatel:
PČ | Typ | Kód | Popis | MJ | Množství | J.cena [CZK] | Cena celkem [CZK] | Cenová soustava |  | DPH | J. Nh [h] | Nh celkem [h] | J. hmotnost [t] | Hmotnost celkem [t] | J. suť [t] | Suť Celkem [t]
Náklady soupisu celkem | [6 empty] | 0 |  |  |  |  | 0 |  | 0 |  | 0 |  | D | -1 | [10 empty] | 0
| D | VRN | Vedlejší rozpočtové náklady |  |  |  | 0 |  |  |  |  | 0 |  | 0 |  | 0 | 5 | D | 0 |  |  |  | ROZPOCET | [6 empty] | 0
| D | VRN1 | Průzkumné, geodetické a projektové práce |  |  |  | 0 |  |  |  |  | 0 |  | 0 |  | 0 | 5 | D | 1 |  |  |  | ROZPOCET | [6 empty] | 0
1 | K | 012103000 | Geodetické práce před výstavbou | kpl | 1 |  | 0 | CS ÚRS 2024 01 |  | základní |  | 0 | 0 | 0 | 0 | 0 | 1024 | K | 2 |  |  |  | ROZPOCET | 0 | 0 | 0 | 0 | 0 | 1 | 0 | 1024 | -73047507
| Online PSC |  | https://podminky.urs.cz/item/CS_URS_2024_01/012103000 | [14 empty] | Online PSC | 2
| VV |  | "vytýčení inženýrských sítí " 1,00 |  | 1 | [12 empty] | VV | 2 | 2 | True | 1 | ROZPOCET
2 | K | 012203000 | Geodetické práce při provádění stavby | kpl | 1 |  | 0 | CS ÚRS 2024 01 |  | základní |  | 0 | 0 | 0 | 0 | 0 | 1024 | K | 2 |  |  |  | ROZPOCET | 0 | 0 | 0 | 0 | 0 | 1 | 0 | 1024 | -1171117146
| Online PSC |  | https://podminky.urs.cz/item/CS_URS_2024_01/012203000 | [14 empty] | Online PSC | 2
| VV |  | "geodetické práce při provádění stavby" 1,00 |  | 1 | [12 empty] | VV | 2 | 2 | True | 1 | ROZPOCET
3 | K | 012303000 | Geodetické práce po výstavbě | kpl | 1 |  | 0 | CS ÚRS 2024 01 |  | základní |  | 0 | 0 | 0 | 0 | 0 | 1024 | K | 2 |  |  |  | ROZPOCET | 0 | 0 | 0 | 0 | 0 | 1 | 0 | 1024 | -374547566
| Online PSC |  | https://podminky.urs.cz/item/CS_URS_2024_01/012303000 | [14 empty] | Online PSC | 2
| P |  | Poznámka k položce: Položka zahrnuje mimo jiné: - přípravu podkladů, určení pevného měřického bodu pro mapování 1:500, technická nivelace, zaměření a zpracování mapy M1:500, digitální model terénu pro měřítko 1:500, předání zaměření skutečného stavu potřebných dat v tzv. jednotném výměnném formátu (JVF - dle specifik Vyhlášky o DTM 393/2020 Sb. Vyhláška o digitální technické mapě kraje. | [14 empty] | P | 2
| VV |  | "zaměření skutečného provedení stavby" 1,00 |  | 1 | [12 empty] | VV | 2 | 2 | True | 1 | ROZPOCET
4 | K | 012303000R | Geometrický plán, včetně zavkladování | kpl | 1 |  | 0 | R-položka |  | základní |  | 0 | 0 | 0 | 0 | 0 | 1024 | K | 2 |  |  |  | ROZPOCET | 0 | 0 | 0 | 0 | 0 | 1 | 0 | 1024 | -526785695
| P |  | Poznámka k položce: Položka zahrnuje : vypracování plánu ve formátu *jvf. s přehráním do *dmt. dle nového stav.zákona,včetně dodání na příslušný katastrální úřad pro zavkladování | [14 empty] | P | 2
| VV |  | "vypracování plánu ve formátu *jvf. s přehráním do *dmt. dle nového stav.zákona,včetně dodání na příslušný katastrální úřad pro zavkladování " 1,00 |  | 1 | [12 empty] | VV | 2 | 2 | True | 1 | ROZPOCET
5 | K | 013244000 | Dokumentace pro provádění stavby | kpl | 1 |  | 0 | CS ÚRS 2024 01 |  | základní |  | 0 | 0 | 0 | 0 | 0 | 1024 | K | 2 |  |  |  | ROZPOCET | 0 | 0 | 0 | 0 | 0 | 1 | 0 | 1024 | -1863952808
| Online PSC |  | https://podminky.urs.cz/item/CS_URS_2024_01/013244000 | [14 empty] | Online PSC | 2
| VV |  | "Vypracování potřebných detailů technického řešení" 1,00 |  | 1 | [12 empty] | VV | 2 | 2 | True | 1 | ROZPOCET
| VV |  | " předání v elektronické i v papírové podobě v počtu paré dle smlouvy" | [14 empty] | VV | 2 | 1 | True | 0 | ROZPOCET
6 | K | 013254000 | Dokumentace skutečného provedení stavby | kpl | 1 |  | 0 | CS ÚRS 2024 01 |  | základní |  | 0 | 0 | 0 | 0 | 0 | 1024 | K | 2 |  |  |  | ROZPOCET | 0 | 0 | 0 | 0 | 0 | 1 | 0 | 1024 | 1341695524
| Online PSC |  | https://podminky.urs.cz/item/CS_URS_2024_01/013254000 | [14 empty] | Online PSC | 2
| VV |  | "zaměření a dokumentace skutečného provedení" 1,00 |  | 1 | [12 empty] | VV | 2 | 2 | True | 1 | ROZPOCET
| VV |  | " předání v elektronické i v papírové podobě v počtu paré dle smlouvy" | [14 empty] | VV | 2 | 1 | True | 0 | ROZPOCET
7 | K | 013274000 | Pasportizace objektu před započetím prací | kpl | 1 |  | 0 | CS ÚRS 2024 01 |  | základní |  | 0 | 0 | 0 | 0 | 0 | 1024 | K | 2 |  |  |  | ROZPOCET | 0 | 0 | 0 | 0 | 0 | 1 | 0 | 1024 | 1495439117
| Online PSC |  | https://podminky.urs.cz/item/CS_URS_2024_01/013274000 | [14 empty] | Online PSC | 2
| VV |  | "pasportizace okolní vzrostlé zeleně či staveb před započetím prací " 1,00 |  | 1 | [12 empty] | VV | 2 | 2 | True | 1 | ROZPOCET
8 | K | 013284000 | Pasportizace objektu po provedení prací | kpl | 1 |  | 0 | CS ÚRS 2024 01 |  | základní |  | 0 | 0 | 0 | 0 | 0 | 1024 | K | 2 |  |  |  | ROZPOCET | 0 | 0 | 0 | 0 | 0 | 1 | 0 | 1024 | -233050329
| Online PSC |  | https://podminky.urs.cz/item/CS_URS_2024_01/013284000 | [14 empty] | Online PSC | 2
| VV |  | "pasportizace okolní vzrostlé zeleně či staveb po provedení prací " 1,00 |  | 1 | [12 empty] | VV | 2 | 2 | True | 1 | ROZPOCET
9 | K | 029412R | Ostatní požadavky- vypracování mostního listu | kus | 1 |  | 0 | R-položka |  | základní |  | 0 | 0 | 0 | 0 | 0 | 1024 | K | 2 |  |  |  | ROZPOCET | 0 | 0 | 0 | 0 | 0 | 1 | 0 | 1024 | -1380057281
10 | K | 02953R | Ostatní požadavky- hlavní mostní prohlídka | kus | 1 |  | 0 | R-položka |  | základní |  | 0 | 0 | 0 | 0 | 0 | 1024 | K | 2 |  |  |  | ROZPOCET | 0 | 0 | 0 | 0 | 0 | 1 | 0 | 1024 | 921193211
| D | VRN3 | Zařízení staveniště |  |  |  | 0 |  |  |  |  | 0 |  | 0 |  | 0 | 5 | D | 1 |  |  |  | ROZPOCET | [6 empty] | 0
11 | K | 02730R | Pomocné práce zřizující nebo zajišťující ochranu inženýrských sítí | kpl | 1 |  | 0 | R-položka |  | základní |  | 0 | 0 | 0 | 0 | 0 | 1024 | K | 2 |  |  |  | ROZPOCET | 0 | 0 | 0 | 0 | 0 | 1 | 0 | 1024 | 327083862
| VV |  | 1,00 |  | 1 | [12 empty] | VV | 2 | 2 | True | 1 | ROZPOCET
12 | K | 030001000 | Zařízení staveniště | měsíc | 7 |  | 0 | CS ÚRS 2024 01 |  | základní |  | 0 | 0 | 0 | 0 | 0 | 1024 | K | 2 |  |  |  | ROZPOCET | 0 | 0 | 0 | 0 | 0 | 1 | 0 | 1024 | -399605901
| Online PSC |  | https://podminky.urs.cz/item/CS_URS_2024_01/030001000 | [14 empty] | Online PSC | 2
| VV |  | "zřízení, provoz 136dní =7 měsíců, demontáž" 7,00 |  | 7 | [12 empty] | VV | 2 | 2 | True | 1 | ROZPOCET
13 | K | 031002000R | Náhradní zásobování pitnou vodou | kpl | 1 |  | 0 | R-položka |  | základní |  | 0 | 0 | 0 | 0 | 0 | 1024 | K | 2 |  |  |  | ROZPOCET | 0 | 0 | 0 | 0 | 0 | 1 | 0 | 1024 | -2147284830
| VV |  | "přistavení, pronájem a průběžné doplňování cisterny na pitnou vodu, předpoklad 3 dny a a 10 m3 vody" 1,00 |  | 1 | [12 empty] | VV | 2 | 2 | True | 1 | ROZPOCET
14 | K | 034103000 | Oplocení staveniště | m | 35 |  | 0 | CS ÚRS 2024 01 |  | základní |  | 0 | 0 | 0 | 0 | 0 | 1024 | K | 2 |  |  |  | ROZPOCET | 0 | 0 | 0 | 0 | 0 | 1 | 0 | 1024 | 1369939697
| Online PSC |  | https://podminky.urs.cz/item/CS_URS_2024_01/034103000 | [14 empty] | Online PSC | 2
| VV |  | "provizorní oplocení u pozemku č. 46/1 - např. ocelové sloupky a drátěné pletivo , montáž a demontáž , výška do 2m" 35,00 |  | 35 | [12 empty] | VV | 2 | 2 | True | 1 | ROZPOCET
15 | K | 034503000 | Informační tabule na staveništi | kpl | 1 |  | 0 | CS ÚRS 2024 01 |  | základní |  | 0 | 0 | 0 | 0 | 0 | 1024 | K | 2 |  |  |  | ROZPOCET | 0 | 0 | 0 | 0 | 0 | 1 | 0 | 1024 | 1301079349
| Online PSC |  | https://podminky.urs.cz/item/CS_URS_2024_01/034503000 | [14 empty] | Online PSC | 2
| VV |  | "položka zahrnuje" | [14 empty] | VV | 2 | 1 | True | 0 | ROZPOCET
| VV |  | " informační tabule o stavbě dle požadavku IROP - 1kus " | [14 empty] | VV | 2 | 1 | True | 0 | ROZPOCET
| VV |  | "omluvná tabule dle standardu KSUS- 2 kus" | [14 empty] | VV | 2 | 1 | True | 0 | ROZPOCET
| VV |  | 1,00 |  | 1 | [12 empty] | VV | 2 | 2 | True | 1 | ROZPOCET
| D | VRN4 | Inženýrská činnost |  |  |  | 0 |  |  |  |  | 0 |  | 0 |  | 0 | 5 | D | 1 |  |  |  | ROZPOCET | [6 empty] | 0
16 | K | 042503000 | Plán BOZP, havarijní plán, povodňový plán | kpl | 1 |  | 0 | CS ÚRS 2024 01 |  | základní |  | 0 | 0 | 0 | 0 | 0 | 1024 | K | 2 |  |  |  | ROZPOCET | 0 | 0 | 0 | 0 | 0 | 1 | 0 | 1024 | 1364206590
| Online PSC |  | https://podminky.urs.cz/item/CS_URS_2024_01/042503000 | [14 empty] | Online PSC | 2
| VV |  | 1,00 |  | 1 | [12 empty] | VV | 2 | 2 | True | 1 | ROZPOCET
17 | K | 043203003 | Rozbory celkem | kpl | 1 |  | 0 | CS ÚRS 2024 01 |  | základní |  | 0 | 0 | 0 | 0 | 0 | 1024 | K | 2 |  |  |  | ROZPOCET | 0 | 0 | 0 | 0 | 0 | 1 | 0 | 1024 | 808493462
| Online PSC |  | https://podminky.urs.cz/item/CS_URS_2024_01/043203003 | [14 empty] | Online PSC | 2
| VV |  | "rozbor pitné vody dle vyhl. č. 376/200Sb. " 1,00 |  | 1 | [12 empty] | VV | 2 | 2 | True | 1 | ROZPOCET

## Seznam figur
SEZNAM FIGUR
Kód: | 2020_0211_
Stavba: | II/261 a III/26124 Liběchov- hr. kraje, rekonstrukce, 1.část stavby ( intravilán LIběchov)
Datum: | 18. 2. 2025
Kód | Popis | MJ | Výměra
SO 001.11 | Příprava staveniště II/261
A9_1 | A9 |  | 752.7
B9 | B9 |  | 77.578
C9_1 | C9 |  | 830.278
SO 001.12 | Příprava staveniště II/261 - sondy pro 2.etapu
A9_1 | A9 |  | 752.7
B9 | B9 |  | 77.578
C9_1 | C9 |  | 830.278