## Krycí list rozpočtu
Krycí list rozpočtu
Název stavby: |  | III/0067 Pavlov a Hostouň, III/00719 Buštěhrad, III/10141 Brandýsek |  | Objednatel: | KSÚS Stč kraje přísp. organizace |  | IČ/DIČ:
Druh stavby: |  | Oprava vozovky škody po zimě 2025 |  | Projektant: |  |  | IČ/DIČ:
Lokalita: |  | Pavlov, Hostouň, Buštěhrad, Brandýsek |  | Zhotovitel: |  |  | IČ/DIČ:
Začátek výstavby: |  |  |  | Konec výstavby: |  |  | Položek:
JKSO: |  |  |  | Zpracoval: | Pavel Špaček |  | Datum:
Rozpočtové náklady v Kč
A | Základní rozpočtové náklady |  | B | Doplňkové náklady |  | C | Náklady na umístění stavby (NUS)
HSV | Dodávky | 0 | Práce přesčas |  | 0 | Zařízení staveniště |  | 0
| Montáž | 0 | Bez pevné podl. |  | 0 | Mimostav. doprava |  | 0
PSV | Dodávky | 0 | Kulturní památka |  | 0 | Územní vlivy |  | 0
| Montáž | 0 |  |  |  | Provozní vlivy |  | 0
"M" | Dodávky | 0 |  |  |  | Ostatní |  | 0
| Montáž | 0 |  |  |  | NUS z rozpočtu |  | 0
Ostatní materiál |  | 0
Přesun hmot a sutí |  | 0
ZRN celkem |  | 0 | DN celkem |  | 0 | NUS celkem |  | 0
Základ 0% |  | 0
Základ 15% |  | 0 | DPH 15% |  | 0 | Celkem bez DPH |  | 0
Základ 21% |  | 0 | DPH 21% |  | 0 | Celkem včetně DPH |  | 0
Projektant |  |  | Objednatel |  |  | Zhotovitel
Datum, razítko a podpis |  |  | Datum, razítko a podpis |  |  | Datum, razítko a podpis

## III-0067 Pavlov
Stavba: III/0067 Pavlov
Objekt: sil. III/0067 v km 2,020-2,370
Objednatel: Krajská správa a údržba silnic Středočeského kraje, příspěvková organizace
Zhotovitel: |  |  | Zpracoval: |  |  | Zpracoval:
rozpočet |  |  | Datum: |  |  | Datum:
1
Číslo položky OTSKP | Popis položky | MJ | Výměra | Kč/MJ (OTSKP 2024) | Celkem Kč | hmotnost t | hmotnost celkem | poznámky
R položka | DIO vč. zajištění, zjištění a vytyčení inž. sítí , geodetické zaměření stavby | kpl | 1 |  | 0
113728 | frézování asfalt. ploch, odvoz do 20km | m3 | 96.5 |  | 0
919111 | řezání asfaltového krytu vozovek do 50mm | bm | 20 |  | 0
93818 | čištění vozovek samosběrem | m2 | 1930 |  | 0
572223 | spojovací postřik ze sil. emulze do 1,0kg/m2 | m2 | 1930 |  | 0
574A44 | asfalt. beton pro obrusné vrstvy ACO 11+ tl. 50 mm, | m2 | 1930 |  | 0
89921 | výšková úprava šachty, vpusti | ks | 22 |  | 0
89923 | výšková úprava krycích hrnců | ks | 12 |  | 0
113761 | frézování drážky průřezu spár š. do 100mm2 | m | 20 |  | 0
931311 | Ztěsnění dilatačních spar asf. zálivkou průřezu do 100mm2 | m | 20 |  | 0
12922 | čištění krajnic od nánosu tl do 100 mm s odvozem na skládku | m2 | 200 |  | 0 | 0.126 | 25.2
56962 | zpevnění krajnic z recyklátu do tl. 100mm | m2 | 200 |  | 0
015111 | poplatky za likvidaci odpadu nekontaminovaných | t | 26 |  | 0
915111 | VDZ V4 - 12,5 cm , barvou, základní | m2 | 88 |  | 0
915211 | VDZ - vodící proužky V4 -12,5 , přechod pro chodce atd., plast, retroreflexní | m2 | 88 |  | 0
| Celkem bez DPH |  |  |  | 0
| DPH 21% |  |  |  | 0
| Celkem vč. DPH |  |  |  | 0

## III-0067 Hostouň
Stavba:
Objekt: sil. III/0067 Hostouň v km 5,560 - 6,020
Objednatel: Krajská správa a údržba silnic Středočeského kraje, příspěvková organizace
Zhotovitel: |  |  | Zpracoval: |  |  | Zpracoval:
rozpočet |  |  | Datum: |  |  | Datum:
1
Číslo položky OTSKP | Popis položky | MJ | Výměra | Kč/MJ (OTSKP 2024) | Celkem Kč | hmotnost t | hmotnost celkem | poznámky
R položka | DIO vč. zajištění, zjištění a vytyčení inž. sítí , geodetické zaměření stavby | kpl | 1 |  | 0
113728 | frézování asfalt. ploch, odvoz do 20km, do tl. 40mm | m3 | 122 |  | 0
919111 | řezání asfaltového krytu vozovek do 50mm | bm | 50 |  | 0
93818 | čištění vozovek samosběrem | m2 | 3036 |  | 0
574A04 | asfaltový beton pro obrusné vrstvy ACo11+ - lokální vyrovnávka, objem stanoven odborným odhadem | m3 | 55 |  | 0
572223 | spojovací postřik ze sil. emulze do 1,0kg/m2 | m2 | 3036 |  | 0
574A44 | asfalt. beton pro obrusné vrstvy ACO 11+ tl. 50 mm, | m2 | 3036 |  | 0
113761 | frézování drážky průřezu spár š. do 100mm2 | m | 50 |  | 0
931311 | Ztěsnění dilatačních spar asf. zálivkou průřezu do 100mm2 | m | 50 |  | 0
12922 | čištění krajnic od nánosu tl do 100 mm s odvozem na skládku | m2 | 450 |  | 0 | 0.126 | 56.7
56962 | zpevnění krajnic z recyklátu do tl. 100mm | m2 | 450 |  | 0
015111 | poplatky za likvidaci odpadu nekontaminovaných | t | 60 |  | 0
915111 | VDZ V4 - 12,5 cm , barvou, základní | m2 | 115 |  | 0
915211 | VDZ - vodící proužky V4 -12,5 , přechod pro chodce atd., plast, retroreflexní | m2 | 115 |  | 0
| Celkem bez DPH |  |  |  | 0
| DPH 21% |  |  |  | 0
| Celkem vč. DPH |  |  |  | 0

## III-00719 Buštěhrad
Stavba:
Objekt: sil. III/00719 Buštěhrad v km 1.470 - 2,630
Objednatel: Krajská správa a údržba silnic Středočeského kraje, příspěvková organizace
Zhotovitel: |  |  | Zpracoval: |  |  | Zpracoval:
rozpočet |  |  | Datum: |  |  | Datum:
1
Číslo položky OTSKP | Popis položky | MJ | Výměra | Kč/MJ (OTSKP 2024) | Celkem Kč | hmotnost t | hmotnost celkem | poznámky
R položka | DIO vč. zajištění, zjištění a vytyčení inž. sítí , geodetické zaměření stavby | kpl | 1 |  | 0
113728 | frézování asfalt. ploch, odvoz do 20km | m3 | 336.4 |  | 0
919111 | řezání asfaltového krytu vozovek do 50mm | bm | 52 |  | 0
93818 | čištění vozovek samosběrem | m2 | 6728 |  | 0
574A04 | asfaltový beton pro obrusné vrstvy ACo11+ (tl. 40 mm) | m3 | 269.1 |  | 0
572223 | spojovací postřik ze sil. emulze do 1,0kg/m2 | m2 | 13456 |  | 0
574C46 | asfalt. beton pro ložní vrstvy ACL 16+ tl. 50 mm, | m2 | 6728 |  | 0
R položka | Sanace konstrukčních vrstev tl. 400 mm (dle technické specifikace) | m2 | 1500 | 0 | 0
89921 | výšková úprava šachty, vpusti | ks | 4 |  | 0
89923 | výšková úprava krycích hrnců | ks | 5 |  | 0
113761 | frézování drážky průřezu spár š. do 100mm2 | m | 52 |  | 0
931311 | Ztěsnění dilatačních spar asf. zálivkou průřezu do 100mm2 | m | 52 |  | 0
12922 | čištění krajnic od nánosu tl do 100 mm s odvozem na skládku | m2 | 2100 |  | 0 | 0.126 | 264.6
56962 | zpevnění krajnic z recyklátu do tl. 100mm | m2 | 2100 |  | 0
12931 | čištění příkopu do 0,25m3/m s odvozem na skládku | m | 1926 |  | 0 | 0.3 | 577.8
015111 | poplatky za likvidaci odpadu nekontaminovaných | t | 1100 |  | 0
915111 | VDZ V4 - 12,5 cm , barvou, základní | m2 | 290 |  | 0
915211 | VDZ - vodící proužky V4 -12,5 , přechod pro chodce atd., plast, retroreflexní | m2 | 290 |  | 0
| Celkem bez DPH |  |  |  | 0
| DPH 21% |  |  |  | 0
| Celkem vč. DPH |  |  |  | 0

## III-10141 Brandýsek
Stavba:
Objekt: sil. III/10141 Brandýsek v km 0,850 - 1,760
Objednatel: Krajská správa a údržba silnic Středočeského kraje, příspěvková organizace
Zhotovitel: |  |  | Zpracoval: |  |  | Zpracoval:
rozpočet |  |  | Datum: |  |  | Datum:
1
Číslo položky OTSKP | Popis položky | MJ | Výměra | Kč/MJ (OTSKP 2024) | Celkem Kč | hmotnost t | hmotnost celkem | poznámky
R položka | DIO vč. zajištění, zjištění a vytyčení inž. sítí , geodetické zaměření stavby | kpl | 1 |  | 0
113728 | frézování asfalt. ploch, odvoz do 20km (tl. 6 cm) | m3 | 324 |  | 0
919112 | řezání asfaltového krytu vozovek do 100mm | bm | 45 |  | 0
93818 | čištění vozovek samosběrem | m2 | 5400 |  | 0
572223 | spojovací postřik ze sil. emulze do 1,0kg/m2 | m2 | 10800 |  | 0
574A44 | asfalt. beton pro obrusné vrstvy ACO 11+ tl. 50 mm, | m2 | 5400 |  | 0
574C46 | asfalt. beton pro ložní vrstvy ACL 16+ tl. 50 mm, | m2 | 5400 |  | 0
113761 | frézování drážky průřezu spár š. do 100mm2 | m | 45 |  | 0
931311 | Ztěsnění dilatačních spar asf. zálivkou průřezu do 100mm2 | m | 45 |  | 0
12922 | čištění krajnic od nánosu tl do 100 mm s odvozem na skládku | m2 | 950 |  | 0 | 0.126 | 119.7
56962 | zpevnění krajnic z recyklátu do tl. 100mm | m2 | 950 |  | 0
12931 | čištění příkopu do 0,25m3/m s odvozem na skládku | m | 1520 |  | 0 | 0.3 | 456
015111 | poplatky za likvidaci odpadu nekontaminovaných | t | 808 |  | 0
915111 | VDZ V4 - 12,5 cm , barvou, základní | m2 | 227 |  | 0
915211 | VDZ - vodící proužky V4 -12,5 , přechod pro chodce atd., plast, retroreflexní | m2 | 227 |  | 0
| Celkem bez DPH |  |  |  | 0
| DPH 21% |  |  |  | 0
| Celkem vč. DPH |  |  |  | 0

## sanace
Sanace hl. 40cm - agregovaná položka
Číslo položky OTSKP | Popis položky | MJ | Výměra | Kč/NJ (OTSKP 2024) | Celkem Kč
21461 | SEPARAČNÍ GEOTEXTILIE | m2 | 1 |  | 0
015130 | POPLATKY ZA LIKVIDACŮ ODPADŮ NEKONTAMINOVANÝCH - 17 03 02 VYBOURANÝ ASFALTOVÝ BETON BEZ DEHTU | t | 0.92 |  | 0
122938 | ODKOPÁVKY A PROKOPÁVKY OBECNÉ TŘ. III, ODVOZ DO 20KM | m3 | 0.4 |  | 0
56330 | VOZOVKOVÉ VRSTVY ZE ŠTĚRKODRTI (TL. 300MM) | m3 | 0.3 |  | 0
574E46 | ASFALTOVÝ BETON PRO PODKLADNÍ VRSTVY ACP 16+, 16S TL. 50MM | m2 | 1 |  | 0
572213 | SPOJOVACÍ POSTŘIK Z EMULZE DO 0,5KG/M2 | m2 | 1 |  | 0
574C46 | ASFALTOVÝ BETON PRO LOŽNÍ VRSTVY ACL 16+, 16S TL. 50MM | m2 | 1 |  | 0
| Celkem sanace | m2 | 1 |  | 0