## Rekapitulace
EstiCon | Firma:
Rekapitulace ceny
Stavba: 390474 - II/603 Sulice – Želivec, rekonstrukce silnice a mostů (PDPS)
| Celková cena bez DPH: | 0
| Celková cena s DPH: | 0
Objekt | Popis | Cena bez DPH | DPH | Cena s DPH
1 | UZNATELNÉ NÁKLADY | 0 | 0 | 0
001 | VRN | 0 | 0 | 0
001.1 | Vedlejší rozpočtové náklady (VRN) - Ostatní | 0 | 0 | 0
001.2 | Vedlejší rozpočtové náklady (VRN) - Opravy objízdných tras | 0 | 0 | 0
Řada 000 | Objekty přípravy staveniště | 0 | 0 | 0
SO 004 | Demolice - most 603-010 | 0 | 0 | 0
SO 005 | Demolice - most 603-011 | 0 | 0 | 0
SO 020 | Příprava území | 0 | 0 | 0
Řada 100 | Objekty pozemních komunikací | 0 | 0 | 0
SO 101 | Silnice II/603 úsek 1- intravilán | 0 | 0 | 0
SO 101.1 | Silnice II/603 úsek 1- intravilán chodník 2.721-2.797 | 0 | 0 | 0
SO 102 | Silnice II/603 úsek 2- extravilán | 0 | 0 | 0
SO 103 | Silnice II/603 úsek 3 - okružní křižovatka | 0 | 0 | 0
SO 104 | Silnice II/603 úsek 4 - propustek 1 | 0 | 0 | 0
SO 105 | Silnice II/603 úsek 5 - propustek 2 | 0 | 0 | 0
SO 106 | Silnice II/603 úsek 6 - Nová Hospoda (rozdělen na SO 106.1 uzn. a SO 106.2 neuzn.) | 0 | 0 | 0
SO 106.1 | Silnice II/603 úsek 6 - Nová Hospoda - hlavní trasa | 0 | 0 | 0
SO 107 | Silnice II/603 úsek 7 - zpomalovací ostrůvek | 0 | 0 | 0
SO 161 | Dopravně inženýrské opatření | 0 | 0 | 0
Řada 300 | Vodohospodářské objeky | 0 | 0 | 0
SO 331 | Ochrana / úprava kanalizace v úseku 1 | 0 | 0 | 0
SO 334 | Ochrana / úprava kanalizace v úseku 4 | 0 | 0 | 0
SO 335 | Ochrana / úprava kanalizace v úseku 5 | 0 | 0 | 0
SO 335.1 | Ochrana / úprava dešťové kanalizace v úseku 5 | 0 | 0 | 0
SO 336 | Ochrana / úprava kanalizace v úseku 6 | 0 | 0 | 0
SO 337 | Ochrana / úprava kanalizace v úseku 7 | 0 | 0 | 0
SO 341 | Ochrana / úprava vodovodu v úseku 1 | 0 | 0 | 0
SO 343 | Ochrana / úprava vodovodu v úseku 3 | 0 | 0 | 0
SO 344 | Ochrana / úprava vodovodu v úseku 4 | 0 | 0 | 0
SO 345 | Přeložka a ochrana vodovodu v úseku 5 | 0 | 0 | 0
SO 346 | Ochrana / úprava vodovodu v úseku 6 | 0 | 0 | 0
Řada 400 | Elektro a sdělovací objekty | 0 | 0 | 0
SO 413 | Přeložka vedení VN v úseku 3 | 0 | 0 | 0
SO 414 | Ochrana / úprava vedení VN v úseku 4 | 0 | 0 | 0
SO 432 | Ochrana / úprava kabelů NN a VN v úseku 1 a 2 | 0 | 0 | 0
SO 434 | Ochrana / úprava vedení NN v úseku 4 | 0 | 0 | 0
SO 435 | Přeložka a ochraná vedení NN v úseku 5 | 0 | 0 | 0
SO 437 | Ochrana / úprava kabelů NN v úseku 7 | 0 | 0 | 0
SO 441 | Doplnění a úprava VO v úseku 1 (km 2,756) | 0 | 0 | 0
SO 443 | Doplnění a úprava VO v úseku 3 - OK | 0 | 0 | 0
SO 444 | Ochrana / úprava kabelů VO v úseku 4 | 0 | 0 | 0
SO 445 | Ochrana a úprava kabelů VO v úseku 5 | 0 | 0 | 0
SO 446 | Doplnění VO v úseku 6 - Nová Hospoda | 0 | 0 | 0
SO 447 | Doplnění VO v úseku 7 - zpomalovací ostrůvek | 0 | 0 | 0
SO 452 | Ochrana / úprava sdělovacích kabelů v úseku 1 a 2 | 0 | 0 | 0
SO 453 | Ochrana / úprava sdělovacích kabelů v úseku 3 | 0 | 0 | 0
SO 454 | Ochrana / úprava sdělovacích kabelů v úseku 4 | 0 | 0 | 0
SO 455 | Ochrana / úprava sdělovacích kabelů v úseku 5 | 0 | 0 | 0
SO 457 | Ochrana / úprava sdělovacích kabelů v úseku 7 | 0 | 0 | 0
Řada 500 | Objekty trubních vedení | 0 | 0 | 0
SO 515 | Ochrana / úprava VTL plynovodu v úseku 5 | 0 | 0 | 0
SO 521 | Ochrana / úprava STL plynovodů v úseku 1 | 0 | 0 | 0
SO 524 | Ochrana / úprava STL plynovodů v úseku 4 | 0 | 0 | 0
SO 525 | Ochrana / úprava STL plynovodů v úseku 5 | 0 | 0 | 0
SO 526 | Ochrana / úprava STL plynovodů v úseku 6 | 0 | 0 | 0
SO 527 | Ochrana / úprava STL plynovodů v úseku 7 | 0 | 0 | 0
2 | NEUZNATELNÉ NÁKLADY | 0 | 0 | 0
001 | VRN | 0 | 0 | 0
001.1 | Vedlejší rozpočtové náklady (VRN) - Ostatní | 0 | 0 | 0
Řada 000 | Objekty přípravy staveníště | 0 | 0 | 0
SO 020 | Příprava území | 0 | 0 | 0
01 | Odstranění oplocení - p. č. 986/16 | 0 | 0 | 0
02 | Přesun zařízení pro domácí zvířata v ramci p. č. 986/16 a obnová oplocení | 0 | 0 | 0
Řada 100 | Objekty pozemních komunikací | 0 | 0 | 0
SO 101.2 | Ozelenění nezpevněné plochy ul. Ringhofferova | 0 | 0 | 0
SO 101.3 | Silnice II/603 úsek 1- intravilán – oprava povrchu | 0 | 0 | 0
SO 101.4 | Silnice II/603 úsek 1- intravilán – komplexní oprava | 0 | 0 | 0
SO 106 | Silnice II/603 úsek 6 - Nová Hospoda (rozdělen na SO 106.1 uzn. a SO 106.2 neuzn.) | 0 | 0 | 0
SO 106.2 | Silnice II/603 úsek 6 - Nová Hospoda - související plochy | 0 | 0 | 0
SO 106.2.1 | Chodníky podél silnice II/603 | 0 | 0 | 0
SO 106.2.2 | Drobná architektura | 0 | 0 | 0

## 1001001.1
EstiCon |  |  |  | Firma: | [6 empty] | 3
Soupis prací objektu
S | Stavba: | 390474 |  | II/603 Sulice – Želivec, rekonstrukce silnice a mostů (PDPS) |  |  | 001.1 | 0 |  | 0 | 2
O | Objekt: | 1 |  | UZNATELNÉ NÁKLADY | [5 empty] | 0.12 | 2
O1 | Objekt: | 001 |  | VRN | [5 empty] | 0.21
O2 | Rozpočet: | 001.1 |  | Vedlejší rozpočtové náklady (VRN) - Ostatní
Typ | Poř. číslo | Kód položky | Varianta | Název Položky | MJ | Množství | Cena |  | Cenová soustava
[7 empty] | Jednotková | Celkem
0 | 1 | 2 | 3 | 4 | 5 | 6 | 7 | 8 | 9
SD |  | 0 |  | Všeobecné konstrukce a práce |  |  |  | 0
P | 1 | 02520 | R | ZKOUŠENÍ MATERIÁLŮ NEZÁVISLOU ZKUŠEBNOU | KPL | 1 | 0 | 0 |  | 0 | 3
PP |  |  |  | Zkoušky materiálu na přítomnost PAU
VV |  |  |  | 1 = 1,000 [A]
TS |  |  |  | Položka zahrnuje: - veškeré náklady spojené s objednatelem požadovanými zkouškami Položka nezahrnuje: - x
P | 2 | 02811 | R | PRŮZKUMNÉ PRÁCE GEOTECHNICKÉ NA POVRCHU | KPL | 1 | 0 | 0 |  | 0 | 3
PP
VV |  |  |  | 1 = 1,000 [A]
TS |  |  |  | Položka zahrnuje: - veškeré náklady spojené s objednatelem požadovanými pracemi Položka nezahrnuje: - x
P | 3 | 02910 | R | OSTATNÍ POŽADAVKY - ZAJÍŠTĚNÍ IS NA MOSTĚ | KPL | 1 | 0 | 0 |  | 0 | 3
PP |  |  |  | zajištění veškerých IS vedoucích na mostě
VV |  |  |  | 1 = 1,000 [A]
TS |  |  |  | Položka zahrnuje: - veškeré náklady spojené s objednatelem požadovanými pracemi Položka nezahrnuje: - x
P | 4 | 029113 | R | OSTATNÍ POŽADAVKY - GEODETICKÉ ZAMĚŘENÍ - CELKY | KUS | 1 | 0 | 0 |  | 0 | 3
PP |  |  |  | Zaměření po výstavbě
VV |  |  |  | 1 = 1,000 [A]
TS |  |  |  | Položka zahrnuje: - veškeré náklady spojené s objednatelem požadovanými pracemi Položka nezahrnuje: - x
P | 5 | 02920 | R | OSTATNÍ POŽADAVKY - OCHRANA ŽIVOTNÍHO PROSTŘEDÍ | KPL | 1 | 0 | 0 |  | 0 | 3
PP |  |  |  | Zajištění ochrany před znečištěním vodního toku v SO 005
VV |  |  |  | 1 = 1,000 [A]
TS |  |  |  | Položka zahrnuje: - veškeré náklady spojené s objednatelem požadovanými pracemi Položka nezahrnuje: - x
P | 6 | 02940 | R1 | OSTATNÍ POŽADAVKY - VYPRACOVÁNÍ DOKUMENTACE | KPL | 1 | 0 | 0 |  | 0 | 3
PP |  |  |  | Pasportizace Rodinných domů (RD) před a po vystavbě včetně potřebného příslušenství a vypracovaní dokumentace.
VV |  |  |  | 1 = 1,000 [A]
TS |  |  |  | Položka zahrnuje: - veškeré náklady spojené s objednatelem požadovanými pracemi Položka nezahrnuje: - x
P | 7 | 02940 | R2 | OSTATNÍ POŽADAVKY - VYPRACOVÁNÍ DOKUMENTACE | KPL | 1 | 0 | 0 |  | 0 | 3
PP |  |  |  | Geometrický plán pozemků věcných břemen včetně všech činností nutných pro vypracování a odsouhlasení, předání na příslušný KN pro zavkladování
VV |  |  |  | 1 = 1,000 [A]
TS |  |  |  | Položka zahrnuje: - veškeré náklady spojené s objednatelem požadovanými pracemi Položka nezahrnuje: - x
P | 8 | 02940 | R3 | OSTATNÍ POŽADAVKY - VYPRACOVÁNÍ DOKUMENTACE | KPL | 1 | 0 | 0 |  | 0 | 3
PP |  |  |  | Pasportizace objízdních tras před opravou a po opravě
VV |  |  |  | 1 = 1,000 [A]
TS |  |  |  | Položka zahrnuje: - veškeré náklady spojené s objednatelem požadovanými pracemi Položka nezahrnuje: - x
P | 9 | 02940 | R4 | OSTATNÍ POŽADAVKY - VYPRACOVÁNÍ DOKUMENTACE | KPL | 1 | 0 | 0 |  | 0 | 3
PP |  |  |  | BOZP plán, Havarijní plán.
VV |  |  |  | 1 = 1,000 [A]
TS |  |  |  | Položka zahrnuje: - veškeré náklady spojené s objednatelem požadovanými pracemi Položka nezahrnuje: - x
P | 10 | 02943 | R | OSTATNÍ POŽADAVKY - VYPRACOVÁNÍ RDS | KPL | 1 | 0 | 0 |  | 0 | 3
PP
VV |  |  |  | 1 = 1,000 [A]
TS |  |  |  | Položka zahrnuje: - veškeré náklady spojené s objednatelem požadovanými pracemi Položka nezahrnuje: - x
P | 11 | 02944 | R | OSTAT POŽADAVKY - DOKUMENTACE SKUTEČ PROVEDENÍ V DIGIT FORMĚ | KPL | 1 | 0 | 0 |  | 0 | 3
PP
VV |  |  |  | 1 = 1,000 [A]
TS |  |  |  | Položka zahrnuje: - veškeré náklady spojené s objednatelem požadovanými pracemi Položka nezahrnuje: - x
P | 12 | 02946 | R | OSTAT POŽADAVKY - FOTODOKUMENTACE | KPL | 1 | 0 | 0 |  | 0 | 3
PP |  |  |  | Fotodokumentace RD před výstavbou a po výstavbě
VV |  |  |  | 1 = 1,000 [A]
TS |  |  |  | Položka zahrnuje: - fotodokumentaci zadavatelem požadovaného děje a konstrukcí v požadovaných časových intervalech - zadavatelem specifikované výstupy (fotografie v papírovém a digitálním formátu) v požadovaném počtu Položka nezahrnuje: - x
P | 13 | 02960 | R | OSTATNÍ POŽADAVKY - ODBORNÝ DOZOR | KPL | 1 | 0 | 0 |  | 0 | 3
PP |  |  |  | Stavební deník v elektronické formě, správa a vedení - 10 přístupů po celou dobu výstavby a dokončení administrace akce 1=1,000 [A]
VV |  |  |  | 1 = 1,000 [A]
TS |  |  |  | Položka zahrnuje: - veškeré náklady spojené s objednatelem požadovanými pracemi Položka nezahrnuje: - x
P | 14 | 02991 | R | OSTATNÍ POŽADAVKY - INFORMAČNÍ A PAMĚTNÍ TABULE (IROP) | KPL | 1 | 0 | 0 |  | 0 | 3
PP |  |  |  | Položka zahrnuje: - Informační tabule (2 ks) - dodateční, umístěná na silnici po dobu výstavby (Velkoplošný reklamní panel/billboard dle pravidel publicity příslušného dotačního programu, po schválení Objednatelem) včetně montáže, příp. pronájem a demontáž. Vše zajistí Zhotovitel díla. - Pamětní tabule (1 ks) dle požadavku IROP - dle pravidel publicity příslušného dotačního programu, po schválení Objednatelem) včetně montáže, příp. pronájem a demontáž. Vše zajistí Zhotovitel díla. - Oml. tabule (3 ks) dle standartu KSÚS
VV |  |  |  | 1 = 1,000 [A]
TS |  |  |  | položka zahrnuje: - výroba informačních tabulí - dodání a osazení (montáž) informačních tabulí v předepsaném provedení a množství s obsahem předepsaným zadavatelem (objednatelem) - veškeré nosné a upevňovací konstrukce - základové konstrukce včetně nutných zemních prací - demontáž a odvoz po skončení platnosti - případně nutné opravy poškozených částí během platnosti
P | 15 | 03100 | R1 | ZAŘÍZENÍ STAVENIŠTĚ - ZŘÍZENÍ, PROVOZ, DEMONTÁŽ | měsíc | 12 | 0 | 0 |  | 0 | 3
PP |  |  |  | Zřízení mezideponie - 1. rok výstavby Vzhledem k požadavku živostnosti 25 let nelze v intravilánových úsecích využít pro rekonstrukci vozovkových souvrství technologii recyklace za studena standardním způsobem – tedy pouze rozfrézování vrstev a současné pokládky na místě. Problémem je výskyt PAU v historických vrstvách vozovky a nutná úprava spodních podkladních vrstev. Realizace je podminěná nutností zřízení mezideponie a zařízení staveniště v souladu se zněním vyhlášky č. 283/2023 a využítím možnosti uložení materiálu ZAS-T3 nebo ZAS-T4 na mezideponii pro odvoz odbouraných vrstev, jejich úpravu na mezideponii pro vytvoření směsi RS CA a zpětné uložení do vozovkových vrstev, nebo pro zlepšení aktivní zóny. Vyhláška č. 283/2023 Sb. Vyhláška o stanovení podmínek, při jejichž splnění jsou znovuzískaná asfaltová směs a znovuzískaný penetrační makadam vedlejším produktem nebo přestávají být odpadem, uvádí: Pokud je před využitím znovuzískané asfaltové směsi nebo znovuzískaného penetračního makadamu podle odstavce 1 nebo 2 z technologických důvodů nezbytné jejich dočasné uložení na mezideponii, musí být splněny mimo jiné následující podmínky: a) uložení je omezeno na nezbytnou dobu a celková doba uložení nepřesáhne 1 rok; po uplynutí 1 roku nesmí v místě mezideponie zůstat žádný uložený materiál ani žádné znečištění pocházející z uloženého materiálu, b) umístění mezideponie je vymezeno v projektové dokumentaci stavby, (nutné zahrnout do projektové dokuemntace RDS vybraného zhotovitele stavby) ze které byly znovuzískaná asfaltová směs nebo znovuzískaný penetrační makadam získány a kde budou využity, c) uložení je v souladu s projektovou dokumentací stavby podle písmene b) a s jinými právními předpisy3), d) mezideponie neleží v ochranném pásmu vodního zdroje2), na pozemku, který je součástí zemědělského půdního fondu, nebo na pozemku určeném k plnění funkce lesa, e) je zajištěno, aby nedocházelo k úniku výluhu škodlivin z uloženého materiálu do životního prostředí, f) minimální vzdálenost umístění mezideponie od obytné zástavby nesmí být menší než 300 m g) v případě využití technologie recyklace za studena v míchacím centru je míchací centrum umístěno v místě této mezideponie.
VV |  |  |  | 12 = 12,000 [A]
TS |  |  |  | Položka zahrnuje: objednatelem povolené náklady na pořízení (event. pronájem), provozování, udržování a likvidaci zhotovitelova zařízení Položka nezahrnuje: - x
P | 16 | 03100 | R2 | ZAŘÍZENÍ STAVENIŠTĚ - ZŘÍZENÍ, PROVOZ, DEMONTÁŽ | měsíc | 12 | 0 | 0 |  | 0 | 3
PP |  |  |  | Zřízení mezideponie - 2. rok výstavby Vzhledem k požadavku živostnosti 25 let nelze v intravilánových úsecích využít pro rekonstrukci vozovkových souvrství technologii recyklace za studena standardním způsobem – tedy pouze rozfrézování vrstev a současné pokládky na místě. Problémem je výskyt PAU v historických vrstvách vozovky a nutná úprava spodních podkladních vrstev. Realizace je podminěná nutností zřízení mezideponie a zařízení staveniště v souladu se zněním vyhlášky č. 283/2023 a využítím možnosti uložení materiálu ZAS-T3 nebo ZAS-T4 na mezideponii pro odvoz odbouraných vrstev, jejich úpravu na mezideponii pro vytvoření směsi RS CA a zpětné uložení do vozovkových vrstev, nebo pro zlepšení aktivní zóny. Vyhláška č. 283/2023 Sb. Vyhláška o stanovení podmínek, při jejichž splnění jsou znovuzískaná asfaltová směs a znovuzískaný penetrační makadam vedlejším produktem nebo přestávají být odpadem, uvádí: Pokud je před využitím znovuzískané asfaltové směsi nebo znovuzískaného penetračního makadamu podle odstavce 1 nebo 2 z technologických důvodů nezbytné jejich dočasné uložení na mezideponii, musí být splněny mimo jiné následující podmínky: a) uložení je omezeno na nezbytnou dobu a celková doba uložení nepřesáhne 1 rok; po uplynutí 1 roku nesmí v místě mezideponie zůstat žádný uložený materiál ani žádné znečištění pocházející z uloženého materiálu, b) umístění mezideponie je vymezeno v projektové dokumentaci stavby, (nutné zahrnout do projektové dokuemntace RDS vybraného zhotovitele stavby) ze které byly znovuzískaná asfaltová směs nebo znovuzískaný penetrační makadam získány a kde budou využity, c) uložení je v souladu s projektovou dokumentací stavby podle písmene b) a s jinými právními předpisy3), d) mezideponie neleží v ochranném pásmu vodního zdroje2), na pozemku, který je součástí zemědělského půdního fondu, nebo na pozemku určeném k plnění funkce lesa, e) je zajištěno, aby nedocházelo k úniku výluhu škodlivin z uloženého materiálu do životního prostředí, f) minimální vzdálenost umístění mezideponie od obytné zástavby nesmí být menší než 300 m g) v případě využití technologie recyklace za studena v míchacím centru je míchací centrum umístěno v místě této mezideponie.
VV |  |  |  | 12 = 12,000 [A]
TS |  |  |  | Položka zahrnuje: objednatelem povolené náklady na pořízení (event. pronájem), provozování, udržování a likvidaci zhotovitelova zařízení Položka nezahrnuje: - x
P | 17 | 03170 |  | ZAŘÍZENÍ STAVENIŠTĚ - KOMUNIKACE A ZPEV PLOCHY | KPL | 1 | 0 | 0 |  | 0 | 3
PP |  |  |  | Zřízeni přístupových komunikací ke skládkám a mezideponii
VV |  |  |  | 1 = 1,000 [A]
TS |  |  |  | Položka zahrnuje: objednatelem povolené náklady na pořízení (event. pronájem), provozování, udržování a likvidaci zhotovitelova zařízení Položka nezahrnuje: - x
P | 18 | 03430 | R | STAVEBNÍ VYBAVENÍ STABILNÍ PRO DRCENÍ A TŘÍD KAMENIVA | KPL | 1 | 0 | 0 |  | 0 | 3
PP
VV |  |  |  | 1 = 1,000 [A]
TS |  |  |  | Položka zahrnuje: - objednatelem povolené náklady na stavební vybavení zhotovitele Položka nezahrnuje: - x
P | 19 | 03510 | R | STAVEBNÍ STROJE MOBILNÍ NA ZEMNÍ PRÁCE | KPL | 1 | 0 | 0 |  | 0 | 3
PP |  |  |  | Stroje potřebné pro provádění uprav zeminy na místě (mezideponií) - úprava zeminy pro AZ, recyklace za studena s přidáním hydraulického pojiva. Množství 1 kpl. obsahuje náklady na převoz stroje, případně zapůjčení stroje, příprava materiálu strojem mimo stavbu, dále položka obsahuje uložení materiálu do AZ se zlepšením a Recyklace za studena s přidáním hydraulického pojiva v celé stavbě v případě přípravy bezprostředně na místě.
VV |  |  |  | 1 = 1,000 [A]
TS |  |  |  | Položka zahrnuje: - objednatelem povolené náklady na stavební vybavení zhotovitele Položka nezahrnuje: - x

## 2001001.1
EstiCon |  |  |  | Firma: | [6 empty] | 3
Soupis prací objektu
S | Stavba: | 390474 |  | II/603 Sulice – Želivec, rekonstrukce silnice a mostů (PDPS) |  |  | 001.1 | 0 |  | 0 | 2
O | Objekt: | 2 |  | NEUZNATELNÉ NÁKLADY | [5 empty] | 0.12 | 2
O1 | Objekt: | 001 |  | VRN | [5 empty] | 0.21
O2 | Rozpočet: | 001.1 |  | Vedlejší rozpočtové náklady (VRN) - Ostatní
Typ | Poř. číslo | Kód položky | Varianta | Název Položky | MJ | Množství | Cena |  | Cenová soustava
[7 empty] | Jednotková | Celkem
0 | 1 | 2 | 3 | 4 | 5 | 6 | 7 | 8 | 9
SD |  | 0 |  | Všeobecné konstrukce a práce |  |  |  | 0
P | 1 | 02520 | R | ZKOUŠENÍ MATERIÁLŮ NEZÁVISLOU ZKUŠEBNOU | KPL | 1 | 0 | 0 |  | 0 | 3
PP |  |  |  | Zkoušky materiálu na přítomnost PAU
VV |  |  |  | 1 = 1,000 [A]
TS |  |  |  | Položka zahrnuje: - veškeré náklady spojené s objednatelem požadovanými zkouškami Položka nezahrnuje: - x
P | 2 | 02811 | R | PRŮZKUMNÉ PRÁCE GEOTECHNICKÉ NA POVRCHU | KPL | 1 | 0 | 0 |  | 0 | 3
PP
VV |  |  |  | 1 = 1,000 [A]
TS |  |  |  | Položka zahrnuje: - veškeré náklady spojené s objednatelem požadovanými pracemi Položka nezahrnuje: - x
P | 3 | 029113 | R | OSTATNÍ POŽADAVKY - GEODETICKÉ ZAMĚŘENÍ - CELKY | KUS | 1 | 0 | 0 |  | 0 | 3
PP |  |  |  | Zaměření po výstavbě
VV |  |  |  | 1 = 1,000 [A]
TS |  |  |  | Položka zahrnuje: - veškeré náklady spojené s objednatelem požadovanými pracemi Položka nezahrnuje: - x
P | 4 | 02940 | R1 | OSTATNÍ POŽADAVKY - VYPRACOVÁNÍ DOKUMENTACE | KPL | 1 | 0 | 0 |  | 0 | 3
PP |  |  |  | Pasportizace Rodinných domů (RD) před a po vystavbě včetně potřebného příslušenství a vypracovaní dokumentace.
VV |  |  |  | 1 = 1,000 [A]
TS |  |  |  | Položka zahrnuje: - veškeré náklady spojené s objednatelem požadovanými pracemi Položka nezahrnuje: - x
P | 5 | 02940 | R2 | OSTATNÍ POŽADAVKY - VYPRACOVÁNÍ DOKUMENTACE | KPL | 1 | 0 | 0 |  | 0 | 3
PP |  |  |  | Geometrický plán včetně předání na příslušní KN pro zavkladování
VV |  |  |  | 1 = 1,000 [A]
TS |  |  |  | Položka zahrnuje: - veškeré náklady spojené s objednatelem požadovanými pracemi Položka nezahrnuje: - x
P | 6 | 02940 | R3 | OSTATNÍ POŽADAVKY - VYPRACOVÁNÍ DOKUMENTACE | KPL | 1 | 0 | 0 |  | 0 | 3
PP |  |  |  | Pasportizace objízdních tras před opravou a po opravě
VV |  |  |  | 1 = 1,000 [A]
TS |  |  |  | Položka zahrnuje: - veškeré náklady spojené s objednatelem požadovanými pracemi Položka nezahrnuje: - x
P | 7 | 02940 | R4 | OSTATNÍ POŽADAVKY - VYPRACOVÁNÍ DOKUMENTACE | KPL | 1 | 0 | 0 |  | 0 | 3
PP |  |  |  | BOZP plán, Havarijní plán.
VV |  |  |  | 1 = 1,000 [A]
TS |  |  |  | Položka zahrnuje: - veškeré náklady spojené s objednatelem požadovanými pracemi Položka nezahrnuje: - x
P | 8 | 02943 | R | OSTATNÍ POŽADAVKY - VYPRACOVÁNÍ RDS | KPL | 1 | 0 | 0 |  | 0 | 3
PP
VV |  |  |  | 1 = 1,000 [A]
TS |  |  |  | Položka zahrnuje: - veškeré náklady spojené s objednatelem požadovanými pracemi Položka nezahrnuje: - x
P | 9 | 02944 | R | OSTAT POŽADAVKY - DOKUMENTACE SKUTEČ PROVEDENÍ V DIGIT FORMĚ | KPL | 1 | 0 | 0 |  | 0 | 3
PP
VV |  |  |  | 1 = 1,000 [A]
TS |  |  |  | Položka zahrnuje: - veškeré náklady spojené s objednatelem požadovanými pracemi Položka nezahrnuje: - x
P | 10 | 02946 | R | OSTAT POŽADAVKY - FOTODOKUMENTACE | KPL | 1 | 0 | 0 |  | 0 | 3
PP |  |  |  | Fotodokumentace RD před výstavbou a po výstavbě
VV |  |  |  | 1 = 1,000 [A]
TS |  |  |  | Položka zahrnuje: - fotodokumentaci zadavatelem požadovaného děje a konstrukcí v požadovaných časových intervalech - zadavatelem specifikované výstupy (fotografie v papírovém a digitálním formátu) v požadovaném počtu Položka nezahrnuje: - x
P | 11 | 02960 | R | OSTATNÍ POŽADAVKY - ODBORNÝ DOZOR | KPL | 1 | 0 | 0 |  | 0 | 3
PP |  |  |  | Stavební deník v elektronické formě, správa a vedení - 10 přístupů po celou dobu výstavby a dokončení administrace akce 1=1,000 [A]
VV |  |  |  | 1 = 1,000 [A]
TS |  |  |  | Položka zahrnuje: - veškeré náklady spojené s objednatelem požadovanými pracemi Položka nezahrnuje: - x

## 1001001.2
EstiCon |  |  |  | Firma: | [6 empty] | 3
Soupis prací objektu
S | Stavba: | 390474 |  | II/603 Sulice – Želivec, rekonstrukce silnice a mostů (PDPS) |  |  | 001.2 | 0 |  | 0 | 2
O | Objekt: | 1 |  | UZNATELNÉ NÁKLADY | [5 empty] | 0.12 | 2
O1 | Objekt: | 001 |  | VRN | [5 empty] | 0.21
O2 | Rozpočet: | 001.2 |  | Vedlejší rozpočtové náklady (VRN) - Opravy objízdných tras
Typ | Poř. číslo | Kód položky | Varianta | Název Položky | MJ | Množství | Cena |  | Cenová soustava
[7 empty] | Jednotková | Celkem
0 | 1 | 2 | 3 | 4 | 5 | 6 | 7 | 8 | 9
SD |  | 1 |  | Zemní práce |  |  |  | 0
P | 1 | 113728 | R | FRÉZOVÁNÍ ZPEVNĚNÝCH PLOCH ASFALTOVÝCH, ODVOZ | M3 | 675 | 0 | 0 |  | 0 | 3
PP |  |  |  | OPRAVA OBJÍZDNÝCH TRAS Délka objízdné trasy - 25 km Položka obsahuje náklady na opravy objízdných tras včetně návazních tras a komunikací, dotčených stavbou. Povinný odkup materiálů Zhotovitelem! Poplatek za skládku se nevykazuje. Veškere náklady s uloženim odkoupeného materiálu dále hradi Zhotovitel. Frézování bude provedeno na ploše 6750 m2 - odhadem cca na 10 místech objízdné trasy na ploše 675 m2 Položka bude čerpána s vědomím TDS nebo zástupce Zadavatele
VV |  |  |  | 6750*0.1 = 675,000 [A]
TS |  |  |  | Položka zahrnuje: - veškerou manipulaci s vybouranou sutí a s vybouranými hmotami vč. uložení na skládku. Položka nezahrnuje: - X
SD |  | 5 |  | Komunikace |  |  |  | 0
P | 2 | 56972 | R | ZPEVNĚNÍ KRAJNIC Z RECYKLOVANÉHO MATERIÁLU TL. DO 100MM | M2 | 1750 | 0 | 0 |  | 0 | 3
PP |  |  |  | OPRAVA OBJÍZDNÝCH TRAS Délka objízdné trasy - 25 km Položka obsahuje náklady na opravy objízdných tras včetně návazních tras a komunikací, dotčených stavbou. Opravá krajnic Krajnice R-Mat tl. 0,10 m max. povolená frakce 0/22 Odhadovaná plocha krajnic k opravě 1750 m2 - odhadem cca na 10 místech objízdné trasy na ploše 175 m2 Položka bude čerpána s vědomím TDS nebo zástupce Zadavatele
VV |  |  |  | 1750 = 1750,000 [A]
TS |  |  |  | Položka zahrnuje: - dodání materiálu (ŠD/R-mat) v požadované kvalitě - očištění podkladu - uložení materiálu dle předepsaného technologického předpisu, zhutnění vrstvy v předepsané tloušťce - zřízení vrstvy bez rozlišení šířky, pokládání vrstvy po etapách, včetně pracovních spar a spojů - úpravu napojení, ukončení Položka nezahrnuje: - X
P | 3 | 572214 |  | SPOJOVACÍ POSTŘIK Z MODIFIK EMULZE DO 0,5KG/M2 | M2 | 6750 | 0 | 0 |  | 0 | 3
PP |  |  |  | OPRAVA OBJÍZDNÝCH TRAS Položka obsahuje náklady na opravy objízdných tras včetně návazních tras a komunikací, dotčených stavbou. Délka objízdné trasy - 25 km Spojovací postřik bude proveden na ploše 6750 m2 - odhadem cca na 10 místech objízdné trasy na ploše 675 m2 Položka bude čerpána s vědomím TDS nebo zástupce Zadavatele
VV |  |  |  | 6750 = 6750,000 [A]
TS |  |  |  | Položka zahrnuje: - dodání všech předepsaných materiálů pro postřiky v předepsaném množství - provedení dle předepsaného technologického předpisu - zřízení vrstvy bez rozlišení šířky, pokládání vrstvy po etapách - úpravu napojení, ukončení Položka nezahrnuje: - x
P | 4 | 574B34 |  | ASFALTOVÝ BETON PRO OBRUSNÉ VRSTVY MODIFIK ACO 11+ TL. 40MM | M2 | 6750 | 0 | 0 |  | 0 | 3
PP |  |  |  | OPRAVA OBJÍZDNÝCH TRAS Položka obsahuje náklady na opravy objízdných tras včetně návazních tras a komunikací, dotčených stavbou. Délka objízdné trasy - 25 km
VV |  |  |  | 6750 = 6750,000 [A]
TS |  |  |  | Položka zahrnuje: - dodání směsi v požadované kvalitě - očištění podkladu - uložení směsi dle předepsaného technologického předpisu, zhutnění vrstvy v předepsané tloušťce - zřízení vrstvy bez rozlišení šířky, pokládání vrstvy po etapách, včetně pracovních spar a spojů - úpravu napojení, ukončení podél obrubníků, dilatačních zařízení, odvodňovacích proužků, odvodňovačů, vpustí, šachet a pod. Položka nezahrnuje: - postřiky, nátěry - těsnění podél obrubníků, dilatačních zařízení, odvodňovacích proužků, odvodňovačů, vpustí, šachet a pod.
P | 5 | 574D56 |  | ASFALTOVÝ BETON PRO LOŽNÍ VRSTVY MODIFIK ACL 16+, 16S TL. 60MM | M2 | 7425 | 0 | 0 |  | 0 | 3
PP |  |  |  | OPRAVA OBJÍZDNÝCH TRAS Položka obsahuje náklady na opravy objízdných tras včetně návazních tras a komunikací, dotčených stavbou. Délka objízdné trasy - 25 km Oprava bude provedena na ploše 7425 m2 (včetně přesahu) - odhadem cca na 10 místech objízdné trasy na ploše 742.5 m2 Položka bude čerpána s vědomím TDS nebo zástupce Zadavatele
VV |  |  |  | 7425 = 7425,000 [A]
TS |  |  |  | Položka zahrnuje: - dodání směsi v požadované kvalitě - očištění podkladu - uložení směsi dle předepsaného technologického předpisu, zhutnění vrstvy v předepsané tloušťce - zřízení vrstvy bez rozlišení šířky, pokládání vrstvy po etapách, včetně pracovních spar a spojů - úpravu napojení, ukončení podél obrubníků, dilatačních zařízení, odvodňovacích proužků, odvodňovačů, vpustí, šachet a pod. Položka nezahrnuje: - postřiky, nátěry - těsnění podél obrubníků, dilatačních zařízení, odvodňovacích proužků, odvodňovačů, vpustí, šachet a pod.
P | 6 | 57793C |  | VÝSPRAVA VÝTLUKŮ SMĚSÍ ACL TL. DO 100MM | M2 | 2700 | 0 | 0 |  | 0 | 3
PP |  |  |  | OPRAVA OBJÍZDNÝCH TRAS Položka obsahuje náklady na opravy objízdných tras včetně návazních tras a komunikací, dotčených stavbou. Délka objízdné trasy - 25 km Oprava bude provedena na ploše 2700 m2 - odhadem cca na 10 místech objízdné trasy na ploše 270 m2 Položka bude čerpána s vědomím TDS nebo zástupce Zadavatele
VV |  |  |  | 2700 = 2700,000 [A]
TS |  |  |  | Položka zahrnuje: - odfrézování nebo jiné odstranění poškozených vozovkových vrstev - zaříznutí hran - vyčištění - nátěr - dodání a výplň předepsanou zhutněnou balenou asfaltovou směsí - asfaltová zálivka Položka nezahrnuje: - x
P | 7 | 577A2 |  | VÝSPRAVA TRHLIN ASFALTOVOU ZÁLIVKOU MODIFIK | M | 1500 | 0 | 0 |  | 0 | 3
PP |  |  |  | OPRAVA OBJÍZDNÝCH TRAS Položka obsahuje náklady na opravy objízdných tras včetně návazních tras a komunikací, dotčených stavbou. Sanace trhlin spodních vrstev vozovky Ohadovaná dělka trhlin - 1500 m - hrubý odhad, na 10 místech - trhliny v délce 150 m Položka bude čerpána s vědomím TDS nebo zástupce Zadavatele
VV |  |  |  | 1500 = 1500,000 [A]
TS |  |  |  | Položka zahrnuje: - vyfrézování drážky šířky do 20mm hloubky do 40mm - vyčištění - nátěr - výplň předepsanou zálivkovou hmotou Položka nezahrnuje: - x
SD |  | 9 |  | Ostatní konstrukce a práce |  |  |  | 0
P | 8 | 91225 |  | SMĚROVÉ SLOUPKY KOVOVÉ VČET ODRAZ PÁSKU | KUS | 35 | 0 | 0 |  | 0 | 3
PP |  |  |  | OPRAVA OBJÍZDNÝCH TRAS - celkový počet sloupků, které odhadem bude potřeba vyměnit
VV |  |  |  | 35 = 35,000 [A]
TS |  |  |  | Položka zahrnuje: - dodání a osazení sloupku včetně nutných zemních prací - vnitrostaveništní a mimostaveništní doprava - odrazky plastové nebo z retroreflexní fólie Položka nezahrnuje: - x
P | 9 | 915111 |  | VODOROVNÉ DOPRAVNÍ ZNAČENÍ BARVOU HLADKÉ - DODÁVKA A POKLÁDKA | M2 | 2000 | 0 | 0 |  | 0 | 3
PP |  |  |  | OPRAVA OBJÍZDNÝCH TRAS Přeznačení po třech měsících Odhad cca 2000 m2 - oprava dopravního značení na 10 místech na ploše 200 m2 Položka bude čerpána s vědomím TDS nebo zástupce Zadavatele
VV |  |  |  | 2000 = 2000,000 [A]
TS |  |  |  | Položka zahrnuje: - dodání a pokládku nátěrového materiálu - předznačení a reflexní úpravu Položka nezahrnuje: - x Způsob měření: - měří se pouze natíraná plocha
P | 10 | 915231 |  | VODOR DOPRAV ZNAČ PLASTEM PROFIL ZVUČÍCÍ - DOD A POKLÁDKA | M2 | 2000 | 0 | 0 |  | 0 | 3
PP |  |  |  | OPRAVA OBJÍZDNÝCH TRAS Přeznačení po třech měsících Odhad cca 2000 m2 - oprava dopravního značení na 10 místech na ploše 200 m2 Položka bude čerpána s vědomím TDS nebo zástupce Zadavatele
VV |  |  |  | 2000 = 2000,000 [A]
TS |  |  |  | Položka zahrnuje: - dodání a pokládku nátěrového materiálu - předznačení a reflexní úpravu Položka nezahrnuje: - x Způsob měření: - měří se pouze natíraná plocha

## 2Řada 000SO 02001
EstiCon |  |  |  | Firma: | [6 empty] | 3
Soupis prací objektu
S | Stavba: | 390474 |  | II/603 Sulice – Želivec, rekonstrukce silnice a mostů (PDPS) |  |  | 01 | 0 |  | 0 | 2
O | Objekt: | 2 |  | NEUZNATELNÉ NÁKLADY | [5 empty] | 0.12 | 2
O1 | Objekt: | Řada 000 |  | Objekty přípravy staveníště | [5 empty] | 0.21
O2 | Objekt: | SO 020 |  | Příprava území
O3 | Rozpočet: | 01 |  | Odstranění oplocení - p. č. 986/16
Typ | Poř. číslo | Kód položky | Varianta | Název Položky | MJ | Množství | Cena |  | Cenová soustava
[7 empty] | Jednotková | Celkem
0 | 1 | 2 | 3 | 4 | 5 | 6 | 7 | 8 | 9
SD |  | 0 |  | Všeobecné konstrukce a práce |  |  |  | 0
P | 1 | 014102 | R | ULOŽENÍ ODPADU ZE STAVBY NA SKLÁDKU S OPRÁVNĚNÍM K OPĚTOVNÉMU VYUŽITÍ - RECYKLAČNÍ STŘEDISKO | T | 7.098 | 0 | 0 |  | 0 | 3
PP |  |  |  | Materiál z pol.: 123738R 17 05 04 - Zemina a kamení neuvedené pod číslem 17 05 03, koef. 2.1 t/m3 Nepotřebný výkopek - zemina, drny, kamení - nevhodný materiál pro další použí na této stavbě Náklad na uložení do recyklačního střediska či na skládku s oprávněním k opětovnému využítí dodaného typu odpadu. Zhotovitel doloží platné oprávnění opravňující ho k nakládání s odpady. Dále předloží doklady o uložení tzv. Průvodku odpadu (s uvedením SPZ, množství-váhy, názvu odpadu, místo dalšího využí odpadu). Tuto průvodku odsouhlasí zástupci smluvních stran.
VV |  |  |  | (1.88+1.5)*2.1 = 7,098 [A]
TS |  |  |  | Položka zahrnuje: - veškeré poplatky provozovateli skládky související s uložením odpadu na skládce. Položka nezahrnuje: - x
SD |  | 1 |  | Zemní práce |  |  |  | 0
P | 2 | 132738 | R | HLOUBENÍ RÝH ŠÍŘ DO 2M PAŽ I NEPAŽ TŘ. I, ODVOZ | M3 | 2.063 | 0 | 0 |  | 0 | 3
PP |  |  |  | Ryha: 06m*12m*0.25m Základy pro šikmé vzpěry: (0.5*0.5*0.35)*3
VV |  |  |  | (0.6*12*0.25)+((0.5*0.5*0.35)*3) = 2,063 [A]
TS |  |  |  | Položka zahrnuje: - vodorovnou a svislou dopravu, přemístění, přeložení, manipulace s výkopkem - kompletní provedení vykopávky nezapažené i zapažené - ošetření výkopiště po celou dobu práce v něm vč. klimatických opatření - ztížení vykopávek v blízkosti podzemního vedení, konstrukcí a objektů vč. jejich dočasného zajištění - ztížení pod vodou, v okolí výbušnin, ve stísněných prostorech a pod. - příplatek za lepivost - těžení po vrstvách, pásech a po jiných nutných částech (figurách) - čerpání vody vč. čerpacích jímek, potrubí a pohotovostní čerpací soupravy (viz ustanovení k pol. 1151,2) - potřebné snížení hladiny podzemní vody - těžení a rozpojování jednotlivých balvanů - vytahování a nošení výkopku - svahování a přesvah. svahů do konečného tvaru, výměna hornin v podloží a v pláni znehodnocené klimatickými vlivy - ruční vykopávky, odstranění kořenů a napadávek - pažení, vzepření a rozepření vč. přepažování (vyjma pažení záporového a štětových stěn) - úpravu, ochranu a očištění dna, základové spáry, stěn a svahů - odvedení nebo obvedení vody v okolí výkopiště a ve výkopišti - třídění výkopku - veškeré pomocné konstrukce umožňující provedení vykopávky (příjezdy, sjezdy, nájezdy, lešení, podpěr. konstr., přemostění, zpevněné plochy, zakrytí a pod.) Položka nezahrnuje: - uložení zeminy (na skládku, do násypu) ani poplatky za skládku, vykazují se v položce č.0141**
P | 3 | 18214 |  | ÚPRAVA POVRCHŮ SROVNÁNÍM ÚZEMÍ V TL DO 0,25M | M2 | 200 | 0 | 0 |  | 0 | 3
PP
VV |  |  |  | 200 = 200,000 [A]
TS |  |  |  | Položka zahrnuje: - úpravu pláně včetně vyrovnání výškových rozdílů Položka nezahrnuje: - x
SD |  | 2 |  | Základy |  |  |  | 0
P | 4 | 26A14 | R | VRTY PRO SLOUPKY OPLOCENÍ TŘ. TĚŽITELNOSTI I D DO 300MM | M | 2.75 | 0 | 0 |  | 0 | 3
PP |  |  |  | Vrtaný otvor D 300mm do hloubky 0,55 m pro 5x sloupky Zemina 1.5 m3 - odvoz na skládku
VV |  |  |  | 0.55*5 = 2,750 [A]
TS |  |  |  | Položka zahrnuje: - zřízení vrtu, svislou a vodorovnou dopravu zeminy - dopravu, nájem, provoz a přemístění, montáž a demontáž vrtacích zařízení a dalších mechanismů - lešení a podpěrné konstrukce pro práci a manipulaci s vrtacím zařízení a dalších mechanismů - vrtací plošiny vč. zemních prací, zpevnění, odvodnění a pod. - uložení zeminy na skládku a poplatek za skládku Položka nezahrnuje: - uložení zeminy (na skládku, do násypu) ani poplatky za skládku, vykazují se v položce č.0141**
P | 5 | 272315 |  | ZÁKLADY Z PROSTÉHO BETONU DO C30/37 | M3 | 1.7 | 0 | 0 |  | 0 | 3
PP |  |  |  | 1 sloupek - 0.3 m3 betonu - 5x sloupek 1 vzpěra - 0.1 m3 betonu - 2x vzpěra
VV |  |  |  | (5*0.3)+(2*0.1) = 1,700 [A]
TS |  |  |  | Položka zahrnuje: - dodání čerstvého betonu (betonové směsi) požadované kvality, jeho uložení do požadovaného tvaru při jakékoliv hustotě výztuže, konzistenci čerstvého betonu a způsobu hutnění, ošetření a ochranu betonu, - zhotovení nepropustného, mrazuvzdorného betonu a betonu požadované trvanlivosti a vlastností, užití potřebných přísad a technologií výroby betonu, - zřízení pracovních a dilatačních spar, včetně potřebných úprav, výplně, vložek, opracování, očištění a ošetření, - bednění požadovaných konstr. (i ztracené) s úpravou dle požadované kvality povrchu betonu, včetně odbedňovacích a odskružovacích prostředků, nátěrů zabraňujících soudržnosti betonu a bednění, - podpěrné konstr. (skruže) a lešení všech druhů pro bednění, vč. ochranných a bezpečnostních opatření a základů těchto konstrukcí a lešení, - vytvoření kotevních čel, kapes, nálitků a sedel, zřízení všech požadovaných otvorů, výklenků, prostupů, dutin, drážek a pod., vč. ztížení práce a úprav kolem nich, - úpravy pro osazení výztuže, doplňkových konstrukcí a vybavení, - úpravy povrchu pro položení požadované izolace, povlaků a nátěrů, případně vyspravení, - ztížení práce u kabelových a injektážních trubek a ostatních zařízení osazovaných do betonu, - konstrukce betonových kloubů, upevnění kotevních prvků a doplňkových konstrukcí, - nátěry zabraňující soudržnost betonu a bednění, - výplň, těsnění a tmelení spar a spojů, - opatření povrchů betonu izolací proti zemní vlhkosti v částech, kde přijdou do styku se zeminou nebo kamenivem, - případné zřízení spojovací vrstvy u základů, - úpravy pro osazení zařízení ochrany konstrukce proti vlivu bludných proudů, Položka nezahrnuje: - x
P | 6 | 28997H |  | OPLÁŠTĚNÍ (ZPEVNĚNÍ) Z GEOTEXTILIE DO 1000G/M2 | M2 | 10 | 0 | 0 |  | 0 | 3
PP |  |  |  | Separační neporpustná geotextiliue (50 g/m2), š. 800 mm, odolná proti UV záření Proti plevelu
VV |  |  |  | 10 = 10,000 [A]
TS |  |  |  | Položka zahrnuje: - dodávku předepsané geotextilie - úpravu, očištění a ochranu podkladu - přichycení k podkladu, případně zatížení - úpravy spojů a zajištění okrajů - úpravy pro odvodnění - nutné přesahy - mimostaveništní a vnitrostaveništní dopravu Položka nezahrnuje: - x Způsob měření: - přesahy se nezapočítávají do výměry
SD |  | 3 |  | Svislé konstrukce |  |  |  | 0
P | 7 | 33817C |  | SLOUPKY PLOTOVÉ Z DÍLCŮ KOVOVÝCH DO BETONOVÝCH PATEK | KS | 5 | 0 | 0 |  | 0 | 3
PP |  |  |  | dl. 2.3 m
VV |  |  |  | 5 = 5,000 [A]
TS |  |  |  | Položka zahrnuje: - dodání a osazení předepsaného sloupku včetně PKO - případnou betonovou patku z předepsané třídy betonu - nutné zemní práce Položka nezahrnuje: -x
P | 8 | 33817D |  | VZPĚRY PLOTOVÉ Z DÍLCŮ KOVOVÝCH DO BETONOVÝCH PATEK | KS | 3 | 0 | 0 |  | 0 | 3
PP |  |  |  | dl. 2.3 m. 2x koncová a 1x rohová vzpěra
VV |  |  |  | 2+1 = 3,000 [A]
TS |  |  |  | Položka zahrnuje: - dodání a osazení předepsané vzpěry včetně PKO - případnou betonovou patku z předepsané třídy betonu - nutné zemní práce Položka nezahrnuje: - x
SD |  | 4 |  | Vodorovné konstrukce |  |  |  | 0
P | 9 | 46452 |  | POHOZ DNA A SVAHŮ Z KAMENIVA DRCENÉHO | M3 | 1.62 | 0 | 0 |  | 0 | 3
PP |  |  |  | Štěrkodrť frakce 16/32 mm, tl. zásyp nad terénem
VV |  |  |  | 1.62 = 1,620 [A]
TS |  |  |  | Položka zahrnuje: - dodávku předepsaného kameniva - mimostaveništní a vnitrostaveništní dopravu a jeho uložení - není-li v zadávací dokumentaci uvedeno jinak, jedná se o nakupovaný materiál Položka nezahrnuje: - x
SD |  | 7 |  | Přidružená stavební výroba |  |  |  | 0
P | 10 | 76792 |  | OPLOCENÍ Z DRÁTĚNÉHO PLETIVA POTAŽENÉHO PLASTEM | M2 | 18 | 0 | 0 |  | 0 | 3
PP |  |  |  | Výška nad terénem 1,5 m. Pletivo zapuštěné do terénu v hloubcu 0.25 m
VV |  |  |  | 12*1.5 = 18,000 [A]
TS |  |  |  | Položka zahrnuje: - vlastní pletivo - rámy, rošty, lišty, kování, podpěrné, závěsné, upevňovací prvky, spojovací a těsnící materiál, pomocný materiál - kompletní povrchovou úpravu - ostnatý drát Položka nezahrnuje: - sloupky, které se vykazují v samostatných položkách 338** - podezdívka (272**) Způsob měření: - uvažovaná plocha se pak vypočítává po horní hranu drátu
SD |  | 9 |  | Ostatní konstrukce a práce |  |  |  | 0
P | 11 | 966842 | R | ODSTRANĚNÍ OPLOCENÍ Z DRÁT PLETIVA, ODVOZ | M | 12 | 0 | 0 |  | 0 | 3
PP |  |  |  | Odstranění drátěného oplocení včetně sloupků. Povinný odkup železa Zhotovitelem
VV |  |  |  | 12 = 12,000 [A]
TS |  |  |  | Položka zahrnuje: - kompletní bourací práce včetně odstranění základových konstrukcí a nezbytného rozsahu zemních prací, - veškerou manipulaci s vybouranou sutí a hmotami včetně uložení na předem určené místo, - veškeré další práce plynoucí z technologického předpisu a z platných předpisů, - odstranění sloupků z jiného materiálu, odstranění vrat a vrátek Položka nezahrnuje: - X

## 2Řada 000SO 02002
EstiCon |  |  |  | Firma: | [6 empty] | 3
Soupis prací objektu
S | Stavba: | 390474 |  | II/603 Sulice – Želivec, rekonstrukce silnice a mostů (PDPS) |  |  | 02 | 0 |  | 0 | 2
O | Objekt: | 2 |  | NEUZNATELNÉ NÁKLADY | [5 empty] | 0.12 | 2
O1 | Objekt: | Řada 000 |  | Objekty přípravy staveníště | [5 empty] | 0.21
O2 | Objekt: | SO 020 |  | Příprava území
O3 | Rozpočet: | 02 |  | Přesun zařízení pro domácí zvířata v ramci p. č. 986/16 a obnová oplocení
Typ | Poř. číslo | Kód položky | Varianta | Název Položky | MJ | Množství | Cena |  | Cenová soustava
[7 empty] | Jednotková | Celkem
0 | 1 | 2 | 3 | 4 | 5 | 6 | 7 | 8 | 9
SD |  | 0 |  | Všeobecné konstrukce a práce |  |  |  | 0
P | 1 | 014102 | R | ULOŽENÍ ODPADU ZE STAVBY NA SKLÁDKU S OPRÁVNĚNÍM K OPĚTOVNÉMU VYUŽITÍ - RECYKLAČNÍ STŘEDISKO | T | 7.665 | 0 | 0 |  | 0 | 3
PP |  |  |  | Materiál z pol.: 123738R 17 05 04 - Zemina a kamení neuvedené pod číslem 17 05 03, koef. 2.1 t/m3 Nepotřebný výkopek - zemina, drny, kamení - nevhodný materiál pro další použí na této stavbě Náklad na uložení do recyklačního střediska či na skládku s oprávněním k opětovnému využítí dodaného typu odpadu. Zhotovitel doloží platné oprávnění opravňující ho k nakládání s odpady. Dále předloží doklady o uložení tzv. Průvodku odpadu (s uvedením SPZ, množství-váhy, názvu odpadu, místo dalšího využí odpadu). Tuto průvodku odsouhlasí zástupci smluvních stran.
VV |  |  |  | (2.150+1.5)*2.1 = 7,665 [A]
TS |  |  |  | Položka zahrnuje: - veškeré poplatky provozovateli skládky související s uložením odpadu na skládce. Položka nezahrnuje: - x
SD |  | 1 |  | Zemní práce |  |  |  | 0
P | 2 | 132738 | R | HLOUBENÍ RÝH ŠÍŘ DO 2M PAŽ I NEPAŽ TŘ. I, ODVOZ | M3 | 2.15 | 0 | 0 |  | 0 | 3
PP |  |  |  | Ryha: 06m*12m*0.25m Základy pro šikmé vzpěry: (0.5*0.5*0.35)*3
VV |  |  |  | (0.6*12*0.25)+((0.5*0.5*0.35)*4) = 2,150 [A]
TS |  |  |  | Položka zahrnuje: - vodorovnou a svislou dopravu, přemístění, přeložení, manipulace s výkopkem - kompletní provedení vykopávky nezapažené i zapažené - ošetření výkopiště po celou dobu práce v něm vč. klimatických opatření - ztížení vykopávek v blízkosti podzemního vedení, konstrukcí a objektů vč. jejich dočasného zajištění - ztížení pod vodou, v okolí výbušnin, ve stísněných prostorech a pod. - příplatek za lepivost - těžení po vrstvách, pásech a po jiných nutných částech (figurách) - čerpání vody vč. čerpacích jímek, potrubí a pohotovostní čerpací soupravy (viz ustanovení k pol. 1151,2) - potřebné snížení hladiny podzemní vody - těžení a rozpojování jednotlivých balvanů - vytahování a nošení výkopku - svahování a přesvah. svahů do konečného tvaru, výměna hornin v podloží a v pláni znehodnocené klimatickými vlivy - ruční vykopávky, odstranění kořenů a napadávek - pažení, vzepření a rozepření vč. přepažování (vyjma pažení záporového a štětových stěn) - úpravu, ochranu a očištění dna, základové spáry, stěn a svahů - odvedení nebo obvedení vody v okolí výkopiště a ve výkopišti - třídění výkopku - veškeré pomocné konstrukce umožňující provedení vykopávky (příjezdy, sjezdy, nájezdy, lešení, podpěr. konstr., přemostění, zpevněné plochy, zakrytí a pod.) Položka nezahrnuje: - uložení zeminy (na skládku, do násypu) ani poplatky za skládku, vykazují se v položce č.0141**
P | 3 | 18214 |  | ÚPRAVA POVRCHŮ SROVNÁNÍM ÚZEMÍ V TL DO 0,25M | M2 | 200 | 0 | 0 |  | 0 | 3
PP
VV |  |  |  | 200 = 200,000 [A]
TS |  |  |  | Položka zahrnuje: - úpravu pláně včetně vyrovnání výškových rozdílů Položka nezahrnuje: - x
SD |  | 2 |  | Základy |  |  |  | 0
P | 4 | 26A14 | R | VRTY PRO SLOUPKY OPLOCENÍ TŘ. TĚŽITELNOSTI I D DO 300MM | M | 2.75 | 0 | 0 |  | 0 | 3
PP |  |  |  | Vrtaný otvor D 300mm do hloubky 0,55 m pro 5x sloupky Zemina 1.5 m3 - odvoz na skládku
VV |  |  |  | 0.55*5 = 2,750 [A]
TS |  |  |  | Položka zahrnuje: - zřízení vrtu, svislou a vodorovnou dopravu zeminy - dopravu, nájem, provoz a přemístění, montáž a demontáž vrtacích zařízení a dalších mechanismů - lešení a podpěrné konstrukce pro práci a manipulaci s vrtacím zařízení a dalších mechanismů - vrtací plošiny vč. zemních prací, zpevnění, odvodnění a pod. - uložení zeminy na skládku a poplatek za skládku Položka nezahrnuje: - uložení zeminy (na skládku, do násypu) ani poplatky za skládku, vykazují se v položce č.0141**
P | 5 | 272315 |  | ZÁKLADY Z PROSTÉHO BETONU DO C30/37 | M3 | 1.9 | 0 | 0 |  | 0 | 3
PP |  |  |  | 1 sloupek - 0.3 m3 betonu - 5x sloupek 1 vzpěra - 0.1 m3 betonu - 4x vzpěra
VV |  |  |  | (5*0.3)+(4*0.1) = 1,900 [A]
TS |  |  |  | Položka zahrnuje: - dodání čerstvého betonu (betonové směsi) požadované kvality, jeho uložení do požadovaného tvaru při jakékoliv hustotě výztuže, konzistenci čerstvého betonu a způsobu hutnění, ošetření a ochranu betonu, - zhotovení nepropustného, mrazuvzdorného betonu a betonu požadované trvanlivosti a vlastností, užití potřebných přísad a technologií výroby betonu, - zřízení pracovních a dilatačních spar, včetně potřebných úprav, výplně, vložek, opracování, očištění a ošetření, - bednění požadovaných konstr. (i ztracené) s úpravou dle požadované kvality povrchu betonu, včetně odbedňovacích a odskružovacích prostředků, nátěrů zabraňujících soudržnosti betonu a bednění, - podpěrné konstr. (skruže) a lešení všech druhů pro bednění, vč. ochranných a bezpečnostních opatření a základů těchto konstrukcí a lešení, - vytvoření kotevních čel, kapes, nálitků a sedel, zřízení všech požadovaných otvorů, výklenků, prostupů, dutin, drážek a pod., vč. ztížení práce a úprav kolem nich, - úpravy pro osazení výztuže, doplňkových konstrukcí a vybavení, - úpravy povrchu pro položení požadované izolace, povlaků a nátěrů, případně vyspravení, - ztížení práce u kabelových a injektážních trubek a ostatních zařízení osazovaných do betonu, - konstrukce betonových kloubů, upevnění kotevních prvků a doplňkových konstrukcí, - nátěry zabraňující soudržnost betonu a bednění, - výplň, těsnění a tmelení spar a spojů, - opatření povrchů betonu izolací proti zemní vlhkosti v částech, kde přijdou do styku se zeminou nebo kamenivem, - případné zřízení spojovací vrstvy u základů, - úpravy pro osazení zařízení ochrany konstrukce proti vlivu bludných proudů, Položka nezahrnuje: - x
P | 6 | 28997H |  | OPLÁŠTĚNÍ (ZPEVNĚNÍ) Z GEOTEXTILIE DO 1000G/M2 | M2 | 10 | 0 | 0 |  | 0 | 3
PP |  |  |  | Separační neporpustná geotextiliue (50 g/m2), š. 800 mm, odolná proti UV záření Proti plevelu
VV |  |  |  | 10 = 10,000 [A]
TS |  |  |  | Položka zahrnuje: - dodávku předepsané geotextilie - úpravu, očištění a ochranu podkladu - přichycení k podkladu, případně zatížení - úpravy spojů a zajištění okrajů - úpravy pro odvodnění - nutné přesahy - mimostaveništní a vnitrostaveništní dopravu Položka nezahrnuje: - x Způsob měření: - přesahy se nezapočítávají do výměry
SD |  | 3 |  | Svislé konstrukce |  |  |  | 0
P | 7 | 33817C |  | SLOUPKY PLOTOVÉ Z DÍLCŮ KOVOVÝCH DO BETONOVÝCH PATEK | KS | 5 | 0 | 0 |  | 0 | 3
PP |  |  |  | dl. 2.3 m
VV |  |  |  | 5 = 5,000 [A]
TS |  |  |  | Položka zahrnuje: - dodání a osazení předepsaného sloupku včetně PKO - případnou betonovou patku z předepsané třídy betonu - nutné zemní práce Položka nezahrnuje: -x
P | 8 | 33817D |  | VZPĚRY PLOTOVÉ Z DÍLCŮ KOVOVÝCH DO BETONOVÝCH PATEK | KS | 4 | 0 | 0 |  | 0 | 3
PP |  |  |  | dl. 2.3 m. 4x koncová
VV |  |  |  | 2+2 = 4,000 [A]
TS |  |  |  | Položka zahrnuje: - dodání a osazení předepsané vzpěry včetně PKO - případnou betonovou patku z předepsané třídy betonu - nutné zemní práce Položka nezahrnuje: - x
SD |  | 4 |  | Vodorovné konstrukce |  |  |  | 0
P | 9 | 46452 |  | POHOZ DNA A SVAHŮ Z KAMENIVA DRCENÉHO | M3 | 1.62 | 0 | 0 |  | 0 | 3
PP |  |  |  | Štěrkodrť frakce 16/32 mm, tl. zásyp nad terénem
VV |  |  |  | 1.62 = 1,620 [A]
TS |  |  |  | Položka zahrnuje: - dodávku předepsaného kameniva - mimostaveništní a vnitrostaveništní dopravu a jeho uložení - není-li v zadávací dokumentaci uvedeno jinak, jedná se o nakupovaný materiál Položka nezahrnuje: - x
SD |  | 7 |  | Přidružená stavební výroba |  |  |  | 0
P | 10 | 76792 |  | OPLOCENÍ Z DRÁTĚNÉHO PLETIVA POTAŽENÉHO PLASTEM | M2 | 22 | 0 | 0 |  | 0 | 3
PP |  |  |  | Výška nad terénem 1,5 m. Pletivo zapuštěné do terénu v hloubcu 0.25 m 4m2 vrátka
VV |  |  |  | 12*1.5+4 = 22,000 [A]
TS |  |  |  | Položka zahrnuje: - vlastní pletivo - rámy, rošty, lišty, kování, podpěrné, závěsné, upevňovací prvky, spojovací a těsnící materiál, pomocný materiál - kompletní povrchovou úpravu - ostnatý drát Položka nezahrnuje: - sloupky, které se vykazují v samostatných položkách 338** - podezdívka (272**) Způsob měření: - uvažovaná plocha se pak vypočítává po horní hranu drátu
P | 11 | 76796 |  | VRATA A VRÁTKA | M2 | 4 | 0 | 0 |  | 0 | 3
PP |  |  |  | Vrátka 2m výsoké
VV |  |  |  | 4 = 4,000 [A]
TS |  |  |  | Položka zahrnuje: - vlastní vrata a vrátka - rámy, rošty, lišty, kování, podpěrné, závěsné, upevňovací prvky, spojovací a těsnící materiál, pomocný materiál - kompletní povrchovou úpravu - sloupky včetně kotvení, základové patky a nutných zemních prací - drobné zasklení nebo jiná předepsaná výplň - ostnatý drát Položka nezahrnuje: - x Způsob měření: - uvažovaná plocha se pak vypočítává po horní hranu drátu
SD |  | 9 |  | Ostatní konstrukce a práce |  |  |  | 0
P | 12 | 966842 | R | ODSTRANĚNÍ OPLOCENÍ Z DRÁT PLETIVA, ODVOZ | M | 12 | 0 | 0 |  | 0 | 3
PP |  |  |  | Odstranění drátěného oplocení včetně sloupků. Povinný odkup železa Zhotovitelem
VV |  |  |  | 12 = 12,000 [A]
TS |  |  |  | Položka zahrnuje: - kompletní bourací práce včetně odstranění základových konstrukcí a nezbytného rozsahu zemních prací, - veškerou manipulaci s vybouranou sutí a hmotami včetně uložení na předem určené místo, - veškeré další práce plynoucí z technologického předpisu a z platných předpisů, - odstranění sloupků z jiného materiálu, odstranění vrat a vrátek Položka nezahrnuje: - X
P | 13 | 981164 | R | PŘESUN BUDOV DŘEVĚNÝCH | KPL | 1 | 0 | 0 |  | 0 | 3
PP |  |  |  | Přesun zařízení pro domácí zvířata – přesun v rámci pozemku vlastníka 986/16
VV |  |  |  | 1 = 1,000 [A]
TS |  |  |  | Položka zahrnuje: - veškerou manipulaci - veškeré další práce plynoucí z technologického předpisu a z platných předpisů - bezpečnostní opatření, vyplývající z předpisů o bezpečnosti práce - podpěrné konstrukce jakékoli výšky - úpravu pláně s návazností na přilehlý terén - odpojení od sousedních nedemolovaných objektů - jakékoli lešení a práce bez pevné pracovní podlahy - naložení, dopravu a složení - ochranná ohrazení a sítě - ochranná zařízení proti poškození okolních objektů - eventuelní nutnou asistenci požárních či bezpečnostních sborů Položka nezahrnuje: - X

## 1Řada 000SO 004
EstiCon |  |  |  | Firma: | [6 empty] | 3
Soupis prací objektu
S | Stavba: | 390474 |  | II/603 Sulice – Želivec, rekonstrukce silnice a mostů (PDPS) |  |  | SO 004 | 0 |  | 0 | 2
O | Objekt: | 1 |  | UZNATELNÉ NÁKLADY | [5 empty] | 0.12 | 2
O1 | Objekt: | Řada 000 |  | Objekty přípravy staveniště | [5 empty] | 0.21
O2 | Rozpočet: | SO 004 |  | Demolice - most 603-010
Typ | Poř. číslo | Kód položky | Varianta | Název Položky | MJ | Množství | Cena |  | Cenová soustava
[7 empty] | Jednotková | Celkem
0 | 1 | 2 | 3 | 4 | 5 | 6 | 7 | 8 | 9
SD |  | 0 |  | Všeobecné konstrukce a práce |  |  |  | 0
P | 1 | 014102 | R1 | ULOŽENÍ ODPADU ZE STAVBY NA SKLÁDKU S OPRÁVNĚNÍM K OPĚTOVNÉMU VYUŽITÍ - RECYKLAČNÍ STŘEDISKO | T | 129.06 | 0 | 0 |  | 0 | 3
PP |  |  |  | Materiál z pol.: 96613, 96615, 96616, 966358, 96636 17 01 01 - BETON z vybouraných konstrukcí (obrubníky, propusty, panely a jiné) koef. 1,5 t/m3 17 09 04 - Směsné stavební a demoliční odpady neuvedené pod čísly 17 09 01, 17 09 02 a 17 09 03 Koef. 2.2 t/m3 Náklad na uložení do recyklačního střediska či na skládku s oprávněním k opětovnému využítí dodaného typu odpadu. Zhotovitel doloží platné oprávnění opravňující ho k nakládání s odpady. Dále předloží doklady o uložení tzv. Průvodku odpadu (s uvedením SPZ, množství-váhy, názvu odpadu, místo dalšího využí odpadu). Tuto průvodku odsouhlasí zástupci smluvních stran.
VV |  |  |  | (20+25+19.5+1.14+20.4)*1.5 = 129,060 [A]
TS |  |  |  | Položka zahrnuje: - Náklad na uložení do recyklačního střediska či na skládku s oprávněním k opětovnému využítí dodaného typu odpadu. Položka nezahrnuje: - x
P | 2 | 014102 | R2 | ULOŽENÍ ODPADU ZE STAVBY NA SKLÁDKU S OPRÁVNĚNÍM K OPĚTOVNÉMU VYUŽITÍ - RECYKLAČNÍ STŘEDISKO | T | 366.912 | 0 | 0 |  | 0 | 3
PP |  |  |  | Materiál z pol.: 13173 17 05 04 - Zemina a kamení neuvedené pod číslem 17 05 03, koef. 2.1 t/m3 Nepotřebný výkopek - zemina, drny, kamení - nevhodný materiál pro další použí na této stavbě Náklad na uložení do recyklačního střediska či na skládku s oprávněním k opětovnému využítí dodaného typu odpadu. Zhotovitel doloží platné oprávnění opravňující ho k nakládání s odpady. Dále předloží doklady o uložení tzv. Průvodku odpadu (s uvedením SPZ, množství-váhy, názvu odpadu, místo dalšího využí odpadu). Tuto průvodku odsouhlasí zástupci smluvních stran.
VV |  |  |  | (174,72)*2.1 = 366,912 [A]
TS |  |  |  | Položka zahrnuje: - veškeré poplatky provozovateli skládky související s uložením odpadu na skládce. Položka nezahrnuje: - x
P | 3 | 014131 |  | POPLATKY ZA SKLÁDKU TYP S-NO (NEBEZPECNÝ ODPAD) | M3 | 0.438 | 0 | 0 |  | 0 | 3
PP |  |  |  | Poplatky za skládku - stávající hydroizolace mostu.
VV |  |  |  | viz položka č. 97817 0.01*43,800000 (97817) = 0,438 [A]
TS |  |  |  | zahrnuje veškeré poplatky provozovateli skládky související s uložením odpadu na skládce.
SD |  | 1 |  | Zemní práce |  |  |  | 0
P | 4 | 13173 |  | HLOUBENÍ JAM ZAPAŽ I NEPAŽ TR. I | M3 | 174.72 | 0 | 0 |  | 0 | 3
PP |  |  |  | Výkopy nutné pro demolici stávajícího mostu.
VV |  |  |  | ŽB část a klenba 9.80*8.90 = 87,220 [A] propustková část 9.00*(2.75+2.75) = 49,500 [B] výkop u čela 9.50*4.00 = 38,000 [C] celkové množství 174.720000 = 174,720 [D]
TS |  |  |  | položka zahrnuje: - vodorovná a svislá doprava, premístení, preložení, manipulace s výkopkem - kompletní provedení vykopávky nezapažené i zapažené - ošetrení výkopište po celou dobu práce v nem vc. klimatických opatrení - ztížení vykopávek v blízkosti podzemního vedení, konstrukcí a objektu vc. jejich docasného zajištení - ztížení pod vodou, v okolí výbušnin, ve stísnených prostorech a pod. - príplatek za lepivost - težení po vrstvách, pásech a po jiných nutných cástech (figurách) - cerpání vody vc. cerpacích jímek, potrubí a pohotovostní cerpací soupravy (viz ustanovení k pol. 1151,2) - potrebné snížení hladiny podzemní vody - težení a rozpojování jednotlivých balvanu - vytahování a nošení výkopku - svahování a presvah. svahu do konecného tvaru, výmena hornin v podloží a v pláni znehodnocené klimatickými vlivy - rucní vykopávky, odstranení korenu a napadávek - pažení, vzeprení a rozeprení vc. prepažování (vyjma štetových sten) - úpravu, ochranu a ocištení dna, základové spáry, sten a svahu - odvedení nebo obvedení vody v okolí výkopište a ve výkopišti - trídení výkopku - veškeré pomocné konstrukce umožnující provedení vykopávky (príjezdy, sjezdy, nájezdy, lešení, podper. konstr., premostení, zpevnené plochy, zakrytí a pod.) - nezahrnuje uložení zeminy (na skládku, do násypu) ani poplatky za skládku, vykazují se v položce c.0141**
P | 5 | 17120 |  | ULOŽENÍ SYPANINY DO NÁSYPU A NA SKLÁDKY BEZ ZHUTNENÍ | M3 | 174.72 | 0 | 0 |  | 0 | 3
PP |  |  |  | Uložení vykopané zeminy na skladku.
VV |  |  |  | viz položka č. 13176 174,720000 (13173) = 174,720 [A]
TS |  |  |  | položka zahrnuje: - kompletní provedení zemní konstrukce do predepsaného tvaru - ošetrení úložište po celou dobu práce v nem vc. klimatických opatrení - ztížení v okolí vedení, konstrukcí a objektu a jejich docasné zajištení - ztížení provádení ve ztížených podmínkách a stísnených prostorech - ztížené ukládání sypaniny pod vodu - ukládání po vrstvách a po jiných nutných cástech (figurách) vc. dosypávek - spouštení a nošení materiálu - úprava, ocištení a ochrana podloží a svahu - svahování, uzavírání povrchu svahu - udržování úložište a jeho ochrana proti vode - odvedení nebo obvedení vody v okolí úložište a v úložišti - veškeré pomocné konstrukce umožnující provedení zemní konstrukce (príjezdy, sjezdy, nájezdy, lešení, podperné konstrukce, premostení, zpevnené plochy, zakrytí a pod.)
SD |  | 9 |  | Ostatní konstrukce a práce |  |  |  | 0
P | 6 | 9112A3 |  | ZÁBRADLÍ MOSTNÍ S VODOR MADLY - DEMONTÁŽ S PRESUNEM | M | 7.1 | 0 | 0 |  | 0 | 3
PP |  |  |  | Demontáž stávajícího zábradlí. Včetně ekologické likvidace.
VV |  |  |  | zábradlí 7.10 = 7,100 [A]
TS |  |  |  | položka zahrnuje: - demontáž a odstranení zarízení - jeho odvoz na predepsané místo
P | 7 | 96613 |  | BOURÁNÍ KONSTRUKCÍ Z KAMENE NA MC | M3 | 19.5 | 0 | 0 |  | 0 | 3
PP |  |  |  | Demolice klenbové částí mostu.
VV |  |  |  | klebna - předpoklad 3.00*6.50 = 19,500 [A]
TS |  |  |  | položka zahrnuje: - rozbourání konstrukce bez ohledu na použitou technologii - veškeré pomocné konstrukce (lešení a pod.) - veškerou manipulaci s vybouranou sutí a hmotami vcetne uložení na skládku. Nezahrnuje poplatek za skládku, který se vykazuje v položce 0141** (s výjimkou malého množství bouraného materiálu, kde je možné poplatek zahrnout do jednotkové ceny bourání – tento fakt musí být uveden v doplnujícím textu k položce) - veškeré další práce plynoucí z technologického predpisu a z platných predpisu
P | 8 | 96615 |  | BOURÁNÍ KONSTRUKCÍ Z PROSTÉHO BETONU | M3 | 1.114 | 0 | 0 |  | 0 | 3
PP |  |  |  | Demolice betonové části pod prefabrikovanými troubami.
VV |  |  |  | předpoklad 1.70*2.75*0.15+1.00*2.75*0.15 = 1,114 [A]
TS |  |  |  | položka zahrnuje: - rozbourání konstrukce bez ohledu na použitou technologii - veškeré pomocné konstrukce (lešení a pod.) - veškerou manipulaci s vybouranou sutí a hmotami vcetne uložení na skládku. Nezahrnuje poplatek za skládku, který se vykazuje v položce 0141** (s výjimkou malého množství bouraného materiálu, kde je možné poplatek zahrnout do jednotkové ceny bourání – tento fakt musí být uveden v doplnujícím textu k položce) - veškeré další práce plynoucí z technologického predpisu a z platných predpisu
P | 9 | 96616 |  | BOURÁNÍ KONSTRUKCÍ ZE ŽELEZOBETONU | M3 | 20.4 | 0 | 0 |  | 0 | 3
PP |  |  |  | Demolice železobetonových částí mostu.
VV |  |  |  | římsa 0.35*0.50*7.20 = 1,260 [A] čelo mostu (předpoklad) 1.95*7.20 = 14,040 [B] ŽB část NK 2.50*0.40*2.70+2*2.50*0.40*1.20 = 5,100 [C] celkové množství 20.400000 = 20,400 [D]
TS |  |  |  | položka zahrnuje: - rozbourání konstrukce bez ohledu na použitou technologii - veškeré pomocné konstrukce (lešení a pod.) - veškerou manipulaci s vybouranou sutí a hmotami vcetne uložení na skládku. Nezahrnuje poplatek za skládku, který se vykazuje v položce 0141** (s výjimkou malého množství bouraného materiálu, kde je možné poplatek zahrnout do jednotkové ceny bourání – tento fakt musí být uveden v doplnujícím textu k položce) - veškeré další práce plynoucí z technologického predpisu a z platných predpisu
P | 10 | 966358 |  | BOURÁNÍ PROPUSTU Z TRUB DN DO 600MM | M | 5.5 | 0 | 0 |  | 0 | 3
PP |  |  |  | Demolice dvojice trub DN 600 mm. 25m3
VV |  |  |  | délka trub 2*2.75 = 5,500 [A]
TS |  |  |  | položka zahrnuje: - odstranení trub vcetne prípadného obetonování a lože - veškeré pomocné konstrukce (lešení a pod.) - veškerou manipulaci s vybouranou sutí a hmotami vcetne uložení na skládku. Nezahrnuje poplatek za skládku, který se vykazuje v položce 0141** (s výjimkou malého množství bouraného materiálu, kde je možné poplatek zahrnout do jednotkové ceny bourání – tento fakt musí být uveden v doplnujícím textu k položce) - veškeré další práce plynoucí z technologického predpisu a z platných predpisu - nezahrnuje bourání cel, vtokových a výtokových jímek, odstranení zábradlí
P | 11 | 96636 |  | BOURÁNÍ PROPUSTU Z TRUB DN DO 800MM | M | 2.75 | 0 | 0 |  | 0 | 3
PP |  |  |  | Demolice trouby DN 800 mm. 20m3
VV |  |  |  | délka 2.75 = 2,750 [A]
TS |  |  |  | položka zahrnuje: - odstranení trub vcetne prípadného obetonování a lože - veškeré pomocné konstrukce (lešení a pod.) - veškerou manipulaci s vybouranou sutí a hmotami vcetne uložení na skládku. Nezahrnuje poplatek za skládku, který se vykazuje v položce 0141** (s výjimkou malého množství bouraného materiálu, kde je možné poplatek zahrnout do jednotkové ceny bourání – tento fakt musí být uveden v doplnujícím textu k položce) - veškeré další práce plynoucí z technologického predpisu a z platných predpisu - nezahrnuje bourání cel, vtokových a výtokových jímek, odstranení zábradlí
P | 12 | 97817 |  | ODSTRANENÍ MOSTNÍ IZOLACE | M2 | 43.8 | 0 | 0 |  | 0 | 3
PP |  |  |  | Odstranění stávající hydroizolace.
VV |  |  |  | předpoklad na ŽB části 6.00*2.50 = 15,000 [A] předpoklad na klenbě 4.50*6.40 = 28,800 [B] celkové množství 43.800000 = 43,800 [C]
TS |  |  |  | Položka zahrnuje: - položka zahrnuje veškeré práce plynoucí z technologického predpisu a z platných predpisu - veškerou manipulaci s vybouranou sutí a hmotami vcetne uložení na skládku. Položka nezahrnuje: - poplatek za skládku, který se vykazuje v položce 0141** (s výjimkou malého množství bouraného materiálu, kde je možné poplatek zahrnout do jednotkové ceny bourání – tento fakt musí být uveden v doplnujícím textu k položce)

## 1Řada 000SO 005
EstiCon |  |  |  | Firma: | [6 empty] | 3
Soupis prací objektu
S | Stavba: | 390474 |  | II/603 Sulice – Želivec, rekonstrukce silnice a mostů (PDPS) |  |  | SO 005 | 0 |  | 0 | 2
O | Objekt: | 1 |  | UZNATELNÉ NÁKLADY | [5 empty] | 0.12 | 2
O1 | Objekt: | Řada 000 |  | Objekty přípravy staveniště | [5 empty] | 0.21
O2 | Rozpočet: | SO 005 |  | Demolice - most 603-011
Typ | Poř. číslo | Kód položky | Varianta | Název Položky | MJ | Množství | Cena |  | Cenová soustava
[7 empty] | Jednotková | Celkem
0 | 1 | 2 | 3 | 4 | 5 | 6 | 7 | 8 | 9
SD |  | 0 |  | Všeobecné konstrukce a práce |  |  |  | 0
P | 1 | 014102 | R1 | ULOŽENÍ ODPADU ZE STAVBY NA SKLÁDKU S OPRÁVNĚNÍM K OPĚTOVNÉMU VYUŽITÍ - RECYKLAČNÍ STŘEDISKO | T | 151.506 | 0 | 0 |  | 0 | 3
PP |  |  |  | Materiál z pol.: 96613, 96615, 96616, 966371 17 01 01 - BETON z vybouraných konstrukcí (obrubníky, propusty, panely a jiné) koef. 1,5 t/m3 17 09 04 - Směsné stavební a demoliční odpady neuvedené pod čísly 17 09 01, 17 09 02 a 17 09 03 Koef. 2.2 t/m3 Náklad na uložení do recyklačního střediska či na skládku s oprávněním k opětovnému využítí dodaného typu odpadu. Zhotovitel doloží platné oprávnění opravňující ho k nakládání s odpady. Dále předloží doklady o uložení tzv. Průvodku odpadu (s uvedením SPZ, množství-váhy, názvu odpadu, místo dalšího využí odpadu). Tuto průvodku odsouhlasí zástupci smluvních stran.
VV |  |  |  | (48.26+2.145+0.599+50)*1.5 = 151,506 [A]
TS |  |  |  | Položka zahrnuje: - Náklad na uložení do recyklačního střediska či na skládku s oprávněním k opětovnému využítí dodaného typu odpadu. Položka nezahrnuje: - x
P | 2 | 014102 | R2 | ULOŽENÍ ODPADU ZE STAVBY NA SKLÁDKU S OPRÁVNĚNÍM K OPĚTOVNÉMU VYUŽITÍ - RECYKLAČNÍ STŘEDISKO | T | 593.46 | 0 | 0 |  | 0 | 3
PP |  |  |  | Materiál z pol.: 13173 17 05 04 - Zemina a kamení neuvedené pod číslem 17 05 03, koef. 2.1 t/m3 Nepotřebný výkopek - zemina, drny, kamení - nevhodný materiál pro další použí na této stavbě Náklad na uložení do recyklačního střediska či na skládku s oprávněním k opětovnému využítí dodaného typu odpadu. Zhotovitel doloží platné oprávnění opravňující ho k nakládání s odpady. Dále předloží doklady o uložení tzv. Průvodku odpadu (s uvedením SPZ, množství-váhy, názvu odpadu, místo dalšího využí odpadu). Tuto průvodku odsouhlasí zástupci smluvních stran.
VV |  |  |  | (282.6)*2.1 = 593,460 [A]
TS |  |  |  | Položka zahrnuje: - veškeré poplatky provozovateli skládky související s uložením odpadu na skládce. Položka nezahrnuje: - x
P | 3 | 014131 |  | POPLATKY ZA SKLÁDKU TYP S-NO (NEBEZPECNÝ ODPAD) | M3 | 0.706 | 0 | 0 |  | 0 | 3
PP |  |  |  | Poplatky za skládku - stávající hydroizolace mostu.
VV |  |  |  | viz položka č. 97817 0.01*70,560000 (97817) = 0,706 [A]
TS |  |  |  | zahrnuje veškeré poplatky provozovateli skládky související s uložením odpadu na skládce.
SD |  | 1 |  | Zemní práce |  |  |  | 0
P | 4 | 13173 |  | HLOUBENÍ JAM ZAPAŽ I NEPAŽ TR. I | M3 | 282.6 | 0 | 0 |  | 0 | 3
PP |  |  |  | Výkopy nutné pro demolici stávajícího mostu.
VV |  |  |  | část klenba 19.50*9.80 = 191,100 [A] propustková část 13.00*5.50 = 71,500 [B] výkop u čela 10.00*2.00 = 20,000 [C] celkové množství 282.600000 = 282,600 [D]
TS |  |  |  | položka zahrnuje: - vodorovná a svislá doprava, premístení, preložení, manipulace s výkopkem - kompletní provedení vykopávky nezapažené i zapažené - ošetrení výkopište po celou dobu práce v nem vc. klimatických opatrení - ztížení vykopávek v blízkosti podzemního vedení, konstrukcí a objektu vc. jejich docasného zajištení - ztížení pod vodou, v okolí výbušnin, ve stísnených prostorech a pod. - príplatek za lepivost - težení po vrstvách, pásech a po jiných nutných cástech (figurách) - cerpání vody vc. cerpacích jímek, potrubí a pohotovostní cerpací soupravy (viz ustanovení k pol. 1151,2) - potrebné snížení hladiny podzemní vody - težení a rozpojování jednotlivých balvanu - vytahování a nošení výkopku - svahování a presvah. svahu do konecného tvaru, výmena hornin v podloží a v pláni znehodnocené klimatickými vlivy - rucní vykopávky, odstranení korenu a napadávek - pažení, vzeprení a rozeprení vc. prepažování (vyjma štetových sten) - úpravu, ochranu a ocištení dna, základové spáry, sten a svahu - odvedení nebo obvedení vody v okolí výkopište a ve výkopišti - trídení výkopku - veškeré pomocné konstrukce umožnující provedení vykopávky (príjezdy, sjezdy, nájezdy, lešení, podper. konstr., premostení, zpevnené plochy, zakrytí a pod.) - nezahrnuje uložení zeminy (na skládku, do násypu) ani poplatky za skládku, vykazují se v položce c.0141**
P | 5 | 17120 |  | ULOŽENÍ SYPANINY DO NÁSYPU A NA SKLÁDKY BEZ ZHUTNENÍ | M3 | 282.6 | 0 | 0 |  | 0 | 3
PP |  |  |  | Uložení vykopané zeminy na skladku.
VV |  |  |  | viz položka č. 13176 282,600000 (13173) = 282,600 [A]
TS |  |  |  | položka zahrnuje: - kompletní provedení zemní konstrukce do predepsaného tvaru - ošetrení úložište po celou dobu práce v nem vc. klimatických opatrení - ztížení v okolí vedení, konstrukcí a objektu a jejich docasné zajištení - ztížení provádení ve ztížených podmínkách a stísnených prostorech - ztížené ukládání sypaniny pod vodu - ukládání po vrstvách a po jiných nutných cástech (figurách) vc. dosypávek - spouštení a nošení materiálu - úprava, ocištení a ochrana podloží a svahu - svahování, uzavírání povrchu svahu - udržování úložište a jeho ochrana proti vode - odvedení nebo obvedení vody v okolí úložište a v úložišti - veškeré pomocné konstrukce umožnující provedení zemní konstrukce (príjezdy, sjezdy, nájezdy, lešení, podperné konstrukce, premostení, zpevnené plochy, zakrytí a pod.)
SD |  | 9 |  | Ostatní konstrukce a práce |  |  |  | 0
P | 6 | 9112A3 |  | ZÁBRADLÍ MOSTNÍ S VODOR MADLY - DEMONTÁŽ S PRESUNEM | M | 4.85 | 0 | 0 |  | 0 | 3
PP |  |  |  | Demontáž stávajícího zábradlí. Včetně ekologické likvidace.
VV |  |  |  | zábradlí 4.85 = 4,850 [A]
TS |  |  |  | položka zahrnuje: - demontáž a odstranení zarízení - jeho odvoz na predepsané místo
P | 7 | 96613 |  | BOURÁNÍ KONSTRUKCÍ Z KAMENE NA MC | M3 | 48.26 | 0 | 0 |  | 0 | 3
PP |  |  |  | Demolice klenbové částí mostu.
VV |  |  |  | klebna - předpoklad 3.60*9.80 = 35,280 [A] čelní zeď 11.80*0.55*2 = 12,980 [B] celkové množství 48.260000 = 48,260 [C]
TS |  |  |  | položka zahrnuje: - rozbourání konstrukce bez ohledu na použitou technologii - veškeré pomocné konstrukce (lešení a pod.) - veškerou manipulaci s vybouranou sutí a hmotami vcetne uložení na skládku. Nezahrnuje poplatek za skládku, který se vykazuje v položce 0141** (s výjimkou malého množství bouraného materiálu, kde je možné poplatek zahrnout do jednotkové ceny bourání – tento fakt musí být uveden v doplnujícím textu k položce) - veškeré další práce plynoucí z technologického predpisu a z platných predpisu
P | 8 | 96615 |  | BOURÁNÍ KONSTRUKCÍ Z PROSTÉHO BETONU | M3 | 2.145 | 0 | 0 |  | 0 | 3
PP |  |  |  | Demolice betonové části pod prefabrikovanými troubami.
VV |  |  |  | předpoklad 0.15*2.60*5.50 = 2,145 [A]
TS |  |  |  | položka zahrnuje: - rozbourání konstrukce bez ohledu na použitou technologii - veškeré pomocné konstrukce (lešení a pod.) - veškerou manipulaci s vybouranou sutí a hmotami vcetne uložení na skládku. Nezahrnuje poplatek za skládku, který se vykazuje v položce 0141** (s výjimkou malého množství bouraného materiálu, kde je možné poplatek zahrnout do jednotkové ceny bourání – tento fakt musí být uveden v doplnujícím textu k položce) - veškeré další práce plynoucí z technologického predpisu a z platných predpisu
P | 9 | 96616 |  | BOURÁNÍ KONSTRUKCÍ ZE ŽELEZOBETONU | M3 | 0.599 | 0 | 0 |  | 0 | 3
PP |  |  |  | Demolice železobetonových částí mostu.
VV |  |  |  | římsa 0.37*0.38*4.26 = 0,599 [A]
TS |  |  |  | položka zahrnuje: - rozbourání konstrukce bez ohledu na použitou technologii - veškeré pomocné konstrukce (lešení a pod.) - veškerou manipulaci s vybouranou sutí a hmotami vcetne uložení na skládku. Nezahrnuje poplatek za skládku, který se vykazuje v položce 0141** (s výjimkou malého množství bouraného materiálu, kde je možné poplatek zahrnout do jednotkové ceny bourání – tento fakt musí být uveden v doplnujícím textu k položce) - veškeré další práce plynoucí z technologického predpisu a z platných predpisu
P | 10 | 966371 |  | BOURÁNÍ PROPUSTU Z TRUB DN DO 1000MM | M | 11 | 0 | 0 |  | 0 | 3
PP |  |  |  | Demolice trouby DN 1000 mm. 30 m3
VV |  |  |  | délka trub 2*5.50 = 11,000 [A]
TS |  |  |  | položka zahrnuje: - odstranení trub vcetne prípadného obetonování a lože - veškeré pomocné konstrukce (lešení a pod.) - veškerou manipulaci s vybouranou sutí a hmotami vcetne uložení na skládku. Nezahrnuje poplatek za skládku, který se vykazuje v položce 0141** (s výjimkou malého množství bouraného materiálu, kde je možné poplatek zahrnout do jednotkové ceny bourání – tento fakt musí být uveden v doplnujícím textu k položce) - veškeré další práce plynoucí z technologického predpisu a z platných predpisu - nezahrnuje bourání cel, vtokových a výtokových jímek, odstranení zábradlí
P | 11 | 97817 |  | ODSTRANENÍ MOSTNÍ IZOLACE | M2 | 70.56 | 0 | 0 |  | 0 | 3
PP |  |  |  | Odstranění stávající hydroizolace.
VV |  |  |  | předpoklad na klenbě 7.20*9.80 = 70,560 [A]
TS |  |  |  | Položka zahrnuje: - položka zahrnuje veškeré práce plynoucí z technologického predpisu a z platných predpisu - veškerou manipulaci s vybouranou sutí a hmotami vcetne uložení na skládku. Položka nezahrnuje: - poplatek za skládku, který se vykazuje v položce 0141** (s výjimkou malého množství bouraného materiálu, kde je možné poplatek zahrnout do jednotkové ceny bourání – tento fakt musí být uveden v doplnujícím textu k položce)

## 1Řada 000SO 020
EstiCon |  |  |  | Firma: | [6 empty] | 3
Soupis prací objektu
S | Stavba: | 390474 |  | II/603 Sulice – Želivec, rekonstrukce silnice a mostů (PDPS) |  |  | SO 020 | 0 |  | 0 | 2
O | Objekt: | 1 |  | UZNATELNÉ NÁKLADY | [5 empty] | 0.12 | 2
O1 | Objekt: | Řada 000 |  | Objekty přípravy staveniště | [5 empty] | 0.21
O2 | Rozpočet: | SO 020 |  | Příprava území
Typ | Poř. číslo | Kód položky | Varianta | Název Položky | MJ | Množství | Cena |  | Cenová soustava
[7 empty] | Jednotková | Celkem
0 | 1 | 2 | 3 | 4 | 5 | 6 | 7 | 8 | 9
SD |  | 1 |  | Zemní práce |  |  |  | 0
P | 1 | 111208 |  | ODSTRANĚNÍ KŘOVIN S ODVOZEM | M2 | 500 | 0 | 0 |  | 0 | 3
PP
VV |  |  |  | 500 = 500,000 [A]
TS |  |  |  | Položka zahrnuje: - odstranění křovin a stromů do průměru 100 mm - dopravu dřevin na předepsanou vzdálenost - spálení na hromadách nebo štěpkování Položka nezahrnuje: - x
P | 2 | 112038 |  | KÁCENÍ STROMŮ D KMENE PŘES 0,9M S ODSTR PAŘEZŮ, ODVOZ DO 20KM | KUS | 1 | 0 | 0 |  | 0 | 3
PP |  |  |  | SO 105
VV |  |  |  | 1 = 1,000 [A]
TS |  |  |  | Položka zahrnuje: - poražení stromu a osekání větví - spálení větví na hromadách nebo štěpkování - dopravu a uložení kmenů, případné další práce s nimi dle pokynů zadávací dokumentace - vytrhání nebo vykopání pařezů - veškeré zemní práce spojené s odstraněním pařezů - dopravu a uložení pařezů, případně další práce s nimi dle pokynů zadávací dokumentace - zásyp jam po pařezech Položka nezahrnuje: - x Způsob měření: - kácení stromů se měří v [ks] poražených stromů (průměr stromů se měří ve výšce 1,3m nad terénem)
P | 3 | 18214 |  | ÚPRAVA POVRCHŮ SROVNÁNÍM ÚZEMÍ V TL DO 0,25M | M2 | 20 | 0 | 0 |  | 0 | 3
PP |  |  |  | Povrchové úpravy terénu – vyrovnání do tl. 20 cm
VV |  |  |  | 20 = 20,000 [A]
TS |  |  |  | Položka zahrnuje: - úpravu pláně včetně vyrovnání výškových rozdílů Položka nezahrnuje: - x
P | 4 | 18241 |  | ZALOŽENÍ TRÁVNÍKU RUČNÍM VÝSEVEM | M2 | 30 | 0 | 0 |  | 0 | 3
PP
VV |  |  |  | 30 = 30,000 [A]
TS |  |  |  | Položka zahrnuje: - dodání předepsané travní směsi, její výsev na ornici, zalévání, první pokosení, to vše bez ohledu na sklon terénu Položka nezahrnuje: - x
P | 5 | 184B17 |  | VYSAZOVÁNÍ STROMŮ LISTNATÝCH S BALEM OBVOD KMENE DO 20CM, PODCHOZÍ VÝŠ MIN 2,4M | KUS | 1 | 0 | 0 |  | 0 | 3
PP |  |  |  | Vysazování nového stromu – Ořešák královský (Juglans regia) výpěstek max do prům 0.2 m, výška max do 6 m
VV |  |  |  | 1 = 1,000 [A]
TS |  |  |  | Položka zahrnuje: - dodávku projektem předepsaných stromů - hloubení jamek (min. rozměry pro stromy min. 1,5 násobek balu výpěstku) s event. výměnou půdy, s hnojením anorganickým hnojivem a přídavkem organického hnojiva min. 5kg pro stromy - zálivku, kůly, chráničky ke stromům nebo ochrana stromů nátěrem a pod. - položka zahrnuje veškerý materiál, výrobky a polotovary, včetně mimostaveništní a vnitrostaveništní dopravy (rovněž přesuny), včetně naložení a složení, případně s uložením Položka nezahrnuje: - x Způsob měření: - obvod kmene se měří ve výšce 1,00m nad zemí.

## 1Řada 100SO 101
EstiCon |  |  |  | Firma: | [6 empty] | 3
Soupis prací objektu
S | Stavba: | 390474 |  | II/603 Sulice – Želivec, rekonstrukce silnice a mostů (PDPS) |  |  | SO 101 | 0 |  | 0 | 2
O | Objekt: | 1 |  | UZNATELNÉ NÁKLADY | [5 empty] | 0.12 | 2
O1 | Objekt: | Řada 100 |  | Objekty pozemních komunikací | [5 empty] | 0.21
O2 | Rozpočet: | SO 101 |  | Silnice II/603 úsek 1- intravilán
Typ | Poř. číslo | Kód položky | Varianta | Název Položky | MJ | Množství | Cena |  | Cenová soustava
[7 empty] | Jednotková | Celkem
0 | 1 | 2 | 3 | 4 | 5 | 6 | 7 | 8 | 9
SD |  | 0 |  | Všeobecné konstrukce a práce |  |  |  | 0
P | 1 | 014102 | R1 | ULOŽENÍ ODPADU ZE STAVBY NA SKLÁDKU S OPRÁVNĚNÍM K OPĚTOVNÉMU VYUŽITÍ - RECYKLAČNÍ STŘEDISKO | T | 455.7 | 0 | 0 |  | 0 | 3
PP |  |  |  | Materiál z pol.: 113188R, 113524R, 96687R, 11328R 17 01 01 - BETON z vybouraných konstrukcí (obrubníky, propusty, panely a jiné) koef. 2.4t/m3 Pojízdná dlažba: 11.44 m3 * koef. 2.4 t/m3=cca 27.5 t Nepojízdná dlažba: 4.032 m3 * koef. 2.4 t/m3=cca 9.7 t Odvodnění (žlaby): 750*0.2 * koef. 2.4 t/m3=360 t Obrubníky: 0.04*500 * koef. 2.4 t/m3=48 t Vpust: 21 kusů*0.5t/kus=10.5 t Náklad na uložení do recyklačního střediska či na skládku s oprávněním k opětovnému využítí dodaného typu odpadu. Zhotovitel doloží platné oprávnění opravňující ho k nakládání s odpady. Dále předloží doklady o uložení tzv. Průvodku odpadu (s uvedením SPZ, množství-váhy, názvu odpadu, místo dalšího využí odpadu). Tuto průvodku odsouhlasí zástupci smluvních stran.
VV |  |  |  | 27.5+9.7+360+48+10.5 = 455,700 [A]
TS |  |  |  | Položka zahrnuje: - Náklad na uložení do recyklačního střediska či na skládku s oprávněním k opětovnému využítí dodaného typu odpadu. Položka nezahrnuje: - x
P | 2 | 014102 | R2 | ULOŽENÍ ODPADU ZE STAVBY NA SKLÁDKU S OPRÁVNĚNÍM K OPĚTOVNÉMU VYUŽITÍ - RECYKLAČNÍ STŘEDISKO | T | 9594 | 0 | 0 |  | 0 | 3
PP |  |  |  | Materiál z pol.: 113138R, 113338R1 17 09 04 - Směsné stavební a demoliční odpady neuvedené pod čísly 17 09 01, 17 09 02 a 17 09 03 Koef. 2.4 t/m3 (97.5m3+3900m3)*2.4 Náklad na uložení do recyklačního střediska či na skládku s oprávněním k opětovnému využítí dodaného typu odpadu. Zhotovitel doloží platné oprávnění opravňující ho k nakládání s odpady. Dále předloží doklady o uložení tzv. Průvodku odpadu (s uvedením SPZ, množství-váhy, názvu odpadu, místo dalšího využí odpadu). Tuto průvodku odsouhlasí zástupci smluvních stran.
VV |  |  |  | (97.5+3900)*2.4 = 9594,000 [A]
TS |  |  |  | Položka zahrnuje: - Náklad na uložení do recyklačního střediska či na skládku s oprávněním k opětovnému využítí dodaného typu odpadu. Položka nezahrnuje: - x
P | 3 | 014102 | R3 | ULOŽENÍ ODPADU ZE STAVBY NA SKLÁDKU S OPRÁVNĚNÍM K OPĚTOVNÉMU VYUŽITÍ - RECYKLAČNÍ STŘEDISKO | T | 336 | 0 | 0 |  | 0 | 3
PP |  |  |  | Materiál z pol.: 113328R, 12980 17 05 04 - Zemina a kamení neuvedené pod číslem 17 05 03, koef. 2.1 t/m3 Nepotřebný výkopek - zemina, drny, kamení - nevhodný materiál pro další použí na této stavbě Náklad na uložení do recyklačního střediska či na skládku s oprávněním k opětovnému využítí dodaného typu odpadu. Zhotovitel doloží platné oprávnění opravňující ho k nakládání s odpady. Dále předloží doklady o uložení tzv. Průvodku odpadu (s uvedením SPZ, množství-váhy, názvu odpadu, místo dalšího využí odpadu). Tuto průvodku odsouhlasí zástupci smluvních stran.
VV |  |  |  | (150+10)*2.1 = 336,000 [A]
TS |  |  |  | Položka zahrnuje: - veškeré poplatky provozovateli skládky související s uložením odpadu na skládce. Položka nezahrnuje: - x
P | 4 | 014102 | R4 | ULOŽENÍ ODPADU ZE STAVBY NA SKLÁDKU S OPRÁVNĚNÍM K OPĚTOVNÉMU VYUŽITÍ - RECYKLAČNÍ STŘEDISKO | T | 2160 | 0 | 0 |  | 0 | 3
PP |  |  |  | Materiál z pol.: 123738R2 17 05 04 - Zemina a kamení neuvedené pod číslem 17 05 03, koef. 1.8 t/m3 Nepotřebný výkopek - zemina, drny, kamení - nevhodný materiál pro další použí na této stavbě Náklad na uložení do recyklačního střediska či na skládku s oprávněním k opětovnému využítí dodaného typu odpadu. Zhotovitel doloží platné oprávnění opravňující ho k nakládání s odpady. Dále předloží doklady o uložení tzv. Průvodku odpadu (s uvedením SPZ, množství-váhy, názvu odpadu, místo dalšího využí odpadu). Tuto průvodku odsouhlasí zástupci smluvních stran.
VV |  |  |  | (1200)*1.8 = 2160,000 [A]
TS |  |  |  | Položka zahrnuje: - veškeré poplatky provozovateli skládky související s uložením odpadu na skládce. Položka nezahrnuje: - x
P | 5 | 014132 | R1 | POPLATKY ZA SKLÁDKU TYP S-NO (NEBEZPEČNÝ ODPAD) | T | 1250 | 0 | 0 |  | 0 | 3
PP |  |  |  | POLOŽKA BUDE ČERPÁNÁ NA ZÁKLADĚ VÝSLEDKŮ PRŮZKUMŮ A ZKOUŠEK, VYJADŘENÍ AD A TDS A SOUHLASU TDI! z pol. 12931R 17 05 04 - Zemina a kamení neuvedené pod číslem 17 05 03, jemnozrn. podm. napl. koef. 2.0 t/m3 Uložení na řízenou skládku s příslušným oprávněním.
VV |  |  |  | (625)*2.0 = 1250,000 [A]
TS |  |  |  | Položka zahrnuje: - veškeré poplatky provozovateli skládky související s uložením odpadu na skládce. Položka nezahrnuje: - x
P | 6 | 014132 | R2 | POPLATKY ZA SKLÁDKU TYP S-NO (NEBEZPEČNÝ ODPAD) | T | 696 | 0 | 0 |  | 0 | 3
PP |  |  |  | POLOŽKA BUDE ČERPÁNÁ NA ZÁKLADĚ VÝSLEDKŮ PRŮZKUMŮ A ZKOUŠEK, VYJADŘENÍ AD A TDS A SOUHLASU TDI! z pol. 113728R2 - cca 290 m3 materiálu Uložení na řízenou skládku s příslušným oprávněním. V případě prokázání laboratorní zkouškou přítomnost PAU v odfrézovaném materiálu. Předpoklad - 10% celkového objemu odfrézovaného matr. (z pol. 113728R2) Koef. 2.4 t/m3
VV |  |  |  | (2900*0.1)*2.4 = 696,000 [A]
TS |  |  |  | Položka zahrnuje: - veškeré poplatky provozovateli skládky související s uložením odpadu na skládce. Položka nezahrnuje: - x
SD |  | 1 |  | Zemní práce |  |  |  | 0
P | 7 | 113138 | R | ODSTRANĚNÍ KRYTU ZPEVNĚNÝCH PLOCH S ASFALT POJIVEM, ODVOZ | M3 | 97.5 | 0 | 0 |  | 0 | 3
PP |  |  |  | Odstranění nezpevněného krytu stávajících sjezdů - směs štěrku a kameniva, recyklovaného rozfrézovaného asfaltobetonu, zeminy a písku - napojení sjezdů Odečtená digitální plocha z výkresu - 650 m2 * 0.15 m = 97.5 m3 ULOŽENÍ ODPADU ZE STAVBY NA SKLÁDKU S OPRÁVNĚNÍM K OPĚTOVNÉMU VYUŽITÍ - RECYKLAČNÍ STŘEDISKO
VV |  |  |  | 97.5 = 97,500 [A]
TS |  |  |  | Položka zahrnuje: - veškerou manipulaci s vybouranou sutí a s vybouranými hmotami vč. uložení na skládku. Položka nezahrnuje: - poplatek za skládku, který se vykazuje v položce 0141** (s výjimkou malého množství bouraného materiálu, kde je možné poplatek zahrnout do jednotkové ceny bourání – tento fakt musí být uveden v doplňujícím textu k položce).
P | 8 | 113188 | R | ODSTRANĚNÍ KRYTU ZPEVNĚNÝCH PLOCH Z DLAŽDIC, ODVOZ | M3 | 15.472 | 0 | 0 |  | 0 | 3
PP |  |  |  | Odstranění stávajícího krytu z pojízdné betonové dlažby v případě poškození této stávající plochy stavbou (předpoklad poškození 20% plochy dlažby): - celková plocha stávajícího krytu pojízdné betonové dlažby - 715 m2, 20% předpokládané poškození plochy - 143 m2 * 0.08 m = 11.44 m3 Odstranění stávajícího krytu z nepojízdné betonové dlažby v případě poškození této stávající plochy stavbou (předpoklad poškození 20% plochy dlažby): - celková plocha stávajícího krytu nepojízdné betonové dlažby - 336 m2, 20% předpokládané poškození plochy - 67.2 m2 * 0.06 m = 4.032 m3 ULOŽENÍ ODPADU ZE STAVBY NA SKLÁDKU S OPRÁVNĚNÍM K OPĚTOVNÉMU VYUŽITÍ - RECYKLAČNÍ STŘEDISKO Recyklační středisko je povinné vydat potvrzení k oprávněné činnosti a potvrzení o následné recyklací materiálu a následné použití zrecyklovaného materiálu Poškozenost a následnou opravu pojizdného a nepojizdného krytu posoudi TDI.
VV |  |  |  | 11.44+4.032 = 15,472 [A]
TS |  |  |  | Položka zahrnuje: - veškerou manipulaci s vybouranou sutí a s vybouranými hmotami vč. uložení na skládku. Položka nezahrnuje: - poplatek za skládku, který se vykazuje v položce 0141** (s výjimkou malého množství bouraného materiálu, kde je možné poplatek zahrnout do jednotkové ceny bourání – tento fakt musí být uveden v doplňujícím textu k položce). jednotkové ceny bourání – tento fakt musí být uveden v doplňujícím textu k položce).
P | 9 | 11328 | R | ODSTRANĚNÍ PŘÍKOPŮ, ŽLABŮ A RIGOLŮ Z PŘÍKOPOVÝCH TVÁRNIC, ODVOZ | M2 | 750 | 0 | 0 |  | 0 | 3
PP |  |  |  | Odstranění odvodńovacích žlabů z betonových dlaždic včetně podkladu v délce 1500 m, šířce 0.5 m ULOŽENÍ ODPADU ZE STAVBY NA SKLÁDKU S OPRÁVNĚNÍM K OPĚTOVNÉMU VYUŽITÍ - RECYKLAČNÍ STŘEDISKO Recyklační středisko je povinné vydat potvrzení k oprávněné činnosti a potvrzení o následné recyklací materiálu a následné použití zrecyklovaného materiálu POLOŽKA BUDE ČERPÁNÁ NA ZÁKLADĚ VYJADŘENÍ AD A TDS A SOUHLASU TDI!
VV |  |  |  | 1500*0.5 = 750,000 [A]
TS |  |  |  | Položka zahrnuje: - odstranění tvárnic včetně podkladu - veškerou manipulaci s vybouranou sutí a s vybouranými hmotami, vč. uložení na skládku. Položka nezahrnuje: - poplatek za skládku, který se vykazuje v položce 0141** (s výjimkou malého množství bouraného materiálu, kde je možné poplatek zahrnout do jednotkové ceny bourání – tento fakt musí být uveden v doplňujícím textu k položce). jednotkové ceny bourání – tento fakt musí být uveden v doplňujícím textu k položce).
P | 10 | 113328 | R | ODSTRANĚNÍ PODKLADŮ ZPEVNĚNÝCH PLOCH Z KAMENIVA NESTMEL, ODVOZ | M3 | 150 | 0 | 0 |  | 0 | 3
PP |  |  |  | Odstranění podkladu sjezdů (zbyla vrstva pod asfaltovým krytem) - 1000 m2 * 0.15m = 150m3 ULOŽENÍ ODPADU ZE STAVBY NA SKLÁDKU S OPRÁVNĚNÍM K OPĚTOVNÉMU VYUŽITÍ - RECYKLAČNÍ STŘEDISKO
VV |  |  |  | 150 = 150,000 [A]
TS |  |  |  | Položka zahrnuje: - veškerou manipulaci s vybouranou sutí a s vybouranými hmotami vč. uložení na skládku. Položka nezahrnuje: - poplatek za skládku, který se vykazuje v položce 0141** (s výjimkou malého množství bouraného materiálu, kde je možné poplatek zahrnout do jednotkové ceny bourání – tento fakt musí být uveden v doplňujícím textu k položce).
P | 11 | 113338 | R1 | ODSTRAN PODKL ZPEVNĚNÝCH PLOCH S ASFALT POJIVEM, ODVOZ | M3 | 3900 | 0 | 0 |  | 0 | 3
PP |  |  |  | Odstranění podkladních vrstev vozovky v tl. 0,15 m Množství 23630m2*0.15m*koef. rozš. vrstvy 1.1=cca 3900 m3 ULOŽENÍ ODPADU ZE STAVBY NA SKLÁDKU S OPRÁVNĚNÍM K OPĚTOVNÉMU VYUŽITÍ - RECYKLAČNÍ STŘEDISKO Material se odvaží na mezideponii Zhotovitelé stavby, kde bude roztřiděn. Na základě labor. zkošek je potřeba zjistit přítomsot PAU Nově lze v souladu se zněním vyhlášky č. 283/2023 využít možnosti uložení materiálu ZAS-T3 nebo ZAS-T4 na mezideponii pro odvoz odbouraných vrstev, jejich úprava na mezideponii pro vytvoření směsi RS CA a zpětné uložení do vozovkových vrstev, nebo pro zlepšení aktivní zóny. Odbourané vrstvy bez PAU je možné odvézt na skládku k likvidací anebo využít na jiné stavbě Zhotovitele - odvoz na skládku minimálního množství.
VV |  |  |  | 3900 = 3900,000 [A]
TS |  |  |  | Položka zahrnuje: - veškerou manipulaci s vybouranou sutí a s vybouranými hmotami vč. uložení na skládku. Položka nezahrnuje: - poplatek za skládku, který se vykazuje v položce 0141** (s výjimkou malého množství bouraného materiálu, kde je možné poplatek zahrnout do jednotkové ceny bourání – tento fakt musí být uveden v doplňujícím textu k položce).
P | 12 | 113338 | R2 | ODSTRAN PODKL ZPEVNĚNÝCH PLOCH S ASFALT POJIVEM, ODVOZ | M3 | 4500 | 0 | 0 |  | 0 | 3
PP |  |  |  | Odstranění podkladních vrstev vozovky v tl. 0,17 m Množství 24000m2*0.17m*koef. rozš. vrstvy 1.1=cca 4500 m3 Odvoz na mezideponii Zhot. styvby, úprava a použití zpět úpr. mater. jako vrstvu RS CA 0/32 (0/45)
VV |  |  |  | 4500 = 4500,000 [A]
TS |  |  |  | Položka zahrnuje: - veškerou manipulaci s vybouranou sutí a s vybouranými hmotami vč. uložení na skládku. Položka nezahrnuje: - X
P | 13 | 113524 | R | ODSTRANĚNÍ CHODNÍKOVÝCH A SILNIČNÍCH OBRUBNÍKŮ BETONOVÝCH, ODVOZ | M | 500 | 0 | 0 |  | 0 | 3
PP |  |  |  | Odstranění betonových obrubníků poškozených během stavby v délce cca 500 m Obrubníky: 0.04m2*500 - odvoz na skládku k recyklací ULOŽENÍ ODPADU ZE STAVBY NA SKLÁDKU S OPRÁVNĚNÍM K OPĚTOVNÉMU VYUŽITÍ - RECYKLAČNÍ STŘEDISKO Recyklační středisko je povinné vydat potvrzení k oprávněné činnosti a potvrzení o následné recyklací materiálu a následné použití zrecyklovaného materiálu POLOŽKA BUDE ČERPÁNÁ NA ZÁKLADĚ VYJADŘENÍ AD A TDS A SOUHLASU TDI!
VV |  |  |  | 500 = 500,000 [A]
TS |  |  |  | Položka zahrnuje: - veškerou manipulaci s vybouranou sutí a s vybouranými hmotami vč. uložení na skládku. Položka nezahrnuje: - poplatek za skládku, který se vykazuje v položce 0141** (s výjimkou malého množství bouraného materiálu, kde je možné poplatek zahrnout do jednotkové ceny bourání – tento fakt musí být uveden v doplňujícím textu k položce).
P | 14 | 11360 | R.N | DRCENÍ KAMEN. (BALVANŮ) V PODKL. VRSTVÁCH NA MÍSTĚ PŘED PROVEDENÍM REC. ZA STUDENA, ÚČINNOST DO HL. 300MM | M2 | 25000 | 0 | 0 |  | 0 | 3
PP |  |  |  | POLOŽKA BUDE ČERPÁNÁ NA ZÁKLADĚ VYJADŘENÍ AD A TDS A SOUHLASU TDI! Položka přidaná na základě provedeného diagnostického průzkumu vozovky kvůli přítomností v podkladních vrstvách balvanité sypaniny Orijentáční plocha je 25000m2
VV |  |  |  | 25000 = 25000,000 [A]
TS |  |  |  | Zahrnuje potrebné mechanizmy a odklizení prebytecného materiálu
P | 15 | 113728 | R1 | FRÉZOVÁNÍ ZPEVNĚNÝCH PLOCH ASFALTOVÝCH, ODVOZ | M3 | 1000 | 0 | 0 |  | 0 | 3
PP |  |  |  | Odfrézování obrusné vrstvy po celé délce - 40 mm Odečtená digitální plocha z výkresu - 24000 m2 x 0.04 m = 960 m3 Odfrézování obrusné vrstvy sejezdů - 40 mm Odečtená digitální plocha z výkresu - 1000 m2 x 0.04 m = 40 m3 !!!Povinný odkup materiálu Zhotovitelem!!!
VV |  |  |  | 960+40 = 1000,000 [A]
TS |  |  |  | Položka zahrnuje: - veškerou manipulaci s vybouranou sutí a s vybouranými hmotami vč. uložení na skládku. Položka nezahrnuje: - X
P | 16 | 113728 | R2 | FRÉZOVÁNÍ ZPEVNĚNÝCH PLOCH ASFALTOVÝCH, ODVOZ | M3 | 2900 | 0 | 0 |  | 0 | 3
PP |  |  |  | Rozdělení vyfrézovaného materiálu dle druhu! Odfrézování podkladních vrstev v tl. 120 mm: 24000 m2 Odečtená digitální plocha z výkresu - 24000 m2 x 0.12 m = cca 2900 m3, 10% na skládku Předpoklad 10% mater. obsahuje PAU - cca 290 m3 - odvoz na skládku k recykl. - nebezpečný odpad ULOŽENÍ ODPADU ZE STAVBY NA SKLÁDKU S OPRÁVNĚNÍM K OPĚTOVNÉMU VYUŽITÍ - RECYKLAČNÍ STŘEDISKO Zhotovitel doloží platné oprávnění opravňující ho k nakládání s odpady. Dále předloží doklady o uložení tzv.Průvodku odpadu (s uvedením SPZ, množství-váhy, názvu odpadu, místo dalšího využí odpadu). Tuto průvodu odsouhlasí zástupci smluvních stran. Množst. 2900m3 - 290m3 = 2610m3 !!!Povinný odkup materiálu Zhotovitelem!!!
VV |  |  |  | 2900 = 2900,000 [A]
TS |  |  |  | Položka zahrnuje: - veškerou manipulaci s vybouranou sutí a s vybouranými hmotami vč. uložení na skládku. Položka nezahrnuje: - poplatek za skládku, který se vykazuje v položce 0141** (s výjimkou malého množství bouraného materiálu, kde je možné poplatek zahrnout do jednotkové ceny bourání – tento fakt musí být uveden v doplňujícím textu k položce).
P | 17 | 121108 | R | SEJMUTÍ ORNICE NEBO LESNÍ PŮDY S ODVOZEM | M3 | 1125 | 0 | 0 |  | 0 | 3
PP |  |  |  | Sejmutí ornice z krajnic a svahů - 7500 m2 - v délce 2500 m, šířce 3m, hloubce 0,15 m Odvoz a uložení na mezideponíí k dočasnému skladování. Zpětné použití
VV |  |  |  | 2500*3*0.15 = 1125,000 [A]
TS |  |  |  | Položka zahrnuje: - sejmutí ornice bez ohledu na tloušťku vrstvy - její vodorovnou dopravu Položka nezahrnuje: - uložení na trvalou skládku
P | 18 | 12190 |  | PŘEVRSTVENÍ ORNICE | M3 | 1125 | 0 | 0 |  | 0 | 3
PP |  |  |  | Prevrstvení ornice na skládce
VV |  |  |  | 1125 = 1125,000 [A]
TS |  |  |  | Položka zahrnuje: - převrstvení ornice na skládce Položka nezahrnuje: - x
P | 19 | 122738 | R | ODKOPÁVKY A PROKOPÁVKY OBECNÉ TŘ. I, ODVOZ | M3 | 500 | 0 | 0 |  | 0 | 3
PP |  |  |  | Jedná se o výkopové práce, které se můžou vyskytnout během výstavby. Zemina na skládku se neodváží. POLOŽKA BUDE ČERPÁNÁ NA ZÁKLADĚ VYJADŘENÍ AD A TDS A SOUHLASU TDI!
VV |  |  |  | 500 = 500,000 [A]
TS |  |  |  | Položka zahrnuje: - vodorovnou a svislou dopravu, přemístění, přeložení, manipulace s výkopkem - kompletní provedení vykopávky nezapažené i zapažené - ošetření výkopiště po celou dobu práce v něm vč. klimatických opatření - ztížení vykopávek v blízkosti podzemního vedení, konstrukcí a objektů vč. jejich dočasného zajištění - ztížení pod vodou, v okolí výbušnin, ve stísněných prostorech a pod. - příplatek za lepivost - těžení po vrstvách, pásech a po jiných nutných částech (figurách) - čerpání vody vč. čerpacích jímek, potrubí a pohotovostní čerpací soupravy (viz ustanovení k pol. 1151,2) - potřebné snížení hladiny podzemní vody - těžení a rozpojování jednotlivých balvanů - vytahování a nošení výkopku - svahování a přesvah. svahů do konečného tvaru, výměna hornin v podloží a v pláni znehodnocené klimatickými vlivy - ruční vykopávky, odstranění kořenů a napadávek - pažení, vzepření a rozepření vč. přepažování (vyjma pažení záporového a štětových stěn) - úpravu, ochranu a očištění dna, základové spáry, stěn a svahů - zhutnění podloží, případně i svahů vč. svahování - zřízení stupňů v podloží a lavic na svazích, není-li pro tyto práce zřízena samostatná položka - udržování výkopiště a jeho ochrana proti vodě - odvedení nebo obvedení vody v okolí výkopiště a ve výkopišti - třídění výkopku - veškeré pomocné konstrukce umožňující provedení vykopávky (příjezdy, sjezdy, nájezdy, lešení, podpěr. konstr., přemostění, zpevněné plochy, zakrytí a pod.) Položka nezahrnuje: - X
P | 20 | 123738 | R1 | ODKOP PRO SPOD STAVBU SILNIC A ŽELEZNIC TŘ. I, ODVOZ | M3 | 14975 | 0 | 0 |  | 0 | 3
PP |  |  |  | Odstranění stávající vrstvy aktivní zóny s odvozem na předem určené Zhotovitelem stavby skladovací místo (mezideponii), kde se bude provádět úprava (zlepšení) materiálu. Nová aktivní zóna je navržena z upravených zemin v podloží – předpoklad využití stávající konstrukce s přidáním hydraulického pojiva na tloušťku 300 - 500 mm (závisí na zastižených vlastnostech parapláně AZ) nebo výměna podloží s využitím stávajících odtěžených vrstev s PAU a uložených technologií recyklace za studena. Jedná se o stávající zeminy podmínečně vhodné, které je možno považovat dle TP 170 při hodnotě CBR < 15% za typ PIII při optimálních podmínkách vlhkosti nebo úpravou zemin AZ s hydraulickým pojivem min. PIII a při dosažení vyššího CBR 30 % za typ PII. Množství: 29950m2*0.50m=cca 14975m3
VV |  |  |  | 14975 = 14975,000 [A]
TS |  |  |  | Položka zahrnuje: - vodorovnou a svislou dopravu, přemístění, přeložení, manipulace s výkopkem - kompletní provedení vykopávky nezapažené i zapažené - ošetření výkopiště po celou dobu práce v něm vč. klimatických opatření - ztížení vykopávek v blízkosti podzemního vedení, konstrukcí a objektů vč. jejich dočasného zajištění - ztížení pod vodou, v okolí výbušnin, ve stísněných prostorech a pod. - příplatek za lepivost - těžení po vrstvách, pásech a po jiných nutných částech (figurách) - čerpání vody vč. čerpacích jímek, potrubí a pohotovostní čerpací soupravy (viz ustanovení k pol. 1151,2) - potřebné snížení hladiny podzemní vody - těžení a rozpojování jednotlivých balvanů - vytahování a nošení výkopku - svahování a přesvah. svahů do konečného tvaru, výměna hornin v podloží a v pláni znehodnocené klimatickými vlivy - ruční vykopávky, odstranění kořenů a napadávek - pažení, vzepření a rozepření vč. přepažování (vyjma pažení záporového a štětových stěn) - úpravu, ochranu a očištění dna, základové spáry, stěn a svahů - zhutnění podloží, případně i svahů vč. svahování - zřízení stupňů v podloží a lavic na svazích, není-li pro tyto práce zřízena samostatná položka - udržování výkopiště a jeho ochrana proti vodě - odvedení nebo obvedení vody v okolí výkopiště a ve výkopišti - třídění výkopku - veškeré pomocné konstrukce umožňující provedení vykopávky (příjezdy, sjezdy, nájezdy, lešení, podpěr. konstr., přemostění, zpevněné plochy, zakrytí a pod.) Položka nezahrnuje: - X
P | 21 | 123738 | R2 | ODKOP PRO SPOD STAVBU SILNIC A ŽELEZNIC TŘ. I, ODVOZ | M3 | 1200 | 0 | 0 |  | 0 | 3
PP |  |  |  | Odtěžení stávající nezpevněné krajnice a dosypavek v délce 4000 m, cca 1200 m3 zeminy a kameniva ULOŽENÍ ODPADU ZE STAVBY NA SKLÁDKU S OPRÁVNĚNÍM K OPĚTOVNÉMU VYUŽITÍ - RECYKLAČNÍ STŘEDISKO
VV |  |  |  | 1200 = 1200,000 [A]
TS |  |  |  | Položka zahrnuje: - vodorovnou a svislou dopravu, přemístění, přeložení, manipulace s výkopkem - kompletní provedení vykopávky nezapažené i zapažené - ošetření výkopiště po celou dobu práce v něm vč. klimatických opatření - ztížení vykopávek v blízkosti podzemního vedení, konstrukcí a objektů vč. jejich dočasného zajištění - ztížení pod vodou, v okolí výbušnin, ve stísněných prostorech a pod. - příplatek za lepivost - těžení po vrstvách, pásech a po jiných nutných částech (figurách) - čerpání vody vč. čerpacích jímek, potrubí a pohotovostní čerpací soupravy (viz ustanovení k pol. 1151,2) - potřebné snížení hladiny podzemní vody - těžení a rozpojování jednotlivých balvanů - vytahování a nošení výkopku - svahování a přesvah. svahů do konečného tvaru, výměna hornin v podloží a v pláni znehodnocené klimatickými vlivy - ruční vykopávky, odstranění kořenů a napadávek - pažení, vzepření a rozepření vč. přepažování (vyjma pažení záporového a štětových stěn) - úpravu, ochranu a očištění dna, základové spáry, stěn a svahů - zhutnění podloží, případně i svahů vč. svahování - zřízení stupňů v podloží a lavic na svazích, není-li pro tyto práce zřízena samostatná položka - udržování výkopiště a jeho ochrana proti vodě - odvedení nebo obvedení vody v okolí výkopiště a ve výkopišti - třídění výkopku - veškeré pomocné konstrukce umožňující provedení vykopávky (příjezdy, sjezdy, nájezdy, lešení, podpěr. konstr., přemostění, zpevněné plochy, zakrytí a pod.) Položka nezahrnuje: - uložení zeminy (na skládku, do násypu) ani poplatky za skládku, vykazují se v položce č.0141**
P | 22 | 125738 | R | VYKOPÁVKY ZE ZEMNÍKŮ A SKLÁDEK TŘ. I, ODVOZ | M3 | 20550 | 0 | 0 |  | 0 | 3
PP |  |  |  | POL. 121108R, 123738R1, 113338R2
VV |  |  |  | 1125+14975+4450 = 20550,000 [A]
TS |  |  |  | Položka zahrnuje: - vodorovnou a svislou dopravu, přemístění, přeložení, manipulace s výkopkem - kompletní provedení vykopávky nezapažené i zapažené - ošetření výkopiště po celou dobu práce v něm vč. klimatických opatření - ztížení vykopávek v blízkosti podzemního vedení, konstrukcí a objektů vč. jejich dočasného zajištění - ztížení pod vodou, v okolí výbušnin, ve stísněných prostorech a pod. - příplatek za lepivost - těžení po vrstvách, pásech a po jiných nutných částech (figurách) - čerpání vody vč. čerpacích jímek, potrubí a pohotovostní čerpací soupravy (viz ustanovení k pol. 1151,2) - potřebné snížení hladiny podzemní vody - těžení a rozpojování jednotlivých balvanů - vytahování a nošení výkopku - ruční vykopávky, odstranění kořenů a napadávek - pažení, vzepření a rozepření vč. přepažování (vyjma pažení záporového a štětových stěn) - úpravu, ochranu a očištění dna, základové spáry, stěn a svahů - udržování výkopiště a jeho ochrana proti vodě - odvedení nebo obvedení vody v okolí výkopiště a ve výkopišti - třídění výkopku - veškeré pomocné konstrukce umožňující provedení vykopávky (příjezdy, sjezdy, nájezdy, lešení, podpěr. konstr., přemostění, zpevněné plochy, zakrytí a pod.) Položka nezahrnuje: - práce spojené s otvírkou zemníku
P | 23 | 12931 | R | ČIŠTĚNÍ PŘÍKOPŮ OD NÁNOSU DO 0,25M3/M s reprofil. | M | 2500 | 0 | 0 |  | 0 | 3
PP |  |  |  | PROČIŠTĚNÍ STÁVAJÍCÍCH PŘÍKOPŮ. REPROFILACE (OBNOVA) STÁVAJÍCÍCH PŘÍKOPŮ. BUDE ZACHOVÁNA KÓTA DNA PŘÍKOPU ULOŽENÍ ODPADU ZE STAVBY NA SKLÁDKU S OPRÁVNĚNÍM K OPĚTOVNÉMU VYUŽITÍ - RECYKLAČNÍ STŘEDISKO Včetně dopravy přebytků zeminy na skládku k recyklací Přebytek zeminy a kameníva (nevhodný materiál pro další použí na této stavbě) - 0.25*2500= 625 m3 Respektovat podmínky ohledně předcházení vzníku odpadu, resp. připravenost ke znovuvyužití nebo recyklaci odpadů
VV |  |  |  | 2500 = 2500,000 [A]
TS |  |  |  | Položka zahrnuje: - vodorovnou a svislou dopravu, přemístění, přeložení, manipulace s materiálem a uložení na skládku. Položka nezahrnuje: - poplatek za skládku, který se vykazuje v položce 0141** (s výjimkou malého množství materiálu, kde je možné poplatek zahrnout do jednotkové ceny položky – tento fakt musí být uveden v doplňujícím textu k položce)
P | 24 | 12980 |  | ČIŠTĚNÍ ULIČNÍCH VPUSTÍ | KUS | 49 | 0 | 0 |  | 0 | 3
PP |  |  |  | Odvoz materiálu na skládku - cca 10 m3
VV |  |  |  | 49 = 49,000 [A]
TS |  |  |  | Položka zahrnuje: - vodorovnou a svislou dopravu, přemístění, přeložení, manipulace s materiálem a uložení na skládku. Položka nezahrnuje: - poplatek za skládku, který se vykazuje v položce 0141** (s výjimkou malého množství materiálu, kde je možné poplatek zahrnout do jednotkové ceny položky – tento fakt musí být uveden v doplňujícím textu k položce)
P | 25 | 17120 |  | ULOŽENÍ SYPANINY DO NÁSYPŮ A NA SKLÁDKY BEZ ZHUTNĚNÍ | M3 | 17926 | 0 | 0 |  | 0 | 3
PP |  |  |  | Uložení odstraněného materiálu na skládce z pol. 121108R. 123738R1, 123738R2, 12932R, 12980
VV |  |  |  | 1125+14975+1200+625+1 = 17926,000 [A]
TS |  |  |  | Položka zahrnuje: - kompletní provedení zemní konstrukce do předepsaného tvaru - ošetření úložiště po celou dobu práce v něm vč. klimatických opatření - ztížení v okolí vedení, konstrukcí a objektů a jejich dočasné zajištění - ztížení provádění ve ztížených podmínkách a stísněných prostorech - ztížené ukládání sypaniny pod vodu - ukládání po vrstvách a po jiných nutných částech (figurách) vč. dosypávek - spouštění a nošení materiálu - úprava, očištění a ochrana podloží a svahů - svahování, uzavírání povrchů svahů - udržování úložiště a jeho ochrana proti vodě - odvedení nebo obvedení vody v okolí úložiště a v úložišti - veškeré pomocné konstrukce umožňující provedení zemní konstrukce (příjezdy, sjezdy, nájezdy, lešení, podpěrné konstrukce, přemostění, zpevněné plochy, zakrytí a pod.) Položka nezahrnuje: - x
P | 26 | 17131 |  | ULOŽENÍ SYPANINY DO NÁSYPŮ V AKTIVNÍ ZÓNĚ SE ZHUT SE ZLEPŠENÍM ZEMINY | M3 | 14975 | 0 | 0 |  | 0 | 3
PP |  |  |  | Do aktivní zóny se ukladá zemina úpravena na mezideponíí Zhotovitelé - úprava dřívé odtěženého materiálu z AZ. Aktivní zóna tl. 500 mm, E dep.2.= 45 MPa, CBR 15% Položka jíž obsahuje zhutnění a povrchové úpravy materiálu AZ Aktivní zóna (zeminy v podloží stávající konstrukce s přidáním hydraulického pojiva nebo kameniva z odtěžených vrstev vozovky) tl. 500mm Aktivní zóna je navržena z upravených zemin v podloží – předpoklad využití stávající konstrukce s přidáním hydraulického pojiva na tloušťku 300 - 500 mm (závisí na zastižených vlastnostech parapláně AZ) nebo výměna podloží s využitím stávajících odtěžených vrstev s PAU a uložených technologií recyklace za studena. Jedná se o stávající zeminy podmínečně vhodné, které je možno považovat dle TP 170 při hodnotě CBR < 15% za typ PIII při optimálních podmínkách vlhkosti nebo úpravou zemin AZ s hydraulickým pojivem min. PIII a při dosažení vyššího CBR 30 % za typ PII. Odtěžené vrstvy vozovek s obsahem PAU lze použít v souladu s vyhláškou 283/2023 Sb. do aktivní zóny, pokud budou uloženy dle TP 208 technologií recyklace za studena v max. tl 250 mm.
VV |  |  |  | 2500+4900+2125+1300+4150 = 14975,000 [A]
TS |  |  |  | Položka zahrnuje: - kompletní provedení zemní konstrukce do předepsaného tvaru - ošetření úložiště po celou dobu práce v něm vč. klimatických opatření - ztížení v okolí vedení, konstrukcí a objektů a jejich dočasné zajištění - ztížení provádění ve ztížených podmínkách a stísněných prostorech - ztížené ukládání sypaniny pod vodu - ukládání po vrstvách a po jiných nutných částech (figurách) vč. dosypávek - spouštění a nošení materiálu - úprava, očištění a ochrana podloží a svahů - svahování, uzavírání povrchů svahů - udržování úložiště a jeho ochrana proti vodě - odvedení nebo obvedení vody v okolí úložiště a v úložišti - veškeré pomocné konstrukce umožňující provedení zemní konstrukce (příjezdy, sjezdy, nájezdy, lešení, podpěrné konstrukce, přemostění, zpevněné plochy, zakrytí a pod.) Položka nezahrnuje: - x
P | 27 | 17180 | R | ULOŽENÍ SYPANINY DO NÁSYPŮ Z NAKUPOVANÝCH MATERIÁLŮ - rozprostření ornice | M3 | 75 | 0 | 0 |  | 0 | 3
PP |  |  |  | Rozprostření ornice ve svahu (včetně nákupu materiálu) Plocha rozprostření ornice: cca 500m2, tl. 0,15 Položka zahrnuje: - nutné přemístění ornice z dočasných skládek vzdálených do 50m - rozprostření ornice v předepsané tloušťce ve svahu přes 1:5 Položka nezahrnuje: - x
VV |  |  |  | 75 = 75,000 [A]
TS |  |  |  | Položka zahrnuje: - kompletní provedení zemní konstrukce (rozprostření ornice) včetně nákupu a dopravy materiálu dle zadávací dokumentace - úprava ukládaného materiálu vlhčením, tříděním, promícháním nebo vysoušením, příp. jiné úpravy za účelem zlepšení jeho mech. vlastností - ošetření úložiště po celou dobu práce v něm vč. klimatických opatření - ztížení v okolí vedení, konstrukcí a objektů a jejich dočasné zajištění - ukládání po vrstvách a po jiných nutných částech (figurách) vč. dosypávek - spouštění a nošeni materiálu - výměna částí zemní konstrukce znehodnocené klimatickými vlivy - ruční hutnění a výplň jam a prohlubní v podloží - úprava, očištění, ochrana a zhutnění podloží - svahování, hutnění a uzavírání povrchů svahů - zřízení lavic na svazích - udržování úložiště a jeho ochrana proti vodě - odvedení nebo obvedení vody v okolí úložiště a v úložišti - veškeré pomocné konstrukce umožňující provedení zemní konstrukce (příjezdy, sjezdy, nájezdy, lešení, podpěrné konstrukce, přemostění, zpevněné plochy, zakrytí a pod.) Položka nezahrnuje: - x
P | 28 | 17380 |  | ZEMNÍ KRAJNICE A DOSYPÁVKY Z NAKUPOVANÝCH MATERIÁLŮ | M3 | 1500 | 0 | 0 |  | 0 | 3
PP |  |  |  | Dosyp krajnice min. podm. vhodný materiál dle ČSN 73 6133, hutnit na 100 % PS
VV |  |  |  | 1500 = 1500,000 [A]
TS |  |  |  | Položka zahrnuje: - kompletní provedení zemní konstrukce včetně nákupu a dopravy materiálu dle zadávací dokumentace - úprava ukládaného materiálu vlhčením, tříděním, promícháním nebo vysoušením, příp. jiné úpravy za účelem zlepšení jeho mech. vlastností - hutnění i různé míry hutnění - ošetření úložiště po celou dobu práce v něm vč. klimatických opatření - ztížení v okolí vedení, konstrukcí a objektů a jejich dočasné zajištění - ztížení provádění vč. hutnění ve ztížených podmínkách a stísněných prostorech - ztížené ukládání sypaniny pod vodu - ukládání po vrstvách a po jiných nutných částech (figurách) vč. dosypávek - spouštění a nošení materiálu - výměna částí zemní konstrukce znehodnocené klimatickými vlivy - svahování, hutnění a uzavírání povrchů svahů - udržování úložiště a jeho ochrana proti vodě - odvedení nebo obvedení vody v okolí úložiště a v úložišti - veškeré pomocné konstrukce umožňující provedení zemní konstrukce (příjezdy, sjezdy, nájezdy, lešení, podpěrné konstrukce, přemostění, zpevněné plochy, zakrytí a pod.) Položka nezahrnuje: - x
P | 29 | 18110 |  | ÚPRAVA PLÁNĚ SE ZHUTNĚNÍM V HORNINĚ TŘ. I | M2 | 48000 | 0 | 0 |  | 0 | 3
PP |  |  |  | Úprava povrchu před pokladkou upraveného materiálu (úpravená zemina) do AZ, úprava parapl.
VV |  |  |  | 24000+24000 = 48000,000 [A]
TS |  |  |  | Položka zahrnuje: - úpravu pláně včetně vyrovnání výškových rozdílů. Míru zhutnění určuje projekt. Položka nezahrnuje: - x
P | 30 | 18222 |  | ROZPROSTŘENÍ ORNICE VE SVAHU V TL DO 0,15M | M2 | 8000 | 0 | 0 |  | 0 | 3
PP |  |  |  | Ohumusování svahů - z pol. 121108R
VV |  |  |  | 8000 = 8000,000 [A]
TS |  |  |  | Položka zahrnuje: - nutné přemístění ornice z dočasných skládek vzdálených do 50m - rozprostření ornice v předepsané tloušťce ve svahu přes 1:5 Položka nezahrnuje: - x
P | 31 | 18710 |  | OŠETŘENÍ ORNICE NA SKLÁDCE | M3 | 1125 | 0 | 0 |  | 0 | 3
PP |  |  |  | Ošetření sejmuté a uložené na skládce ornice po celou dobu skladování
VV |  |  |  | 1125 = 1125,000 [A]
TS |  |  |  | Položka zahrnuje: - urovnání skládky do výšky max. 3m se sklony svahů 1:2 a mírnějšími - založení trávníku (event. ošetření chemicky před založením trávníku při časové prodlevě mezi nasypáním skládky a osetím) - 1x za rok ošetření chemicky - 2x za rok sekání. Položka nezahrnuje: - x
SD |  | 2 |  | Základy |  |  |  | 0
P | 32 | 212645 |  | TRATIVODY KOMPL Z TRUB Z PLAST HM DN DO 200MM, RÝHA TŘ I | M | 6324 | 0 | 0 |  | 0 | 3
PP |  |  |  | Délka úseku 3162 m - 0.187 m = 3161.813m 3161.813*2=cca 6324m - trativod po obou stranách Drenážní trubka 200 mm, SN8 Obsyp drtí fr. 8/32 Oplaštění se vykazuje v pol. č. 289971
VV |  |  |  | 6324 = 6324,000 [A]
TS |  |  |  | Položka zahrnuje: - platí pro kompletní konstrukce trativodů: - výkop rýhy předepsaného tvaru v dané třídě těžitelnosti, výplň, zásyp trativodu včetně dopravy, uložení přebytečného materiálu, dodávky předepsaného materiálu pro výplň a zásyp - zřízení spojovací vrstvy - zřízení podkladu a lože trativodu z předepsaného materiálu - dodávka a uložení trativodu předepsaného materiálu a profilu - obsyp trativodu předepsaným materiálem - ukončení trativodu zaústěním do potrubí nebo vodoteče, případně vybudování ukončujícího objektu (kapličky) dle VL - veškerý materiál, výrobky a polotovary, včetně mimostaveništní a vnitrostaveništní dopravy Položka nezahrnuje: - opláštění z geotextilie, fólie
P | 33 | 28997D |  | OPLÁŠTĚNÍ (ZPEVNĚNÍ) Z GEOTEXTILIE DO 400G/M2 | M2 | 12648 | 0 | 0 |  | 0 | 3
PP |  |  |  | Oplaštění z geotextilie pro trativod: 6324*2=12648 m2 Opatření separační geotextilií s filtrační funkcí K více nebo se rovná 1*10-4/m/s
VV |  |  |  | 12648 = 12648,000 [A]
TS |  |  |  | Položka zahrnuje: - dodávku předepsané geotextilie - úpravu, očištění a ochranu podkladu - přichycení k podkladu, případně zatížení - úpravy spojů a zajištění okrajů - úpravy pro odvodnění - nutné přesahy - mimostaveništní a vnitrostaveništní dopravu Položka nezahrnuje: - x Způsob měření: - přesahy se nezapočítávají do výměry
SD |  | 4 |  | Vodorovné konstrukce |  |  |  | 0
P | 34 | 451315 |  | PODKLADNÍ A VÝPLŇOVÉ VRSTVY Z PROSTÉHO BETONU C30/37 | M3 | 2 | 0 | 0 |  | 0 | 3
PP |  |  |  | V pusť odv. žlabu
VV |  |  |  | 2 = 2,000 [A]
TS |  |  |  | Položka zahrnuje: - dodání čerstvého betonu (betonové směsi) požadované kvality, jeho uložení do požadovaného tvaru při jakékoliv hustotě výztuže, konzistenci čerstvého betonu a způsobu hutnění, ošetření a ochranu betonu, - zhotovení nepropustného, mrazuvzdorného betonu a betonu požadované trvanlivosti a vlastností, užití potřebných přísad a technologií výroby betonu, - zřízení pracovních a dilatačních spar, včetně potřebných úprav, výplně, vložek, opracování, očištění a ošetření, - bednění požadovaných konstr. (i ztracené) s úpravou dle požadované kvality povrchu betonu, včetně odbedňovacích a odskružovacích prostředků, nátěrů zabraňujících soudržnosti betonu a bednění, - podpěrné konstr. (skruže) a lešení všech druhů pro bednění, vč. ochranných a bezpečnostních opatření a základů těchto konstrukcí a lešení, - vytvoření kotevních čel, kapes, nálitků a sedel, zřízení všech požadovaných otvorů, výklenků, prostupů, dutin, drážek a pod., vč. ztížení práce a úprav kolem nich, - úpravy pro osazení výztuže, doplňkových konstrukcí a vybavení, - úpravy povrchu pro položení požadované izolace, povlaků a nátěrů, případně vyspravení, - ztížení práce u kabelových a injektážních trubek a ostatních zařízení osazovaných do betonu, - konstrukce betonových kloubů, upevnění kotevních prvků a doplňkových konstrukcí, - nátěry zabraňující soudržnost betonu a bednění, - výplň, těsnění a tmelení spar a spojů, - opatření povrchů betonu izolací proti zemní vlhkosti v částech, kde přijdou do styku se zeminou nebo kamenivem, - případné zřízení spojovací vrstvy u základů, - úpravy pro osazení zařízení ochrany konstrukce proti vlivu bludných proudů, Položka nezahrnuje: - x
SD |  | 5 |  | Komunikace |  |  |  | 0
P | 35 | 56330 |  | VOZOVKOVÉ VRSTVY ZE ŠTĚRKODRTI | M3 | 4850 | 0 | 0 |  | 0 | 3
PP |  |  |  | Skladba 1 - konstrukce vozovky INTRAVILÁN – životnost 25 let - Štěrkodrť ŠD A 0/63, 150 mm - ČSN 73 6126-1 32300 m2
VV |  |  |  | 1250+850+400+1350+1000 = 4850,000 [A]
TS |  |  |  | Položka zahrnuje: - dodání kameniva předepsané kvality a zrnitosti - rozprostření a zhutnění vrstvy v předepsané tloušťce - zřízení vrstvy bez rozlišení šířky, pokládání vrstvy po etapách Položka nezahrnuje: - postřiky, nátěry
P | 36 | 56333 | 1 | VOZOVKOVÉ VRSTVY ZE ŠTĚRKODRTI TL. DO 150MM | M2 | 1150 | 0 | 0 |  | 0 | 3
PP |  |  |  | Pojizdná kamenná dlažba z velkých kostek Podkladní vrstva: - Štěrkodrť ŠD,150 mm - ČSN 73 6126-1
VV |  |  |  | 1150 = 1150,000 [A]
TS |  |  |  | Položka zahrnuje: - dodání kameniva předepsané kvality a zrnitosti - rozprostření a zhutnění vrstvy v předepsané tloušťce - zřízení vrstvy bez rozlišení šířky, pokládání vrstvy po etapách Položka nezahrnuje: - postřiky, nátěry
P | 37 | 56333 | 2 | VOZOVKOVÉ VRSTVY ZE ŠTĚRKODRTI TL. DO 150MM | M2 | 1200 | 0 | 0 |  | 0 | 3
PP |  |  |  | OBNOVA - ASFALTOVÝ SJEZD Podkladní vrstva: - Štěrkodrť ŠD,150 mm - ČSN 73 6126-1
VV |  |  |  | 1200 = 1200,000 [A]
TS |  |  |  | Položka zahrnuje: - dodání kameniva předepsané kvality a zrnitosti - rozprostření a zhutnění vrstvy v předepsané tloušťce - zřízení vrstvy bez rozlišení šířky, pokládání vrstvy po etapách Položka nezahrnuje: - postřiky, nátěry
P | 38 | 56333 | 3 | VOZOVKOVÉ VRSTVY ZE ŠTĚRKODRTI TL. DO 150MM | M2 | 650 | 0 | 0 |  | 0 | 3
PP |  |  |  | Nezpevněný kryt sjezdů ze štěrkodr. do tl. 150 mm Postříky nejsou potřeba
VV |  |  |  | 650 = 650,000 [A]
TS |  |  |  | Položka zahrnuje: - dodání kameniva předepsané kvality a zrnitosti - rozprostření a zhutnění vrstvy v předepsané tloušťce - zřízení vrstvy bez rozlišení šířky, pokládání vrstvy po etapách Položka nezahrnuje: - postřiky, nátěry
P | 39 | 56334 |  | VOZOVKOVÉ VRSTVY ZE ŠTĚRKODRTI TL. DO 200MM | M2 | 1150 | 0 | 0 |  | 0 | 3
PP |  |  |  | Pojizdná kamenná dlažba z velkých kostek Podkladní vrstva: - Štěrkodrť ŠD,200 mm - ČSN 73 6126-1
VV |  |  |  | 1150 = 1150,000 [A]
TS |  |  |  | Položka zahrnuje: - dodání kameniva předepsané kvality a zrnitosti - rozprostření a zhutnění vrstvy v předepsané tloušťce - zřízení vrstvy bez rozlišení šířky, pokládání vrstvy po etapách Položka nezahrnuje: - postřiky, nátěry
P | 40 | 567504 | 1 | VRSTVY PRO OBNOVU A OPRAVY RECYK ZA STUDENA CEM A ASF EMULZÍ | M3 | 4500 | 0 | 0 |  | 0 | 3
PP |  |  |  | Skladba 1 - konstrukce vozovky INTRAVILÁN – životnost 25 let - RS CA 0/32 (0/45), 170 mm, ČSN 73 6147 Z POL. 113338R2 Poznámka: Při fakturaci zaměření každé asfaltové vrstvy zvlášť. Fakturace bude probíhat na základě skutečnosti.
VV |  |  |  | 4500 = 4500,000 [A]
TS |  |  |  | Položka zahrnuje: - dodání materiálů předepsaných pro recyklaci za studena - provedení recyklace dle předepsaného technologického předpisu, zhutnění vrstvy v předepsané tloušťce - zřízení vrstvy bez rozlišení šířky, pokládání vrstvy po etapách - úpravu napojení, ukončení Položka nezahrnuje: - postřiky, nátěry
P | 41 | 56962 |  | ZPEVNĚNÍ KRAJNIC Z RECYKLOVANÉHO MATERIÁLU TL DO 100MM | M2 | 2000 | 0 | 0 |  | 0 | 3
PP |  |  |  | Krajnice R-Mat, tl. 0,10 m max. povolená frakce 0/22
VV |  |  |  | 2000 = 2000,000 [A]
TS |  |  |  | Položka zahrnuje: - dodání recyklátu předepsané kvality a zrnitosti - očištění podkladu - uložení recyklátu dle předepsaného technologického předpisu, zhutnění vrstvy v předepsané tloušťce - zřízení vrstvy bez rozlišení šířky, pokládání vrstvy po etapách, Položka nezahrnuje: - postřiky, nátěry
P | 42 | 572123 |  | INFILTRAČNÍ POSTŘIK Z EMULZE DO 1,0KG/M2 | M2 | 1000 | 0 | 0 |  | 0 | 3
PP |  |  |  | Skladba 1 - konstrukce vozovky INTRAVILÁN – životnost 25 let - INFILTRAČNÍ POSŘIK Z ASFALTOVÉ EMULZE PI-C 0,6 kg/m2/ ČSN 73 6129, TKP kap. 26 Obnová asfaltových sjezdů
VV |  |  |  | 1000 = 1000,000 [A]
TS |  |  |  | Položka zahrnuje: - dodání všech předepsaných materiálů pro postřiky v předepsaném množství - provedení dle předepsaného technologického předpisu - zřízení vrstvy bez rozlišení šířky, pokládání vrstvy po etapách - úpravu napojení, ukončení Položka nezahrnuje: - x
P | 43 | 572214 |  | SPOJOVACÍ POSTŘIK Z MODIFIK EMULZE DO 0,5KG/M2 | M2 | 50000 | 0 | 0 |  | 0 | 3
PP |  |  |  | Skladba 1 - konstrukce vozovky INTRAVILÁN – životnost 25 let - 2x spojovací postřík PS CP, min. 0,4 kg/m2 - ČSN 73 6129
VV |  |  |  | 50000 = 50000,000 [A]
TS |  |  |  | Položka zahrnuje: - dodání všech předepsaných materiálů pro postřiky v předepsaném množství - provedení dle předepsaného technologického předpisu - zřízení vrstvy bez rozlišení šířky, pokládání vrstvy po etapách - úpravu napojení, ukončení Položka nezahrnuje: - x
P | 44 | 57473 |  | VOZOVKOVÉ VÝZTUŽNÉ VRSTVY ZE SÍTÍ | M2 | 1750 | 0 | 0 |  | 0 | 3
PP |  |  |  | Na autobusových zastávkách (v prostoru autobusových zálivů bude navýšení nivelety konstrukce vozovky maximálně do 30 mm a komunikace bude vyztužena geokompozitem pod vrstvou ACL s minimálním přesahem 1,0 m). Vyztužení sklovláknitým geokompozitem (min. šířka role 1.5 - 2,0 m) - velikost ok min. 25x25 mm - typ ochranného natužení skelných vlaken - teplotně stabilní elastomerový polymer - bod měknutí ochranného povlaku skelného vlákna- min. 220 stupňů - ČSN EN ISO 3146 - pevnost v tahu (MD X CMD) - min. 100 x 100 kN/m - ČSN EN ISO 10319 - dynamická perforace instalační vylehčené textilie - min. 50 mm - EN ISO 13433 - Mříž instalovaná na všech provedených sanacích s přesahem dle TP 147 a oboustranně v celé délce okrajů
VV |  |  |  | 1750 = 1750,000 [A]
TS |  |  |  | Položka zahrnuje: - dodání sítě v požadované kvalitě a v množství včetně přesahů (přesahy započteny v jednotkové ceně) - očištění podkladu - pokládka sítě dle předepsaného technologického předpisu Položka nezahrnuje: - x
P | 45 | 574B04 |  | ASFALTOVÝ BETON PRO OBRUSNÉ VRSTVY MODIFIK ACO 11+ | M3 | 960 | 0 | 0 |  | 0 | 3
PP |  |  |  | Skladba 1 - konstrukce vozovky INTRAVILÁN – životnost 25 let - asfaltový beton pro obrusné vrstvy modif. ACO 11+, PMB 45/80-65, 40 mm - ČSN 73 6121, TKP kap. 7 300+265+95+286=cca 960 m3, plocha 24000m2 Poznámka: Při fakturaci zaměření každé asfaltové vrstvy zvlášť. Fakturace bude probíhat na základě skutečnosti.
VV |  |  |  | 960 = 960,000 [A]
TS |  |  |  | Položka zahrnuje: - dodání směsi v požadované kvalitě - očištění podkladu - uložení směsi dle předepsaného technologického předpisu, zhutnění vrstvy v předepsané tloušťce - zřízení vrstvy bez rozlišení šířky, pokládání vrstvy po etapách, včetně pracovních spar a spojů - úpravu napojení, ukončení podél obrubníků, dilatačních zařízení, odvodňovacích proužků, odvodňovačů, vpustí, šachet a pod. Položka nezahrnuje: - postřiky, nátěry - těsnění podél obrubníků, dilatačních zařízení, odvodňovacích proužků, odvodňovačů, vpustí, šachet a pod.
P | 46 | 574D58 |  | ASFALTOVÝ BETON PRO LOŽNÍ VRSTVY MODIFIK ACL 22+, 22S TL. 60MM | M2 | 24100 | 0 | 0 |  | 0 | 3
PP |  |  |  | Skladba 1 - konstrukce vozovky INTRAVILÁN – životnost 25 let - asfaltový beton pro ložní vrstvy modif. ACL 22S (ev. ACL 16S) , PMB 25/55-60 (65), 60 mm - ČSN 73 6121, TKP kap. 7 Plocha 24100 m2
VV |  |  |  | 24100 = 24100,000 [A]
TS |  |  |  | Položka zahrnuje: - dodání směsi v požadované kvalitě - očištění podkladu - uložení směsi dle předepsaného technologického předpisu, zhutnění vrstvy v předepsané tloušťce - zřízení vrstvy bez rozlišení šířky, pokládání vrstvy po etapách, včetně pracovních spar a spojů - úpravu napojení, ukončení podél obrubníků, dilatačních zařízení, odvodňovacích proužků, odvodňovačů, vpustí, šachet a pod. Položka nezahrnuje: - postřiky, nátěry - těsnění podél obrubníků, dilatačních zařízení, odvodňovacích proužků, odvodňovačů, vpustí, šachet a pod.
P | 47 | 574E56 |  | ASFALTOVÝ BETON PRO PODKLADNÍ VRSTVY ACP 16+, 16S TL. 60MM | M2 | 25850 | 0 | 0 |  | 0 | 3
PP |  |  |  | Skladba 1 - konstrukce vozovky INTRAVILÁN – životnost 25 let - Asfaltový beton pro podkladní vrstvy ACP 16+, 50/70, 60 mm, ČSN 736121, TKP kap. 7 Plocha 25850 m2
VV |  |  |  | 25850 = 25850,000 [A]
TS |  |  |  | Položka zahrnuje: - dodání směsi v požadované kvalitě - očištění podkladu - uložení směsi dle předepsaného technologického předpisu, zhutnění vrstvy v předepsané tloušťce - zřízení vrstvy bez rozlišení šířky, pokládání vrstvy po etapách, včetně pracovních spar a spojů - úpravu napojení, ukončení podél obrubníků, dilatačních zařízení, odvodňovacích proužků, odvodňovačů, vpustí, šachet a pod. Položka nezahrnuje: - postřiky, nátěry - těsnění podél obrubníků, dilatačních zařízení, odvodňovacích proužků, odvodňovačů, vpustí, šachet a pod.
P | 48 | 574F98 |  | ASFALTOVÝ BETON PRO PODKLADNÍ VRSTVY MODIFIK ACP 22+, 22S TL. 100MM | M2 | 1000 | 0 | 0 |  | 0 | 3
PP |  |  |  | OBNOVA - ASFALT. SJEZDY - asfaltový beton pro ložní vrstvy modif. ACL 22S (ev. ACL 16S) , PMB 25/55-60 (65), 100 mm - ČSN 73 6121, TKP kap. 7
VV |  |  |  | 1000 = 1000,000 [A]
TS |  |  |  | Položka zahrnuje: - dodání směsi v požadované kvalitě - očištění podkladu - uložení směsi dle předepsaného technologického předpisu, zhutnění vrstvy v předepsané tloušťce - zřízení vrstvy bez rozlišení šířky, pokládání vrstvy po etapách, včetně pracovních spar a spojů - úpravu napojení, ukončení podél obrubníků, dilatačních zařízení, odvodňovacích proužků, odvodňovačů, vpustí, šachet a pod. Položka nezahrnuje: - postřiky, nátěry - těsnění podél obrubníků, dilatačních zařízení, odvodňovacích proužků, odvodňovačů, vpustí, šachet a pod.
P | 49 | 58211 |  | DLÁŽDĚNÉ KRYTY Z VELKÝCH KOSTEK DO LOŽE Z KAMENIVA | M2 | 900 | 0 | 0 |  | 0 | 3
PP |  |  |  | Pojizdná kamenná dlažba z velkých kostek Pojizný dlažděný kryt (zpevnéná krajnice) - kamenná dlažba pojízdná DL 100 mm - ČSN 73 6131 - lože (drobné drcené kamenivo 4-8mm) L, 40 mm - ČSN 73 6131
VV |  |  |  | 900 = 900,000 [A]
TS |  |  |  | Položka zahrnuje: - dodání dlažebního materiálu v požadované kvalitě, dodání materiálu pro předepsané lože v tloušťce předepsané dokumentací a pro předepsanou výplň spar - očištění podkladu - uložení dlažby dle předepsaného technologického předpisu včetně předepsané podkladní vrstvy a předepsané výplně spar - zřízení vrstvy bez rozlišení šířky, pokládání vrstvy po etapách - úpravu napojení, ukončení podél obrubníků, dilatačních zařízení, odvodňovacích proužků, odvodňovačů, vpustí, šachet a pod., nestanoví-li zadávací dokumentace jinak Položka nezahrnuje: - postřiky, nátěry - těsnění podél obrubníků, dilatačních zařízení, odvodňovacích proužků, odvodňovačů, vpustí, šachet a pod.
P | 50 | 58212 |  | DLÁŽDĚNÉ KRYTY Z VELKÝCH KOSTEK DO LOŽE Z MC | M2 | 300 | 0 | 0 |  | 0 | 3
PP |  |  |  | Pojizdná kamenná dlažba z velkých kostek Pojizný dlažděný kryt (zpevnéná krajnice) - první dvě řady dlažebních kostek u vozovky - kamenná dlažba pojízdná DL 100 mm - ČSN 73 6131 - lože betonové C12/15, 40 mm
VV |  |  |  | 300 = 300,000 [A]
TS |  |  |  | Položka zahrnuje: - dodání dlažebního materiálu v požadované kvalitě, dodání materiálu pro předepsané lože v tloušťce předepsané dokumentací a pro předepsanou výplň spar - očištění podkladu - uložení dlažby dle předepsaného technologického předpisu včetně předepsané podkladní vrstvy a předepsané výplně spar - zřízení vrstvy bez rozlišení šířky, pokládání vrstvy po etapách - úpravu napojení, ukončení podél obrubníků, dilatačních zařízení, odvodňovacích proužků, odvodňovačů, vpustí, šachet a pod., nestanoví-li zadávací dokumentace jinak Položka nezahrnuje: - postřiky, nátěry - těsnění podél obrubníků, dilatačních zařízení, odvodňovacích proužků, odvodňovačů, vpustí, šachet a pod.
P | 51 | 582611 |  | KRYTY Z BETON DLAŽDIC SE ZÁMKEM ŠEDÝCH TL 60MM DO LOŽE Z KAM | M2 | 210.2 | 0 | 0 |  | 0 | 3
PP |  |  |  | Obnová poškozeného stavbou krytu (pojizdný a pochozí kryt) ze zámkové dlažby - 143 m2 + 67.2 m2 = 210.2 m2 včetně podkladu Poškozenost a následnou opravu pojizdného a nepojizdného krytu posoudi TDI.
VV |  |  |  | 210.2 = 210,200 [A]
TS |  |  |  | Položka zahrnuje: - dodání dlažebního materiálu v požadované kvalitě, dodání materiálu pro předepsané lože v tloušťce předepsané dokumentací a pro předepsanou výplň spar - očištění podkladu - uložení dlažby dle předepsaného technologického předpisu včetně předepsané podkladní vrstvy a předepsané výplně spar - zřízení vrstvy bez rozlišení šířky, pokládání vrstvy po etapách - úpravu napojení, ukončení podél obrubníků, dilatačních zařízení, odvodňovacích proužků, odvodňovačů, vpustí, šachet a pod., nestanoví-li zadávací dokumentace jinak Položka nezahrnuje: - postřiky, nátěry - těsnění podél obrubníků, dilatačních zařízení, odvodňovacích proužků, odvodňovačů, vpustí, šachet a pod.
P | 52 | 58262A |  | KRYTY Z BETON DLAŽDIC SE ZÁMKEM BAREV RELIÉF TL 60MM DO LOŽE Z MC | M2 | 50 | 0 | 0 |  | 0 | 3
PP |  |  |  | Bezbarierové úpravy
VV |  |  |  | 50 = 50,000 [A]
TS |  |  |  | Položka zahrnuje: - dodání dlažebního materiálu v požadované kvalitě, dodání materiálu pro předepsané lože v tloušťce předepsané dokumentací a pro předepsanou výplň spar - očištění podkladu - uložení dlažby dle předepsaného technologického předpisu včetně předepsané podkladní vrstvy a předepsané výplně spar - zřízení vrstvy bez rozlišení šířky, pokládání vrstvy po etapách - úpravu napojení, ukončení podél obrubníků, dilatačních zařízení, odvodňovacích proužků, odvodňovačů, vpustí, šachet a pod., nestanoví-li zadávací dokumentace jinak Položka nezahrnuje: - postřiky, nátěry - těsnění podél obrubníků, dilatačních zařízení, odvodňovacích proužků, odvodňovačů, vpustí, šachet a pod.
P | 53 | 58920 |  | VÝPLŇ SPAR MODIFIKOVANÝM ASFALTEM | M | 6000 | 0 | 0 |  | 0 | 3
PP |  |  |  | Asfaltová zálivka za horka - typ N1
VV |  |  |  | 6000 = 6000,000 [A]
TS |  |  |  | Položka zahrnuje: - dodávku předepsaného materiálu - vyčištění a výplň spar tímto materiálem Položka nezahrnuje: - x
SD |  | 8 |  | Potrubí |  |  |  | 0
P | 54 | 894171 |  | ŠACHTY KANALIZAČ Z BETON DÍLCŮ NA POTRUBÍ DN DO 1000MM | KUS | 1 | 0 | 0 |  | 0 | 3
PP |  |  |  | Poklop D400 Se souhlasem TDI
VV |  |  |  | 1 = 1,000 [A]
TS |  |  |  | Položka zahrnuje: - poklopy s rámem, mříže s rámem, stupadla, žebříky, stropy z bet. dílců a pod. - předepsané betonové skruže, prefabrikované nebo monolitické betonové dno - dodání dílce požadovaného tvaru a vlastností, jeho skladování, doprava a osazení do definitivní polohy, včetně komplexní technologie výroby a montáže dílců, ošetření a ochrana dílců, - u dílců železobetonových a předpjatých veškerá výztuž, případně i tuhé kovové prvky a závěsná oka, - úpravy a zařízení pro uložení a transport dílce, - veškeré požadované úpravy dílců, včetně doplňkových konstrukcí a vybavení, - sestavení dílce na stavbě včetně montážních zařízení, plošin a prahů a pod., - výplň, těsnění a tmelení spár a spojů, - očištění a ošetření úložných ploch, - zednické výpomoce pro montáž dílců, - označení dílce výrobním štítkem nebo jiným způsobem, - úpravy dílce pro dodržení požadované přesnosti jeho osazení, včetně případných měření, - veškerá zařízení pro zajištění stability v každém okamžiku - předepsané podkladní konstrukce Položka nezahrnuje: - x
P | 55 | 89712 | R | VPUSŤ KANALIZAČNÍ ULIČNÍ KOMPLETNÍ Z BETONOVÝCH DÍLCŮ | KUS | 21 | 0 | 0 |  | 0 | 3
PP |  |  |  | Včetně napojení na stávající kanalizaci. Předpoklad výměný 30% vpustí ze 70 ks Mříže budou kompozitní min. D 400.
VV |  |  |  | 21 = 21,000 [A]
TS |  |  |  | Položka zahrnuje: - dodávku a osazení předepsaných dílů včetně mříže - výplň, těsnění a tmelení spar a spojů, - opatření povrchů betonu izolací proti zemní vlhkosti v částech, kde přijdou do styku se zeminou nebo kamenivem, - předepsané podkladní konstrukce Položka nezahrnuje: - x
P | 56 | 897524 |  | VPUSŤ ODVOD ŽLABŮ Z BETON DÍLCŮ SV. ŠÍŘKY DO 250MM | KUS | 1 | 0 | 0 |  | 0 | 3
PP
VV |  |  |  | 1 = 1,000 [A]
TS |  |  |  | Položka zahrnuje: - dodávku a osazení předepsaného dílce včetně mříže Položka nezahrnuje: - předepsané podkladní konstrukce
P | 57 | 89921 |  | VÝŠKOVÁ ÚPRAVA POKLOPŮ | KUS | 100 | 0 | 0 |  | 0 | 3
PP |  |  |  | Výšková uprava poklopů přípojek, revizních šachet - Intravilán
VV |  |  |  | 100 = 100,000 [A]
TS |  |  |  | Položka zahrnuje: - všechny nutné práce a materiály pro zvýšení nebo snížení zařízení (včetně nutné úpravy stávajícího povrchu vozovky nebo chodníku) Položka nezahrnuje: - x
P | 58 | 89922 |  | VÝŠKOVÁ ÚPRAVA MŘÍŽÍ | KUS | 49 | 0 | 0 |  | 0 | 3
PP |  |  |  | 49 vpustí podel chodníku obce Kamenice
VV |  |  |  | 49 = 49,000 [A]
TS |  |  |  | Položka zahrnuje: - všechny nutné práce a materiály pro zvýšení nebo snížení zařízení (včetně nutné úpravy stávajícího povrchu vozovky nebo chodníku) Položka nezahrnuje: - x
SD |  | 9 |  | Ostatní konstrukce a práce |  |  |  | 0
P | 59 | 91225 |  | SMĚROVÉ SLOUPKY KOVOVÉ VČET ODRAZ PÁSKU | KUS | 70 | 0 | 0 |  | 0 | 3
PP
VV |  |  |  | 70 = 70,000 [A]
TS |  |  |  | Položka zahrnuje: - dodání a osazení sloupku včetně nutných zemních prací - vnitrostaveništní a mimostaveništní doprava - odrazky plastové nebo z retroreflexní fólie Položka nezahrnuje: - x
P | 60 | 91225 | R | SMĚROVÉ SLOUPKY KOVOVÉ VČET ODRAZ PÁSKU - DEMONTÁŽ A ODVOZ | KUS | 70 | 0 | 0 |  | 0 | 3
PP |  |  |  | Odstr. stáv. směr. sloupků
VV |  |  |  | 70 = 70,000 [A]
TS |  |  |  | Položka zahrnuje: - dodání a osazení sloupku včetně nutných zemních prací - vnitrostaveništní a mimostaveništní doprava - odrazky plastové nebo z retroreflexní fólie Položka nezahrnuje: - x
P | 61 | 91297 |  | DOPRAVNÍ ZRCADLO | KUS | 1 | 0 | 0 |  | 0 | 3
PP
VV |  |  |  | 1 = 1,000 [A]
TS |  |  |  | Položka zahrnuje: - dodání a osazení zrcadla včetně nutných zemních prací - předepsaná povrchová úprava - vnitrostaveništní a mimostaveništní doprava - odrazky plastové nebo z retroreflexní fólie Položka nezahrnuje: - x
P | 62 | 91400 |  | DOČASNÉ ZAKRYTÍ NEBO OTOČENÍ STÁVAJÍCÍCH DOPRAVNÍCH ZNAČEK | KUS | 30 | 0 | 0 |  | 0 | 3
PP
VV |  |  |  | 30 = 30,000 [A]
TS |  |  |  | Položka zahrnuje: - zakrytí dočasně neplatných svislých dopravních značek (nebo jejich částí) bez ohledu na způsob a na jejich velikost (zakrytí neprůhledným materiálem nebo otočení značky) - jeho následné odstranění Položka nezahrnuje: - x
P | 63 | 914171 |  | DOPRAVNÍ ZNAČKY ZÁKLADNÍ VELIKOSTI HLINÍKOVÉ FÓLIE TŘ 2 - DODÁVKA A MONTÁŽ | KUS | 25 | 0 | 0 |  | 0 | 3
PP
VV |  |  |  | 25 = 25,000 [A]
TS |  |  |  | Položka zahrnuje: - dodávku a montáž značek v požadovaném provedení Položka nezahrnuje: - x
P | 64 | 914561 |  | DOPRAV ZNAČ VELKOPLOŠ HLINÍK LAMELY FÓLIE TŘ 2 - DOD A MONT | M2 | 12.5 | 0 | 0 |  | 0 | 3
PP |  |  |  | 2500*5000=12500 M2
VV |  |  |  | 12.5 = 12,500 [A]
TS |  |  |  | Položka zahrnuje: - dodávku a montáž značek v požadovaném provedení Položka nezahrnuje: - x
P | 65 | 914981 |  | SLOUPKY A STOJKY DZ Z PŘÍHRAD KONSTR DOD A MONTÁŽ | KUS | 25 | 0 | 0 |  | 0 | 3
PP
VV |  |  |  | 25 = 25,000 [A]
TS |  |  |  | Položka zahrnuje: - sloupky - upevňovací zařízení - osazení (betonová patka, zemní práce) Položka nezahrnuje: - x
P | 66 | 915111 |  | VODOROVNÉ DOPRAVNÍ ZNAČENÍ BARVOU HLADKÉ - DODÁVKA A POKLÁDKA | M2 | 4000 | 0 | 0 |  | 0 | 3
PP |  |  |  | Předznačení a přip. obnová po třech měsicích
VV |  |  |  | 2000+2000 = 4000,000 [A]
TS |  |  |  | Položka zahrnuje: - dodání a pokládku nátěrového materiálu - předznačení a reflexní úpravu Položka nezahrnuje: - x Způsob měření: - měří se pouze natíraná plocha
P | 67 | 915231 |  | VODOR DOPRAV ZNAČ PLASTEM PROFIL ZVUČÍCÍ - DOD A POKLÁDKA | M2 | 2500 | 0 | 0 |  | 0 | 3
PP |  |  |  | Obnova po 3 měsicích
VV |  |  |  | 2500 = 2500,000 [A]
TS |  |  |  | Položka zahrnuje: - dodání a pokládku nátěrového materiálu - předznačení a reflexní úpravu Položka nezahrnuje: - x Způsob měření: - měří se pouze natíraná plocha
P | 68 | 91551 |  | VODOROVNÉ DOPRAVNÍ ZNAČENÍ - PŘEDEM PŘIPRAVENÉ SYMBOLY | KUS | 35 | 0 | 0 |  | 0 | 3
PP
VV |  |  |  | 35 = 35,000 [A]
TS |  |  |  | Položka zahrnuje: - dodání a pokládku předepsaného symbolu - předznačení a reflexní úpravu Položka nezahrnuje: - x
P | 69 | 917224 |  | SILNIČNÍ A CHODNÍKOVÉ OBRUBY Z BETONOVÝCH OBRUBNÍKŮ ŠÍŘ 150MM | M | 850 | 0 | 0 |  | 0 | 3
PP |  |  |  | Náhrada poškozených obrubníků SILNIČNÍ OBRUBNÍK ABO 1-15 150/300/1000 do bet. lož C12/15 dle TP 192 POLOŽKA BUDE ČERPÁNÁ NA ZÁKLADĚ VYJADŘENÍ AD A TDS A SOUHLASU TDI!
VV |  |  |  | 850 = 850,000 [A]
TS |  |  |  | Položka zahrnuje: - dodání a pokládku betonových obrubníků o rozměrech předepsaných zadávací dokumentací - betonové lože i boční betonovou opěrku Položka nezahrnuje: - x
P | 70 | 91781 |  | VÝŠKOVÁ ÚPRAVA OBRUBNÍKŮ BETONOVÝCH | M | 500 | 0 | 0 |  | 0 | 3
PP |  |  |  | POLOŽKA BUDE ČERPÁNÁ NA ZÁKLADĚ VYJADŘENÍ AD A TDS A SOUHLASU TDI! Výšková úprava obrubníků
VV |  |  |  | 500 = 500,000 [A]
TS |  |  |  | Položka zahrnuje: - vytrhání, očištění, manipulaci - nové betonové lože a osazení. Položka nezahrnuje: - nutné doplnění novými obrubami se uvede v položkách 9172 až 9177
P | 71 | 919112 |  | ŘEZÁNÍ ASFALTOVÉHO KRYTU VOZOVEK TL DO 100MM | M | 4000 | 0 | 0 |  | 0 | 3
PP |  |  |  | POLOŽKA BUDE ČERPÁNÁ NA ZÁKLADĚ VYJADŘENÍ AD A TDS A SOUHLASU TDI!
VV |  |  |  | 4000 = 4000,000 [A]
TS |  |  |  | Položka zahrnuje: - řezání vozovkové vrstvy v předepsané tloušťce - spotřeba vody Položka nezahrnuje: - x
P | 72 | 91913 |  | ŘEZÁNÍ BETONOVÝCH KONSTRUKCÍ | M2 | 50 | 0 | 0 |  | 0 | 3
PP |  |  |  | Řezání dlažby, obrubníků
VV |  |  |  | 50 = 50,000 [A]
TS |  |  |  | Položka zahrnuje: - řezání betonových konstrukcí bez ohledu na tloušťku - spotřeba vody Položka nezahrnuje: - x
P | 73 | 93554 |  | ŽLABY Z DÍLCŮ Z BETONU SVĚTLÉ ŠÍŘKY DO 250MM VČET MŘÍŽÍ | M | 12 | 0 | 0 |  | 0 | 3
PP |  |  |  | ODVODŇOVACÍ ŽLAB š.250 S LITINOVOU MŘÍŽÍ dl. 12 (viz sit. výkres D.101-2.9)
VV |  |  |  | 12 = 12,000 [A]
TS |  |  |  | Položka zahrnuje: -dodávku a uložení dílců žlabu z předepsaného materiálu předepsaných rozměrů včetně mříže - spárování, úpravy vtoku a výtoku - nezahrnuje nutné zemní práce, předepsané lože, obetonování - měří se v metrech běžných délky osy žlabu, odečítají se čistící kusy a vpustě Položka nezahrnuje: - x
P | 74 | 935822 |  | ŽLABY A RIGOLY DLÁŽDĚNÉ Z KOSTEK VELKÝCH DO BETONU TL 100MM | M2 | 200 | 0 | 0 |  | 0 | 3
PP |  |  |  | Žlab s odvodňovací funk. - velké kamenné kostky do betonu
VV |  |  |  | 200 = 200,000 [A]
TS |  |  |  | Položka zahrnuje: - dodání a uložení předepsaného dlažebního materiálu v požadované kvalitě do předepsaného tvaru a v předepsané šířce - dodání a rozprostření lože z předepsaného materiálu v předepsané tloušťce a šířce - úpravu napojení a ukončení - vnitrostaveništní i mimostaveništní dopravu - měří se vydlážděná plocha Položka nezahrnuje: - x
P | 75 | 96687 | R | VYBOURÁNÍ ULIČNÍCH VPUSTÍ KOMPLETNÍCH | KUS | 21 | 0 | 0 |  | 0 | 3
PP |  |  |  | ULOŽENÍ ODPADU ZE STAVBY NA SKLÁDKU S OPRÁVNĚNÍM K OPĚTOVNÉMU VYUŽITÍ - RECYKLAČNÍ STŘEDISKO Včetně dopravy a uložení na skládku Odpad - 0.5t/kus
VV |  |  |  | 21 = 21,000 [A]
TS |  |  |  | Položka zahrnuje: - kompletní bourací práce včetně nezbytného rozsahu zemních prací, - veškerou manipulaci s vybouranou sutí a hmotami včetně uložení na skládku, - veškeré další práce plynoucí z technologického předpisu a z platných předpisů, Položka nezahrnuje: - poplatek za skládku, který se vykazuje v položce 0141** (s výjimkou malého množství bouraného materiálu, kde je možné poplatek zahrnout do jednotkové ceny bourání – tento fakt musí být uveden v doplňujícím textu k položce)

## 1Řada 100SO 101.1
EstiCon |  |  |  | Firma: | [6 empty] | 3
Soupis prací objektu
S | Stavba: | 390474 |  | II/603 Sulice – Želivec, rekonstrukce silnice a mostů (PDPS) |  |  | SO 101.1 | 0 |  | 0 | 2
O | Objekt: | 1 |  | UZNATELNÉ NÁKLADY | [5 empty] | 0.12 | 2
O1 | Objekt: | Řada 100 |  | Objekty pozemních komunikací | [5 empty] | 0.21
O2 | Rozpočet: | SO 101.1 |  | Silnice II/603 úsek 1- intravilán chodník 2.721-2.797
Typ | Poř. číslo | Kód položky | Varianta | Název Položky | MJ | Množství | Cena |  | Cenová soustava
[7 empty] | Jednotková | Celkem
0 | 1 | 2 | 3 | 4 | 5 | 6 | 7 | 8 | 9
SD |  | 0 |  | Všeobecné konstrukce a práce |  |  |  | 0
P | 1 | 014102 | R1 | ULOŽENÍ ODPADU ZE STAVBY NA SKLÁDKU S OPRÁVNĚNÍM K OPĚTOVNÉMU VYUŽITÍ - RECYKLAČNÍ STŘEDISKO | T | 4.32 | 0 | 0 |  | 0 | 3
PP |  |  |  | Materiál z pol.: 113524R 17 01 01 - BETON z vybouraných konstrukcí (obrubníky, propusty, panely a jiné) koef. 1,5 t/m3 Obrubníky: 0.04*45*2.4 Náklad na uložení do recyklačního střediska či na skládku s oprávněním k opětovnému využítí dodaného typu odpadu. Zhotovitel doloží platné oprávnění opravňující ho k nakládání s odpady. Dále předloží doklady o uložení tzv. Průvodku odpadu (s uvedením SPZ, množství-váhy, názvu odpadu, místo dalšího využí odpadu). Tuto průvodku odsouhlasí zástupci smluvních stran.
VV |  |  |  | 0.04*45*2.4 = 4,320 [A]
TS |  |  |  | Položka zahrnuje: - Náklad na uložení do recyklačního střediska či na skládku s oprávněním k opětovnému využítí dodaného typu odpadu. Položka nezahrnuje: - x
SD |  | 1 |  | Zemní práce |  |  |  | 0
P | 2 | 113524 | R | ODSTRANĚNÍ CHODNÍKOVÝCH A SILNIČNÍCH OBRUBNÍKŮ BETONOVÝCH, ODVOZ | M | 45 | 0 | 0 |  | 0 | 3
PP |  |  |  | Odstranění betonových obrubníků poškozených během stavby v délce cca 45 m Obrubníky: 0.04m2*45 - odvoz na skládku k recyklací ULOŽENÍ ODPADU ZE STAVBY NA SKLÁDKU S OPRÁVNĚNÍM K OPĚTOVNÉMU VYUŽITÍ - RECYKLAČNÍ STŘEDISKO Recyklační středisko je povinné vydat potvrzení k oprávněné činnosti a potvrzení o následné recyklací materiálu a následné použití zrecyklovaného materiálu POLOŽKA BUDE ČERPÁNÁ NA ZÁKLADĚ VYJADŘENÍ AD A TDS A SOUHLASU TDI!
VV |  |  |  | 45 = 45,000 [A]
TS |  |  |  | Položka zahrnuje: - veškerou manipulaci s vybouranou sutí a s vybouranými hmotami vč. uložení na skládku. Položka nezahrnuje: - poplatek za skládku, který se vykazuje v položce 0141** (s výjimkou malého množství bouraného materiálu, kde je možné poplatek zahrnout do jednotkové ceny bourání – tento fakt musí být uveden v doplňujícím textu k položce).
P | 3 | 121108 | R | SEJMUTÍ ORNICE NEBO LESNÍ PŮDY S ODVOZEM | M3 | 10.5 | 0 | 0 |  | 0 | 3
PP |  |  |  | Sejmutí ornice z krajnic a svahů v délce 2000 m, šířce 3m, hloubce 0,15 m Odvoz a uložení na mezideponíí k dočasnému skladování. Zpětné použití
VV |  |  |  | 70*0.15 = 10,500 [A]
TS |  |  |  | Položka zahrnuje: - sejmutí ornice bez ohledu na tloušťku vrstvy - její vodorovnou dopravu Položka nezahrnuje: - uložení na trvalou skládku
P | 4 | 12190 |  | PŘEVRSTVENÍ ORNICE | M3 | 10.5 | 0 | 0 |  | 0 | 3
PP |  |  |  | Prevrstvení ornice na skládce
VV |  |  |  | 10.5 = 10,500 [A]
TS |  |  |  | Položka zahrnuje: - převrstvení ornice na skládce Položka nezahrnuje: - x
P | 5 | 122738 | R | ODKOPÁVKY A PROKOPÁVKY OBECNÉ TŘ. I, ODVOZ | M3 | 24 | 0 | 0 |  | 0 | 3
PP |  |  |  | Odkop pod výstavbu chodníku 70 m2 do hloubky 0.32 m Uložení na dočasnou skládku Zhotovitele - Zpětné použití
VV |  |  |  | 75*0.32 = 24,000 [A]
TS |  |  |  | Položka zahrnuje: - vodorovnou a svislou dopravu, přemístění, přeložení, manipulace s výkopkem - kompletní provedení vykopávky nezapažené i zapažené - ošetření výkopiště po celou dobu práce v něm vč. klimatických opatření - ztížení vykopávek v blízkosti podzemního vedení, konstrukcí a objektů vč. jejich dočasného zajištění - ztížení pod vodou, v okolí výbušnin, ve stísněných prostorech a pod. - příplatek za lepivost - těžení po vrstvách, pásech a po jiných nutných částech (figurách) - čerpání vody vč. čerpacích jímek, potrubí a pohotovostní čerpací soupravy (viz ustanovení k pol. 1151,2) - potřebné snížení hladiny podzemní vody - těžení a rozpojování jednotlivých balvanů - vytahování a nošení výkopku - svahování a přesvah. svahů do konečného tvaru, výměna hornin v podloží a v pláni znehodnocené klimatickými vlivy - ruční vykopávky, odstranění kořenů a napadávek - pažení, vzepření a rozepření vč. přepažování (vyjma pažení záporového a štětových stěn) - úpravu, ochranu a očištění dna, základové spáry, stěn a svahů - zhutnění podloží, případně i svahů vč. svahování - zřízení stupňů v podloží a lavic na svazích, není-li pro tyto práce zřízena samostatná položka - udržování výkopiště a jeho ochrana proti vodě - odvedení nebo obvedení vody v okolí výkopiště a ve výkopišti - třídění výkopku - veškeré pomocné konstrukce umožňující provedení vykopávky (příjezdy, sjezdy, nájezdy, lešení, podpěr. konstr., přemostění, zpevněné plochy, zakrytí a pod.) Položka nezahrnuje: - uložení zeminy (na doč. skládku Zhotovitele)
P | 6 | 125738 | R | VYKOPÁVKY ZE ZEMNÍKŮ A SKLÁDEK TŘ. I, ODVOZ | M3 | 34.5 | 0 | 0 |  | 0 | 3
PP |  |  |  | Skládka ornice + zemnina pro krajnice
VV |  |  |  | 10.5+24 = 34,500 [A]
TS |  |  |  | Položka zahrnuje: - vodorovnou a svislou dopravu, přemístění, přeložení, manipulace s výkopkem - kompletní provedení vykopávky nezapažené i zapažené - ošetření výkopiště po celou dobu práce v něm vč. klimatických opatření - ztížení vykopávek v blízkosti podzemního vedení, konstrukcí a objektů vč. jejich dočasného zajištění - ztížení pod vodou, v okolí výbušnin, ve stísněných prostorech a pod. - příplatek za lepivost - těžení po vrstvách, pásech a po jiných nutných částech (figurách) - čerpání vody vč. čerpacích jímek, potrubí a pohotovostní čerpací soupravy (viz ustanovení k pol. 1151,2) - potřebné snížení hladiny podzemní vody - těžení a rozpojování jednotlivých balvanů - vytahování a nošení výkopku - ruční vykopávky, odstranění kořenů a napadávek - pažení, vzepření a rozepření vč. přepažování (vyjma pažení záporového a štětových stěn) - úpravu, ochranu a očištění dna, základové spáry, stěn a svahů - udržování výkopiště a jeho ochrana proti vodě - odvedení nebo obvedení vody v okolí výkopiště a ve výkopišti - třídění výkopku - veškeré pomocné konstrukce umožňující provedení vykopávky (příjezdy, sjezdy, nájezdy, lešení, podpěr. konstr., přemostění, zpevněné plochy, zakrytí a pod.) Položka nezahrnuje: - práce spojené s otvírkou zemníku
P | 7 | 17120 |  | ULOŽENÍ SYPANINY DO NÁSYPŮ A NA SKLÁDKY BEZ ZHUTNĚNÍ | M3 | 34.5 | 0 | 0 |  | 0 | 3
PP |  |  |  | Uložení na skládku, pol. č. 121108R, 122738R
VV |  |  |  | 24+10.5 = 34,500 [A]
TS |  |  |  | Položka zahrnuje: - kompletní provedení zemní konstrukce do předepsaného tvaru - ošetření úložiště po celou dobu práce v něm vč. klimatických opatření - ztížení v okolí vedení, konstrukcí a objektů a jejich dočasné zajištění - ztížení provádění ve ztížených podmínkách a stísněných prostorech - ztížené ukládání sypaniny pod vodu - ukládání po vrstvách a po jiných nutných částech (figurách) vč. dosypávek - spouštění a nošení materiálu - úprava, očištění a ochrana podloží a svahů - svahování, uzavírání povrchů svahů - udržování úložiště a jeho ochrana proti vodě - odvedení nebo obvedení vody v okolí úložiště a v úložišti - veškeré pomocné konstrukce umožňující provedení zemní konstrukce (příjezdy, sjezdy, nájezdy, lešení, podpěrné konstrukce, přemostění, zpevněné plochy, zakrytí a pod.) Položka nezahrnuje: - x
P | 8 | 17380 |  | ZEMNÍ KRAJNICE A DOSYPÁVKY Z NAKUPOVANÝCH MATERIÁLŮ | M3 | 24 | 0 | 0 |  | 0 | 3
PP |  |  |  | Dosyp krajnice min. podm. vhodný materiál dle ČSN 73 6133, hutnit na 100 % PS
VV |  |  |  | 24 = 24,000 [A]
TS |  |  |  | Položka zahrnuje: - kompletní provedení zemní konstrukce včetně nákupu a dopravy materiálu dle zadávací dokumentace - úprava ukládaného materiálu vlhčením, tříděním, promícháním nebo vysoušením, příp. jiné úpravy za účelem zlepšení jeho mech. vlastností - hutnění i různé míry hutnění - ošetření úložiště po celou dobu práce v něm vč. klimatických opatření - ztížení v okolí vedení, konstrukcí a objektů a jejich dočasné zajištění - ztížení provádění vč. hutnění ve ztížených podmínkách a stísněných prostorech - ztížené ukládání sypaniny pod vodu - ukládání po vrstvách a po jiných nutných částech (figurách) vč. dosypávek - spouštění a nošení materiálu - výměna částí zemní konstrukce znehodnocené klimatickými vlivy - svahování, hutnění a uzavírání povrchů svahů - udržování úložiště a jeho ochrana proti vodě - odvedení nebo obvedení vody v okolí úložiště a v úložišti - veškeré pomocné konstrukce umožňující provedení zemní konstrukce (příjezdy, sjezdy, nájezdy, lešení, podpěrné konstrukce, přemostění, zpevněné plochy, zakrytí a pod.) Položka nezahrnuje: - x
P | 9 | 18214 |  | ÚPRAVA POVRCHŮ SROVNÁNÍM ÚZEMÍ V TL DO 0,25M | M2 | 70 | 0 | 0 |  | 0 | 3
PP |  |  |  | Srovnání pláně chodníku
VV |  |  |  | 70 = 70,000 [A]
TS |  |  |  | Položka zahrnuje: - úpravu pláně včetně vyrovnání výškových rozdílů Položka nezahrnuje: - x
P | 10 | 18220 |  | ROZPROSTŘENÍ ORNICE VE SVAHU | M3 | 10.5 | 0 | 0 |  | 0 | 3
PP
VV |  |  |  | 10.5 = 10,500 [A]
TS |  |  |  | Položka zahrnuje: - nutné přemístění ornice z dočasných skládek vzdálených do 50m - rozprostření ornice v předepsané tloušťce ve svahu přes 1:5 Položka nezahrnuje: - x
P | 11 | 18710 |  | OŠETŘENÍ ORNICE NA SKLÁDCE | M3 | 10.5 | 0 | 0 |  | 0 | 3
PP |  |  |  | Ošetření sejmuté a uložené na skládce ornice po celou dobu skladování
VV |  |  |  | 10.5 = 10,500 [A]
TS |  |  |  | Položka zahrnuje: - urovnání skládky do výšky max. 3m se sklony svahů 1:2 a mírnějšími - založení trávníku (event. ošetření chemicky před založením trávníku při časové prodlevě mezi nasypáním skládky a osetím) - 1x za rok ošetření chemicky - 2x za rok sekání. Položka nezahrnuje: - x
SD |  | 5 |  | Komunikace |  |  |  | 0
P | 12 | 56330 |  | VOZOVKOVÉ VRSTVY ZE ŠTĚRKODRTI | M3 | 18 | 0 | 0 |  | 0 | 3
PP |  |  |  | Skladby nepojížděných chodníků a ploch dle TP 170 je navržena D2- D-1-TDZ-VI-PII: - SO 101.1 - Štěrkodrť ŠD 0/32, GE, 200 mm - ČSN 736126-1, TKP 5
VV |  |  |  | (75+15)*0.2 = 18,000 [A]
TS |  |  |  | Položka zahrnuje: - dodání kameniva předepsané kvality a zrnitosti - rozprostření a zhutnění vrstvy v předepsané tloušťce - zřízení vrstvy bez rozlišení šířky, pokládání vrstvy po etapách Položka nezahrnuje: - postřiky, nátěry
P | 13 | 577A2 |  | VÝSPRAVA TRHLIN ASFALTOVOU ZÁLIVKOU MODIFIK | M | 100 | 0 | 0 |  | 0 | 3
PP |  |  |  | POLOŽKA BUDE ČERPÁNÁ NA ZÁKLADĚ VYJADŘENÍ AD A TDS A SOUHLASU TDI! VÝPLŇ SPAR ASFALTEM - asfaltová zálivka za horka typ N1
VV |  |  |  | 100 = 100,000 [A]
TS |  |  |  | Položka zahrnuje: - vyfrézování drážky šířky do 20mm hloubky do 40mm - vyčištění - nátěr - výplň předepsanou zálivkovou hmotou Položka nezahrnuje: - x
P | 14 | 582612 |  | KRYTY Z BETON DLAŽDIC SE ZÁMKEM ŠEDÝCH TL 80MM DO LOŽE Z KAM | M2 | 75 | 0 | 0 |  | 0 | 3
PP |  |  |  | Skladby nepojížděných chodníků a ploch dle TP 170 je navržena D2- D-1-TDZ-VI-PII: - SO 101.1 - Betonová nebo kamenná dlažba Dl. 80 mm - Ložní vrstva 40 mm
VV |  |  |  | 75 = 75,000 [A]
TS |  |  |  | Položka zahrnuje: - dodání dlažebního materiálu v požadované kvalitě, dodání materiálu pro předepsané lože v tloušťce předepsané dokumentací a pro předepsanou výplň spar - očištění podkladu - uložení dlažby dle předepsaného technologického předpisu včetně předepsané podkladní vrstvy a předepsané výplně spar - zřízení vrstvy bez rozlišení šířky, pokládání vrstvy po etapách - úpravu napojení, ukončení podél obrubníků, dilatačních zařízení, odvodňovacích proužků, odvodňovačů, vpustí, šachet a pod., nestanoví-li zadávací dokumentace jinak Položka nezahrnuje: - postřiky, nátěry - těsnění podél obrubníků, dilatačních zařízení, odvodňovacích proužků, odvodňovačů, vpustí, šachet a pod.
P | 15 | 58261B |  | KRYTY Z BETON DLAŽDIC SE ZÁMKEM BAREV RELIÉF TL 80MM DO LOŽE Z KAM | M2 | 15 | 0 | 0 |  | 0 | 3
PP |  |  |  | Bezbariérová úprava
VV |  |  |  | 15 = 15,000 [A]
TS |  |  |  | Položka zahrnuje: - dodání dlažebního materiálu v požadované kvalitě, dodání materiálu pro předepsané lože v tloušťce předepsané dokumentací a pro předepsanou výplň spar - očištění podkladu - uložení dlažby dle předepsaného technologického předpisu včetně předepsané podkladní vrstvy a předepsané výplně spar - zřízení vrstvy bez rozlišení šířky, pokládání vrstvy po etapách - úpravu napojení, ukončení podél obrubníků, dilatačních zařízení, odvodňovacích proužků, odvodňovačů, vpustí, šachet a pod., nestanoví-li zadávací dokumentace jinak Položka nezahrnuje: - postřiky, nátěry - těsnění podél obrubníků, dilatačních zařízení, odvodňovacích proužků, odvodňovačů, vpustí, šachet a pod.
P | 16 | 58920 |  | VÝPLŇ SPAR MODIFIKOVANÝM ASFALTEM | M | 200 | 0 | 0 |  | 0 | 3
PP |  |  |  | Asfaltová zálivka za horka - typ N1
VV |  |  |  | 200 = 200,000 [A]
TS |  |  |  | Položka zahrnuje: - dodávku předepsaného materiálu - vyčištění a výplň spar tímto materiálem Položka nezahrnuje: - x
SD |  | 9 |  | Ostatní konstrukce a práce |  |  |  | 0
P | 17 | 917224 |  | SILNIČNÍ A CHODNÍKOVÉ OBRUBY Z BETONOVÝCH OBRUBNÍKŮ ŠÍŘ 150MM | M | 190 | 0 | 0 |  | 0 | 3
PP |  |  |  | SILNIČNÍ OBRUBNÍK ABO 1-15 1000/150/300 mm do bet. Lože SILNIČNÍ OBRUBNÍK 150x250x1000 mm do bet. Lože
VV |  |  |  | 45+45+100 = 190,000 [A]
TS |  |  |  | Položka zahrnuje: - dodání a pokládku betonových obrubníků o rozměrech předepsaných zadávací dokumentací - betonové lože i boční betonovou opěrku Položka nezahrnuje: - x
P | 18 | 91781 |  | VÝŠKOVÁ ÚPRAVA OBRUBNÍKŮ BETONOVÝCH | M | 8 | 0 | 0 |  | 0 | 3
PP |  |  |  | Výšková úprava v místě přechodu pro chodce
VV |  |  |  | 4+4 = 8,000 [A]
TS |  |  |  | Položka zahrnuje: - vytrhání, očištění, manipulaci - nové betonové lože a osazení. Položka nezahrnuje: - nutné doplnění novými obrubami se uvede v položkách 9172 až 9177
P | 19 | 919112 |  | ŘEZÁNÍ ASFALTOVÉHO KRYTU VOZOVEK TL DO 100MM | M | 50 | 0 | 0 |  | 0 | 3
PP |  |  |  | POLOŽKA BUDE ČERPÁNÁ NA ZÁKLADĚ VYJADŘENÍ AD A TDS A SOUHLASU TDI!
VV |  |  |  | 50 = 50,000 [A]
TS |  |  |  | Položka zahrnuje: - řezání vozovkové vrstvy v předepsané tloušťce - spotřeba vody Položka nezahrnuje: - x
P | 20 | 91913 |  | ŘEZÁNÍ BETONOVÝCH KONSTRUKCÍ | M2 | 10 | 0 | 0 |  | 0 | 3
PP |  |  |  | Řezání dlažby, obrubníků
VV |  |  |  | 10 = 10,000 [A]
TS |  |  |  | Položka zahrnuje: - řezání betonových konstrukcí bez ohledu na tloušťku - spotřeba vody Položka nezahrnuje: - x

## 2Řada 100SO 101.2
EstiCon |  |  |  | Firma: | [6 empty] | 3
Soupis prací objektu
S | Stavba: | 390474 |  | II/603 Sulice – Želivec, rekonstrukce silnice a mostů (PDPS) |  |  | SO 101.2 | 0 |  | 0 | 2
O | Objekt: | 2 |  | NEUZNATELNÉ NÁKLADY | [5 empty] | 0.12 | 2
O1 | Objekt: | Řada 100 |  | Objekty pozemních komunikací | [5 empty] | 0.21
O2 | Rozpočet: | SO 101.2 |  | Ozelenění nezpevněné plochy ul. Ringhofferova
Typ | Poř. číslo | Kód položky | Varianta | Název Položky | MJ | Množství | Cena |  | Cenová soustava
[7 empty] | Jednotková | Celkem
0 | 1 | 2 | 3 | 4 | 5 | 6 | 7 | 8 | 9
SD |  | 0 |  | Všeobecné konstrukce a práce |  |  |  | 0
P | 1 | 014102 | R1 | ULOŽENÍ ODPADU ZE STAVBY NA SKLÁDKU S OPRÁVNĚNÍM K OPĚTOVNÉMU VYUŽITÍ - RECYKLAČNÍ STŘEDISKO | T | 7.68 | 0 | 0 |  | 0 | 3
PP |  |  |  | Materiál z pol.: 113524 17 01 01 - BETON z vybouraných konstrukcí (obrubníky, propusty, panely a jiné) koef. 2.4t/m3 Obrubníky: 0.04*80*koef. 2.4 t/m3=7.68 t Náklad na uložení do recyklačního střediska či na skládku s oprávněním k opětovnému využítí dodaného typu odpadu. Zhotovitel doloží platné oprávnění opravňující ho k nakládání s odpady. Dále předloží doklady o uložení tzv. Průvodku odpadu (s uvedením SPZ, množství-váhy, názvu odpadu, místo dalšího využí odpadu). Tuto průvodku odsouhlasí zástupci smluvních stran.
VV |  |  |  | 7.68 = 7,680 [A]
TS |  |  |  | Položka zahrnuje: - Náklad na uložení do recyklačního střediska či na skládku s oprávněním k opětovnému využítí dodaného typu odpadu. Položka nezahrnuje: - x
P | 2 | 014102 | R2 | ULOŽENÍ ODPADU ZE STAVBY NA SKLÁDKU S OPRÁVNĚNÍM K OPĚTOVNÉMU VYUŽITÍ - RECYKLAČNÍ STŘEDISKO | T | 72 | 0 | 0 |  | 0 | 3
PP |  |  |  | Materiál z pol.: 113338R 17 09 04 - Směsné stavební a demoliční odpady neuvedené pod čísly 17 09 01, 17 09 02 a 17 09 03 Koef. 2.4 t/m3 30m3*2.4 Náklad na uložení do recyklačního střediska či na skládku s oprávněním k opětovnému využítí dodaného typu odpadu. Zhotovitel doloží platné oprávnění opravňující ho k nakládání s odpady. Dále předloží doklady o uložení tzv. Průvodku odpadu (s uvedením SPZ, množství-váhy, názvu odpadu, místo dalšího využí odpadu). Tuto průvodku odsouhlasí zástupci smluvních stran.
VV |  |  |  | (30)*2.4 = 72,000 [A]
TS |  |  |  | Položka zahrnuje: - Náklad na uložení do recyklačního střediska či na skládku s oprávněním k opětovnému využítí dodaného typu odpadu. Položka nezahrnuje: - x
P | 3 | 014102 | R3 | ULOŽENÍ ODPADU ZE STAVBY NA SKLÁDKU S OPRÁVNĚNÍM K OPĚTOVNÉMU VYUŽITÍ - RECYKLAČNÍ STŘEDISKO | T | 63 | 0 | 0 |  | 0 | 3
PP |  |  |  | Materiál z pol.: 113328R 17 05 04 - Zemina a kamení neuvedené pod číslem 17 05 03, koef. 2.1 t/m3 Nepotřebný výkopek - zemina, drny, kamení - nevhodný materiál pro další použí na této stavbě Náklad na uložení do recyklačního střediska či na skládku s oprávněním k opětovnému využítí dodaného typu odpadu. Zhotovitel doloží platné oprávnění opravňující ho k nakládání s odpady. Dále předloží doklady o uložení tzv. Průvodku odpadu (s uvedením SPZ, množství-váhy, názvu odpadu, místo dalšího využí odpadu). Tuto průvodku odsouhlasí zástupci smluvních stran.
VV |  |  |  | (30)*2.1 = 63,000 [A]
TS |  |  |  | Položka zahrnuje: - veškeré poplatky provozovateli skládky související s uložením odpadu na skládce. Položka nezahrnuje: - x
SD |  | 1 |  | Zemní práce |  |  |  | 0
P | 4 | 113138 | R | ODSTRANĚNÍ KRYTU ZPEVNĚNÝCH PLOCH S ASFALT POJIVEM, ODVOZ | M3 | 30 | 0 | 0 |  | 0 | 3
PP |  |  |  | Odstranění krytu 300 m2: - obrusná vrstva - 0,04 + 0.06 m = 0.10 m
VV |  |  |  | 300*0.1 = 30,000 [A]
TS |  |  |  | Položka zahrnuje: - veškerou manipulaci s vybouranou sutí a s vybouranými hmotami vč. uložení na skládku. Položka nezahrnuje: - poplatek za skládku, který se vykazuje v položce 0141** (s výjimkou malého množství bouraného materiálu, kde je možné poplatek zahrnout do jednotkové ceny bourání – tento fakt musí být uveden v doplňujícím textu k položce).
P | 5 | 113328 | R | ODSTRANĚNÍ PODKLADŮ ZPEVNĚNÝCH PLOCH Z KAMENIVA NESTMEL, ODVOZ | M3 | 30 | 0 | 0 |  | 0 | 3
PP |  |  |  | Odstranění podkladních vrstev: 300 m2 - podkladní vrstvy - 0.10 m
VV |  |  |  | 300*0.10 = 30,000 [A]
TS |  |  |  | Položka zahrnuje: - veškerou manipulaci s vybouranou sutí a s vybouranými hmotami vč. uložení na skládku. Položka nezahrnuje: - poplatek za skládku, který se vykazuje v položce 0141** (s výjimkou malého množství bouraného materiálu, kde je možné poplatek zahrnout do jednotkové ceny bourání – tento fakt musí být uveden v doplňujícím textu k položce).
P | 6 | 113524 | R | ODSTRANĚNÍ CHODNÍKOVÝCH A SILNIČNÍCH OBRUBNÍKŮ BETONOVÝCH, ODVOZ | M | 80 | 0 | 0 |  | 0 | 3
PP |  |  |  | Odstranění betonových obrubníků poškozených během stavby v délce cca 80 m Obrubníky: 0.04*80*1.5´=4.8 t - odvoz na skládku k recyklací ULOŽENÍ ODPADU ZE STAVBY NA SKLÁDKU S OPRÁVNĚNÍM K OPĚTOVNÉMU VYUŽITÍ - RECYKLAČNÍ STŘEDISKO Recyklační středisko je povinné vydat potvrzení k oprávněné činnosti a potvrzení o následné recyklací materiálu a následné použití zrecyklovaného materiálu POLOŽKA BUDE ČERPÁNÁ NA ZÁKLADĚ VYJADŘENÍ AD A TDS A SOUHLASU TDI!
VV |  |  |  | 80 = 80,000 [A]
TS |  |  |  | Položka zahrnuje: - veškerou manipulaci s vybouranou sutí a s vybouranými hmotami vč. uložení na skládku. Položka nezahrnuje: - poplatek za skládku, který se vykazuje v položce 0141** (s výjimkou malého množství bouraného materiálu, kde je možné poplatek zahrnout do jednotkové ceny bourání – tento fakt musí být uveden v doplňujícím textu k položce).
P | 7 | 17180 | R | ULOŽENÍ SYPANINY DO NÁSYPŮ Z NAKUPOVANÝCH MATERIÁLŮ - rozprostření ornice | M3 | 60 | 0 | 0 |  | 0 | 3
PP |  |  |  | Rozprostření ornice ve svahu (včetně nákupu materiálu) Plocha rozprostření ornice: cca 300m2, tl. 0,20 Položka zahrnuje: - nutné přemístění ornice z dočasných skládek vzdálených do 50m - rozprostření ornice v předepsané tloušťce ve svahu přes 1:5 Položka nezahrnuje: - x
VV |  |  |  | 300*0.20 = 60,000 [A]
TS |  |  |  | Položka zahrnuje: - kompletní provedení zemní konstrukce (rozprostření ornice) včetně nákupu a dopravy materiálu dle zadávací dokumentace - úprava ukládaného materiálu vlhčením, tříděním, promícháním nebo vysoušením, příp. jiné úpravy za účelem zlepšení jeho mech. vlastností - ošetření úložiště po celou dobu práce v něm vč. klimatických opatření - ztížení v okolí vedení, konstrukcí a objektů a jejich dočasné zajištění - ukládání po vrstvách a po jiných nutných částech (figurách) vč. dosypávek - spouštění a nošeni materiálu - výměna částí zemní konstrukce znehodnocené klimatickými vlivy - ruční hutnění a výplň jam a prohlubní v podloží - úprava, očištění, ochrana a zhutnění podloží - svahování, hutnění a uzavírání povrchů svahů - zřízení lavic na svazích - udržování úložiště a jeho ochrana proti vodě - odvedení nebo obvedení vody v okolí úložiště a v úložišti - veškeré pomocné konstrukce umožňující provedení zemní konstrukce (příjezdy, sjezdy, nájezdy, lešení, podpěrné konstrukce, přemostění, zpevněné plochy, zakrytí a pod.) Položka nezahrnuje: - x
P | 8 | 18241 |  | ZALOŽENÍ TRÁVNÍKU RUČNÍM VÝSEVEM | M2 | 300 | 0 | 0 |  | 0 | 3
PP
VV |  |  |  | 300 = 300,000 [A]
TS |  |  |  | Položka zahrnuje: - dodání předepsané travní směsi, její výsev na ornici, zalévání, první pokosení, to vše bez ohledu na sklon terénu Položka nezahrnuje: - x

## 2Řada 100SO 101.3
EstiCon |  |  |  | Firma: | [6 empty] | 3
Soupis prací objektu
S | Stavba: | 390474 |  | II/603 Sulice – Želivec, rekonstrukce silnice a mostů (PDPS) |  |  | SO 101.3 | 0 |  | 0 | 2
O | Objekt: | 2 |  | NEUZNATELNÉ NÁKLADY | [5 empty] | 0.12 | 2
O1 | Objekt: | Řada 100 |  | Objekty pozemních komunikací | [5 empty] | 0.21
O2 | Rozpočet: | SO 101.3 |  | Silnice II/603 úsek 1- intravilán – oprava povrchu
Typ | Poř. číslo | Kód položky | Varianta | Název Položky | MJ | Množství | Cena |  | Cenová soustava
[7 empty] | Jednotková | Celkem
0 | 1 | 2 | 3 | 4 | 5 | 6 | 7 | 8 | 9
SD |  | 0 |  | Všeobecné konstrukce a práce |  |  |  | 0
P | 1 | 014102 | R1 | ULOŽENÍ ODPADU ZE STAVBY NA SKLÁDKU S OPRÁVNĚNÍM K OPĚTOVNÉMU VYUŽITÍ - RECYKLAČNÍ STŘEDISKO | T | 4.8 | 0 | 0 |  | 0 | 3
PP |  |  |  | Materiál z pol.: 113524R 17 01 01 - BETON z vybouraných konstrukcí (obrubníky, propusty, panely a jiné) koef. 2.4 t/m3 Obrubníky: 0.04*50*koef. 2.4 t/m3=4.8 t Náklad na uložení do recyklačního střediska či na skládku s oprávněním k opětovnému využítí dodaného typu odpadu. Zhotovitel doloží platné oprávnění opravňující ho k nakládání s odpady. Dále předloží doklady o uložení tzv. Průvodku odpadu (s uvedením SPZ, množství-váhy, názvu odpadu, místo dalšího využí odpadu). Tuto průvodku odsouhlasí zástupci smluvních stran.
VV |  |  |  | 4.8 = 4,800 [A]
TS |  |  |  | Položka zahrnuje: - Náklad na uložení do recyklačního střediska či na skládku s oprávněním k opětovnému využítí dodaného typu odpadu. Položka nezahrnuje: - x
P | 2 | 014102 | R2 | ULOŽENÍ ODPADU ZE STAVBY NA SKLÁDKU S OPRÁVNĚNÍM K OPĚTOVNÉMU VYUŽITÍ - RECYKLAČNÍ STŘEDISKO | T | 4.8 | 0 | 0 |  | 0 | 3
PP |  |  |  | Materiál z pol.: 113138R 17 09 04 - Směsné stavební a demoliční odpady neuvedené pod čísly 17 09 01, 17 09 02 a 17 09 03 Koef. 2.4 t/m3 (2m3)*2.4 Náklad na uložení do recyklačního střediska či na skládku s oprávněním k opětovnému využítí dodaného typu odpadu. Zhotovitel doloží platné oprávnění opravňující ho k nakládání s odpady. Dále předloží doklady o uložení tzv. Průvodku odpadu (s uvedením SPZ, množství-váhy, názvu odpadu, místo dalšího využí odpadu). Tuto průvodku odsouhlasí zástupci smluvních stran.
VV |  |  |  | 2*2.4 = 4,800 [A]
TS |  |  |  | Položka zahrnuje: - Náklad na uložení do recyklačního střediska či na skládku s oprávněním k opětovnému využítí dodaného typu odpadu. Položka nezahrnuje: - x
SD |  | 1 |  | Zemní práce |  |  |  | 0
P | 3 | 113138 | R | ODSTRANĚNÍ KRYTU ZPEVNĚNÝCH PLOCH S ASFALT POJIVEM, ODVOZ | M3 | 2 | 0 | 0 |  | 0 | 3
PP |  |  |  | Odstranění krytu stávajících sjezdů - směs štěrku a kameniva, asfalt, recyklovaného rozfrézovaného asfaltobetonu, zeminy a písku - napojení sjezdů Odečtená digitální plocha z výkresu - 50 m2 * 0.04 m = 2m3 ULOŽENÍ ODPADU ZE STAVBY NA SKLÁDKU S OPRÁVNĚNÍM K OPĚTOVNÉMU VYUŽITÍ - RECYKLAČNÍ STŘEDISKO
VV |  |  |  | 2 = 2,000 [A]
TS |  |  |  | Položka zahrnuje: - veškerou manipulaci s vybouranou sutí a s vybouranými hmotami vč. uložení na skládku. Položka nezahrnuje: - poplatek za skládku, který se vykazuje v položce 0141** (s výjimkou malého množství bouraného materiálu, kde je možné poplatek zahrnout do jednotkové ceny bourání – tento fakt musí být uveden v doplňujícím textu k položce).
P | 4 | 113524 | R | ODSTRANĚNÍ CHODNÍKOVÝCH A SILNIČNÍCH OBRUBNÍKŮ BETONOVÝCH, ODVOZ | M | 50 | 0 | 0 |  | 0 | 3
PP |  |  |  | Odstranění betonových obrubníků poškozených během stavby v délce cca 500 m Obrubníky: 0.04m2*50m - odvoz na skládku k recyklací ULOŽENÍ ODPADU ZE STAVBY NA SKLÁDKU S OPRÁVNĚNÍM K OPĚTOVNÉMU VYUŽITÍ - RECYKLAČNÍ STŘEDISKO Recyklační středisko je povinné vydat potvrzení k oprávněné činnosti a potvrzení o následné recyklací materiálu a následné použití zrecyklovaného materiálu POLOŽKA BUDE ČERPÁNÁ NA ZÁKLADĚ VYJADŘENÍ AD A TDS A SOUHLASU TDI!
VV |  |  |  | 50 = 50,000 [A]
TS |  |  |  | Položka zahrnuje: - veškerou manipulaci s vybouranou sutí a s vybouranými hmotami vč. uložení na skládku. Položka nezahrnuje: - poplatek za skládku, který se vykazuje v položce 0141** (s výjimkou malého množství bouraného materiálu, kde je možné poplatek zahrnout do jednotkové ceny bourání – tento fakt musí být uveden v doplňujícím textu k položce).
P | 5 | 113728 | R1 | FRÉZOVÁNÍ ZPEVNĚNÝCH PLOCH ASFALTOVÝCH, ODVOZ | M3 | 64.8 | 0 | 0 |  | 0 | 3
PP |  |  |  | Odfrézování obrusné vrstvy po celé délce - 40 mm Odečtená digitální plocha z výkresu - 1620 m2 x 0.04 m = 64.8 m3 !!!Povinný odkup materiálu Zhotovitelem!!!
VV |  |  |  | 64.8 = 64,800 [A]
TS |  |  |  | Položka zahrnuje: - veškerou manipulaci s vybouranou sutí a s vybouranými hmotami vč. uložení na skládku. Položka nezahrnuje: - X
P | 6 | 113728 | R2 | FRÉZOVÁNÍ ZPEVNĚNÝCH PLOCH ASFALTOVÝCH, ODVOZ | M3 | 8.1 | 0 | 0 |  | 0 | 3
PP |  |  |  | Odfrézování obrusné vrstvy po celé délce v případě lokálních trhlin - tl. 50 mm Předpokl. 10% plochy - 162 m2 x 0.05 m = 8.1 m3 !!!Povinný odkup materiálu Zhotovitelem!!!
VV |  |  |  | 8.1 = 8,100 [A]
TS |  |  |  | Položka zahrnuje: - veškerou manipulaci s vybouranou sutí a s vybouranými hmotami vč. uložení na skládku. Položka nezahrnuje: - X
SD |  | 2 |  | Základy |  |  |  | 0
P | 7 | 285391 |  | DODATECNÉ KOTVENÍ VLEPENÍM BETONÁRSKÉ VÝZTUŽE D DO 10MM DO VRTU | KUS | 84 | 0 | 0 |  | 0 | 3
PP |  |  |  | 101-M OPRAVA MOSTU Stávající římsa u ulice Slunečná - kotvení nové přibetonávky - - viz projektová dokumentace
VV |  |  |  | předpokládaný počet 84 = 84,000 [A]
TS |  |  |  | Položka zahrnuje: dodání výztuže predepsaného profilu a predepsané délky (do 600mm) provedení vrtu predepsaného profilu a predepsané délky (do 300mm) vsunutí výztuže do vyvrtaného profilu a její zalepení predepsaným pojivem prípadne nutné lešení
SD |  | 3 |  | Svislé konstrukce |  |  |  | 0
P | 8 | 317325 |  | RÍMSY ZE ŽELEZOBETONU DO C30/37 | M3 | 1.4 | 0 | 0 |  | 0 | 3
PP |  |  |  | 101-M OPRAVA MOSTU Nové obetonování římsy u ulice Slunečná. Předpokládá se tl. 10 cm. C 30/37 - XC4, XD3, XF4 - viz projektová dokumentace
VV |  |  |  | nabetonávka 14.00*0.1*(0.5+0.5) = 1,400 [A]
TS |  |  |  | položka zahrnuje: - dodání cerstvého betonu (betonové smesi) požadované kvality, jeho uložení do požadovaného tvaru pri jakékoliv hustote výztuže, konzistenci cerstvého betonu a zpusobu hutnení, ošetrení a ochranu betonu, - zhotovení nepropustného, mrazuvzdorného betonu a betonu požadované trvanlivosti a vlastností, - užití potrebných prísad a technologií výroby betonu, - zrízení pracovních a dilatacních spar, vcetne potrebných úprav, výplne, vložek, opracování, ocištení a ošetrení, - bednení požadovaných konstr. (i ztracené) s úpravou dle požadované kvality povrchu betonu, vcetne odbednovacích a odskružovacích prostredku, - podperné konstr. (skruže) a lešení všech druhu pro bednení, uložení cerstvého betonu, výztuže a doplnkových konstr., vc. požadovaných otvoru, ochranných a bezpecnostních opatrení a základu techto konstrukcí a lešení, - vytvorení kotevních cel, kapes, nálitku, a sedel, - zrízení všech požadovaných otvoru, kapes, výklenku, prostupu, dutin, drážek a pod., vc. ztížení práce a úprav kolem nich, - úpravy pro osazení výztuže, doplnkových konstrukcí a vybavení, - úpravy povrchu pro položení požadované izolace, povlaku a náteru, prípadne vyspravení, - ztížení práce u kabelových a injektážních trubek a ostatních zarízení osazovaných do betonu, - konstrukce betonových kloubu, upevnení kotevních prvku a doplnkových konstrukcí, - nátery zabranující soudržnost betonu a bednení, - výpln, tesnení a tmelení spar a spoju, - opatrení povrchu betonu izolací proti zemní vlhkosti v cástech, kde prijdou do styku se zeminou nebo kamenivem, - prípadné zrízení spojovací vrstvy u základu, - úpravy pro osazení zarízení ochrany konstrukce proti vlivu bludných proudu
P | 9 | 317365 |  | VÝZTUŽ RÍMS Z OCELI 10505, B500B | T | 0.252 | 0 | 0 |  | 0 | 3
PP |  |  |  | 101-M OPRAVA MOSTU Výztuž dobetonávky římsy u ulice Slunečná- viz projektová dokumentace
VV |  |  |  | odhad 180 kg/m3 0.18*1.40 = 0,252 [A]
TS |  |  |  | položka zahrnuje: - dodání betonárské výztuže v požadované kvalite, stríhání, rezání, ohýbání a spojování do všech požadovaných tvaru (vc. armakošu) a uložení s požadovaným zajištením polohy a krytí výztuže betonem, - veškeré svary nebo jiné spoje výztuže, - pomocné konstrukce a práce pro osazení a upevnení výztuže, - zednické výpomoci pro montáž betonárské výztuže, - úpravy výztuže pro osazení doplnkových konstrukcí, - ochranu výztuže do doby jejího zabetonování, - úpravy výztuže pro zrízení železobetonových kloubu, kotevních prvku, závesných ok a doplnkových konstrukcí, - veškerá opatrení pro zajištení soudržnosti výztuže a betonu, - vodivé propojení výztuže, které je soucástí ochrany konstrukce proti vlivum bludných proudu, vyvedení do merících skríní nebo míst pro merení bludných proudu (vlastní merící skríne se uvádejí položkami SD 74) - povrchovou antikorozní úpravu výztuže, - separaci výztuže, - osazení merících zarízení a úpravy pro ne, - osazení merících skríní nebo míst pro merení bludných proudu.
SD |  | 5 |  | Komunikace |  |  |  | 0
P | 10 | 572123 |  | INFILTRAČNÍ POSTŘIK Z EMULZE DO 1,0KG/M2 | M2 | 50 | 0 | 0 |  | 0 | 3
PP |  |  |  | Skladba sjezdy - konstrukce vozovky INTRAVILÁN – životnost 25 let - INFILTRAČNÍ POSŘIK Z ASFALTOVÉ EMULZE PI-C 0,6 kg/m2/ ČSN 73 6129, TKP kap. 26 Obnová asfaltových sjezdů
VV |  |  |  | 50 = 50,000 [A]
TS |  |  |  | Položka zahrnuje: - dodání všech předepsaných materiálů pro postřiky v předepsaném množství - provedení dle předepsaného technologického předpisu - zřízení vrstvy bez rozlišení šířky, pokládání vrstvy po etapách - úpravu napojení, ukončení Položka nezahrnuje: - x
P | 11 | 572214 |  | SPOJOVACÍ POSTŘIK Z MODIFIK EMULZE DO 0,5KG/M2 | M2 | 1620 | 0 | 0 |  | 0 | 3
PP |  |  |  | Skladba č. 1 - Oprava obrusné vrstvy - úsek v km 0.00 - km 0.186 spojovací postřík PS CP, min. 0,4 kg/m2 - ČSN 736129, TKP kap. 26
VV |  |  |  | 1620 = 1620,000 [A]
TS |  |  |  | Položka zahrnuje: - dodání všech předepsaných materiálů pro postřiky v předepsaném množství - provedení dle předepsaného technologického předpisu - zřízení vrstvy bez rozlišení šířky, pokládání vrstvy po etapách - úpravu napojení, ukončení Položka nezahrnuje: - x
P | 12 | 57473 |  | VOZOVKOVÉ VÝZTUŽNÉ VRSTVY ZE SÍTÍ | M2 | 600 | 0 | 0 |  | 0 | 3
PP |  |  |  | Vyztužení sklovláknitým geokompozitem (min. šířka role 1.5 - 2,0 m) - velikost ok min. 25x25 mm - typ ochranného natužení skelných vlaken - teplotně stabilní elastomerový polymer - bod měknutí ochranného povlaku skelného vlákna- min. 220 stupňů - ČSN EN ISO 3146 - pevnost v tahu (MD X CMD) - min. 100 x 100 kN/m - ČSN EN ISO 10319 - dynamická perforace instalační vylehčené textilie - min. 50 mm - EN ISO 13433 - Mříž instalovaná na všech provedených sanacích s přesahem dle TP 147 a oboustranně v celé délce okrajů
VV |  |  |  | 600 = 600,000 [A]
TS |  |  |  | Položka zahrnuje: - dodání sítě v požadované kvalitě a v množství včetně přesahů (přesahy započteny v jednotkové ceně) - očištění podkladu - pokládka sítě dle předepsaného technologického předpisu Položka nezahrnuje: - x
P | 13 | 574B34 | 1 | ASFALTOVÝ BETON PRO OBRUSNÉ VRSTVY MODIFIK ACO 11+ TL. 40MM | M2 | 1620 | 0 | 0 |  | 0 | 3
PP |  |  |  | Skladba č. 1 - Oprava obrusné vrstvy - úsek v km 0.00 - km 0.186 - asfaltový beton pro obrusné vrstvy modif. ACO 11+, PMB 45/80-65 min., 40 mm - ČSN 736121, TKP kap. 7 Poznámka: Při fakturaci zaměření každé asfaltové vrstvy zvlášť. Fakturace bude probíhat na základě skutečnosti.
VV |  |  |  | 1620 = 1620,000 [A]
TS |  |  |  | Položka zahrnuje: - dodání směsi v požadované kvalitě - očištění podkladu - uložení směsi dle předepsaného technologického předpisu, zhutnění vrstvy v předepsané tloušťce - zřízení vrstvy bez rozlišení šířky, pokládání vrstvy po etapách, včetně pracovních spar a spojů - úpravu napojení, ukončení podél obrubníků, dilatačních zařízení, odvodňovacích proužků, odvodňovačů, vpustí, šachet a pod. Položka nezahrnuje: - postřiky, nátěry - těsnění podél obrubníků, dilatačních zařízení, odvodňovacích proužků, odvodňovačů, vpustí, šachet a pod.
P | 14 | 574B34 | 2 | ASFALTOVÝ BETON PRO OBRUSNÉ VRSTVY MODIFIK ACO 11+ TL. 40MM | M2 | 50 | 0 | 0 |  | 0 | 3
PP |  |  |  | Skladba sjezdy - Oprava obrusné vrstvy - úsek v km 0.00 - km 0.186 - asfaltový beton pro obrusné vrstvy modif. ACO 11+, PMB 45/80-65 min., 40 mm - ČSN 736121, TKP kap. 7 Poznámka: Při fakturaci zaměření každé asfaltové vrstvy zvlášť. Fakturace bude probíhat na základě skutečnosti.
VV |  |  |  | 50 = 50,000 [A]
TS |  |  |  | Položka zahrnuje: - dodání směsi v požadované kvalitě - očištění podkladu - uložení směsi dle předepsaného technologického předpisu, zhutnění vrstvy v předepsané tloušťce - zřízení vrstvy bez rozlišení šířky, pokládání vrstvy po etapách, včetně pracovních spar a spojů - úpravu napojení, ukončení podél obrubníků, dilatačních zařízení, odvodňovacích proužků, odvodňovačů, vpustí, šachet a pod. Položka nezahrnuje: - postřiky, nátěry - těsnění podél obrubníků, dilatačních zařízení, odvodňovacích proužků, odvodňovačů, vpustí, šachet a pod.
P | 15 | 574E46 |  | ASFALTOVÝ BETON PRO PODKLADNÍ VRSTVY ACP 16+, 16S TL. 50MM | M2 | 162 | 0 | 0 |  | 0 | 3
PP |  |  |  | Skladba - Oprava obrusné vrstvy - lokální sanace ACP 16+, 50/70 50 mm - v případě trhlin 10% plochy
VV |  |  |  | 162 = 162,000 [A]
TS |  |  |  | Položka zahrnuje: - dodání směsi v požadované kvalitě - očištění podkladu - uložení směsi dle předepsaného technologického předpisu, zhutnění vrstvy v předepsané tloušťce - zřízení vrstvy bez rozlišení šířky, pokládání vrstvy po etapách, včetně pracovních spar a spojů - úpravu napojení, ukončení podél obrubníků, dilatačních zařízení, odvodňovacích proužků, odvodňovačů, vpustí, šachet a pod. Položka nezahrnuje: - postřiky, nátěry - těsnění podél obrubníků, dilatačních zařízení, odvodňovacích proužků, odvodňovačů, vpustí, šachet a pod.
P | 16 | 577A1 |  | VÝSPRAVA TRHLIN ASFALTOVOU ZÁLIVKOU | M | 100 | 0 | 0 |  | 0 | 3
PP
VV |  |  |  | 100 = 100,000 [A]
TS |  |  |  | Položka zahrnuje: - vyfrézování drážky šířky do 20mm hloubky do 40mm - vyčištění - nátěr - výplň předepsanou zálivkovou hmotou Položka nezahrnuje: - x
P | 17 | 58920 |  | VÝPLŇ SPAR MODIFIKOVANÝM ASFALTEM | M | 600 | 0 | 0 |  | 0 | 3
PP |  |  |  | Asfaltová zálivka za horka - typ N1
VV |  |  |  | 400+200 = 600,000 [A]
TS |  |  |  | Položka zahrnuje: - dodávku předepsaného materiálu - vyčištění a výplň spar tímto materiálem Položka nezahrnuje: - x
SD |  | 7 |  | Přidružená stavební výroba |  |  |  | 0
P | 18 | 783121 |  | PROTIKOROZ OCHR OK NÁTEREM VÍCEVRST SE ZÁKL S VYS OBSAHEM ZN | M2 | 6 | 0 | 0 |  | 0 | 3
PP |  |  |  | 101-M OPRAVA MOSTU Stávající římsa u ulice Slunečná - Ocelové zábradlí bude otryskáno a opatřeno novým systémem PKO. Protikorozní ochrana stávajícího zábradlí bude odpovídat protikorozní ochraně ocelových konstrukcí na stupeň korozní agresivity C4 vysoká a požadovaná životnost pro nátěrové systémy je velmi vysoká. Včetně odstranění stávající PKO - viz projektová dokumentace
VV |  |  |  | odhad 0,5m2/m zábradlí 0.5*12.00 = 6,000 [A]
TS |  |  |  | - položky náteru zahrnují kompletní povlaky (i ruznobarevné), vcetne úpravy podkladu (odmaštení, odrezivení, odstranení starých náteru a necistot) a jeho vyspravení, provedení náteru predepsaným postupem a splnení všech požadavku daných technologickým predpisem.
SD |  | 8 |  | Potrubí |  |  |  | 0
P | 19 | 89921 |  | VÝŠKOVÁ ÚPRAVA POKLOPŮ | KUS | 10 | 0 | 0 |  | 0 | 3
PP |  |  |  | Výšková uprava poklopů přípojek, revizních šachet
VV |  |  |  | 10 = 10,000 [A]
TS |  |  |  | Položka zahrnuje: - všechny nutné práce a materiály pro zvýšení nebo snížení zařízení (včetně nutné úpravy stávajícího povrchu vozovky nebo chodníku) Položka nezahrnuje: - x
SD |  | 9 |  | Ostatní konstrukce a práce |  |  |  | 0
P | 20 | 91225 |  | SMĚROVÉ SLOUPKY KOVOVÉ VČET ODRAZ PÁSKU | KUS | 6 | 0 | 0 |  | 0 | 3
PP |  |  |  | Červené
VV |  |  |  | 6 = 6,000 [A]
TS |  |  |  | Položka zahrnuje: - dodání a osazení sloupku včetně nutných zemních prací - vnitrostaveništní a mimostaveništní doprava - odrazky plastové nebo z retroreflexní fólie Položka nezahrnuje: - x
P | 21 | 914171 |  | DOPRAVNÍ ZNAČKY ZÁKLADNÍ VELIKOSTI HLINÍKOVÉ FÓLIE TŘ 2 - DODÁVKA A MONTÁŽ | KUS | 1 | 0 | 0 |  | 0 | 3
PP
VV |  |  |  | 1 = 1,000 [A]
TS |  |  |  | Položka zahrnuje: - dodávku a montáž značek v požadovaném provedení Položka nezahrnuje: - x
P | 22 | 914981 |  | SLOUPKY A STOJKY DZ Z PŘÍHRAD KONSTR DOD A MONTÁŽ | KUS | 1 | 0 | 0 |  | 0 | 3
PP
VV |  |  |  | 1 = 1,000 [A]
TS |  |  |  | Položka zahrnuje: - sloupky - upevňovací zařízení - osazení (betonová patka, zemní práce) Položka nezahrnuje: - x
P | 23 | 915111 |  | VODOROVNÉ DOPRAVNÍ ZNAČENÍ BARVOU HLADKÉ - DODÁVKA A POKLÁDKA | M2 | 50 | 0 | 0 |  | 0 | 3
PP |  |  |  | Na 3 měsíce
VV |  |  |  | 50 = 50,000 [A]
TS |  |  |  | Položka zahrnuje: - dodání a pokládku nátěrového materiálu - předznačení a reflexní úpravu Položka nezahrnuje: - x Způsob měření: - měří se pouze natíraná plocha
P | 24 | 915231 |  | VODOR DOPRAV ZNAČ PLASTEM PROFIL ZVUČÍCÍ - DOD A POKLÁDKA | M2 | 50 | 0 | 0 |  | 0 | 3
PP |  |  |  | Obnova po 3 měsicích
VV |  |  |  | 50 = 50,000 [A]
TS |  |  |  | Položka zahrnuje: - dodání a pokládku nátěrového materiálu - předznačení a reflexní úpravu Položka nezahrnuje: - x Způsob měření: - měří se pouze natíraná plocha
P | 25 | 917223 |  | SILNIČNÍ A CHODNÍKOVÉ OBRUBY Z BETONOVÝCH OBRUBNÍKŮ ŠÍŘ 100MM | M | 75 | 0 | 0 |  | 0 | 3
PP |  |  |  | Náhrada poškozených obrubníků SILNIČNÍ OBRUBNÍK 15x25x100 cm DO BETONOVÉHO LOŽE C12/15 DLE TP119 POLOŽKA BUDE ČERPÁNÁ NA ZÁKLADĚ VYJADŘENÍ AD A TDS A SOUHLASU TDI!
VV |  |  |  | 50+25 = 75,000 [A]
TS |  |  |  | Položka zahrnuje: - dodání a pokládku betonových obrubníků o rozměrech předepsaných zadávací dokumentací - betonové lože i boční betonovou opěrku Položka nezahrnuje: - x
P | 26 | 919112 |  | ŘEZÁNÍ ASFALTOVÉHO KRYTU VOZOVEK TL DO 100MM | M | 200 | 0 | 0 |  | 0 | 3
PP
VV |  |  |  | 200 = 200,000 [A]
TS |  |  |  | Položka zahrnuje: - řezání vozovkové vrstvy v předepsané tloušťce - spotřeba vody Položka nezahrnuje: - x
P | 27 | 938544 |  | OCIŠTENÍ BETON KONSTR OTRYSKÁNÍM TLAK VODOU PRES 1000 BARU | M2 | 3.5 | 0 | 0 |  | 0 | 3
PP |  |  |  | 101-M OPRAVA MOSTU Očištění stávající římsy u ulice Slunečná. Římsa bude zbavena degradovaného betonu až na zdravý povrch - viz projektová dokumentace
VV |  |  |  | rozměr římsy 0.50*0.50*14.00 = 3,500 [A]
TS |  |  |  | položka zahrnuje ocištení predepsaným zpusobem vcetne odklizení vzniklého odpadu

## 2Řada 100SO 101.4
EstiCon |  |  |  | Firma: | [6 empty] | 3
Soupis prací objektu
S | Stavba: | 390474 |  | II/603 Sulice – Želivec, rekonstrukce silnice a mostů (PDPS) |  |  | SO 101.4 | 0 |  | 0 | 2
O | Objekt: | 2 |  | NEUZNATELNÉ NÁKLADY | [5 empty] | 0.12 | 2
O1 | Objekt: | Řada 100 |  | Objekty pozemních komunikací | [5 empty] | 0.21
O2 | Rozpočet: | SO 101.4 |  | Silnice II/603 úsek 1- intravilán – komplexní oprava
Typ | Poř. číslo | Kód položky | Varianta | Název Položky | MJ | Množství | Cena |  | Cenová soustava
[7 empty] | Jednotková | Celkem
0 | 1 | 2 | 3 | 4 | 5 | 6 | 7 | 8 | 9
SD |  | 0 |  | Všeobecné konstrukce a práce |  |  |  | 0
P | 1 | 014102 | R1 | ULOŽENÍ ODPADU ZE STAVBY NA SKLÁDKU S OPRÁVNĚNÍM K OPĚTOVNÉMU VYUŽITÍ - RECYKLAČNÍ STŘEDISKO | T | 9.6 | 0 | 0 |  | 0 | 3
PP |  |  |  | Materiál z pol.: 113188R, 113524R 17 01 01 - BETON z vybouraných konstrukcí (obrubníky, propusty, panely a jiné) koef. 2.4 t/m3 Pojízdná dlažba: 3 m3 * koef. 2.4 t/m3= 7.2t Obrubníky: 0.04*25*koef. 2.4 t/m3= 2.4t Náklad na uložení do recyklačního střediska či na skládku s oprávněním k opětovnému využítí dodaného typu odpadu. Zhotovitel doloží platné oprávnění opravňující ho k nakládání s odpady. Dále předloží doklady o uložení tzv. Průvodku odpadu (s uvedením SPZ, množství-váhy, názvu odpadu, místo dalšího využí odpadu). Tuto průvodku odsouhlasí zástupci smluvních stran.
VV |  |  |  | 7.2+2.4 = 9,600 [A]
TS |  |  |  | Položka zahrnuje: - Náklad na uložení do recyklačního střediska či na skládku s oprávněním k opětovnému využítí dodaného typu odpadu. Položka nezahrnuje: - x
P | 2 | 014102 | R2 | ULOŽENÍ ODPADU ZE STAVBY NA SKLÁDKU S OPRÁVNĚNÍM K OPĚTOVNÉMU VYUŽITÍ - RECYKLAČNÍ STŘEDISKO | T | 235.2 | 0 | 0 |  | 0 | 3
PP |  |  |  | Materiál z pol.: 113138R, 113338R1 17 09 04 - Směsné stavební a demoliční odpady neuvedené pod čísly 17 09 01, 17 09 02 a 17 09 03 Koef. 2.4 t/m3 (45m3+53m3)*2.4 Náklad na uložení do recyklačního střediska či na skládku s oprávněním k opětovnému využítí dodaného typu odpadu. Zhotovitel doloží platné oprávnění opravňující ho k nakládání s odpady. Dále předloží doklady o uložení tzv. Průvodku odpadu (s uvedením SPZ, množství-váhy, názvu odpadu, místo dalšího využí odpadu). Tuto průvodku odsouhlasí zástupci smluvních stran.
VV |  |  |  | (45+53)*2.4 = 235,200 [A]
TS |  |  |  | Položka zahrnuje: - Náklad na uložení do recyklačního střediska či na skládku s oprávněním k opětovnému využítí dodaného typu odpadu. Položka nezahrnuje: - x
P | 3 | 014102 | R3 | ULOŽENÍ ODPADU ZE STAVBY NA SKLÁDKU S OPRÁVNĚNÍM K OPĚTOVNÉMU VYUŽITÍ - RECYKLAČNÍ STŘEDISKO | T | 15.75 | 0 | 0 |  | 0 | 3
PP |  |  |  | Materiál z pol.: 113328R 17 05 04 - Zemina a kamení neuvedené pod číslem 17 05 03, koef. 2.1 t/m3 Nepotřebný výkopek - zemina, drny, kamení - nevhodný materiál pro další použí na této stavbě Náklad na uložení do recyklačního střediska či na skládku s oprávněním k opětovnému využítí dodaného typu odpadu. Zhotovitel doloží platné oprávnění opravňující ho k nakládání s odpady. Dále předloží doklady o uložení tzv. Průvodku odpadu (s uvedením SPZ, množství-váhy, názvu odpadu, místo dalšího využí odpadu). Tuto průvodku odsouhlasí zástupci smluvních stran.
VV |  |  |  | (7.5)*2.1 = 15,750 [A]
TS |  |  |  | Položka zahrnuje: - veškeré poplatky provozovateli skládky související s uložením odpadu na skládce. Položka nezahrnuje: - x
P | 4 | 014102 | R4 | ULOŽENÍ ODPADU ZE STAVBY NA SKLÁDKU S OPRÁVNĚNÍM K OPĚTOVNÉMU VYUŽITÍ - RECYKLAČNÍ STŘEDISKO | T | 9 | 0 | 0 |  | 0 | 3
PP |  |  |  | Materiál z pol.: 123738R2 17 05 04 - Zemina a kamení neuvedené pod číslem 17 05 03, koef. 1.8 t/m3 Nepotřebný výkopek - zemina, drny, kamení - nevhodný materiál pro další použí na této stavbě Náklad na uložení do recyklačního střediska či na skládku s oprávněním k opětovnému využítí dodaného typu odpadu. Zhotovitel doloží platné oprávnění opravňující ho k nakládání s odpady. Dále předloží doklady o uložení tzv. Průvodku odpadu (s uvedením SPZ, množství-váhy, názvu odpadu, místo dalšího využí odpadu). Tuto průvodku odsouhlasí zástupci smluvních stran.
VV |  |  |  | (5)*1.8 = 9,000 [A]
TS |  |  |  | Položka zahrnuje: - veškeré poplatky provozovateli skládky související s uložením odpadu na skládce. Položka nezahrnuje: - x
P | 5 | 014132 | R1 | POPLATKY ZA SKLÁDKU TYP S-NO (NEBEZPEČNÝ ODPAD) | T | 38 | 0 | 0 |  | 0 | 3
PP |  |  |  | POLOŽKA BUDE ČERPÁNÁ NA ZÁKLADĚ VÝSLEDKŮ PRŮZKUMŮ A ZKOUŠEK, VYJADŘENÍ AD A TDS A SOUHLASU TDI! z pol. 12931R Uložení na řízenou skládku s příslušným oprávněním. 17 05 04 - Zemina a kamení neuvedené pod číslem 17 05 03, jemnozrn. podm. napl. koef. 2.0 t/m3
VV |  |  |  | 19*2.0 = 38,000 [A]
TS |  |  |  | Položka zahrnuje: - veškeré poplatky provozovateli skládky související s uložením odpadu na skládce. Položka nezahrnuje: - x
P | 6 | 014132 | R2 | POPLATKY ZA SKLÁDKU TYP S-NO (NEBEZPEČNÝ ODPAD) | T | 8.64 | 0 | 0 |  | 0 | 3
PP |  |  |  | POLOŽKA BUDE ČERPÁNÁ NA ZÁKLADĚ VÝSLEDKŮ PRŮZKUMŮ A ZKOUŠEK, VYJADŘENÍ AD A TDS A SOUHLASU TDI! z pol. 113728R2 Uložení na řízenou skládku s příslušným oprávněním. V případě prokázání laboratorní zkouškou přítomnost PAU v odfrézovaném materiálu. Předpoklad - 10% celkového objemu odfrézovaného matr. (z pol. 113728R2) Koef. 2.4 t/m3
VV |  |  |  | (36*0.1)*2.4 = 8,640 [A]
TS |  |  |  | Položka zahrnuje: - veškeré poplatky provozovateli skládky související s uložením odpadu na skládce. Položka nezahrnuje: - x
SD |  | 1 |  | Zemní práce |  |  |  | 0
P | 7 | 113138 | R | ODSTRANĚNÍ KRYTU ZPEVNĚNÝCH PLOCH S ASFALT POJIVEM, ODVOZ | M3 | 45 | 0 | 0 |  | 0 | 3
PP |  |  |  | Odstranění nezpevněného krytu stávajících sjezdů - směs štěrku a kameniva, recyklovaného rozfrézovaného asfaltobetonu, zeminy a písku - napojení sjezdů Odečtená digitální plocha z výkresu - 3000 m2 * 0.15 m = 45 m3 ULOŽENÍ ODPADU ZE STAVBY NA SKLÁDKU S OPRÁVNĚNÍM K OPĚTOVNÉMU VYUŽITÍ - RECYKLAČNÍ STŘEDISKO
VV |  |  |  | 45 = 45,000 [A]
TS |  |  |  | Položka zahrnuje: - veškerou manipulaci s vybouranou sutí a s vybouranými hmotami vč. uložení na skládku. Položka nezahrnuje: - poplatek za skládku, který se vykazuje v položce 0141** (s výjimkou malého množství bouraného materiálu, kde je možné poplatek zahrnout do jednotkové ceny bourání – tento fakt musí být uveden v doplňujícím textu k položce).
P | 8 | 113188 | R | ODSTRANĚNÍ KRYTU ZPEVNĚNÝCH PLOCH Z DLAŽDIC, ODVOZ | M3 | 3 | 0 | 0 |  | 0 | 3
PP |  |  |  | V případě poškození - 50 m2 ULOŽENÍ ODPADU ZE STAVBY NA SKLÁDKU S OPRÁVNĚNÍM K OPĚTOVNÉMU VYUŽITÍ - RECYKLAČNÍ STŘEDISKO Recyklační středisko je povinné vydat potvrzení k oprávněné činnosti a potvrzení o následné recyklací materiálu a následné použití zrecyklovaného materiálu Poškozenost a následnou opravu pojizdného a nepojizdného krytu posoudi TDI.
VV |  |  |  | 50*0.06 = 3,000 [A]
TS |  |  |  | Položka zahrnuje: - veškerou manipulaci s vybouranou sutí a s vybouranými hmotami vč. uložení na skládku. Položka nezahrnuje: - poplatek za skládku, který se vykazuje v položce 0141** (s výjimkou malého množství bouraného materiálu, kde je možné poplatek zahrnout do jednotkové ceny bourání – tento fakt musí být uveden v doplňujícím textu k položce). jednotkové ceny bourání – tento fakt musí být uveden v doplňujícím textu k položce).
P | 9 | 113328 | R | ODSTRANĚNÍ PODKLADŮ ZPEVNĚNÝCH PLOCH Z KAMENIVA NESTMEL, ODVOZ | M3 | 7.5 | 0 | 0 |  | 0 | 3
PP |  |  |  | Odstranění podkladu sjezdů (zbyla vrstva pod asfaltovým krytem) - 50 m2 * 0.15m = 7.5m3 ULOŽENÍ ODPADU ZE STAVBY NA SKLÁDKU S OPRÁVNĚNÍM K OPĚTOVNÉMU VYUŽITÍ - RECYKLAČNÍ STŘEDISKO
VV |  |  |  | 7.5 = 7,500 [A]
TS |  |  |  | Položka zahrnuje: - veškerou manipulaci s vybouranou sutí a s vybouranými hmotami vč. uložení na skládku. Položka nezahrnuje: - poplatek za skládku, který se vykazuje v položce 0141** (s výjimkou malého množství bouraného materiálu, kde je možné poplatek zahrnout do jednotkové ceny bourání – tento fakt musí být uveden v doplňujícím textu k položce).
P | 10 | 113338 | R1 | ODSTRAN PODKL ZPEVNĚNÝCH PLOCH S ASFALT POJIVEM, ODVOZ | M3 | 53 | 0 | 0 |  | 0 | 3
PP |  |  |  | Odstranění podkladních vrstev vozovky v tl. 0,15 m Množství 350m2*0.15m*koef. rozš. vrstvy 1.1=cca 53 m3 ULOŽENÍ ODPADU ZE STAVBY NA SKLÁDKU S OPRÁVNĚNÍM K OPĚTOVNÉMU VYUŽITÍ - RECYKLAČNÍ STŘEDISKO Material se odvaží na mezideponii Zhotovitelé stavby, kde bude roztřiděn. Na základě labor. zkošek je potřeba zjistit přítomsot PAU Nově lze v souladu se zněním vyhlášky č. 283/2023 využít možnosti uložení materiálu ZAS-T3 nebo ZAS-T4 na mezideponii pro odvoz odbouraných vrstev, jejich úprava na mezideponii pro vytvoření směsi RS CA a zpětné uložení do vozovkových vrstev, nebo pro zlepšení aktivní zóny. Odbourané vrstvy bez PAU je možné odvézt na skládku k likvidací anebo využít na jiné stavbě Zhotovitele - odvoz na skládku minimálního množství.
VV |  |  |  | 53 = 53,000 [A]
TS |  |  |  | Položka zahrnuje: - veškerou manipulaci s vybouranou sutí a s vybouranými hmotami vč. uložení na skládku. Položka nezahrnuje: - poplatek za skládku, který se vykazuje v položce 0141** (s výjimkou malého množství bouraného materiálu, kde je možné poplatek zahrnout do jednotkové ceny bourání – tento fakt musí být uveden v doplňujícím textu k položce).
P | 11 | 113338 | R2 | ODSTRAN PODKL ZPEVNĚNÝCH PLOCH S ASFALT POJIVEM, ODVOZ | M3 | 60 | 0 | 0 |  | 0 | 3
PP |  |  |  | Odstranění podkladních vrstev vozovky v tl. 0,17 m Množství 350m2*0.17m*koef. rozš. vrstvy 1.1=cca 60 m3 Odvoz na mezideponii Zhot. styvby, úprava a použití zpět úpr. mater. jako vrstvu RS CA 0/32 (0/45)
VV |  |  |  | 60 = 60,000 [A]
TS |  |  |  | Položka zahrnuje: - veškerou manipulaci s vybouranou sutí a s vybouranými hmotami vč. uložení na skládku. Položka nezahrnuje: - X
P | 12 | 113524 | R | ODSTRANĚNÍ CHODNÍKOVÝCH A SILNIČNÍCH OBRUBNÍKŮ BETONOVÝCH, ODVOZ | M | 25 | 0 | 0 |  | 0 | 3
PP |  |  |  | Odstranění betonových obrubníků poškozených během stavby v délce cca 25 m Obrubníky: 0.04m2*25- odvoz na skládku k recyklací ULOŽENÍ ODPADU ZE STAVBY NA SKLÁDKU S OPRÁVNĚNÍM K OPĚTOVNÉMU VYUŽITÍ - RECYKLAČNÍ STŘEDISKO Recyklační středisko je povinné vydat potvrzení k oprávněné činnosti a potvrzení o následné recyklací materiálu a následné použití zrecyklovaného materiálu POLOŽKA BUDE ČERPÁNÁ NA ZÁKLADĚ VYJADŘENÍ AD A TDS A SOUHLASU TDI!
VV |  |  |  | 25 = 25,000 [A]
TS |  |  |  | Položka zahrnuje: - veškerou manipulaci s vybouranou sutí a s vybouranými hmotami vč. uložení na skládku. Položka nezahrnuje: - poplatek za skládku, který se vykazuje v položce 0141** (s výjimkou malého množství bouraného materiálu, kde je možné poplatek zahrnout do jednotkové ceny bourání – tento fakt musí být uveden v doplňujícím textu k položce).
P | 13 | 11360 | R.N | DRCENÍ KAMEN. (BALVANŮ) V PODKL. VRSTVÁCH NA MÍSTĚ PŘED PROVEDENÍM REC. ZA STUDENA, ÚČINNOST DO HL. 300MM | M2 | 250 | 0 | 0 |  | 0 | 3
PP |  |  |  | POLOŽKA BUDE ČERPÁNÁ NA ZÁKLADĚ VYJADŘENÍ AD A TDS A SOUHLASU TDI! Položka přidaná na základě provedeného diagnostického průzkumu vozovky kvůli přítomností v podkladních vrstvách balvanité sypaniny Orijentáční plocha je 250m2
VV |  |  |  | 250 = 250,000 [A]
TS |  |  |  | Zahrnuje potrebné mechanizmy a odklizení prebytecného materiálu
P | 14 | 113728 | R1 | FRÉZOVÁNÍ ZPEVNĚNÝCH PLOCH ASFALTOVÝCH, ODVOZ | M3 | 14 | 0 | 0 |  | 0 | 3
PP |  |  |  | Odfrézování obrusné vrstvy po celé délce - 40 mm Odečtená digitální plocha z výkresu - 300 m2 x 0.04 m = 12 m3 Odfrézování obrusné vrstvy sejezdů - 40 mm Odečtená digitální plocha z výkresu - 50 m2 x 0.04 m = 2 m3 !!!Povinný odkup materiálu Zhotovitelem!!!
VV |  |  |  | 12+2 = 14,000 [A]
TS |  |  |  | Položka zahrnuje: - veškerou manipulaci s vybouranou sutí a s vybouranými hmotami vč. uložení na skládku. Položka nezahrnuje: - X
P | 15 | 113728 | R2 | FRÉZOVÁNÍ ZPEVNĚNÝCH PLOCH ASFALTOVÝCH, ODVOZ | M3 | 36 | 0 | 0 |  | 0 | 3
PP |  |  |  | Odfrézování podkladních vrstev v tl. 120 mm: 300 m2 Odečtená digitální plocha z výkresu - 300 m2 x 0.12 m = 36 m3, 10% na skládku ULOŽENÍ ODPADU ZE STAVBY NA SKLÁDKU S OPRÁVNĚNÍM K OPĚTOVNÉMU VYUŽITÍ - RECYKLAČNÍ STŘEDISKO Zhotovitel doloží platné oprávnění opravňující ho k nakládání s odpady. Dále předloží doklady o uložení tzv.Průvodku odpadu (s uvedením SPZ, množství-váhy, názvu odpadu, místo dalšího využí odpadu). Tuto průvodu odsouhlasí zástupci smluvních stran. Množst. 36m3 - 3.6m3 = 32.4m3 !!!Povinný odkup materiálu Zhotovitelem!!!
VV |  |  |  | 36 = 36,000 [A]
TS |  |  |  | Položka zahrnuje: - veškerou manipulaci s vybouranou sutí a s vybouranými hmotami vč. uložení na skládku. Položka nezahrnuje: - poplatek za skládku, který se vykazuje v položce 0141** (s výjimkou malého množství bouraného materiálu, kde je možné poplatek zahrnout do jednotkové ceny bourání – tento fakt musí být uveden v doplňujícím textu k položce).
P | 16 | 121108 | R | SEJMUTÍ ORNICE NEBO LESNÍ PŮDY S ODVOZEM | M3 | 17.1 | 0 | 0 |  | 0 | 3
PP |  |  |  | Sejmutí ornice z krajnic a svahů - 114 m2 - v délce 38 m, šířce 3m, hloubce 0,15 m Odvoz a uložení na mezideponíí k dočasnému skladování. Zpětné použití
VV |  |  |  | 38*3*0.15 = 17,100 [A]
TS |  |  |  | Položka zahrnuje: - sejmutí ornice bez ohledu na tloušťku vrstvy - její vodorovnou dopravu Položka nezahrnuje: - uložení na trvalou skládku
P | 17 | 12190 |  | PŘEVRSTVENÍ ORNICE | M3 | 17.1 | 0 | 0 |  | 0 | 3
PP |  |  |  | Prevrstvení ornice na skládce
VV |  |  |  | 17.1 = 17,100 [A]
TS |  |  |  | Položka zahrnuje: - převrstvení ornice na skládce Položka nezahrnuje: - x
P | 18 | 122738 | R | ODKOPÁVKY A PROKOPÁVKY OBECNÉ TŘ. I, ODVOZ | M3 | 100 | 0 | 0 |  | 0 | 3
PP |  |  |  | Jedná se o výkopové práce, které se můžou vyskytnout během výstavby. Zemina na skládku se neodváží. POLOŽKA BUDE ČERPÁNÁ NA ZÁKLADĚ VYJADŘENÍ AD A TDS A SOUHLASU TDI!
VV |  |  |  | 100 = 100,000 [A]
TS |  |  |  | Položka zahrnuje: - vodorovnou a svislou dopravu, přemístění, přeložení, manipulace s výkopkem - kompletní provedení vykopávky nezapažené i zapažené - ošetření výkopiště po celou dobu práce v něm vč. klimatických opatření - ztížení vykopávek v blízkosti podzemního vedení, konstrukcí a objektů vč. jejich dočasného zajištění - ztížení pod vodou, v okolí výbušnin, ve stísněných prostorech a pod. - příplatek za lepivost - těžení po vrstvách, pásech a po jiných nutných částech (figurách) - čerpání vody vč. čerpacích jímek, potrubí a pohotovostní čerpací soupravy (viz ustanovení k pol. 1151,2) - potřebné snížení hladiny podzemní vody - těžení a rozpojování jednotlivých balvanů - vytahování a nošení výkopku - svahování a přesvah. svahů do konečného tvaru, výměna hornin v podloží a v pláni znehodnocené klimatickými vlivy - ruční vykopávky, odstranění kořenů a napadávek - pažení, vzepření a rozepření vč. přepažování (vyjma pažení záporového a štětových stěn) - úpravu, ochranu a očištění dna, základové spáry, stěn a svahů - zhutnění podloží, případně i svahů vč. svahování - zřízení stupňů v podloží a lavic na svazích, není-li pro tyto práce zřízena samostatná položka - udržování výkopiště a jeho ochrana proti vodě - odvedení nebo obvedení vody v okolí výkopiště a ve výkopišti - třídění výkopku - veškeré pomocné konstrukce umožňující provedení vykopávky (příjezdy, sjezdy, nájezdy, lešení, podpěr. konstr., přemostění, zpevněné plochy, zakrytí a pod.) Položka nezahrnuje: - X
P | 19 | 123738 | R1 | ODKOP PRO SPOD STAVBU SILNIC A ŽELEZNIC TŘ. I, ODVOZ | M3 | 210 | 0 | 0 |  | 0 | 3
PP |  |  |  | Odstranění stávající vrstvy aktivní zóny s odvozem na předem určené Zhotovitelem stavby skladovací místo (mezideponii), kde se bude provádět úprava (zlepšení) materiálu. Nová aktivní zóna je navržena z upravených zemin v podloží – předpoklad využití stávající konstrukce s přidáním hydraulického pojiva na tloušťku 300 - 500 mm (závisí na zastižených vlastnostech parapláně AZ) nebo výměna podloží s využitím stávajících odtěžených vrstev s PAU a uložených technologií recyklace za studena. Jedná se o stávající zeminy podmínečně vhodné, které je možno považovat dle TP 170 při hodnotě CBR < 15% za typ PIII při optimálních podmínkách vlhkosti nebo úpravou zemin AZ s hydraulickým pojivem min. PIII a při dosažení vyššího CBR 30 % za typ PII. Množství: 420m2*0.50m=cca 210m3
VV |  |  |  | 210 = 210,000 [A]
TS |  |  |  | Položka zahrnuje: - vodorovnou a svislou dopravu, přemístění, přeložení, manipulace s výkopkem - kompletní provedení vykopávky nezapažené i zapažené - ošetření výkopiště po celou dobu práce v něm vč. klimatických opatření - ztížení vykopávek v blízkosti podzemního vedení, konstrukcí a objektů vč. jejich dočasného zajištění - ztížení pod vodou, v okolí výbušnin, ve stísněných prostorech a pod. - příplatek za lepivost - těžení po vrstvách, pásech a po jiných nutných částech (figurách) - čerpání vody vč. čerpacích jímek, potrubí a pohotovostní čerpací soupravy (viz ustanovení k pol. 1151,2) - potřebné snížení hladiny podzemní vody - těžení a rozpojování jednotlivých balvanů - vytahování a nošení výkopku - svahování a přesvah. svahů do konečného tvaru, výměna hornin v podloží a v pláni znehodnocené klimatickými vlivy - ruční vykopávky, odstranění kořenů a napadávek - pažení, vzepření a rozepření vč. přepažování (vyjma pažení záporového a štětových stěn) - úpravu, ochranu a očištění dna, základové spáry, stěn a svahů - zhutnění podloží, případně i svahů vč. svahování - zřízení stupňů v podloží a lavic na svazích, není-li pro tyto práce zřízena samostatná položka - udržování výkopiště a jeho ochrana proti vodě - odvedení nebo obvedení vody v okolí výkopiště a ve výkopišti - třídění výkopku - veškeré pomocné konstrukce umožňující provedení vykopávky (příjezdy, sjezdy, nájezdy, lešení, podpěr. konstr., přemostění, zpevněné plochy, zakrytí a pod.) Položka nezahrnuje: - X
P | 20 | 123738 | R2 | ODKOP PRO SPOD STAVBU SILNIC A ŽELEZNIC TŘ. I, ODVOZ | M3 | 5 | 0 | 0 |  | 0 | 3
PP |  |  |  | Odtěžení stávající nezpevněné krajnice a dosypavek v délce 38 m, cca 5 m3 zeminy a kameniva ULOŽENÍ ODPADU ZE STAVBY NA SKLÁDKU S OPRÁVNĚNÍM K OPĚTOVNÉMU VYUŽITÍ - RECYKLAČNÍ STŘEDISKO
VV |  |  |  | 5 = 5,000 [A]
TS |  |  |  | Položka zahrnuje: - vodorovnou a svislou dopravu, přemístění, přeložení, manipulace s výkopkem - kompletní provedení vykopávky nezapažené i zapažené - ošetření výkopiště po celou dobu práce v něm vč. klimatických opatření - ztížení vykopávek v blízkosti podzemního vedení, konstrukcí a objektů vč. jejich dočasného zajištění - ztížení pod vodou, v okolí výbušnin, ve stísněných prostorech a pod. - příplatek za lepivost - těžení po vrstvách, pásech a po jiných nutných částech (figurách) - čerpání vody vč. čerpacích jímek, potrubí a pohotovostní čerpací soupravy (viz ustanovení k pol. 1151,2) - potřebné snížení hladiny podzemní vody - těžení a rozpojování jednotlivých balvanů - vytahování a nošení výkopku - svahování a přesvah. svahů do konečného tvaru, výměna hornin v podloží a v pláni znehodnocené klimatickými vlivy - ruční vykopávky, odstranění kořenů a napadávek - pažení, vzepření a rozepření vč. přepažování (vyjma pažení záporového a štětových stěn) - úpravu, ochranu a očištění dna, základové spáry, stěn a svahů - zhutnění podloží, případně i svahů vč. svahování - zřízení stupňů v podloží a lavic na svazích, není-li pro tyto práce zřízena samostatná položka - udržování výkopiště a jeho ochrana proti vodě - odvedení nebo obvedení vody v okolí výkopiště a ve výkopišti - třídění výkopku - veškeré pomocné konstrukce umožňující provedení vykopávky (příjezdy, sjezdy, nájezdy, lešení, podpěr. konstr., přemostění, zpevněné plochy, zakrytí a pod.) Položka nezahrnuje: - uložení zeminy (na skládku, do násypu) ani poplatky za skládku, vykazují se v položce č.0141**
P | 21 | 125738 | R | VYKOPÁVKY ZE ZEMNÍKŮ A SKLÁDEK TŘ. I, ODVOZ | M3 | 287.1 | 0 | 0 |  | 0 | 3
PP |  |  |  | POL. 121108R, 123738R1, 113338R2
VV |  |  |  | 17.1+210+60 = 287,100 [A]
TS |  |  |  | Položka zahrnuje: - vodorovnou a svislou dopravu, přemístění, přeložení, manipulace s výkopkem - kompletní provedení vykopávky nezapažené i zapažené - ošetření výkopiště po celou dobu práce v něm vč. klimatických opatření - ztížení vykopávek v blízkosti podzemního vedení, konstrukcí a objektů vč. jejich dočasného zajištění - ztížení pod vodou, v okolí výbušnin, ve stísněných prostorech a pod. - příplatek za lepivost - těžení po vrstvách, pásech a po jiných nutných částech (figurách) - čerpání vody vč. čerpacích jímek, potrubí a pohotovostní čerpací soupravy (viz ustanovení k pol. 1151,2) - potřebné snížení hladiny podzemní vody - těžení a rozpojování jednotlivých balvanů - vytahování a nošení výkopku - ruční vykopávky, odstranění kořenů a napadávek - pažení, vzepření a rozepření vč. přepažování (vyjma pažení záporového a štětových stěn) - úpravu, ochranu a očištění dna, základové spáry, stěn a svahů - udržování výkopiště a jeho ochrana proti vodě - odvedení nebo obvedení vody v okolí výkopiště a ve výkopišti - třídění výkopku - veškeré pomocné konstrukce umožňující provedení vykopávky (příjezdy, sjezdy, nájezdy, lešení, podpěr. konstr., přemostění, zpevněné plochy, zakrytí a pod.) Položka nezahrnuje: - práce spojené s otvírkou zemníku
P | 22 | 12931 | R | ČIŠTĚNÍ PŘÍKOPŮ OD NÁNOSU DO 0,25M3/M s reprofil. | M | 76 | 0 | 0 |  | 0 | 3
PP |  |  |  | PROČIŠTĚNÍ STÁVAJÍCÍCH PŘÍKOPŮ. REPROFILACE (OBNOVA) STÁVAJÍCÍCH PŘÍKOPŮ. BUDE ZACHOVÁNA KÓTA DNA PŘÍKOPU ULOŽENÍ ODPADU ZE STAVBY NA SKLÁDKU S OPRÁVNĚNÍM K OPĚTOVNÉMU VYUŽITÍ - RECYKLAČNÍ STŘEDISKO Včetně dopravy přebytků zeminy na skládku k recyklaci Přebytek zeminy a kameníva (nevhodný materiál pro další použí na této stavbě) - 0.25*76= 19 m3 Respektovat podmínky ohledně předcházení vzníku odpadu, resp. připravenost ke znovuvyužití nebo recyklaci odpadů
VV |  |  |  | 76 = 76,000 [A]
TS |  |  |  | Položka zahrnuje: - vodorovnou a svislou dopravu, přemístění, přeložení, manipulace s materiálem a uložení na skládku. Položka nezahrnuje: - poplatek za skládku, který se vykazuje v položce 0141** (s výjimkou malého množství materiálu, kde je možné poplatek zahrnout do jednotkové ceny položky – tento fakt musí být uveden v doplňujícím textu k položce)
P | 23 | 17120 |  | ULOŽENÍ SYPANINY DO NÁSYPŮ A NA SKLÁDKY BEZ ZHUTNĚNÍ | M3 | 251.1 | 0 | 0 |  | 0 | 3
PP |  |  |  | Uložení odstraněného materiálu na skládce z pol. 121108R. 123738R1, 123738R2, 12932
VV |  |  |  | 17.1+210+5+19 = 251,100 [A]
TS |  |  |  | Položka zahrnuje: - kompletní provedení zemní konstrukce do předepsaného tvaru - ošetření úložiště po celou dobu práce v něm vč. klimatických opatření - ztížení v okolí vedení, konstrukcí a objektů a jejich dočasné zajištění - ztížení provádění ve ztížených podmínkách a stísněných prostorech - ztížené ukládání sypaniny pod vodu - ukládání po vrstvách a po jiných nutných částech (figurách) vč. dosypávek - spouštění a nošení materiálu - úprava, očištění a ochrana podloží a svahů - svahování, uzavírání povrchů svahů - udržování úložiště a jeho ochrana proti vodě - odvedení nebo obvedení vody v okolí úložiště a v úložišti - veškeré pomocné konstrukce umožňující provedení zemní konstrukce (příjezdy, sjezdy, nájezdy, lešení, podpěrné konstrukce, přemostění, zpevněné plochy, zakrytí a pod.) Položka nezahrnuje: - x
P | 24 | 17131 |  | ULOŽENÍ SYPANINY DO NÁSYPŮ V AKTIVNÍ ZÓNĚ SE ZHUT SE ZLEPŠENÍM ZEMINY | M3 | 200 | 0 | 0 |  | 0 | 3
PP |  |  |  | Do aktivní zóny se ukladá zemina úpravena na mezideponíí Zhotovitelé - úprava dřívé odtěženého materiálu z AZ. Aktivní zóna tl. 500 mm, E dep.2.= 45 MPa, CBR 15% Položka jíž obsahuje zhutnění a povrchové úpravy materiálu AZ Aktivní zóna (zeminy v podloží stávající konstrukce s přidáním hydraulického pojiva nebo kameniva z odtěžených vrstev vozovky) tl. 500mm Aktivní zóna je navržena z upravených zemin v podloží – předpoklad využití stávající konstrukce s přidáním hydraulického pojiva na tloušťku 300 - 500 mm (závisí na zastižených vlastnostech parapláně AZ) nebo výměna podloží s využitím stávajících odtěžených vrstev s PAU a uložených technologií recyklace za studena. Jedná se o stávající zeminy podmínečně vhodné, které je možno považovat dle TP 170 při hodnotě CBR < 15% za typ PIII při optimálních podmínkách vlhkosti nebo úpravou zemin AZ s hydraulickým pojivem min. PIII a při dosažení vyššího CBR 30 % za typ PII. Odtěžené vrstvy vozovek s obsahem PAU lze použít v souladu s vyhláškou 283/2023 Sb. do aktivní zóny, pokud budou uloženy dle TP 208 technologií recyklace za studena v max. tl 250 mm.
VV |  |  |  | 200 = 200,000 [A]
TS |  |  |  | Položka zahrnuje: - kompletní provedení zemní konstrukce do předepsaného tvaru - ošetření úložiště po celou dobu práce v něm vč. klimatických opatření - ztížení v okolí vedení, konstrukcí a objektů a jejich dočasné zajištění - ztížení provádění ve ztížených podmínkách a stísněných prostorech - ztížené ukládání sypaniny pod vodu - ukládání po vrstvách a po jiných nutných částech (figurách) vč. dosypávek - spouštění a nošení materiálu - úprava, očištění a ochrana podloží a svahů - svahování, uzavírání povrchů svahů - udržování úložiště a jeho ochrana proti vodě - odvedení nebo obvedení vody v okolí úložiště a v úložišti - veškeré pomocné konstrukce umožňující provedení zemní konstrukce (příjezdy, sjezdy, nájezdy, lešení, podpěrné konstrukce, přemostění, zpevněné plochy, zakrytí a pod.) Položka nezahrnuje: - x
P | 25 | 17180 | R | ULOŽENÍ SYPANINY DO NÁSYPŮ Z NAKUPOVANÝCH MATERIÁLŮ - rozprostření ornice | M3 | 17.1 | 0 | 0 |  | 0 | 3
PP |  |  |  | Rozprostření ornice ve svahu (včetně nákupu materiálu) Plocha rozprostření ornice: cca 114m2, tl. 0,15 Položka zahrnuje: - nutné přemístění ornice z dočasných skládek vzdálených do 50m - rozprostření ornice v předepsané tloušťce ve svahu přes 1:5 Položka nezahrnuje: - x
VV |  |  |  | 17.1 = 17,100 [A]
TS |  |  |  | Položka zahrnuje: - kompletní provedení zemní konstrukce (rozprostření ornice) včetně nákupu a dopravy materiálu dle zadávací dokumentace - úprava ukládaného materiálu vlhčením, tříděním, promícháním nebo vysoušením, příp. jiné úpravy za účelem zlepšení jeho mech. vlastností - ošetření úložiště po celou dobu práce v něm vč. klimatických opatření - ztížení v okolí vedení, konstrukcí a objektů a jejich dočasné zajištění - ukládání po vrstvách a po jiných nutných částech (figurách) vč. dosypávek - spouštění a nošeni materiálu - výměna částí zemní konstrukce znehodnocené klimatickými vlivy - ruční hutnění a výplň jam a prohlubní v podloží - úprava, očištění, ochrana a zhutnění podloží - svahování, hutnění a uzavírání povrchů svahů - zřízení lavic na svazích - udržování úložiště a jeho ochrana proti vodě - odvedení nebo obvedení vody v okolí úložiště a v úložišti - veškeré pomocné konstrukce umožňující provedení zemní konstrukce (příjezdy, sjezdy, nájezdy, lešení, podpěrné konstrukce, přemostění, zpevněné plochy, zakrytí a pod.) Položka nezahrnuje: - x
P | 26 | 17380 |  | ZEMNÍ KRAJNICE A DOSYPÁVKY Z NAKUPOVANÝCH MATERIÁLŮ | M3 | 6 | 0 | 0 |  | 0 | 3
PP |  |  |  | Dosyp krajnice min. podm. vhodný materiál dle ČSN 73 6133, hutnit na 100 % PS
VV |  |  |  | 6 = 6,000 [A]
TS |  |  |  | Položka zahrnuje: - kompletní provedení zemní konstrukce včetně nákupu a dopravy materiálu dle zadávací dokumentace - úprava ukládaného materiálu vlhčením, tříděním, promícháním nebo vysoušením, příp. jiné úpravy za účelem zlepšení jeho mech. vlastností - hutnění i různé míry hutnění - ošetření úložiště po celou dobu práce v něm vč. klimatických opatření - ztížení v okolí vedení, konstrukcí a objektů a jejich dočasné zajištění - ztížení provádění vč. hutnění ve ztížených podmínkách a stísněných prostorech - ztížené ukládání sypaniny pod vodu - ukládání po vrstvách a po jiných nutných částech (figurách) vč. dosypávek - spouštění a nošení materiálu - výměna částí zemní konstrukce znehodnocené klimatickými vlivy - svahování, hutnění a uzavírání povrchů svahů - udržování úložiště a jeho ochrana proti vodě - odvedení nebo obvedení vody v okolí úložiště a v úložišti - veškeré pomocné konstrukce umožňující provedení zemní konstrukce (příjezdy, sjezdy, nájezdy, lešení, podpěrné konstrukce, přemostění, zpevněné plochy, zakrytí a pod.) Položka nezahrnuje: - x
P | 27 | 18110 |  | ÚPRAVA PLÁNĚ SE ZHUTNĚNÍM V HORNINĚ TŘ. I | M2 | 800 | 0 | 0 |  | 0 | 3
PP |  |  |  | Úprava povrchu před pokladkou upraveného materiálu (úpravená zemina) do AZ, úprava parapl.
VV |  |  |  | 400+400 = 800,000 [A]
TS |  |  |  | Položka zahrnuje: - úpravu pláně včetně vyrovnání výškových rozdílů. Míru zhutnění určuje projekt. Položka nezahrnuje: - x
P | 28 | 18222 |  | ROZPROSTŘENÍ ORNICE VE SVAHU V TL DO 0,15M | M2 | 114 | 0 | 0 |  | 0 | 3
PP |  |  |  | Ohumusování svahů - z pol. 121108R
VV |  |  |  | 114 = 114,000 [A]
TS |  |  |  | Položka zahrnuje: - nutné přemístění ornice z dočasných skládek vzdálených do 50m - rozprostření ornice v předepsané tloušťce ve svahu přes 1:5 Položka nezahrnuje: - x
P | 29 | 18710 |  | OŠETŘENÍ ORNICE NA SKLÁDCE | M3 | 17.1 | 0 | 0 |  | 0 | 3
PP |  |  |  | Ošetření sejmuté a uložené na skládce ornice po celou dobu skladování
VV |  |  |  | 17.1 = 17,100 [A]
TS |  |  |  | Položka zahrnuje: - urovnání skládky do výšky max. 3m se sklony svahů 1:2 a mírnějšími - založení trávníku (event. ošetření chemicky před založením trávníku při časové prodlevě mezi nasypáním skládky a osetím) - 1x za rok ošetření chemicky - 2x za rok sekání. Položka nezahrnuje: - x
SD |  | 2 |  | Základy |  |  |  | 0
P | 30 | 212645 |  | TRATIVODY KOMPL Z TRUB Z PLAST HM DN DO 200MM, RÝHA TŘ I | M | 76 | 0 | 0 |  | 0 | 3
PP |  |  |  | Délka úseku 3162 m - 0.187 m = 3161.813m 3161.813*2=cca 6324m - trativod po obou stranách Drenážní trubka 200 mm, SN8 Obsyp drtí fr. 8/32 Oplaštění se vykazuje v pol. č. 289971
VV |  |  |  | 76 = 76,000 [A]
TS |  |  |  | Položka zahrnuje: - platí pro kompletní konstrukce trativodů: - výkop rýhy předepsaného tvaru v dané třídě těžitelnosti, výplň, zásyp trativodu včetně dopravy, uložení přebytečného materiálu, dodávky předepsaného materiálu pro výplň a zásyp - zřízení spojovací vrstvy - zřízení podkladu a lože trativodu z předepsaného materiálu - dodávka a uložení trativodu předepsaného materiálu a profilu - obsyp trativodu předepsaným materiálem - ukončení trativodu zaústěním do potrubí nebo vodoteče, případně vybudování ukončujícího objektu (kapličky) dle VL - veškerý materiál, výrobky a polotovary, včetně mimostaveništní a vnitrostaveništní dopravy Položka nezahrnuje: - opláštění z geotextilie, fólie
P | 31 | 28997D |  | OPLÁŠTĚNÍ (ZPEVNĚNÍ) Z GEOTEXTILIE DO 400G/M2 | M2 | 250 | 0 | 0 |  | 0 | 3
PP |  |  |  | Oplaštění z geotextilie pro trativod: 250 m2 Opatření separační geotextilií s filtrační funkcí K více nebo se rovná 1*10-4/m/s
VV |  |  |  | 250 = 250,000 [A]
TS |  |  |  | Položka zahrnuje: - dodávku předepsané geotextilie - úpravu, očištění a ochranu podkladu - přichycení k podkladu, případně zatížení - úpravy spojů a zajištění okrajů - úpravy pro odvodnění - nutné přesahy - mimostaveništní a vnitrostaveništní dopravu Položka nezahrnuje: - x Způsob měření: - přesahy se nezapočítávají do výměry
SD |  | 5 |  | Komunikace |  |  |  | 0
P | 32 | 56330 |  | VOZOVKOVÉ VRSTVY ZE ŠTĚRKODRTI | M3 | 60 | 0 | 0 |  | 0 | 3
PP |  |  |  | Skladba 1 - konstrukce vozovky INTRAVILÁN – životnost 25 let - Štěrkodrť ŠD 0/63, 150 mm - ČSN 73 6126-1 400 m2
VV |  |  |  | 400*0.15 = 60,000 [A]
TS |  |  |  | Položka zahrnuje: - dodání kameniva předepsané kvality a zrnitosti - rozprostření a zhutnění vrstvy v předepsané tloušťce - zřízení vrstvy bez rozlišení šířky, pokládání vrstvy po etapách Položka nezahrnuje: - postřiky, nátěry
P | 33 | 56333 | 1 | VOZOVKOVÉ VRSTVY ZE ŠTĚRKODRTI TL. DO 150MM | M2 | 50 | 0 | 0 |  | 0 | 3
PP |  |  |  | OBNOVA - ASFALTOVÝ SJEZD Podkladní vrstva: - Štěrkodrť ŠD,150 mm - ČSN 73 6126-1
VV |  |  |  | 50 = 50,000 [A]
TS |  |  |  | Položka zahrnuje: - dodání kameniva předepsané kvality a zrnitosti - rozprostření a zhutnění vrstvy v předepsané tloušťce - zřízení vrstvy bez rozlišení šířky, pokládání vrstvy po etapách Položka nezahrnuje: - postřiky, nátěry
P | 34 | 56333 | 2 | VOZOVKOVÉ VRSTVY ZE ŠTĚRKODRTI TL. DO 150MM | M2 | 10 | 0 | 0 |  | 0 | 3
PP |  |  |  | Nezpevněný kryt sjezdů ze štěrkodr. do tl. 150 mm Postříky nejsou potřeba
VV |  |  |  | 10 = 10,000 [A]
TS |  |  |  | Položka zahrnuje: - dodání kameniva předepsané kvality a zrnitosti - rozprostření a zhutnění vrstvy v předepsané tloušťce - zřízení vrstvy bez rozlišení šířky, pokládání vrstvy po etapách Položka nezahrnuje: - postřiky, nátěry
P | 35 | 567504 | 1 | VRSTVY PRO OBNOVU A OPRAVY RECYK ZA STUDENA CEM A ASF EMULZÍ | M3 | 60 | 0 | 0 |  | 0 | 3
PP |  |  |  | Skladba 1 - konstrukce vozovky INTRAVILÁN – životnost 25 let - RS CA 0/32 (0/45), 170 mm, ČSN 73 6147 Z POL. 113338R2 Poznámka: Při fakturaci zaměření každé asfaltové vrstvy zvlášť. Fakturace bude probíhat na základě skutečnosti.
VV |  |  |  | 60 = 60,000 [A]
TS |  |  |  | Položka zahrnuje: - dodání materiálů předepsaných pro recyklaci za studena - provedení recyklace dle předepsaného technologického předpisu, zhutnění vrstvy v předepsané tloušťce - zřízení vrstvy bez rozlišení šířky, pokládání vrstvy po etapách - úpravu napojení, ukončení Položka nezahrnuje: - postřiky, nátěry
P | 36 | 56962 |  | ZPEVNĚNÍ KRAJNIC Z RECYKLOVANÉHO MATERIÁLU TL DO 100MM | M2 | 114 | 0 | 0 |  | 0 | 3
PP |  |  |  | Krajnice R-Mat, tl. 0,10 m max. povolená frakce 0/22
VV |  |  |  | 114 = 114,000 [A]
TS |  |  |  | Položka zahrnuje: - dodání recyklátu předepsané kvality a zrnitosti - očištění podkladu - uložení recyklátu dle předepsaného technologického předpisu, zhutnění vrstvy v předepsané tloušťce - zřízení vrstvy bez rozlišení šířky, pokládání vrstvy po etapách, Položka nezahrnuje: - postřiky, nátěry
P | 37 | 572123 |  | INFILTRAČNÍ POSTŘIK Z EMULZE DO 1,0KG/M2 | M2 | 50 | 0 | 0 |  | 0 | 3
PP |  |  |  | Skladba 1 - konstrukce vozovky INTRAVILÁN – životnost 25 let - INFILTRAČNÍ POSŘIK Z ASFALTOVÉ EMULZE PI-C 0,6 kg/m2/ ČSN 73 6129, TKP kap. 26 Obnová asfaltových sjezdů
VV |  |  |  | 50 = 50,000 [A]
TS |  |  |  | Položka zahrnuje: - dodání všech předepsaných materiálů pro postřiky v předepsaném množství - provedení dle předepsaného technologického předpisu - zřízení vrstvy bez rozlišení šířky, pokládání vrstvy po etapách - úpravu napojení, ukončení Položka nezahrnuje: - x
P | 38 | 572214 |  | SPOJOVACÍ POSTŘIK Z MODIFIK EMULZE DO 0,5KG/M2 | M2 | 700 | 0 | 0 |  | 0 | 3
PP |  |  |  | Skladba 1 - konstrukce vozovky INTRAVILÁN – životnost 25 let - 2x spojovací postřík PS CP, min. 0,4 kg/m2 - ČSN 73 6129
VV |  |  |  | 350+350 = 700,000 [A]
TS |  |  |  | Položka zahrnuje: - dodání všech předepsaných materiálů pro postřiky v předepsaném množství - provedení dle předepsaného technologického předpisu - zřízení vrstvy bez rozlišení šířky, pokládání vrstvy po etapách - úpravu napojení, ukončení Položka nezahrnuje: - x
P | 39 | 574B04 |  | ASFALTOVÝ BETON PRO OBRUSNÉ VRSTVY MODIFIK ACO 11+ | M3 | 12 | 0 | 0 |  | 0 | 3
PP |  |  |  | Skladba 1 - konstrukce vozovky INTRAVILÁN – životnost 25 let - asfaltový beton pro obrusné vrstvy modif. ACO 11+, PMB 45/80-65, 40 mm - ČSN 73 6121, TKP kap. 7 plocha 300m2 Poznámka: Při fakturaci zaměření každé asfaltové vrstvy zvlášť. Fakturace bude probíhat na základě skutečnosti.
VV |  |  |  | 300*0.04 = 12,000 [A]
TS |  |  |  | Položka zahrnuje: - dodání směsi v požadované kvalitě - očištění podkladu - uložení směsi dle předepsaného technologického předpisu, zhutnění vrstvy v předepsané tloušťce - zřízení vrstvy bez rozlišení šířky, pokládání vrstvy po etapách, včetně pracovních spar a spojů - úpravu napojení, ukončení podél obrubníků, dilatačních zařízení, odvodňovacích proužků, odvodňovačů, vpustí, šachet a pod. Položka nezahrnuje: - postřiky, nátěry - těsnění podél obrubníků, dilatačních zařízení, odvodňovacích proužků, odvodňovačů, vpustí, šachet a pod.
P | 40 | 574D58 |  | ASFALTOVÝ BETON PRO LOŽNÍ VRSTVY MODIFIK ACL 22+, 22S TL. 60MM | M2 | 330 | 0 | 0 |  | 0 | 3
PP |  |  |  | Skladba 1 - konstrukce vozovky INTRAVILÁN – životnost 25 let - asfaltový beton pro ložní vrstvy modif. ACL 22S (ev. ACL 16S) , PMB 25/55-60 (65), 60 mm - ČSN 73 6121, TKP kap. 7 Plocha 300 m2
VV |  |  |  | 300*1.1 = 330,000 [A]
TS |  |  |  | Položka zahrnuje: - dodání směsi v požadované kvalitě - očištění podkladu - uložení směsi dle předepsaného technologického předpisu, zhutnění vrstvy v předepsané tloušťce - zřízení vrstvy bez rozlišení šířky, pokládání vrstvy po etapách, včetně pracovních spar a spojů - úpravu napojení, ukončení podél obrubníků, dilatačních zařízení, odvodňovacích proužků, odvodňovačů, vpustí, šachet a pod. Položka nezahrnuje: - postřiky, nátěry - těsnění podél obrubníků, dilatačních zařízení, odvodňovacích proužků, odvodňovačů, vpustí, šachet a pod.
P | 41 | 574E56 |  | ASFALTOVÝ BETON PRO PODKLADNÍ VRSTVY ACP 16+, 16S TL. 60MM | M2 | 363 | 0 | 0 |  | 0 | 3
PP |  |  |  | Skladba 1 - konstrukce vozovky INTRAVILÁN – životnost 25 let - Asfaltový beton pro podkladní vrstvy ACP 16+, 50/70, 60 mm, ČSN 736121, TKP kap. 7 Plocha 330 m2
VV |  |  |  | 330*1.1 = 363,000 [A]
TS |  |  |  | Položka zahrnuje: - dodání směsi v požadované kvalitě - očištění podkladu - uložení směsi dle předepsaného technologického předpisu, zhutnění vrstvy v předepsané tloušťce - zřízení vrstvy bez rozlišení šířky, pokládání vrstvy po etapách, včetně pracovních spar a spojů - úpravu napojení, ukončení podél obrubníků, dilatačních zařízení, odvodňovacích proužků, odvodňovačů, vpustí, šachet a pod. Položka nezahrnuje: - postřiky, nátěry - těsnění podél obrubníků, dilatačních zařízení, odvodňovacích proužků, odvodňovačů, vpustí, šachet a pod.
P | 42 | 574F98 |  | ASFALTOVÝ BETON PRO PODKLADNÍ VRSTVY MODIFIK ACP 22+, 22S TL. 100MM | M2 | 50 | 0 | 0 |  | 0 | 3
PP |  |  |  | OBNOVA - ASFALT. SJEZDY - asfaltový beton pro ložní vrstvy modif. ACL 22S (ev. ACL 16S) , PMB 25/55-60 (65), 100 mm - ČSN 73 6121, TKP kap. 7
VV |  |  |  | 50 = 50,000 [A]
TS |  |  |  | Položka zahrnuje: - dodání směsi v požadované kvalitě - očištění podkladu - uložení směsi dle předepsaného technologického předpisu, zhutnění vrstvy v předepsané tloušťce - zřízení vrstvy bez rozlišení šířky, pokládání vrstvy po etapách, včetně pracovních spar a spojů - úpravu napojení, ukončení podél obrubníků, dilatačních zařízení, odvodňovacích proužků, odvodňovačů, vpustí, šachet a pod. Položka nezahrnuje: - postřiky, nátěry - těsnění podél obrubníků, dilatačních zařízení, odvodňovacích proužků, odvodňovačů, vpustí, šachet a pod.
P | 43 | 577A2 |  | VÝSPRAVA TRHLIN ASFALTOVOU ZÁLIVKOU MODIFIK | M | 100 | 0 | 0 |  | 0 | 3
PP |  |  |  | POLOŽKA BUDE ČERPÁNÁ NA ZÁKLADĚ VYJADŘENÍ AD A TDS A SOUHLASU TDI! VÝPLŇ SPAR ASFALTEM - asfaltová zálivka za horka
VV |  |  |  | 100 = 100,000 [A]
TS |  |  |  | Položka zahrnuje: - vyfrézování drážky šířky do 20mm hloubky do 40mm - vyčištění - nátěr - výplň předepsanou zálivkovou hmotou Položka nezahrnuje: - x
P | 44 | 582611 |  | KRYTY Z BETON DLAŽDIC SE ZÁMKEM ŠEDÝCH TL 60MM DO LOŽE Z KAM | M2 | 100 | 0 | 0 |  | 0 | 3
PP |  |  |  | Obnová poškozeného stavbou krytu (pojizdný a pochozí kryt) ze zámkové dlažby - 50 m2 včetně podkladu Poškozenost a následnou opravu pojizdného a nepojizdného krytu posoudi TDI.
VV |  |  |  | 100 = 100,000 [A]
TS |  |  |  | Položka zahrnuje: - dodání dlažebního materiálu v požadované kvalitě, dodání materiálu pro předepsané lože v tloušťce předepsané dokumentací a pro předepsanou výplň spar - očištění podkladu - uložení dlažby dle předepsaného technologického předpisu včetně předepsané podkladní vrstvy a předepsané výplně spar - zřízení vrstvy bez rozlišení šířky, pokládání vrstvy po etapách - úpravu napojení, ukončení podél obrubníků, dilatačních zařízení, odvodňovacích proužků, odvodňovačů, vpustí, šachet a pod., nestanoví-li zadávací dokumentace jinak Položka nezahrnuje: - postřiky, nátěry - těsnění podél obrubníků, dilatačních zařízení, odvodňovacích proužků, odvodňovačů, vpustí, šachet a pod.
P | 45 | 58920 |  | VÝPLŇ SPAR MODIFIKOVANÝM ASFALTEM | M | 250 | 0 | 0 |  | 0 | 3
PP |  |  |  | Asfaltová zálivka za horka - typ N1
VV |  |  |  | 250 = 250,000 [A]
TS |  |  |  | Položka zahrnuje: - dodávku předepsaného materiálu - vyčištění a výplň spar tímto materiálem Položka nezahrnuje: - x
SD |  | 8 |  | Potrubí |  |  |  | 0
P | 46 | 89921 |  | VÝŠKOVÁ ÚPRAVA POKLOPŮ | KUS | 2 | 0 | 0 |  | 0 | 3
PP |  |  |  | Výšková uprava poklopů přípojek, revizních šachet - Intravilán
VV |  |  |  | 2 = 2,000 [A]
TS |  |  |  | Položka zahrnuje: - všechny nutné práce a materiály pro zvýšení nebo snížení zařízení (včetně nutné úpravy stávajícího povrchu vozovky nebo chodníku) Položka nezahrnuje: - x
SD |  | 9 |  | Ostatní konstrukce a práce |  |  |  | 0
P | 47 | 91225 |  | SMĚROVÉ SLOUPKY KOVOVÉ VČET ODRAZ PÁSKU | KUS | 5 | 0 | 0 |  | 0 | 3
PP
VV |  |  |  | 5 = 5,000 [A]
TS |  |  |  | Položka zahrnuje: - dodání a osazení sloupku včetně nutných zemních prací - vnitrostaveništní a mimostaveništní doprava - odrazky plastové nebo z retroreflexní fólie Položka nezahrnuje: - x
P | 48 | 915111 |  | VODOROVNÉ DOPRAVNÍ ZNAČENÍ BARVOU HLADKÉ - DODÁVKA A POKLÁDKA | M2 | 20 | 0 | 0 |  | 0 | 3
PP |  |  |  | Předznačení a přip. obnová po třech měsicích
VV |  |  |  | 10+10 = 20,000 [A]
TS |  |  |  | Položka zahrnuje: - dodání a pokládku nátěrového materiálu - předznačení a reflexní úpravu Položka nezahrnuje: - x Způsob měření: - měří se pouze natíraná plocha
P | 49 | 915231 |  | VODOR DOPRAV ZNAČ PLASTEM PROFIL ZVUČÍCÍ - DOD A POKLÁDKA | M2 | 10 | 0 | 0 |  | 0 | 3
PP |  |  |  | Obnova po 3 měsicích
VV |  |  |  | 10 = 10,000 [A]
TS |  |  |  | Položka zahrnuje: - dodání a pokládku nátěrového materiálu - předznačení a reflexní úpravu Položka nezahrnuje: - x Způsob měření: - měří se pouze natíraná plocha
P | 50 | 917223 |  | SILNIČNÍ A CHODNÍKOVÉ OBRUBY Z BETONOVÝCH OBRUBNÍKŮ ŠÍŘ 100MM | M | 25 | 0 | 0 |  | 0 | 3
PP |  |  |  | Náhrada poškozených obrubníků SILNIČNÍ OBRUBNÍK 15x25x100 cm DO BETONOVÉHO LOŽE C12/15 DLE TP192 SILNIČNÍ OBRUBNÍK ABO 1-15 1000/150/300 do bet. lož POLOŽKA BUDE ČERPÁNÁ NA ZÁKLADĚ VYJADŘENÍ AD A TDS A SOUHLASU TDI!
VV |  |  |  | 25 = 25,000 [A]
TS |  |  |  | Položka zahrnuje: - dodání a pokládku betonových obrubníků o rozměrech předepsaných zadávací dokumentací - betonové lože i boční betonovou opěrku Položka nezahrnuje: - x
P | 51 | 91781 |  | VÝŠKOVÁ ÚPRAVA OBRUBNÍKŮ BETONOVÝCH | M | 10 | 0 | 0 |  | 0 | 3
PP |  |  |  | POLOŽKA BUDE ČERPÁNÁ NA ZÁKLADĚ VYJADŘENÍ AD A TDS A SOUHLASU TDI! Výšková úprava obrubníků
VV |  |  |  | 10 = 10,000 [A]
TS |  |  |  | Položka zahrnuje: - vytrhání, očištění, manipulaci - nové betonové lože a osazení. Položka nezahrnuje: - nutné doplnění novými obrubami se uvede v položkách 9172 až 9177
P | 52 | 919112 |  | ŘEZÁNÍ ASFALTOVÉHO KRYTU VOZOVEK TL DO 100MM | M | 100 | 0 | 0 |  | 0 | 3
PP |  |  |  | POLOŽKA BUDE ČERPÁNÁ NA ZÁKLADĚ VYJADŘENÍ AD A TDS A SOUHLASU TDI!
VV |  |  |  | 100 = 100,000 [A]
TS |  |  |  | Položka zahrnuje: - řezání vozovkové vrstvy v předepsané tloušťce - spotřeba vody Položka nezahrnuje: - x
P | 53 | 91913 |  | ŘEZÁNÍ BETONOVÝCH KONSTRUKCÍ | M2 | 5 | 0 | 0 |  | 0 | 3
PP |  |  |  | Řezání dlažby, obrubníků
VV |  |  |  | 5 = 5,000 [A]
TS |  |  |  | Položka zahrnuje: - řezání betonových konstrukcí bez ohledu na tloušťku - spotřeba vody Položka nezahrnuje: - x

## 1Řada 100SO 102
EstiCon |  |  |  | Firma: | [6 empty] | 3
Soupis prací objektu
S | Stavba: | 390474 |  | II/603 Sulice – Želivec, rekonstrukce silnice a mostů (PDPS) |  |  | SO 102 | 0 |  | 0 | 2
O | Objekt: | 1 |  | UZNATELNÉ NÁKLADY | [5 empty] | 0.12 | 2
O1 | Objekt: | Řada 100 |  | Objekty pozemních komunikací | [5 empty] | 0.21
O2 | Rozpočet: | SO 102 |  | Silnice II/603 úsek 2- extravilán
Typ | Poř. číslo | Kód položky | Varianta | Název Položky | MJ | Množství | Cena |  | Cenová soustava
[7 empty] | Jednotková | Celkem
0 | 1 | 2 | 3 | 4 | 5 | 6 | 7 | 8 | 9
SD |  | 0 |  | Všeobecné konstrukce a práce |  |  |  | 0
P | 1 | 014102 | R | ULOŽENÍ ODPADU ZE STAVBY NA SKLÁDKU S OPRÁVNĚNÍM K OPĚTOVNÉMU VYUŽITÍ - RECYKLAČNÍ STŘEDISKO | T | 547.2 | 0 | 0 |  | 0 | 3
PP |  |  |  | Materiál z pol.: 113138R, 113328R1, 113328R2 17 09 04 - Směsné stavební a demoliční odpady neuvedené pod čísly 17 09 01, 17 09 02 a 17 09 03 Koef. 2.4 t/m3 (7.5m3+150m3+70.5m3)*2.4 Náklad na uložení do recyklačního střediska či na skládku s oprávněním k opětovnému využítí dodaného typu odpadu. Zhotovitel doloží platné oprávnění opravňující ho k nakládání s odpady. Dále předloží doklady o uložení tzv. Průvodku odpadu (s uvedením SPZ, množství-váhy, názvu odpadu, místo dalšího využí odpadu). Tuto průvodku odsouhlasí zástupci smluvních stran.
VV |  |  |  | (7.5+150+70.5)*2.4 = 547,200 [A]
TS |  |  |  | Položka zahrnuje: - Náklad na uložení do recyklačního střediska či na skládku s oprávněním k opětovnému využítí dodaného typu odpadu. Položka nezahrnuje: - x
P | 2 | 014132 | R | POPLATKY ZA SKLÁDKU TYP S-NO (NEBEZPEČNÝ ODPAD) | T | 900 | 0 | 0 |  | 0 | 3
PP |  |  |  | POLOŽKA BUDE ČERPÁNÁ NA ZÁKLADĚ VÝSLEDKŮ PRŮZKUMŮ A ZKOUŠEK, VYJADŘENÍ AD A TDS A SOUHLASU TDI! Z pol. 12931R 17 05 04 - Zemina a kamení neuvedené pod číslem 17 05 03, jemnozrn. podm. napl. koef. 2.0 t/m3 Uložení na řízenou skládku s příslušným oprávněním.
VV |  |  |  | 450*2.0 = 900,000 [A]
TS |  |  |  | Položka zahrnuje: - veškeré poplatky provozovateli skládky související s uložením odpadu na skládce. Položka nezahrnuje: - x
SD |  | 1 |  | Zemní práce |  |  |  | 0
P | 3 | 113138 | R | ODSTRANĚNÍ KRYTU ZPEVNĚNÝCH PLOCH S ASFALT POJIVEM, ODVOZ | M3 | 7.5 | 0 | 0 |  | 0 | 3
PP |  |  |  | Odstranění nezpevněného krytu stávajících sjezdů - směs štěrku a kameniva, recyklovaného rozfrézovaného asfaltobetonu, zeminy a písku - napojení sjezdů Odečtená digitální plocha z výkresu - 50 m2 * 0.15 m = 7.5 m3 ULOŽENÍ ODPADU ZE STAVBY NA SKLÁDKU S OPRÁVNĚNÍM K OPĚTOVNÉMU VYUŽITÍ - RECYKLAČNÍ STŘEDISKO
VV |  |  |  | 7.5 = 7,500 [A]
TS |  |  |  | Položka zahrnuje: - veškerou manipulaci s vybouranou sutí a s vybouranými hmotami vč. uložení na skládku. Položka nezahrnuje: - poplatek za skládku, který se vykazuje v položce 0141** (s výjimkou malého množství bouraného materiálu, kde je možné poplatek zahrnout do jednotkové ceny bourání – tento fakt musí být uveden v doplňujícím textu k položce).
P | 4 | 113328 | R1 | ODSTRANĚNÍ PODKLADŮ ZPEVNĚNÝCH PLOCH Z KAMENIVA NESTMEL, ODVOZ | M3 | 150 | 0 | 0 |  | 0 | 3
PP |  |  |  | Odstranění podkladu sjezdů (zbyla vrstva pod asfaltovým krytem) a nezpevněných krytu sjezdů - cca 1000 m2 * 0.15m = 150m3 ULOŽENÍ ODPADU ZE STAVBY NA SKLÁDKU S OPRÁVNĚNÍM K OPĚTOVNÉMU VYUŽITÍ - RECYKLAČNÍ STŘEDISKO
VV |  |  |  | 150 = 150,000 [A]
TS |  |  |  | Položka zahrnuje: - veškerou manipulaci s vybouranou sutí a s vybouranými hmotami vč. uložení na skládku. Položka nezahrnuje: - poplatek za skládku, který se vykazuje v položce 0141** (s výjimkou malého množství bouraného materiálu, kde je možné poplatek zahrnout do jednotkové ceny bourání – tento fakt musí být uveden v doplňujícím textu k položce).
P | 5 | 113328 | R2 | ODSTRANĚNÍ PODKLADŮ ZPEVNĚNÝCH PLOCH Z KAMENIVA NESTMEL, ODVOZ | M3 | 70.5 | 0 | 0 |  | 0 | 3
PP |  |  |  | Odstranění vrstev vozovky v tl. 0.15 kvůli hloubkové sanace. 10% plochy: 4700 m2*0.1=470 m2 ULOŽENÍ ODPADU ZE STAVBY NA SKLÁDKU S OPRÁVNĚNÍM K OPĚTOVNÉMU VYUŽITÍ - RECYKLAČNÍ STŘEDISKO
VV |  |  |  | 470*0.15 = 70,500 [A]
TS |  |  |  | Položka zahrnuje: - veškerou manipulaci s vybouranou sutí a s vybouranými hmotami vč. uložení na skládku. Položka nezahrnuje: - poplatek za skládku, který se vykazuje v položce 0141** (s výjimkou malého množství bouraného materiálu, kde je možné poplatek zahrnout do jednotkové ceny bourání – tento fakt musí být uveden v doplňujícím textu k položce).
P | 6 | 113728 | R1 | FRÉZOVÁNÍ ZPEVNĚNÝCH PLOCH ASFALTOVÝCH, ODVOZ | M3 | 188 | 0 | 0 |  | 0 | 3
PP |  |  |  | Odfrézování obrusné vrstvy po celé délce - 40 mm Odečtená digitální plocha z výkresu - 4700 m2 x 0.04 m = 188 m3 !!!Povinný odkup materiálu Zhotovitelem!!! Recyklace a zpětné použití materiálu na této nebo jiné stavbě Zhotovitelé. Možnost použítí materialu pro zpevnění krajnic na této stavbě!
VV |  |  |  | 188 = 188,000 [A]
TS |  |  |  | Položka zahrnuje: - veškerou manipulaci s vybouranou sutí a s vybouranými hmotami vč. uložení na skládku. Položka nezahrnuje: - X
P | 7 | 113728 | R2 | FRÉZOVÁNÍ ZPEVNĚNÝCH PLOCH ASFALTOVÝCH, ODVOZ | M3 | 522 | 0 | 0 |  | 0 | 3
PP |  |  |  | Odfrézování podkladních vrstev oprotí stav. niveletě - 100 mm Odečtená digitální plocha z výkresu - 4700 m2 x 0.1 m x koef. rozš. 1.1 = 517 m3 Odfrézování obrusné vrstvy sejezdů - 100 mm Odečtená digitální plocha z výkresu - 50 m2 x 0.1 m = 5 m3 !!!Povinný odkup materiálu Zhotovitelem!!!
VV |  |  |  | 517+5 = 522,000 [A]
TS |  |  |  | Položka zahrnuje: - veškerou manipulaci s vybouranou sutí a s vybouranými hmotami vč. uložení na skládku. Položka nezahrnuje: - X
P | 8 | 113728 | R3 | FRÉZOVÁNÍ ZPEVNĚNÝCH PLOCH ASFALTOVÝCH, ODVOZ | M3 | 147 | 0 | 0 |  | 0 | 3
PP |  |  |  | Lokální sanace trhlin (předp- 20% plochy) + frézování krajnic pro výztužné vrstvy ze sítí Frézování do hloubky 50 mm Lokální sanace: 4700m2*0.2=cca 940 m2 Krajnice: 660m*2*1.5=cca 2000 m2 (940m2+2000m2)*0.05m=147 m3 !!!Povinný odkup materiálu Zhotovitelem!!!
VV |  |  |  | 147 = 147,000 [A]
TS |  |  |  | Položka zahrnuje: - veškerou manipulaci s vybouranou sutí a s vybouranými hmotami vč. uložení na skládku. Položka nezahrnuje: - X
P | 9 | 121108 | R | SEJMUTÍ ORNICE NEBO LESNÍ PŮDY S ODVOZEM | M3 | 360 | 0 | 0 |  | 0 | 3
PP |  |  |  | Sejmutí ornice z krajnic a svahů v délce 850 m, šířce 3m, hloubce 0,15 m Odvoz a uložení na mezideponíí k dočasnému skladování. Zpětné použití
VV |  |  |  | 800*3*0.15 = 360,000 [A]
TS |  |  |  | Položka zahrnuje: - sejmutí ornice bez ohledu na tloušťku vrstvy - její vodorovnou dopravu Položka nezahrnuje: - uložení na trvalou skládku
P | 10 | 12190 |  | PŘEVRSTVENÍ ORNICE | M3 | 360 | 0 | 0 |  | 0 | 3
PP |  |  |  | Prevrstvení ornice na skládce
VV |  |  |  | 360 = 360,000 [A]
TS |  |  |  | Položka zahrnuje: - převrstvení ornice na skládce Položka nezahrnuje: - x
P | 11 | 122738 | R | ODKOPÁVKY A PROKOPÁVKY OBECNÉ TŘ. I, ODVOZ | M3 | 50 | 0 | 0 |  | 0 | 3
PP |  |  |  | Jedná se o výkopové práce, které se můžou vyskytnout během výstavby. Zemina na skládku se neodváží. POLOŽKA BUDE ČERPÁNÁ NA ZÁKLADĚ VYJADŘENÍ AD A TDS A SOUHLASU TDI!
VV |  |  |  | 50 = 50,000 [A]
TS |  |  |  | Položka zahrnuje: - vodorovnou a svislou dopravu, přemístění, přeložení, manipulace s výkopkem - kompletní provedení vykopávky nezapažené i zapažené - ošetření výkopiště po celou dobu práce v něm vč. klimatických opatření - ztížení vykopávek v blízkosti podzemního vedení, konstrukcí a objektů vč. jejich dočasného zajištění - ztížení pod vodou, v okolí výbušnin, ve stísněných prostorech a pod. - příplatek za lepivost - těžení po vrstvách, pásech a po jiných nutných částech (figurách) - čerpání vody vč. čerpacích jímek, potrubí a pohotovostní čerpací soupravy (viz ustanovení k pol. 1151,2) - potřebné snížení hladiny podzemní vody - těžení a rozpojování jednotlivých balvanů - vytahování a nošení výkopku - svahování a přesvah. svahů do konečného tvaru, výměna hornin v podloží a v pláni znehodnocené klimatickými vlivy - ruční vykopávky, odstranění kořenů a napadávek - pažení, vzepření a rozepření vč. přepažování (vyjma pažení záporového a štětových stěn) - úpravu, ochranu a očištění dna, základové spáry, stěn a svahů - zhutnění podloží, případně i svahů vč. svahování - zřízení stupňů v podloží a lavic na svazích, není-li pro tyto práce zřízena samostatná položka - udržování výkopiště a jeho ochrana proti vodě - odvedení nebo obvedení vody v okolí výkopiště a ve výkopišti - třídění výkopku - veškeré pomocné konstrukce umožňující provedení vykopávky (příjezdy, sjezdy, nájezdy, lešení, podpěr. konstr., přemostění, zpevněné plochy, zakrytí a pod.) Položka nezahrnuje: - X
P | 12 | 123738 | R | ODKOP PRO SPOD STAVBU SILNIC A ŽELEZNIC TŘ. I | M3 | 235 | 0 | 0 |  | 0 | 3
PP |  |  |  | Uprava AZ na místě do hloubky 0.5 m 10% plochy: 4700m2*0.1=470 m2 Aktivní zóna je navržena z upravených zemin v podloží - předpoklad využití stávající konstrukce s přidáním hydraulického pojiva na tloušťku 300 - 500 mm (závisí na zastižených vlastnostech parapláně AZ) nebo výměna podloží s využitím stávajících odtěžených vrstev s PAU a uložených technologií recyklace za studena. Jedná se o stávající zeminy podmínečně vhodné, které je možno považovat dle TP 170 při hodnotě CBR < 15% za typ PIII při optimálních podmínkách vlhkosti nebo úpravou zemin AZ s hydraulickým pojivem min. PIII a při dosažení vyššího CBR 30 % za typ PII.Odtěžené vrstvy vozovek s obsahem PAU lze použít v souladu s vyhláškou 283/2023 Sb. do aktivní zóny, pokud budou uloženy dle TP 208 technologií recyklace za studena v max. tl 250 mm.
VV |  |  |  | 470*0.5 = 235,000 [A]
TS |  |  |  | Položka zahrnuje: - vodorovnou a svislou dopravu, přemístění, přeložení, manipulace s výkopkem - kompletní provedení vykopávky nezapažené i zapažené - ošetření výkopiště po celou dobu práce v něm vč. klimatických opatření - ztížení vykopávek v blízkosti podzemního vedení, konstrukcí a objektů vč. jejich dočasného zajištění - ztížení pod vodou, v okolí výbušnin, ve stísněných prostorech a pod. - příplatek za lepivost - těžení po vrstvách, pásech a po jiných nutných částech (figurách) - čerpání vody vč. čerpacích jímek, potrubí a pohotovostní čerpací soupravy (viz ustanovení k pol. 1151,2) - potřebné snížení hladiny podzemní vody - těžení a rozpojování jednotlivých balvanů - vytahování a nošení výkopku - svahování a přesvah. svahů do konečného tvaru, výměna hornin v podloží a v pláni znehodnocené klimatickými vlivy - ruční vykopávky, odstranění kořenů a napadávek - pažení, vzepření a rozepření vč. přepažování (vyjma pažení záporového a štětových stěn) - úpravu, ochranu a očištění dna, základové spáry, stěn a svahů - zhutnění podloží, případně i svahů vč. svahování - zřízení stupňů v podloží a lavic na svazích, není-li pro tyto práce zřízena samostatná položka - udržování výkopiště a jeho ochrana proti vodě - odvedení nebo obvedení vody v okolí výkopiště a ve výkopišti - třídění výkopku - veškeré pomocné konstrukce umožňující provedení vykopávky (příjezdy, sjezdy, nájezdy, lešení, podpěr. konstr., přemostění, zpevněné plochy, zakrytí a pod.) Položka nezahrnuje: - X
P | 13 | 125738 | R | VYKOPÁVKY ZE ZEMNÍKŮ A SKLÁDEK TŘ. I, ODVOZ | M3 | 450 | 0 | 0 |  | 0 | 3
PP |  |  |  | Skládka ornice
VV |  |  |  | 450 = 450,000 [A]
TS |  |  |  | Položka zahrnuje: - vodorovnou a svislou dopravu, přemístění, přeložení, manipulace s výkopkem - kompletní provedení vykopávky nezapažené i zapažené - ošetření výkopiště po celou dobu práce v něm vč. klimatických opatření - ztížení vykopávek v blízkosti podzemního vedení, konstrukcí a objektů vč. jejich dočasného zajištění - ztížení pod vodou, v okolí výbušnin, ve stísněných prostorech a pod. - příplatek za lepivost - těžení po vrstvách, pásech a po jiných nutných částech (figurách) - čerpání vody vč. čerpacích jímek, potrubí a pohotovostní čerpací soupravy (viz ustanovení k pol. 1151,2) - potřebné snížení hladiny podzemní vody - těžení a rozpojování jednotlivých balvanů - vytahování a nošení výkopku - ruční vykopávky, odstranění kořenů a napadávek - pažení, vzepření a rozepření vč. přepažování (vyjma pažení záporového a štětových stěn) - úpravu, ochranu a očištění dna, základové spáry, stěn a svahů - udržování výkopiště a jeho ochrana proti vodě - odvedení nebo obvedení vody v okolí výkopiště a ve výkopišti - třídění výkopku - veškeré pomocné konstrukce umožňující provedení vykopávky (příjezdy, sjezdy, nájezdy, lešení, podpěr. konstr., přemostění, zpevněné plochy, zakrytí a pod.) Položka nezahrnuje: - práce spojené s otvírkou zemníku
P | 14 | 12931 | R | ČIŠTĚNÍ PŘÍKOPŮ OD NÁNOSU DO 0,25M3/M s reprofil. | M | 1800 | 0 | 0 |  | 0 | 3
PP |  |  |  | PROČIŠTĚNÍ STÁVAJÍCÍCH PŘÍKOPŮ. REPROFILACE (OBNOVA) STÁVAJÍCÍCH PŘÍKOPŮ. BUDE ZACHOVÁNA KÓTA DNA PŘÍKOPU Přebytek zeminy a kameníva (nevhodný materiál pro další použí na této stavbě) - 0.25*1800= 450 m3 Respektovat podmínky ohledně předcházení vzníku odpadu, resp. připravenost ke znovuvyužití nebo recyklaci odpadů
VV |  |  |  | 1800 = 1800,000 [A]
TS |  |  |  | Položka zahrnuje: - vodorovnou a svislou dopravu, přemístění, přeložení, manipulace s materiálem a uložení na skládku. Položka nezahrnuje: - poplatek za skládku, který se vykazuje v položce 0141** (s výjimkou malého množství materiálu, kde je možné poplatek zahrnout do jednotkové ceny položky – tento fakt musí být uveden v doplňujícím textu k položce)
P | 15 | 17120 |  | ULOŽENÍ SYPANINY DO NÁSYPŮ A NA SKLÁDKY BEZ ZHUTNĚNÍ | M3 | 360 | 0 | 0 |  | 0 | 3
PP |  |  |  | Z pol. 121108
VV |  |  |  | 360 = 360,000 [A]
TS |  |  |  | Položka zahrnuje: - kompletní provedení zemní konstrukce do předepsaného tvaru - ošetření úložiště po celou dobu práce v něm vč. klimatických opatření - ztížení v okolí vedení, konstrukcí a objektů a jejich dočasné zajištění - ztížení provádění ve ztížených podmínkách a stísněných prostorech - ztížené ukládání sypaniny pod vodu - ukládání po vrstvách a po jiných nutných částech (figurách) vč. dosypávek - spouštění a nošení materiálu - úprava, očištění a ochrana podloží a svahů - svahování, uzavírání povrchů svahů - udržování úložiště a jeho ochrana proti vodě - odvedení nebo obvedení vody v okolí úložiště a v úložišti - veškeré pomocné konstrukce umožňující provedení zemní konstrukce (příjezdy, sjezdy, nájezdy, lešení, podpěrné konstrukce, přemostění, zpevněné plochy, zakrytí a pod.) Položka nezahrnuje: - x
P | 16 | 17380 |  | ZEMNÍ KRAJNICE A DOSYPÁVKY Z NAKUPOVANÝCH MATERIÁLŮ | M3 | 250 | 0 | 0 |  | 0 | 3
PP |  |  |  | Dosyp krajnice min. podm. vhodný materiál dle ČSN 73 6133, hutnit na 100 % PS
VV |  |  |  | 250 = 250,000 [A]
TS |  |  |  | Položka zahrnuje: - kompletní provedení zemní konstrukce včetně nákupu a dopravy materiálu dle zadávací dokumentace - úprava ukládaného materiálu vlhčením, tříděním, promícháním nebo vysoušením, příp. jiné úpravy za účelem zlepšení jeho mech. vlastností - hutnění i různé míry hutnění - ošetření úložiště po celou dobu práce v něm vč. klimatických opatření - ztížení v okolí vedení, konstrukcí a objektů a jejich dočasné zajištění - ztížení provádění vč. hutnění ve ztížených podmínkách a stísněných prostorech - ztížené ukládání sypaniny pod vodu - ukládání po vrstvách a po jiných nutných částech (figurách) vč. dosypávek - spouštění a nošení materiálu - výměna částí zemní konstrukce znehodnocené klimatickými vlivy - svahování, hutnění a uzavírání povrchů svahů - udržování úložiště a jeho ochrana proti vodě - odvedení nebo obvedení vody v okolí úložiště a v úložišti - veškeré pomocné konstrukce umožňující provedení zemní konstrukce (příjezdy, sjezdy, nájezdy, lešení, podpěrné konstrukce, přemostění, zpevněné plochy, zakrytí a pod.) Položka nezahrnuje: - x
P | 17 | 18222 |  | ROZPROSTŘENÍ ORNICE VE SVAHU V TL DO 0,15M | M2 | 2400 | 0 | 0 |  | 0 | 3
PP |  |  |  | Ohumusování z pol. 121108R
VV |  |  |  | 2400 = 2400,000 [A]
TS |  |  |  | Položka zahrnuje: - nutné přemístění ornice z dočasných skládek vzdálených do 50m - rozprostření ornice v předepsané tloušťce ve svahu přes 1:5 Položka nezahrnuje: - x
P | 18 | 18710 |  | OŠETŘENÍ ORNICE NA SKLÁDCE | M3 | 360 | 0 | 0 |  | 0 | 3
PP |  |  |  | Ošetření sejmuté a uložené na skládce ornice po celou dobu skladování
VV |  |  |  | 360 = 360,000 [A]
TS |  |  |  | Položka zahrnuje: - urovnání skládky do výšky max. 3m se sklony svahů 1:2 a mírnějšími - založení trávníku (event. ošetření chemicky před založením trávníku při časové prodlevě mezi nasypáním skládky a osetím) - 1x za rok ošetření chemicky - 2x za rok sekání. Položka nezahrnuje: - x
SD |  | 5 |  | Komunikace |  |  |  | 0
P | 19 | 56143F |  | SMĚSI Z KAMENIVA STMELENÉ CEMENTEM SC C 5/6 TL. DO 150MM | M2 | 470 | 0 | 0 |  | 0 | 3
PP |  |  |  | Hloubková sanace na ploše 470 m2
VV |  |  |  | 470 = 470,000 [A]
TS |  |  |  | Položka zahrnuje: - dodání směsi v požadované kvalitě - očištění podkladu - uložení směsi dle předepsaného technologického předpisu a zhutnění vrstvy v předepsané tloušťce - zřízení vrstvy bez rozlišení šířky, pokládání vrstvy po etapách, včetně pracovních spar a spojů - úpravu napojení, ukončení - úpravu dilatačních spar včetně předepsané výztuže Položka nezahrnuje: - postřiky, nátěry
P | 20 | 56333 | 1 | VOZOVKOVÉ VRSTVY ZE ŠTĚRKODRTI TL. DO 150MM | M2 | 50 | 0 | 0 |  | 0 | 3
PP |  |  |  | OBNOVA - ASFALTOVÝ SJEZD Podkladní vrstva: - Štěrkodrť ŠD,150 mm - ČSN 73 6126-1
VV |  |  |  | 50 = 50,000 [A]
TS |  |  |  | Položka zahrnuje: - dodání kameniva předepsané kvality a zrnitosti - rozprostření a zhutnění vrstvy v předepsané tloušťce - zřízení vrstvy bez rozlišení šířky, pokládání vrstvy po etapách Položka nezahrnuje: - postřiky, nátěry
P | 21 | 56333 | 2 | VOZOVKOVÉ VRSTVY ZE ŠTĚRKODRTI TL. DO 150MM | M2 | 50 | 0 | 0 |  | 0 | 3
PP |  |  |  | Nezpevněný kryt sjezdů ze štěrkodr. do tl. 150 mm Postříky nejsou potřeba
VV |  |  |  | 50 = 50,000 [A]
TS |  |  |  | Položka zahrnuje: - dodání kameniva předepsané kvality a zrnitosti - rozprostření a zhutnění vrstvy v předepsané tloušťce - zřízení vrstvy bez rozlišení šířky, pokládání vrstvy po etapách Položka nezahrnuje: - postřiky, nátěry
P | 22 | 56353 |  | VOZOVKOVÉ VRSTVY Z MECH ZPEV ZEMINY TL. DO 150MM | M2 | 470 | 0 | 0 |  | 0 | 3
PP |  |  |  | Hloubková sanace - 10% plochy Plocha 4700 m2
VV |  |  |  | 4700*0.1 = 470,000 [A]
TS |  |  |  | Položka zahrnuje: - dodání kameniva předepsané kvality a zrnitosti - rozprostření a zhutnění vrstvy v předepsané tloušťce - zřízení vrstvy bez rozlišení šířky, pokládání vrstvy po etapách Položka nezahrnuje: - postřiky, nátěry
P | 23 | 56962 |  | ZPEVNĚNÍ KRAJNIC Z RECYKLOVANÉHO MATERIÁLU TL DO 100MM | M2 | 400 | 0 | 0 |  | 0 | 3
PP |  |  |  | Krajnice R-Mat, tl. 0,10 m max. povolená frakce 0/22
VV |  |  |  | 400 = 400,000 [A]
TS |  |  |  | Položka zahrnuje: - dodání recyklátu předepsané kvality a zrnitosti - očištění podkladu - uložení recyklátu dle předepsaného technologického předpisu, zhutnění vrstvy v předepsané tloušťce - zřízení vrstvy bez rozlišení šířky, pokládání vrstvy po etapách, Položka nezahrnuje: - postřiky, nátěry
P | 24 | 572123 |  | INFILTRAČNÍ POSTŘIK Z EMULZE DO 1,0KG/M2 | M2 | 460 | 0 | 0 |  | 0 | 3
PP |  |  |  | Lokální sanace INFILTRAČNÍ POSŘIK Z ASFALTOVÉ EMULZE PI-C 0,6 kg/m2/ ČSN 73 6129, TKP kap. 26 Obnová asfaltových sjezdů
VV |  |  |  | 460 = 460,000 [A]
TS |  |  |  | Položka zahrnuje: - dodání všech předepsaných materiálů pro postřiky v předepsaném množství - provedení dle předepsaného technologického předpisu - zřízení vrstvy bez rozlišení šířky, pokládání vrstvy po etapách - úpravu napojení, ukončení Položka nezahrnuje: - x
P | 25 | 572214 | 1 | SPOJOVACÍ POSTŘIK Z MODIFIK EMULZE DO 0,5KG/M2 | M2 | 4000 | 0 | 0 |  | 0 | 3
PP |  |  |  | Skladba 2 - Konstrukce vozovky EXTRAVILÁN – životnost 25 let - spojovací postřík PS C, min. 0,5 kg/m2 - ČSN 73 6129, TKP kap. 26
VV |  |  |  | 4000 = 4000,000 [A]
TS |  |  |  | Položka zahrnuje: - dodání všech předepsaných materiálů pro postřiky v předepsaném množství - provedení dle předepsaného technologického předpisu - zřízení vrstvy bez rozlišení šířky, pokládání vrstvy po etapách - úpravu napojení, ukončení Položka nezahrnuje: - x
P | 26 | 572214 | 2 | SPOJOVACÍ POSTŘIK Z MODIFIK EMULZE DO 0,5KG/M2 | M2 | 10000 | 0 | 0 |  | 0 | 3
PP |  |  |  | Skladba 2 - Konstrukce vozovky EXTRAVILÁN – životnost 25 let - spojovací postřík PS CP, min. 0,5 kg/m2 - ČSN 73 6129, TKP kap. 26 - spojovací postřík PS CP, min. 0,4 kg/m2 - ČSN 73 6129, TKP kap. 26
VV |  |  |  | 10000 = 10000,000 [A]
TS |  |  |  | Položka zahrnuje: - dodání všech předepsaných materiálů pro postřiky v předepsaném množství - provedení dle předepsaného technologického předpisu - zřízení vrstvy bez rozlišení šířky, pokládání vrstvy po etapách - úpravu napojení, ukončení Položka nezahrnuje: - x
P | 27 | 572214 | 3 | SPOJOVACÍ POSTŘIK Z MODIFIK EMULZE DO 0,5KG/M2 | M2 | 2940 | 0 | 0 |  | 0 | 3
PP |  |  |  | Pro skélnou mříž
VV |  |  |  | 2940 = 2940,000 [A]
TS |  |  |  | Položka zahrnuje: - dodání všech předepsaných materiálů pro postřiky v předepsaném množství - provedení dle předepsaného technologického předpisu - zřízení vrstvy bez rozlišení šířky, pokládání vrstvy po etapách - úpravu napojení, ukončení Položka nezahrnuje: - x
P | 28 | 57473 |  | VOZOVKOVÉ VÝZTUŽNÉ VRSTVY ZE SÍTÍ | M2 | 460 | 0 | 0 |  | 0 | 3
PP |  |  |  | Vyztužení poruch a okrajů vozovky sklovláknitým geokompozitem (min. šířka role 1.5 - 2,0 m) - velikost ok min. 25x25 mm - typ ochranného natužení skelných vlaken - teplotně stabilní elastomerový polymer - bod měknutí ochranného povlaku skelného vlákna- min. 220 stupňů - ČSN EN ISO 3146 - pevnost v tahu (MD X CMD) - min. 100 x 100 kN/m - ČSN EN ISO 10319 - dynamická perforace instalační vylehčené textilie - min. 50 mm - EN ISO 13433 - Mříž instalovaná na všech provedených sanacích s přesahem dle TP 147 a oboustranně v celé délce okrajů
VV |  |  |  | 460 = 460,000 [A]
TS |  |  |  | Položka zahrnuje: - dodání sítě v požadované kvalitě a v množství včetně přesahů (přesahy započteny v jednotkové ceně) - očištění podkladu - pokládka sítě dle předepsaného technologického předpisu Položka nezahrnuje: - x
P | 29 | 574B34 |  | ASFALTOVÝ BETON PRO OBRUSNÉ VRSTVY MODIFIK ACO 11+ TL. 40MM | M2 | 4700 | 0 | 0 |  | 0 | 3
PP |  |  |  | Skladba 2 - Konstrukce vozovky EXTRAVILÁN – životnost 25 let - asfaltový beton pro obrusné vrstvy modif. ACO 11+, PMB 45/80-65, min. 40 mm - ČSN 73 6121, TKP kap. 7 Poznámka: Při fakturaci zaměření každé asfaltové vrstvy zvlášť. Fakturace bude probíhat na základě skutečnosti.
VV |  |  |  | 4700 = 4700,000 [A]
TS |  |  |  | Položka zahrnuje: - dodání směsi v požadované kvalitě - očištění podkladu - uložení směsi dle předepsaného technologického předpisu, zhutnění vrstvy v předepsané tloušťce - zřízení vrstvy bez rozlišení šířky, pokládání vrstvy po etapách, včetně pracovních spar a spojů - úpravu napojení, ukončení podél obrubníků, dilatačních zařízení, odvodňovacích proužků, odvodňovačů, vpustí, šachet a pod. Položka nezahrnuje: - postřiky, nátěry - těsnění podél obrubníků, dilatačních zařízení, odvodňovacích proužků, odvodňovačů, vpustí, šachet a pod.
P | 30 | 574D56 |  | ASFALTOVÝ BETON PRO LOŽNÍ VRSTVY MODIFIK ACL 16+, 16S TL. 60MM | M2 | 5170 | 0 | 0 |  | 0 | 3
PP |  |  |  | Skladba 2 - Konstrukce vozovky EXTRAVILÁN – životnost 25 let - asfaltový beton ložní modif. ACL 16S, PMB 25/55-60, min. 60 mm - ČSN 73 6121, TKP kap.7
VV |  |  |  | 5170 = 5170,000 [A]
TS |  |  |  | Položka zahrnuje: - dodání směsi v požadované kvalitě - očištění podkladu - uložení směsi dle předepsaného technologického předpisu, zhutnění vrstvy v předepsané tloušťce - zřízení vrstvy bez rozlišení šířky, pokládání vrstvy po etapách, včetně pracovních spar a spojů - úpravu napojení, ukončení podél obrubníků, dilatačních zařízení, odvodňovacích proužků, odvodňovačů, vpustí, šachet a pod. Položka nezahrnuje: - postřiky, nátěry - těsnění podél obrubníků, dilatačních zařízení, odvodňovacích proužků, odvodňovačů, vpustí, šachet a pod.
P | 31 | 574E46 |  | ASFALTOVÝ BETON PRO PODKLADNÍ VRSTVY ACP 16+, 16S TL. 50MM | M2 | 2940 | 0 | 0 |  | 0 | 3
PP |  |  |  | - lokální sanace ACP 16+, 50/70 50 mm - v případě trhlin + krajnice POLOŽKA BUDE ČERPÁNÁ NA ZÁKLADĚ VÝSLEDKŮ PRŮZKUMŮ A ZKOUŠEK, VYJADŘENÍ AD A TDS A SOUHLASU TDI!
VV |  |  |  | 2940 = 2940,000 [A]
TS |  |  |  | Položka zahrnuje: - dodání směsi v požadované kvalitě - očištění podkladu - uložení směsi dle předepsaného technologického předpisu, zhutnění vrstvy v předepsané tloušťce - zřízení vrstvy bez rozlišení šířky, pokládání vrstvy po etapách, včetně pracovních spar a spojů - úpravu napojení, ukončení podél obrubníků, dilatačních zařízení, odvodňovacích proužků, odvodňovačů, vpustí, šachet a pod. Položka nezahrnuje: - postřiky, nátěry - těsnění podél obrubníků, dilatačních zařízení, odvodňovacích proužků, odvodňovačů, vpustí, šachet a pod.
P | 32 | 574F68 |  | ASFALTOVÝ BETON PRO PODKLADNÍ VRSTVY MODIFIK ACP 22+, 22S TL. 70MM | M2 | 5687 | 0 | 0 |  | 0 | 3
PP |  |  |  | Skladba 2 - Konstrukce vozovky EXTRAVILÁN – životnost 25 let - asfaltový beton pro podkladní vrstvy modif. ACP 22S, 50/70, min. 70 mm - ČSN 73 6121, TKP kap. 7
VV |  |  |  | 5687 = 5687,000 [A]
TS |  |  |  | Položka zahrnuje: - dodání směsi v požadované kvalitě - očištění podkladu - uložení směsi dle předepsaného technologického předpisu, zhutnění vrstvy v předepsané tloušťce - zřízení vrstvy bez rozlišení šířky, pokládání vrstvy po etapách, včetně pracovních spar a spojů - úpravu napojení, ukončení podél obrubníků, dilatačních zařízení, odvodňovacích proužků, odvodňovačů, vpustí, šachet a pod. Položka nezahrnuje: - postřiky, nátěry - těsnění podél obrubníků, dilatačních zařízení, odvodňovacích proužků, odvodňovačů, vpustí, šachet a pod.
P | 33 | 574F98 |  | ASFALTOVÝ BETON PRO PODKLADNÍ VRSTVY MODIFIK ACP 22+, 22S TL. 100MM | M2 | 50 | 0 | 0 |  | 0 | 3
PP |  |  |  | OBNOVA - ASFALTOVÝ SJEZD - asfalt tl. 100 mm
VV |  |  |  | 50 = 50,000 [A]
TS |  |  |  | Položka zahrnuje: - dodání směsi v požadované kvalitě - očištění podkladu - uložení směsi dle předepsaného technologického předpisu, zhutnění vrstvy v předepsané tloušťce - zřízení vrstvy bez rozlišení šířky, pokládání vrstvy po etapách, včetně pracovních spar a spojů - úpravu napojení, ukončení podél obrubníků, dilatačních zařízení, odvodňovacích proužků, odvodňovačů, vpustí, šachet a pod. Položka nezahrnuje: - postřiky, nátěry - těsnění podél obrubníků, dilatačních zařízení, odvodňovacích proužků, odvodňovačů, vpustí, šachet a pod.
P | 34 | 577A2 |  | VÝSPRAVA TRHLIN ASFALTOVOU ZÁLIVKOU MODIFIK | M | 500 | 0 | 0 |  | 0 | 3
PP |  |  |  | POLOŽKA BUDE ČERPÁNÁ NA ZÁKLADĚ VYJADŘENÍ AD A TDS A SOUHLASU TDI! VÝPLŇ SPAR ASFALTEM - asfaltová zálivka za horka
VV |  |  |  | 500 = 500,000 [A]
TS |  |  |  | Položka zahrnuje: - vyfrézování drážky šířky do 20mm hloubky do 40mm - vyčištění - nátěr - výplň předepsanou zálivkovou hmotou Položka nezahrnuje: - x
P | 35 | 58920 |  | VÝPLŇ SPAR MODIFIKOVANÝM ASFALTEM | M | 2000 | 0 | 0 |  | 0 | 3
PP |  |  |  | Asfaltová zálivka za horka - typ N1
VV |  |  |  | 2000 = 2000,000 [A]
TS |  |  |  | Položka zahrnuje: - dodávku předepsaného materiálu - vyčištění a výplň spar tímto materiálem Položka nezahrnuje: - x
SD |  | 9 |  | Ostatní konstrukce a práce |  |  |  | 0
P | 36 | 91225 |  | SMĚROVÉ SLOUPKY KOVOVÉ VČET ODRAZ PÁSKU | KUS | 25 | 0 | 0 |  | 0 | 3
PP
VV |  |  |  | 25 = 25,000 [A]
TS |  |  |  | Položka zahrnuje: - dodání a osazení sloupku včetně nutných zemních prací - vnitrostaveništní a mimostaveništní doprava - odrazky plastové nebo z retroreflexní fólie Položka nezahrnuje: - x
P | 37 | 91225 | R | SMĚROVÉ SLOUPKY KOVOVÉ VČET ODRAZ PÁSKU - DEMONTÁŽ A ODVOZ | KUS | 25 | 0 | 0 |  | 0 | 3
PP |  |  |  | Odstr. stáv. směr. sloupků
VV |  |  |  | 25 = 25,000 [A]
TS |  |  |  | Položka zahrnuje: - dodání a osazení sloupku včetně nutných zemních prací - vnitrostaveništní a mimostaveništní doprava - odrazky plastové nebo z retroreflexní fólie Položka nezahrnuje: - x
P | 38 | 914171 |  | DOPRAVNÍ ZNAČKY ZÁKLADNÍ VELIKOSTI HLINÍKOVÉ FÓLIE TŘ 2 - DODÁVKA A MONTÁŽ | KUS | 8 | 0 | 0 |  | 0 | 3
PP
VV |  |  |  | 2+2+2+2 = 8,000 [A]
TS |  |  |  | Položka zahrnuje: - dodávku a montáž značek v požadovaném provedení Položka nezahrnuje: - x
P | 39 | 914173 |  | DOPRAVNÍ ZNAČKY ZÁKLADNÍ VELIKOSTI HLINÍKOVÉ FÓLIE TŘ 2 - DEMONTÁŽ | KUS | 3 | 0 | 0 |  | 0 | 3
PP
VV |  |  |  | 3 = 3,000 [A]
TS |  |  |  | Položka zahrnuje: - odstranění, demontáž a odklizení materiálu s odvozem na předepsané místo Položka nezahrnuje: - x
P | 40 | 914561 |  | DOPRAV ZNAČ VELKOPLOŠ HLINÍK LAMELY FÓLIE TŘ 2 - DOD A MONT | M2 | 25 | 0 | 0 |  | 0 | 3
PP |  |  |  | 2500*5000=12.5 m2
VV |  |  |  | 12.5*2 = 25,000 [A]
TS |  |  |  | Položka zahrnuje: - dodávku a montáž značek v požadovaném provedení Položka nezahrnuje: - x
P | 41 | 914941 |  | SLOUPKY A STOJKY DOPRAVNÍCH ZNAČEK Z HLINÍK TRUBEK DO PATKY - DODÁVKA A MONTÁŽ | KUS | 7 | 0 | 0 |  | 0 | 3
PP
VV |  |  |  | 2+2+2+1 = 7,000 [A]
TS |  |  |  | Položka zahrnuje: - sloupky - upevňovací zařízení - osazení (betonová patka, zemní práce) Položka nezahrnuje: - x
P | 42 | 914943 |  | SLOUPKY A STOJKY DZ Z HLINÍK TRUBEK DO PATKY DEMONTÁŽ | KUS | 3 | 0 | 0 |  | 0 | 3
PP
VV |  |  |  | 3 = 3,000 [A]
TS |  |  |  | Položka zahrnuje: - odstranění, demontáž a odklizení materiálu s odvozem na předepsané místo Položka nezahrnuje: - x
P | 43 | 914981 | R | SLOUPKY A STOJKY DZ Z PŘÍHRAD KONSTR DOD A MONTÁŽ | KUS | 4 | 0 | 0 |  | 0 | 3
PP |  |  |  | Ve zvýšené poloze nad chodníkem
VV |  |  |  | 2+2 = 4,000 [A]
TS |  |  |  | Položka zahrnuje: - sloupky - upevňovací zařízení - osazení (betonová patka, zemní práce) Položka nezahrnuje: - x
P | 44 | 915111 |  | VODOROVNÉ DOPRAVNÍ ZNAČENÍ BARVOU HLADKÉ - DODÁVKA A POKLÁDKA | M2 | 1500 | 0 | 0 |  | 0 | 3
PP |  |  |  | Předznačení a přip. obnová po třech měsicích
VV |  |  |  | 750+750 = 1500,000 [A]
TS |  |  |  | Položka zahrnuje: - dodání a pokládku nátěrového materiálu - předznačení a reflexní úpravu Položka nezahrnuje: - x Způsob měření: - měří se pouze natíraná plocha
P | 45 | 915231 |  | VODOR DOPRAV ZNAČ PLASTEM PROFIL ZVUČÍCÍ - DOD A POKLÁDKA | M2 | 750 | 0 | 0 |  | 0 | 3
PP |  |  |  | Obnova po 3 měsicích
VV |  |  |  | 750 = 750,000 [A]
TS |  |  |  | Položka zahrnuje: - dodání a pokládku nátěrového materiálu - předznačení a reflexní úpravu Položka nezahrnuje: - x Způsob měření: - měří se pouze natíraná plocha
P | 46 | 919112 |  | ŘEZÁNÍ ASFALTOVÉHO KRYTU VOZOVEK TL DO 100MM | M | 2000 | 0 | 0 |  | 0 | 3
PP |  |  |  | POLOŽKA BUDE ČERPÁNÁ NA ZÁKLADĚ VYJADŘENÍ AD A TDS A SOUHLASU TDI!
VV |  |  |  | 2000 = 2000,000 [A]
TS |  |  |  | Položka zahrnuje: - řezání vozovkové vrstvy v předepsané tloušťce - spotřeba vody Položka nezahrnuje: - x

## 1Řada 100SO 103
EstiCon |  |  |  | Firma: | [6 empty] | 3
Soupis prací objektu
S | Stavba: | 390474 |  | II/603 Sulice – Želivec, rekonstrukce silnice a mostů (PDPS) |  |  | SO 103 | 0 |  | 0 | 2
O | Objekt: | 1 |  | UZNATELNÉ NÁKLADY | [5 empty] | 0.12 | 2
O1 | Objekt: | Řada 100 |  | Objekty pozemních komunikací | [5 empty] | 0.21
O2 | Rozpočet: | SO 103 |  | Silnice II/603 úsek 3 - okružní křižovatka
Typ | Poř. číslo | Kód položky | Varianta | Název Položky | MJ | Množství | Cena |  | Cenová soustava
[7 empty] | Jednotková | Celkem
0 | 1 | 2 | 3 | 4 | 5 | 6 | 7 | 8 | 9
SD |  | 0 |  | Všeobecné konstrukce a práce |  |  |  | 0
P | 1 | 014102 | R1 | ULOŽENÍ ODPADU ZE STAVBY NA SKLÁDKU S OPRÁVNĚNÍM K OPĚTOVNÉMU VYUŽITÍ - RECYKLAČNÍ STŘEDISKO | T | 141.5 | 0 | 0 |  | 0 | 3
PP |  |  |  | Materiál z pol.: 113188R1, 113188R2, 113524R1, 113524R2 17 01 01 - BETON z vybouraných konstrukcí (obrubníky, propusty, panely a jiné) koef. 2.4 t/m3 Pojízdná dlažba: 6 m3 * koef. 2.4 t/m3=14.4 t Dlažba ostr.: 50 m3 * koef. 2.4 t/m3=120 t Obrubníky: 0.04*50 * koef. 2.4 t/m3=cca 5 t Obrubníky: 0.04*22 * koef. 2.4 t/m3=cca 2.1 t Náklad na uložení do recyklačního střediska či na skládku s oprávněním k opětovnému využítí dodaného typu odpadu. Zhotovitel doloží platné oprávnění opravňující ho k nakládání s odpady. Dále předloží doklady o uložení tzv. Průvodku odpadu (s uvedením SPZ, množství-váhy, názvu odpadu, místo dalšího využí odpadu). Tuto průvodku odsouhlasí zástupci smluvních stran.
VV |  |  |  | 14.4+120+5+2.1 = 141,500 [A]
TS |  |  |  | Položka zahrnuje: - Náklad na uložení do recyklačního střediska či na skládku s oprávněním k opětovnému využítí dodaného typu odpadu. Položka nezahrnuje: - x
P | 2 | 014102 | R2 | ULOŽENÍ ODPADU ZE STAVBY NA SKLÁDKU S OPRÁVNĚNÍM K OPĚTOVNÉMU VYUŽITÍ - RECYKLAČNÍ STŘEDISKO | T | 905.4 | 0 | 0 |  | 0 | 3
PP |  |  |  | Materiál z pol.: 113138R, 113338R1 17 09 04 - Směsné stavební a demoliční odpady neuvedené pod čísly 17 09 01, 17 09 02 a 17 09 03 Koef. 2.4 t/m3 (2.25m3+375m3)*2.4 Náklad na uložení do recyklačního střediska či na skládku s oprávněním k opětovnému využítí dodaného typu odpadu. Zhotovitel doloží platné oprávnění opravňující ho k nakládání s odpady. Dále předloží doklady o uložení tzv. Průvodku odpadu (s uvedením SPZ, množství-váhy, názvu odpadu, místo dalšího využí odpadu). Tuto průvodku odsouhlasí zástupci smluvních stran.
VV |  |  |  | (2.25+375)*2.4 = 905,400 [A]
TS |  |  |  | Položka zahrnuje: - Náklad na uložení do recyklačního střediska či na skládku s oprávněním k opětovnému využítí dodaného typu odpadu. Položka nezahrnuje: - x
P | 3 | 014102 | R3 | ULOŽENÍ ODPADU ZE STAVBY NA SKLÁDKU S OPRÁVNĚNÍM K OPĚTOVNÉMU VYUŽITÍ - RECYKLAČNÍ STŘEDISKO | T | 94.5 | 0 | 0 |  | 0 | 3
PP |  |  |  | Materiál z pol.: 113328R1, 113328R2 17 05 04 - Zemina a kamení neuvedené pod číslem 17 05 03, koef. 2.1 t/m3 Nepotřebný výkopek - zemina, drny, kamení - nevhodný materiál pro další použí na této stavbě Náklad na uložení do recyklačního střediska či na skládku s oprávněním k opětovnému využítí dodaného typu odpadu. Zhotovitel doloží platné oprávnění opravňující ho k nakládání s odpady. Dále předloží doklady o uložení tzv. Průvodku odpadu (s uvedením SPZ, množství-váhy, názvu odpadu, místo dalšího využí odpadu). Tuto průvodku odsouhlasí zástupci smluvních stran.
VV |  |  |  | (15+30)*2.1 = 94,500 [A]
TS |  |  |  | Položka zahrnuje: - veškeré poplatky provozovateli skládky související s uložením odpadu na skládce. Položka nezahrnuje: - x
P | 4 | 014102 | R4 | ULOŽENÍ ODPADU ZE STAVBY NA SKLÁDKU S OPRÁVNĚNÍM K OPĚTOVNÉMU VYUŽITÍ - RECYKLAČNÍ STŘEDISKO | T | 2484 | 0 | 0 |  | 0 | 3
PP |  |  |  | Materiál z pol.: 123738R2 17 05 04 - Zemina a kamení neuvedené pod číslem 17 05 03, koef. 1.8 t/m3 Nepotřebný výkopek - zemina, drny, kamení - nevhodný materiál pro další použí na této stavbě Náklad na uložení do recyklačního střediska či na skládku s oprávněním k opětovnému využítí dodaného typu odpadu. Zhotovitel doloží platné oprávnění opravňující ho k nakládání s odpady. Dále předloží doklady o uložení tzv. Průvodku odpadu (s uvedením SPZ, množství-váhy, názvu odpadu, místo dalšího využí odpadu). Tuto průvodku odsouhlasí zástupci smluvních stran.
VV |  |  |  | (1380)*1.8 = 2484,000 [A]
TS |  |  |  | Položka zahrnuje: - veškeré poplatky provozovateli skládky související s uložením odpadu na skládce. Položka nezahrnuje: - x
P | 5 | 014132 | R1 | POPLATKY ZA SKLÁDKU TYP S-NO (NEBEZPEČNÝ ODPAD) | T | 262.5 | 0 | 0 |  | 0 | 3
PP |  |  |  | POLOŽKA BUDE ČERPÁNÁ NA ZÁKLADĚ VÝSLEDKŮ PRŮZKUMŮ A ZKOUŠEK, VYJADŘENÍ AD A TDS A SOUHLASU TDI! z pol. 12931R 17 05 04 - Zemina a kamení neuvedené pod číslem 17 05 03, jemnozrn. podm. napl. koef. 2.0 t/m3 Uložení na řízenou skládku s příslušným oprávněním.
VV |  |  |  | (125)*2.1 = 262,500 [A]
TS |  |  |  | Položka zahrnuje: - veškeré poplatky provozovateli skládky související s uložením odpadu na skládce. Položka nezahrnuje: - x
P | 6 | 014132 | R2 | POPLATKY ZA SKLÁDKU TYP S-NO (NEBEZPEČNÝ ODPAD) | T | 72 | 0 | 0 |  | 0 | 3
PP |  |  |  | POLOŽKA BUDE ČERPÁNÁ NA ZÁKLADĚ VÝSLEDKŮ PRŮZKUMŮ A ZKOUŠEK, VYJADŘENÍ AD A TDS A SOUHLASU TDI! z pol. 113728R2 Uložení na řízenou skládku s příslušným oprávněním. V případě prokázání laboratorní zkouškou přítomnost PAU v odfrézovaném materiálu. Předpoklad - 10% celkového objemu odfrézovaného matr. (z pol. 113728R2) - 30m3 materiálu Koef. 2.4 t/m3
VV |  |  |  | (300*0.1)*2.4 = 72,000 [A]
TS |  |  |  | Položka zahrnuje: - veškeré poplatky provozovateli skládky související s uložením odpadu na skládce. Položka nezahrnuje: - x
SD |  | 1 |  | Zemní práce |  |  |  | 0
P | 7 | 113138 | R | ODSTRANĚNÍ KRYTU ZPEVNĚNÝCH PLOCH S ASFALT POJIVEM, ODVOZ | M3 | 2.25 | 0 | 0 |  | 0 | 3
PP |  |  |  | Odstranění nezpevněného krytu stávajících sjezdů - směs štěrku a kameniva, recyklovaného rozfrézovaného asfaltobetonu, zeminy a písku - napojení sjezdů Odečtená digitální plocha z výkresu - 15 m2 * 0.15 m = 2.25 m3
VV |  |  |  | 2.25 = 2,250 [A]
TS |  |  |  | Položka zahrnuje: - veškerou manipulaci s vybouranou sutí a s vybouranými hmotami vč. uložení na skládku. Položka nezahrnuje: - poplatek za skládku, který se vykazuje v položce 0141** (s výjimkou malého množství bouraného materiálu, kde je možné poplatek zahrnout do jednotkové ceny bourání – tento fakt musí být uveden v doplňujícím textu k položce).
P | 8 | 113178 | R | ODSTRAN KRYTU ZPEVNĚNÝCH PLOCH Z DLAŽEB KOSTEK, ODVOZ | M3 | 115 | 0 | 0 |  | 0 | 3
PP |  |  |  | Povinný odkup Zhotovitelem Dlažební kostky ve stoupacím pruhu v km 1,200 – 1,330
VV |  |  |  | 230*2*0.25 = 115,000 [A]
TS |  |  |  | Položka zahrnuje: - veškerou manipulaci s vybouranou sutí a s vybouranými hmotami vč. uložení na skládku. Položka nezahrnuje: - X
P | 9 | 113188 | R1 | ODSTRANĚNÍ KRYTU ZPEVNĚNÝCH PLOCH Z DLAŽDIC, ODVOZ | M3 | 6 | 0 | 0 |  | 0 | 3
PP |  |  |  | Odstranění stávajícího krytu z nepojízdné betonové dlažby v případě poškození této stávající plochy stavbou (předpoklad poškození 20% plochy dlažby): - celková plocha stávajícího krytu nepojízdné betonové dlažby - 100 m2, 20% předpokládané poškození plochy - 100 m2 * 0.06 m = 6 m3 ULOŽENÍ ODPADU ZE STAVBY NA SKLÁDKU S OPRÁVNĚNÍM K OPĚTOVNÉMU VYUŽITÍ - RECYKLAČNÍ STŘEDISKO Recyklační středisko je povinné vydat potvrzení k oprávněné činnosti a potvrzení o následné recyklací materiálu a následné použití zrecyklovaného materiálu Poškozenost a následnou opravu nepojizdného krytu posoudi TDI.
VV |  |  |  | 6 = 6,000 [A]
TS |  |  |  | Položka zahrnuje: - veškerou manipulaci s vybouranou sutí a s vybouranými hmotami vč. uložení na skládku. Položka nezahrnuje: - poplatek za skládku, který se vykazuje v položce 0141** (s výjimkou malého množství bouraného materiálu, kde je možné poplatek zahrnout do jednotkové ceny bourání – tento fakt musí být uveden v doplňujícím textu k položce). jednotkové ceny bourání – tento fakt musí být uveden v doplňujícím textu k položce).
P | 10 | 113188 | R2 | ODSTRANĚNÍ KRYTU ZPEVNĚNÝCH PLOCH Z DLAŽDIC, ODVOZ | M3 | 50 | 0 | 0 |  | 0 | 3
PP |  |  |  | Odstranění dlažby dělicího ostrůvku před OK v tl. 0.25 m - 200 m2 ULOŽENÍ ODPADU ZE STAVBY NA SKLÁDKU S OPRÁVNĚNÍM K OPĚTOVNÉMU VYUŽITÍ - RECYKLAČNÍ STŘEDISKO
VV |  |  |  | 200*0.25 = 50,000 [A]
TS |  |  |  | Položka zahrnuje: - veškerou manipulaci s vybouranou sutí a s vybouranými hmotami vč. uložení na skládku. Položka nezahrnuje: - poplatek za skládku, který se vykazuje v položce 0141** (s výjimkou malého množství bouraného materiálu, kde je možné poplatek zahrnout do jednotkové ceny bourání – tento fakt musí být uveden v doplňujícím textu k položce). jednotkové ceny bourání – tento fakt musí být uveden v doplňujícím textu k položce).
P | 11 | 113328 | R1 | ODSTRANĚNÍ PODKLADŮ ZPEVNĚNÝCH PLOCH Z KAMENIVA NESTMEL, ODVOZ | M3 | 15 | 0 | 0 |  | 0 | 3
PP |  |  |  | Odstranění podkladu sjezdů (zbyla vrstva pod asfaltovým krytem) - 100 m2 * 0.15m = 15m3
VV |  |  |  | 15 = 15,000 [A]
TS |  |  |  | Položka zahrnuje: - veškerou manipulaci s vybouranou sutí a s vybouranými hmotami vč. uložení na skládku. Položka nezahrnuje: - poplatek za skládku, který se vykazuje v položce 0141** (s výjimkou malého množství bouraného materiálu, kde je možné poplatek zahrnout do jednotkové ceny bourání – tento fakt musí být uveden v doplňujícím textu k položce).
P | 12 | 113328 | R2 | ODSTRANĚNÍ PODKLADŮ ZPEVNĚNÝCH PLOCH Z KAMENIVA NESTMEL, ODVOZ | M3 | 30 | 0 | 0 |  | 0 | 3
PP |  |  |  | Odstranění podkladu dělicícho ostrůvku 200m2*0,15
VV |  |  |  | 200*0.15 = 30,000 [A]
TS |  |  |  | Položka zahrnuje: - veškerou manipulaci s vybouranou sutí a s vybouranými hmotami vč. uložení na skládku. Položka nezahrnuje: - poplatek za skládku, který se vykazuje v položce 0141** (s výjimkou malého množství bouraného materiálu, kde je možné poplatek zahrnout do jednotkové ceny bourání – tento fakt musí být uveden v doplňujícím textu k položce).
P | 13 | 113338 | R1 | ODSTRAN PODKL ZPEVNĚNÝCH PLOCH S ASFALT POJIVEM, ODVOZ | M3 | 375 | 0 | 0 |  | 0 | 3
PP |  |  |  | Odstranění podkladních vrstev vozovky v tl. 0,15 m Množství 2250m2*0.15m*koef. rozš. vrstvy 1.1=cca 375 m3 ULOŽENÍ ODPADU ZE STAVBY NA SKLÁDKU S OPRÁVNĚNÍM K OPĚTOVNÉMU VYUŽITÍ - RECYKLAČNÍ STŘEDISKO Material se odvaží na mezideponii Zhotovitelé stavby, kde bude roztřiděn. Na základě labor. zkošek je potřeba zjistit přítomsot PAU Nově lze v souladu se zněním vyhlášky č. 283/2023 využít možnosti uložení materiálu ZAS-T3 nebo ZAS-T4 na mezideponii pro odvoz odbouraných vrstev, jejich úprava na mezideponii pro vytvoření směsi RS CA a zpětné uložení do vozovkových vrstev, nebo pro zlepšení aktivní zóny. Odbourané vrstvy bez PAU je možné odvézt na skládku k likvidací anebo využít na jiné stavbě Zhotovitele - odvoz na skládku minimálního množství.
VV |  |  |  | 375 = 375,000 [A]
TS |  |  |  | Položka zahrnuje: - veškerou manipulaci s vybouranou sutí a s vybouranými hmotami vč. uložení na skládku. Položka nezahrnuje: - poplatek za skládku, který se vykazuje v položce 0141** (s výjimkou malého množství bouraného materiálu, kde je možné poplatek zahrnout do jednotkové ceny bourání – tento fakt musí být uveden v doplňujícím textu k položce).
P | 14 | 113338 | R2 | ODSTRAN PODKL ZPEVNĚNÝCH PLOCH S ASFALT POJIVEM, ODVOZ | M3 | 425 | 0 | 0 |  | 0 | 3
PP |  |  |  | Odstranění podkladních vrstev vozovky v tl. 0,17 m Množství 22500m2*0.17m*koef. rozš. vrstvy 1.1=cca 425 m3 Odvoz na mezideponii Zhot. styvby, úprava a použití zpět úpr. mater. jako vrstvu RS CA 0/32 (0/45)
VV |  |  |  | 425 = 425,000 [A]
TS |  |  |  | Položka zahrnuje: - veškerou manipulaci s vybouranou sutí a s vybouranými hmotami vč. uložení na skládku. Položka nezahrnuje: - X
P | 15 | 113524 | R1 | ODSTRANĚNÍ CHODNÍKOVÝCH A SILNIČNÍCH OBRUBNÍKŮ BETONOVÝCH, ODVOZ | M | 50 | 0 | 0 |  | 0 | 3
PP |  |  |  | Odstranění betonových obrubníků poškozených během stavby v délce cca 50 m Obrubníky: 0.04m2*50 - odvoz na skládku k recyklací ULOŽENÍ ODPADU ZE STAVBY NA SKLÁDKU S OPRÁVNĚNÍM K OPĚTOVNÉMU VYUŽITÍ - RECYKLAČNÍ STŘEDISKO Recyklační středisko je povinné vydat potvrzení k oprávněné činnosti a potvrzení o následné recyklací materiálu a následné použití zrecyklovaného materiálu POLOŽKA BUDE ČERPÁNÁ NA ZÁKLADĚ VYJADŘENÍ AD A TDS A SOUHLASU TDI!
VV |  |  |  | 50 = 50,000 [A]
TS |  |  |  | Položka zahrnuje: - veškerou manipulaci s vybouranou sutí a s vybouranými hmotami vč. uložení na skládku. Položka nezahrnuje: - poplatek za skládku, který se vykazuje v položce 0141** (s výjimkou malého množství bouraného materiálu, kde je možné poplatek zahrnout do jednotkové ceny bourání – tento fakt musí být uveden v doplňujícím textu k položce).
P | 16 | 113524 | R2 | ODSTRANĚNÍ CHODNÍKOVÝCH A SILNIČNÍCH OBRUBNÍKŮ BETONOVÝCH, ODVOZ | M | 22 | 0 | 0 |  | 0 | 3
PP |  |  |  | Odstranění obrubníků dělicího ostrůvku před OK, dl. 22 m Obrubníky: 0.04*22*1.5=cca 1.5 t - odvoz na skládku k recyklací
VV |  |  |  | 22 = 22,000 [A]
TS |  |  |  | Položka zahrnuje: - veškerou manipulaci s vybouranou sutí a s vybouranými hmotami vč. uložení na skládku. Položka nezahrnuje: - poplatek za skládku, který se vykazuje v položce 0141** (s výjimkou malého množství bouraného materiálu, kde je možné poplatek zahrnout do jednotkové ceny bourání – tento fakt musí být uveden v doplňujícím textu k položce).
P | 17 | 11360 | R.N | DRCENÍ KAMEN. (BALVANŮ) V PODKL. VRSTVÁCH NA MÍSTĚ PŘED PROVEDENÍM REC. ZA STUDENA, ÚČINNOST DO HL. 300MM | M2 | 1000 | 0 | 0 |  | 0 | 3
PP |  |  |  | POLOŽKA BUDE ČERPÁNÁ NA ZÁKLADĚ VYJADŘENÍ AD A TDS A SOUHLASU TDI! Položka přidaná na základě provedeného diagnostického průzkumu vozovky kvůli přítomností v podkladních vrstvách balvanité sypaniny Orijentáční plocha je 1000m2
VV |  |  |  | 1000 = 1000,000 [A]
TS |  |  |  | Zahrnuje potrebné mechanizmy a odklizení prebytecného materiálu
P | 18 | 113728 | R1 | FRÉZOVÁNÍ ZPEVNĚNÝCH PLOCH ASFALTOVÝCH, ODVOZ | M3 | 92 | 0 | 0 |  | 0 | 3
PP |  |  |  | Odfrézování obrusné vrstvy po celé délce - 40 mm Odečtená digitální plocha z výkresu - 2200 m2 x 0.04 m = 88 m3 Odrézování obrusné vrstvy sejezdů - 40 mm Odečtená digitální plocha z výkresu - 100 m2 x 0.04 m = 4 m3 !!!Povinný odkup materiálu Zhotovitelem!!!
VV |  |  |  | 88+4 = 92,000 [A]
TS |  |  |  | Položka zahrnuje: - veškerou manipulaci s vybouranou sutí a s vybouranými hmotami vč. uložení na skládku. Položka nezahrnuje: - X
P | 19 | 113728 | R2 | FRÉZOVÁNÍ ZPEVNĚNÝCH PLOCH ASFALTOVÝCH, ODVOZ | M3 | 300 | 0 | 0 |  | 0 | 3
PP |  |  |  | Odfrézování podkladních vrstev oprotí stav. niveletě - 120 mm na ploše 2500 Odečtená digitální plocha z výkresu - 2500 m2 x 0.12 m = 300 m3, 10% na skládku ULOŽENÍ ODPADU ZE STAVBY NA SKLÁDKU S OPRÁVNĚNÍM K OPĚTOVNÉMU VYUŽITÍ - RECYKLAČNÍ STŘEDISKO Zhotovitel doloží platné oprávnění opravňující ho k nakládání s odpady. Dále předloží doklady o uložení tzv.Průvodku odpadu (s uvedením SPZ, množství-váhy, názvu odpadu, místo dalšího využí odpadu). Tuto průvodu odsouhlasí zástupci smluvních stran. Množst. 300m3 - 30m3 = 270m3 !!!Povinný odkup materiálu Zhotovitelem!!!
VV |  |  |  | 300 = 300,000 [A]
TS |  |  |  | Položka zahrnuje: - veškerou manipulaci s vybouranou sutí a s vybouranými hmotami vč. uložení na skládku. Položka nezahrnuje: - poplatek za skládku, který se vykazuje v položce 0141** (s výjimkou malého množství bouraného materiálu, kde je možné poplatek zahrnout do jednotkové ceny bourání – tento fakt musí být uveden v doplňujícím textu k položce).
P | 20 | 121108 | R | SEJMUTÍ ORNICE NEBO LESNÍ PŮDY S ODVOZEM | M3 | 97.5 | 0 | 0 |  | 0 | 3
PP |  |  |  | Sejmutí ornice na plůoše 650 m2, hloubce 0,15 m Odvoz a uložení na mezideponíí k dočasnému skladování. Zpětné použití
VV |  |  |  | 650*0.15 = 97,500 [A]
TS |  |  |  | Položka zahrnuje: - sejmutí ornice bez ohledu na tloušťku vrstvy - její vodorovnou dopravu Položka nezahrnuje: - uložení na trvalou skládku
P | 21 | 12190 |  | PŘEVRSTVENÍ ORNICE | M3 | 97.5 | 0 | 0 |  | 0 | 3
PP |  |  |  | Prevrstvení ornice na skládce
VV |  |  |  | 97.5 = 97,500 [A]
TS |  |  |  | Položka zahrnuje: - převrstvení ornice na skládce Položka nezahrnuje: - x
P | 22 | 122738 | R | ODKOPÁVKY A PROKOPÁVKY OBECNÉ TŘ. I, ODVOZ | M3 | 500 | 0 | 0 |  | 0 | 3
PP |  |  |  | Jedná se o výkopové práce, které se můžou vyskytnout během výstavby. Zemina na skládku se neodváží. POLOŽKA BUDE ČERPÁNÁ NA ZÁKLADĚ VYJADŘENÍ AD A TDS A SOUHLASU TDI!
VV |  |  |  | 500 = 500,000 [A]
TS |  |  |  | Položka zahrnuje: - vodorovnou a svislou dopravu, přemístění, přeložení, manipulace s výkopkem - kompletní provedení vykopávky nezapažené i zapažené - ošetření výkopiště po celou dobu práce v něm vč. klimatických opatření - ztížení vykopávek v blízkosti podzemního vedení, konstrukcí a objektů vč. jejich dočasného zajištění - ztížení pod vodou, v okolí výbušnin, ve stísněných prostorech a pod. - příplatek za lepivost - těžení po vrstvách, pásech a po jiných nutných částech (figurách) - čerpání vody vč. čerpacích jímek, potrubí a pohotovostní čerpací soupravy (viz ustanovení k pol. 1151,2) - potřebné snížení hladiny podzemní vody - těžení a rozpojování jednotlivých balvanů - vytahování a nošení výkopku - svahování a přesvah. svahů do konečného tvaru, výměna hornin v podloží a v pláni znehodnocené klimatickými vlivy - ruční vykopávky, odstranění kořenů a napadávek - pažení, vzepření a rozepření vč. přepažování (vyjma pažení záporového a štětových stěn) - úpravu, ochranu a očištění dna, základové spáry, stěn a svahů - zhutnění podloží, případně i svahů vč. svahování - zřízení stupňů v podloží a lavic na svazích, není-li pro tyto práce zřízena samostatná položka - udržování výkopiště a jeho ochrana proti vodě - odvedení nebo obvedení vody v okolí výkopiště a ve výkopišti - třídění výkopku - veškeré pomocné konstrukce umožňující provedení vykopávky (příjezdy, sjezdy, nájezdy, lešení, podpěr. konstr., přemostění, zpevněné plochy, zakrytí a pod.) Položka nezahrnuje: - X
P | 23 | 123738 | R1 | ODKOP PRO SPOD STAVBU SILNIC A ŽELEZNIC TŘ. I, ODVOZ | M3 | 1250 | 0 | 0 |  | 0 | 3
PP |  |  |  | Odstranění stávající vrstvy aktivní zóny s odvozem na předem určené Zhotovitelem stavby skladovací místo (mezideponii), kde se bude provádět úprava (zlepšení) materiálu. Nová aktivní zóna je navržena z upravených zemin v podloží – předpoklad využití stávající konstrukce s přidáním hydraulického pojiva na tloušťku 300 - 500 mm (závisí na zastižených vlastnostech parapláně AZ) nebo výměna podloží s využitím stávajících odtěžených vrstev s PAU a uložených technologií recyklace za studena. Jedná se o stávající zeminy podmínečně vhodné, které je možno považovat dle TP 170 při hodnotě CBR < 15% za typ PIII při optimálních podmínkách vlhkosti nebo úpravou zemin AZ s hydraulickým pojivem min. PIII a při dosažení vyššího CBR 30 % za typ PII. Množství: 2500m2*0.5m=cca 1250m3
VV |  |  |  | 1250 = 1250,000 [A]
TS |  |  |  | Položka zahrnuje: - vodorovnou a svislou dopravu, přemístění, přeložení, manipulace s výkopkem - kompletní provedení vykopávky nezapažené i zapažené - ošetření výkopiště po celou dobu práce v něm vč. klimatických opatření - ztížení vykopávek v blízkosti podzemního vedení, konstrukcí a objektů vč. jejich dočasného zajištění - ztížení pod vodou, v okolí výbušnin, ve stísněných prostorech a pod. - příplatek za lepivost - těžení po vrstvách, pásech a po jiných nutných částech (figurách) - čerpání vody vč. čerpacích jímek, potrubí a pohotovostní čerpací soupravy (viz ustanovení k pol. 1151,2) - potřebné snížení hladiny podzemní vody - těžení a rozpojování jednotlivých balvanů - vytahování a nošení výkopku - svahování a přesvah. svahů do konečného tvaru, výměna hornin v podloží a v pláni znehodnocené klimatickými vlivy - ruční vykopávky, odstranění kořenů a napadávek - pažení, vzepření a rozepření vč. přepažování (vyjma pažení záporového a štětových stěn) - úpravu, ochranu a očištění dna, základové spáry, stěn a svahů - zhutnění podloží, případně i svahů vč. svahování - zřízení stupňů v podloží a lavic na svazích, není-li pro tyto práce zřízena samostatná položka - udržování výkopiště a jeho ochrana proti vodě - odvedení nebo obvedení vody v okolí výkopiště a ve výkopišti - třídění výkopku - veškeré pomocné konstrukce umožňující provedení vykopávky (příjezdy, sjezdy, nájezdy, lešení, podpěr. konstr., přemostění, zpevněné plochy, zakrytí a pod.) Položka nezahrnuje: - X
P | 24 | 123738 | R2 | ODKOP PRO SPOD STAVBU SILNIC A ŽELEZNIC TŘ. I, ODVOZ | M3 | 1380 | 0 | 0 |  | 0 | 3
PP |  |  |  | Odtěžení stávající nezpevněné krajnice a dosypavek cca 1380 m3 zeminy a kameniva Odvoz na skládku k recyklaci
VV |  |  |  | 1380 = 1380,000 [A]
TS |  |  |  | Položka zahrnuje: - vodorovnou a svislou dopravu, přemístění, přeložení, manipulace s výkopkem - kompletní provedení vykopávky nezapažené i zapažené - ošetření výkopiště po celou dobu práce v něm vč. klimatických opatření - ztížení vykopávek v blízkosti podzemního vedení, konstrukcí a objektů vč. jejich dočasného zajištění - ztížení pod vodou, v okolí výbušnin, ve stísněných prostorech a pod. - příplatek za lepivost - těžení po vrstvách, pásech a po jiných nutných částech (figurách) - čerpání vody vč. čerpacích jímek, potrubí a pohotovostní čerpací soupravy (viz ustanovení k pol. 1151,2) - potřebné snížení hladiny podzemní vody - těžení a rozpojování jednotlivých balvanů - vytahování a nošení výkopku - svahování a přesvah. svahů do konečného tvaru, výměna hornin v podloží a v pláni znehodnocené klimatickými vlivy - ruční vykopávky, odstranění kořenů a napadávek - pažení, vzepření a rozepření vč. přepažování (vyjma pažení záporového a štětových stěn) - úpravu, ochranu a očištění dna, základové spáry, stěn a svahů - zhutnění podloží, případně i svahů vč. svahování - zřízení stupňů v podloží a lavic na svazích, není-li pro tyto práce zřízena samostatná položka - udržování výkopiště a jeho ochrana proti vodě - odvedení nebo obvedení vody v okolí výkopiště a ve výkopišti - třídění výkopku - veškeré pomocné konstrukce umožňující provedení vykopávky (příjezdy, sjezdy, nájezdy, lešení, podpěr. konstr., přemostění, zpevněné plochy, zakrytí a pod.) Položka nezahrnuje: - uložení zeminy (na skládku, do násypu) ani poplatky za skládku, vykazují se v položce č.0141**
P | 25 | 125738 | R | VYKOPÁVKY ZE ZEMNÍKŮ A SKLÁDEK TŘ. I, ODVOZ | M3 | 1347.5 | 0 | 0 |  | 0 | 3
PP |  |  |  | POL. 121108R, 123738R
VV |  |  |  | 97.5+1250 = 1347,500 [A]
TS |  |  |  | Položka zahrnuje: - vodorovnou a svislou dopravu, přemístění, přeložení, manipulace s výkopkem - kompletní provedení vykopávky nezapažené i zapažené - ošetření výkopiště po celou dobu práce v něm vč. klimatických opatření - ztížení vykopávek v blízkosti podzemního vedení, konstrukcí a objektů vč. jejich dočasného zajištění - ztížení pod vodou, v okolí výbušnin, ve stísněných prostorech a pod. - příplatek za lepivost - těžení po vrstvách, pásech a po jiných nutných částech (figurách) - čerpání vody vč. čerpacích jímek, potrubí a pohotovostní čerpací soupravy (viz ustanovení k pol. 1151,2) - potřebné snížení hladiny podzemní vody - těžení a rozpojování jednotlivých balvanů - vytahování a nošení výkopku - ruční vykopávky, odstranění kořenů a napadávek - pažení, vzepření a rozepření vč. přepažování (vyjma pažení záporového a štětových stěn) - úpravu, ochranu a očištění dna, základové spáry, stěn a svahů - udržování výkopiště a jeho ochrana proti vodě - odvedení nebo obvedení vody v okolí výkopiště a ve výkopišti - třídění výkopku - veškeré pomocné konstrukce umožňující provedení vykopávky (příjezdy, sjezdy, nájezdy, lešení, podpěr. konstr., přemostění, zpevněné plochy, zakrytí a pod.) Položka nezahrnuje: - práce spojené s otvírkou zemníku
P | 26 | 12931 | R | ČIŠTĚNÍ PŘÍKOPŮ OD NÁNOSU DO 0,25M3/M s reprofil. | M | 500 | 0 | 0 |  | 0 | 3
PP |  |  |  | PROČIŠTĚNÍ STÁVAJÍCÍCH PŘÍKOPŮ. REPROFILACE (OBNOVA) STÁVAJÍCÍCH PŘÍKOPŮ. BUDE ZACHOVÁNA KÓTA DNA PŘÍKOPU Přebytek zeminy a kameníva (nevhodný materiál pro další použí na této stavbě) - 0.25*500= 125 m3 Respektovat podmínky ohledně předcházení vzníku odpadu, resp. připravenost ke znovuvyužití nebo recyklaci odpadů
VV |  |  |  | 500 = 500,000 [A]
TS |  |  |  | Položka zahrnuje: - vodorovnou a svislou dopravu, přemístění, přeložení, manipulace s materiálem a uložení na skládku. Položka nezahrnuje: - poplatek za skládku, který se vykazuje v položce 0141** (s výjimkou malého množství materiálu, kde je možné poplatek zahrnout do jednotkové ceny položky – tento fakt musí být uveden v doplňujícím textu k položce)
P | 27 | 17120 |  | ULOŽENÍ SYPANINY DO NÁSYPŮ A NA SKLÁDKY BEZ ZHUTNĚNÍ | M3 | 2852.5 | 0 | 0 |  | 0 | 3
PP |  |  |  | Uložení odstraněného materiálu na skládce z pol. 121108R. 123738R1, 123738R2, 12932
VV |  |  |  | 97.5+1380+1250+125 = 2852,500 [A]
TS |  |  |  | Položka zahrnuje: - kompletní provedení zemní konstrukce do předepsaného tvaru - ošetření úložiště po celou dobu práce v něm vč. klimatických opatření - ztížení v okolí vedení, konstrukcí a objektů a jejich dočasné zajištění - ztížení provádění ve ztížených podmínkách a stísněných prostorech - ztížené ukládání sypaniny pod vodu - ukládání po vrstvách a po jiných nutných částech (figurách) vč. dosypávek - spouštění a nošení materiálu - úprava, očištění a ochrana podloží a svahů - svahování, uzavírání povrchů svahů - udržování úložiště a jeho ochrana proti vodě - odvedení nebo obvedení vody v okolí úložiště a v úložišti - veškeré pomocné konstrukce umožňující provedení zemní konstrukce (příjezdy, sjezdy, nájezdy, lešení, podpěrné konstrukce, přemostění, zpevněné plochy, zakrytí a pod.) Položka nezahrnuje: - x
P | 28 | 17131 |  | ULOŽENÍ SYPANINY DO NÁSYPŮ V AKTIVNÍ ZÓNĚ SE ZHUT SE ZLEPŠENÍM ZEMINY | M3 | 1250 | 0 | 0 |  | 0 | 3
PP |  |  |  | Do aktivní zóny se ukladá zemina úpravena na mezideponíí Zhotovitelé - úprava dřívé odtěženého materiálu. Aktivní zóna tl. 500 mm E dep.2.= 45 MPa CBR 1 Položka jíž obsahuje zhutnění a povrchové úpravy materiálu AZ Aktivní zóna (zeminy v podloží stávající konstrukce s přidáním hydraulického pojiva nebo kameniva z odtěžených vrstev vozovky) tl. 500mm Aktivní zóna je navržena z upravených zemin v podloží – předpoklad využití stávající konstrukce s přidáním hydraulického pojiva na tloušťku 300 - 500 mm (závisí na zastižených vlastnostech parapláně AZ) nebo výměna podloží s využitím stávajících odtěžených vrstev s PAU a uložených technologií recyklace za studena. Jedná se o stávající zeminy podmínečně vhodné, které je možno považovat dle TP 170 při hodnotě CBR < 15% za typ PIII při optimálních podmínkách vlhkosti nebo úpravou zemin AZ s hydraulickým pojivem min. PIII a při dosažení vyššího CBR 30 % za typ PII. Odtěžené vrstvy vozovek s obsahem PAU lze použít v souladu s vyhláškou 283/2023 Sb. do aktivní zóny, pokud budou uloženy dle TP 208 technologií recyklace za studena v max. tl 250 mm.
VV |  |  |  | 1250 = 1250,000 [A]
TS |  |  |  | Položka zahrnuje: - kompletní provedení zemní konstrukce do předepsaného tvaru - ošetření úložiště po celou dobu práce v něm vč. klimatických opatření - ztížení v okolí vedení, konstrukcí a objektů a jejich dočasné zajištění - ztížení provádění ve ztížených podmínkách a stísněných prostorech - ztížené ukládání sypaniny pod vodu - ukládání po vrstvách a po jiných nutných částech (figurách) vč. dosypávek - spouštění a nošení materiálu - úprava, očištění a ochrana podloží a svahů - svahování, uzavírání povrchů svahů - udržování úložiště a jeho ochrana proti vodě - odvedení nebo obvedení vody v okolí úložiště a v úložišti - veškeré pomocné konstrukce umožňující provedení zemní konstrukce (příjezdy, sjezdy, nájezdy, lešení, podpěrné konstrukce, přemostění, zpevněné plochy, zakrytí a pod.) Položka nezahrnuje: - x
P | 29 | 17180 | R | ULOŽENÍ SYPANINY DO NÁSYPŮ Z NAKUPOVANÝCH MATERIÁLŮ - rozprostření ornice | M3 | 52.5 | 0 | 0 |  | 0 | 3
PP |  |  |  | Rozprostření ornice ve svahu (včetně nákupu materiálu) Plocha rozprostření ornice: cca 350m2, tl. 0,15 Položka zahrnuje: - nutné přemístění ornice z dočasných skládek vzdálených do 50m - rozprostření ornice v předepsané tloušťce ve svahu přes 1:5 Položka nezahrnuje: - x
VV |  |  |  | 52.5 = 52,500 [A]
TS |  |  |  | Položka zahrnuje: - kompletní provedení zemní konstrukce (rozprostření ornice) včetně nákupu a dopravy materiálu dle zadávací dokumentace - úprava ukládaného materiálu vlhčením, tříděním, promícháním nebo vysoušením, příp. jiné úpravy za účelem zlepšení jeho mech. vlastností - ošetření úložiště po celou dobu práce v něm vč. klimatických opatření - ztížení v okolí vedení, konstrukcí a objektů a jejich dočasné zajištění - ukládání po vrstvách a po jiných nutných částech (figurách) vč. dosypávek - spouštění a nošeni materiálu - výměna částí zemní konstrukce znehodnocené klimatickými vlivy - ruční hutnění a výplň jam a prohlubní v podloží - úprava, očištění, ochrana a zhutnění podloží - svahování, hutnění a uzavírání povrchů svahů - zřízení lavic na svazích - udržování úložiště a jeho ochrana proti vodě - odvedení nebo obvedení vody v okolí úložiště a v úložišti - veškeré pomocné konstrukce umožňující provedení zemní konstrukce (příjezdy, sjezdy, nájezdy, lešení, podpěrné konstrukce, přemostění, zpevněné plochy, zakrytí a pod.) Položka nezahrnuje: - x
P | 30 | 17380 |  | ZEMNÍ KRAJNICE A DOSYPÁVKY Z NAKUPOVANÝCH MATERIÁLŮ | M3 | 850 | 0 | 0 |  | 0 | 3
PP |  |  |  | Dosyp krajnice min. podm. vhodný materiál dle ČSN 73 6133, hutnit na 100 % PS
VV |  |  |  | 850 = 850,000 [A]
TS |  |  |  | Položka zahrnuje: - kompletní provedení zemní konstrukce včetně nákupu a dopravy materiálu dle zadávací dokumentace - úprava ukládaného materiálu vlhčením, tříděním, promícháním nebo vysoušením, příp. jiné úpravy za účelem zlepšení jeho mech. vlastností - hutnění i různé míry hutnění - ošetření úložiště po celou dobu práce v něm vč. klimatických opatření - ztížení v okolí vedení, konstrukcí a objektů a jejich dočasné zajištění - ztížení provádění vč. hutnění ve ztížených podmínkách a stísněných prostorech - ztížené ukládání sypaniny pod vodu - ukládání po vrstvách a po jiných nutných částech (figurách) vč. dosypávek - spouštění a nošení materiálu - výměna částí zemní konstrukce znehodnocené klimatickými vlivy - svahování, hutnění a uzavírání povrchů svahů - udržování úložiště a jeho ochrana proti vodě - odvedení nebo obvedení vody v okolí úložiště a v úložišti - veškeré pomocné konstrukce umožňující provedení zemní konstrukce (příjezdy, sjezdy, nájezdy, lešení, podpěrné konstrukce, přemostění, zpevněné plochy, zakrytí a pod.) Položka nezahrnuje: - x
P | 31 | 18110 |  | ÚPRAVA PLÁNĚ SE ZHUTNĚNÍM V HORNINĚ TŘ. I | M2 | 4000 | 0 | 0 |  | 0 | 3
PP |  |  |  | Uprava povrchu před pokladkou upraveného materiálu (úpravená zemina) do AZ. Míru zhutnění určuje projekt.
VV |  |  |  | 4000 = 4000,000 [A]
TS |  |  |  | Položka zahrnuje: - úpravu pláně včetně vyrovnání výškových rozdílů. Míru zhutnění určuje projekt. Položka nezahrnuje: - x
P | 32 | 18222 |  | ROZPROSTŘENÍ ORNICE VE SVAHU V TL DO 0,15M | M2 | 1000 | 0 | 0 |  | 0 | 3
PP |  |  |  | Ohumusování svahů Doprava ze skládky k místu rozprostření je jíž započítáná v položce č. 121108R
VV |  |  |  | 1000 = 1000,000 [A]
TS |  |  |  | Položka zahrnuje: - nutné přemístění ornice z dočasných skládek vzdálených do 50m - rozprostření ornice v předepsané tloušťce ve svahu přes 1:5 Položka nezahrnuje: - x
P | 33 | 18710 |  | OŠETŘENÍ ORNICE NA SKLÁDCE | M3 | 97.5 | 0 | 0 |  | 0 | 3
PP |  |  |  | Ošetření sejmuté a uložené na skládce ornice po celou dobu skladování
VV |  |  |  | 97.5 = 97,500 [A]
TS |  |  |  | Položka zahrnuje: - urovnání skládky do výšky max. 3m se sklony svahů 1:2 a mírnějšími - založení trávníku (event. ošetření chemicky před založením trávníku při časové prodlevě mezi nasypáním skládky a osetím) - 1x za rok ošetření chemicky - 2x za rok sekání. Položka nezahrnuje: - x
SD |  | 2 |  | Základy |  |  |  | 0
P | 34 | 212635 |  | TRATIVODY KOMPL Z TRUB Z PLAST HM DN DO 150MM, RÝHA TŘ I | M | 440 | 0 | 0 |  | 0 | 3
PP |  |  |  | Drenážní trubka 150 mm Obsyp drtí fr. 8/32 Oplaštění se vykazuje v pol. č. 289971
VV |  |  |  | 420+20 = 440,000 [A]
TS |  |  |  | Položka zahrnuje: - platí pro kompletní konstrukce trativodů: - výkop rýhy předepsaného tvaru v dané třídě těžitelnosti, výplň, zásyp trativodu včetně dopravy, uložení přebytečného materiálu, dodávky předepsaného materiálu pro výplň a zásyp - zřízení spojovací vrstvy - zřízení podkladu a lože trativodu z předepsaného materiálu - dodávka a uložení trativodu předepsaného materiálu a profilu - obsyp trativodu předepsaným materiálem - ukončení trativodu zaústěním do potrubí nebo vodoteče, případně vybudování ukončujícího objektu (kapličky) dle VL - veškerý materiál, výrobky a polotovary, včetně mimostaveništní a vnitrostaveništní dopravy Položka nezahrnuje: - opláštění z geotextilie, fólie
P | 35 | 28997D |  | OPLÁŠTĚNÍ (ZPEVNĚNÍ) Z GEOTEXTILIE DO 400G/M2 | M2 | 880 | 0 | 0 |  | 0 | 3
PP |  |  |  | Oplaštění z geotextilie pro trativod: 440*2=880 m2 Opatření separační geotextilií s filtrační funkcí K více nebo se rovná 1*10-4/m/s
VV |  |  |  | 880 = 880,000 [A]
TS |  |  |  | Položka zahrnuje: - dodávku předepsané geotextilie - úpravu, očištění a ochranu podkladu - přichycení k podkladu, případně zatížení - úpravy spojů a zajištění okrajů - úpravy pro odvodnění - nutné přesahy - mimostaveništní a vnitrostaveništní dopravu Položka nezahrnuje: - x Způsob měření: - přesahy se nezapočítávají do výměry
SD |  | 5 |  | Komunikace |  |  |  | 0
P | 36 | 56140J |  | SMĚSI Z KAMENIVA STMELENÉ CEMENTEM SC C 18/24 | M3 | 50 | 0 | 0 |  | 0 | 3
PP |  |  |  | Okružní křižovatka – konstrukce pojížděného prstence (dlažba) - Kamenivo zpevněné cementem, KSC I, tl. 150 mm
VV |  |  |  | 50 = 50,000 [A]
TS |  |  |  | Položka zahrnuje: - dodání směsi v požadované kvalitě - očištění podkladu - uložení směsi dle předepsaného technologického předpisu a zhutnění vrstvy v předepsané tloušťce - zřízení vrstvy bez rozlišení šířky, pokládání vrstvy po etapách, včetně pracovních spar a spojů - úpravu napojení, ukončení - úpravu dilatačních spar včetně předepsané výztuže Položka nezahrnuje: - postřiky, nátěry
P | 37 | 56330 | 1 | VOZOVKOVÉ VRSTVY ZE ŠTĚRKODRTI | M3 | 375 | 0 | 0 |  | 0 | 3
PP |  |  |  | Konstrukce vozovky II/603 včetně větví OK – životnost 25 let - Štěrkodrť ŠD A 0/63, 150 mm - ČSN 73 6126-1 2500 m2
VV |  |  |  | 2500*0.15 = 375,000 [A]
TS |  |  |  | Položka zahrnuje: - dodání kameniva předepsané kvality a zrnitosti - rozprostření a zhutnění vrstvy v předepsané tloušťce - zřízení vrstvy bez rozlišení šířky, pokládání vrstvy po etapách Položka nezahrnuje: - postřiky, nátěry
P | 38 | 56330 | 2 | VOZOVKOVÉ VRSTVY ZE ŠTĚRKODRTI | M3 | 350 | 0 | 0 |  | 0 | 3
PP |  |  |  | Konstrukce vozovky včetně větví OK – životnost 25 let - Štěrkodrť ŠD 0/63 GE, 150 mm - ČSN 73 6126-1, TKP 5
VV |  |  |  | 350 = 350,000 [A]
TS |  |  |  | Položka zahrnuje: - dodání kameniva předepsané kvality a zrnitosti - rozprostření a zhutnění vrstvy v předepsané tloušťce - zřízení vrstvy bez rozlišení šířky, pokládání vrstvy po etapách Položka nezahrnuje: - postřiky, nátěry
P | 39 | 56330 | 3 | VOZOVKOVÉ VRSTVY ZE ŠTĚRKODRTI | M3 | 40 | 0 | 0 |  | 0 | 3
PP |  |  |  | Okružní křižovatka – konstrukce pojížděného prstence (dlažba) - Štěrkodrť ŠD 0/63 GE, 150 mm - ČSN 73 6126-1, TKP 5
VV |  |  |  | 40 = 40,000 [A]
TS |  |  |  | Položka zahrnuje: - dodání kameniva předepsané kvality a zrnitosti - rozprostření a zhutnění vrstvy v předepsané tloušťce - zřízení vrstvy bez rozlišení šířky, pokládání vrstvy po etapách Položka nezahrnuje: - postřiky, nátěry
P | 40 | 56330 | 4 | VOZOVKOVÉ VRSTVY ZE ŠTĚRKODRTI | M3 | 6 | 0 | 0 |  | 0 | 3
PP |  |  |  | Skladby nepojížděných ostrůvků dle TP 170 je navržena D2- D-1-TDZ-VI-PII: - Štěrkodrť ŠD 0/63 GE, 200 mm - ČSN 73 6126-1, TKP 5
VV |  |  |  | 6 = 6,000 [A]
TS |  |  |  | Položka zahrnuje: - dodání kameniva předepsané kvality a zrnitosti - rozprostření a zhutnění vrstvy v předepsané tloušťce - zřízení vrstvy bez rozlišení šířky, pokládání vrstvy po etapách Položka nezahrnuje: - postřiky, nátěry
P | 41 | 56333 |  | VOZOVKOVÉ VRSTVY ZE ŠTĚRKODRTI TL. DO 150MM | M2 | 100 | 0 | 0 |  | 0 | 3
PP |  |  |  | OBNOVA - ASFALTOVÝ SJEZD Podkladní vrstva: - Štěrkodrť ŠD,150 mm - ČSN 73 6126-1
VV |  |  |  | 100 = 100,000 [A]
TS |  |  |  | Položka zahrnuje: - dodání kameniva předepsané kvality a zrnitosti - rozprostření a zhutnění vrstvy v předepsané tloušťce - zřízení vrstvy bez rozlišení šířky, pokládání vrstvy po etapách Položka nezahrnuje: - postřiky, nátěry
P | 42 | 567504 | 1 | VRSTVY PRO OBNOVU A OPRAVY RECYK ZA STUDENA CEM A ASF EMULZÍ | M3 | 425 | 0 | 0 |  | 0 | 3
PP |  |  |  | Konstrukce vozovky II/603 včetně větví OK – životnost 25 let - RS CA 0/32 (0/45), 170 mm, ČSN 73 6147 Z POL. 113338R2 Uprava materiálu na mezideponii Poznámka: Při fakturaci zaměření každé asfaltové vrstvy zvlášť. Fakturace bude probíhat na základě skutečnosti.
VV |  |  |  | 425 = 425,000 [A]
TS |  |  |  | Položka zahrnuje: - dodání materiálů předepsaných pro recyklaci za studena - provedení recyklace dle předepsaného technologického předpisu, zhutnění vrstvy v předepsané tloušťce - zřízení vrstvy bez rozlišení šířky, pokládání vrstvy po etapách - úpravu napojení, ukončení Položka nezahrnuje: - postřiky, nátěry
P | 43 | 56962 |  | ZPEVNĚNÍ KRAJNIC Z RECYKLOVANÉHO MATERIÁLU TL DO 100MM | M2 | 50 | 0 | 0 |  | 0 | 3
PP |  |  |  | Krajnice R-Mat, tl. 0,10 m max. povolená frakce 0/22
VV |  |  |  | 50 = 50,000 [A]
TS |  |  |  | Položka zahrnuje: - dodání recyklátu předepsané kvality a zrnitosti - očištění podkladu - uložení recyklátu dle předepsaného technologického předpisu, zhutnění vrstvy v předepsané tloušťce - zřízení vrstvy bez rozlišení šířky, pokládání vrstvy po etapách, Položka nezahrnuje: - postřiky, nátěry
P | 44 | 572214 |  | SPOJOVACÍ POSTŘIK Z MODIFIK EMULZE DO 0,5KG/M2 | M2 | 5000 | 0 | 0 |  | 0 | 3
PP |  |  |  | Konstrukce vozovky II/603 včetně větví OK – životnost 25 let - 2x spojovací postřík PS CP, min. 0,4 kg/m2 - ČSN 73 6129
VV |  |  |  | 5000 = 5000,000 [A]
TS |  |  |  | Položka zahrnuje: - dodání všech předepsaných materiálů pro postřiky v předepsaném množství - provedení dle předepsaného technologického předpisu - zřízení vrstvy bez rozlišení šířky, pokládání vrstvy po etapách - úpravu napojení, ukončení Položka nezahrnuje: - x
P | 45 | 57473 |  | VOZOVKOVÉ VÝZTUŽNÉ VRSTVY ZE SÍTÍ | M2 | 1600 | 0 | 0 |  | 0 | 3
PP |  |  |  | Vyztužení OK Vyztužení sklovláknitým geokompozitem (min. šířka role 1.5 - 2,0 m) - velikost ok min. 25x25 mm - typ ochranného natužení skelných vlaken - teplotně stabilní elastomerový polymer - bod měknutí ochranného povlaku skelného vlákna- min. 220 stupňů - ČSN EN ISO 3146 - pevnost v tahu (MD X CMD) - min. 100 x 100 kN/m - ČSN EN ISO 10319 - dynamická perforace instalační vylehčené textilie - min. 50 mm - EN ISO 13433 - Mříž instalovaná na všech provedených sanacích s přesahem dle TP 147 a oboustranně v celé délce okrajů
VV |  |  |  | 1600 = 1600,000 [A]
TS |  |  |  | Položka zahrnuje: - dodání sítě v požadované kvalitě a v množství včetně přesahů (přesahy započteny v jednotkové ceně) - očištění podkladu - pokládka sítě dle předepsaného technologického předpisu Položka nezahrnuje: - x
P | 46 | 574B04 |  | ASFALTOVÝ BETON PRO OBRUSNÉ VRSTVY MODIFIK ACO 11+ | M3 | 85 | 0 | 0 |  | 0 | 3
PP |  |  |  | Konstrukce vozovky II/603 včetně větví OK – životnost 25 let - asfaltový beton pro obrusné vrstvy modif. ACO 11+, PMB 45/80-65, 40 mm - ČSN 73 6121, TKP kap. 7 Plocha 2125 m2 Poznámka: Při fakturaci zaměření každé asfaltové vrstvy zvlášť. Fakturace bude probíhat na základě skutečnosti.
VV |  |  |  | 85 = 85,000 [A]
TS |  |  |  | Položka zahrnuje: - dodání směsi v požadované kvalitě - očištění podkladu - uložení směsi dle předepsaného technologického předpisu, zhutnění vrstvy v předepsané tloušťce - zřízení vrstvy bez rozlišení šířky, pokládání vrstvy po etapách, včetně pracovních spar a spojů - úpravu napojení, ukončení podél obrubníků, dilatačních zařízení, odvodňovacích proužků, odvodňovačů, vpustí, šachet a pod. Položka nezahrnuje: - postřiky, nátěry - těsnění podél obrubníků, dilatačních zařízení, odvodňovacích proužků, odvodňovačů, vpustí, šachet a pod.
P | 47 | 574D58 |  | ASFALTOVÝ BETON PRO LOŽNÍ VRSTVY MODIFIK ACL 22+, 22S TL. 60MM | M2 | 2200 | 0 | 0 |  | 0 | 3
PP |  |  |  | Konstrukce vozovky II/603 včetně větví OK – životnost 25 let - asfaltový beton pro ložní vrstvy modif. ACL 22S (ev. ACL 16S) , PMB 25/55-60 (65), 60 mm - ČSN 73 6121, TKP kap. 7 Plocha 24000 m2, 420+350+250+420=1440m3
VV |  |  |  | 2200 = 2200,000 [A]
TS |  |  |  | Položka zahrnuje: - dodání směsi v požadované kvalitě - očištění podkladu - uložení směsi dle předepsaného technologického předpisu, zhutnění vrstvy v předepsané tloušťce - zřízení vrstvy bez rozlišení šířky, pokládání vrstvy po etapách, včetně pracovních spar a spojů - úpravu napojení, ukončení podél obrubníků, dilatačních zařízení, odvodňovacích proužků, odvodňovačů, vpustí, šachet a pod. Položka nezahrnuje: - postřiky, nátěry - těsnění podél obrubníků, dilatačních zařízení, odvodňovacích proužků, odvodňovačů, vpustí, šachet a pod.
P | 48 | 574E56 |  | ASFALTOVÝ BETON PRO PODKLADNÍ VRSTVY ACP 16+, 16S TL. 60MM | M2 | 2500 | 0 | 0 |  | 0 | 3
PP |  |  |  | Konstrukce vozovky II/603 včetně větví OK – životnost 25 let - Asfaltový beton pro podkladní vrstvy ACP 16+, 50/70, 60 mm, ČSN 736121, TKP kap. 7 Plocha 2500 m2
VV |  |  |  | 2500 = 2500,000 [A]
TS |  |  |  | Položka zahrnuje: - dodání směsi v požadované kvalitě - očištění podkladu - uložení směsi dle předepsaného technologického předpisu, zhutnění vrstvy v předepsané tloušťce - zřízení vrstvy bez rozlišení šířky, pokládání vrstvy po etapách, včetně pracovních spar a spojů - úpravu napojení, ukončení podél obrubníků, dilatačních zařízení, odvodňovacích proužků, odvodňovačů, vpustí, šachet a pod. Položka nezahrnuje: - postřiky, nátěry - těsnění podél obrubníků, dilatačních zařízení, odvodňovacích proužků, odvodňovačů, vpustí, šachet a pod.
P | 49 | 574F98 |  | ASFALTOVÝ BETON PRO PODKLADNÍ VRSTVY MODIFIK ACP 22+, 22S TL. 100MM | M2 | 100 | 0 | 0 |  | 0 | 3
PP |  |  |  | OBNOVA - ASFALTOVÝ SJEZD - asfalt tl. 100 mm
VV |  |  |  | 100 = 100,000 [A]
TS |  |  |  | Položka zahrnuje: - dodání směsi v požadované kvalitě - očištění podkladu - uložení směsi dle předepsaného technologického předpisu, zhutnění vrstvy v předepsané tloušťce - zřízení vrstvy bez rozlišení šířky, pokládání vrstvy po etapách, včetně pracovních spar a spojů - úpravu napojení, ukončení podél obrubníků, dilatačních zařízení, odvodňovacích proužků, odvodňovačů, vpustí, šachet a pod. Položka nezahrnuje: - postřiky, nátěry - těsnění podél obrubníků, dilatačních zařízení, odvodňovacích proužků, odvodňovačů, vpustí, šachet a pod.
P | 50 | 581101 |  | CEMENTOBETONOVÝ KRYT JEDNOVRSTVÝ NEVYZTUŽENÝ TŘ.L | M3 | 50 | 0 | 0 |  | 0 | 3
PP |  |  |  | Okružní křižovatka – konstrukce pojížděného prstence (dlažba) - Cementobetonový kryt (povrchová úprava řemeslnou striáží), tl. 240 mm
VV |  |  |  | 50 = 50,000 [A]
TS |  |  |  | Položka zahrnuje: - dodání směsi v požadované kvalitě - očištění podkladu - uložení směsi dle předepsaného technologického předpisu a zhutnění vrstvy v předepsané tloušťce - zřízení vrstvy bez rozlišení šířky, pokládání vrstvy po etapách, včetně pracovních spar a spojů - úpravu napojení, ukončení - úpravu dilatačních spar včetně předepsané výztuže - úpravu povrchu krytu uvedenou v kapitole 7.10 ČSN 73 6123-1 - navrtání otvorů a osazení kotev a kluzných trnů v napojovacích spárách Položka nezahrnuje: - postřiky, nátěry
P | 51 | 582602 |  | KRYTY Z BETON DLAŽDIC SE ZÁMKEM ŠEDÝCH TL 80MM BEZ LOŽE | M2 | 28 | 0 | 0 |  | 0 | 3
PP |  |  |  | Skladby nepojížděných ostrůvků dle TP 170 je navržena D2- D-1-TDZ-VI-PII - Betonová zámková dlažba Dl. 80 mm - Ložní vrstva 40 mm - štěrkodrť 8/16
VV |  |  |  | 28 = 28,000 [A]
TS |  |  |  | Položka zahrnuje: - dodání dlažebního materiálu v požadované kvalitě, dodání materiálu pro předepsanou výplň spar - očištění podkladu - uložení dlažby dle předepsaného technologického předpisu včetně předepsané výplně spar - zřízení vrstvy bez rozlišení šířky, pokládání vrstvy po etapách - úpravu napojení, ukončení podél obrubníků, dilatačních zařízení, odvodňovacích proužků, odvodňovačů, vpustí, šachet a pod., nestanoví-li zadávací dokumentace jinak Položka nezahrnuje: - postřiky, nátěry - těsnění podél obrubníků, dilatačních zařízení, odvodňovacích proužků, odvodňovačů, vpustí, šachet a pod.
P | 52 | 582611 |  | KRYTY Z BETON DLAŽDIC SE ZÁMKEM ŠEDÝCH TL 60MM DO LOŽE Z KAM | M2 | 100 | 0 | 0 |  | 0 | 3
PP |  |  |  | Obnová poškozeného stavbou krytu (pojizdný a pochozí kryt) ze zámkové dlažby včetně podkladu Těsnění podél obrubníku - asfaltová zálivka je vykázána v jiné položce Poškozenost a následnou opravu pojizdného a nepojizdného krytu posoudi TDI.
VV |  |  |  | 100 = 100,000 [A]
TS |  |  |  | Položka zahrnuje: - dodání dlažebního materiálu v požadované kvalitě, dodání materiálu pro předepsané lože v tloušťce předepsané dokumentací a pro předepsanou výplň spar - očištění podkladu - uložení dlažby dle předepsaného technologického předpisu včetně předepsané podkladní vrstvy a předepsané výplně spar - zřízení vrstvy bez rozlišení šířky, pokládání vrstvy po etapách - úpravu napojení, ukončení podél obrubníků, dilatačních zařízení, odvodňovacích proužků, odvodňovačů, vpustí, šachet a pod., nestanoví-li zadávací dokumentace jinak Položka nezahrnuje: - postřiky, nátěry - těsnění podél obrubníků, dilatačních zařízení, odvodňovacích proužků, odvodňovačů, vpustí, šachet a pod.
P | 53 | 582625 | R | KRYTY Z BETON DLAŽDIC SE ZÁMKEM BAREV TL 80MM DO LOŽE | M2 | 200 | 0 | 0 |  | 0 | 3
PP |  |  |  | Zámková betonová dlažba v pojížděném prstenci a krajnicích do betonu C 30/37 75 m2 - pojižd. prst. 125 m2 - krajnice
VV |  |  |  | 125+75 = 200,000 [A]
TS |  |  |  | Položka zahrnuje: - dodání dlažebního materiálu v požadované kvalitě, dodání materiálu pro předepsané lože v tloušťce předepsané dokumentací a pro předepsanou výplň spar - očištění podkladu - uložení dlažby dle předepsaného technologického předpisu včetně předepsané podkladní vrstvy a předepsané výplně spar - zřízení vrstvy bez rozlišení šířky, pokládání vrstvy po etapách - úpravu napojení, ukončení podél obrubníků, dilatačních zařízení, odvodňovacích proužků, odvodňovačů, vpustí, šachet a pod., nestanoví-li zadávací dokumentace jinak Položka nezahrnuje: - postřiky, nátěry - těsnění podél obrubníků, dilatačních zařízení, odvodňovacích proužků, odvodňovačů, vpustí, šachet a pod.
P | 54 | 58262A |  | KRYTY Z BETON DLAŽDIC SE ZÁMKEM BAREV RELIÉF TL 60MM DO LOŽE Z MC | M2 | 200 | 0 | 0 |  | 0 | 3
PP |  |  |  | Bezbarierové úpravy
VV |  |  |  | 200 = 200,000 [A]
TS |  |  |  | Položka zahrnuje: - dodání dlažebního materiálu v požadované kvalitě, dodání materiálu pro předepsané lože v tloušťce předepsané dokumentací a pro předepsanou výplň spar - očištění podkladu - uložení dlažby dle předepsaného technologického předpisu včetně předepsané podkladní vrstvy a předepsané výplně spar - zřízení vrstvy bez rozlišení šířky, pokládání vrstvy po etapách - úpravu napojení, ukončení podél obrubníků, dilatačních zařízení, odvodňovacích proužků, odvodňovačů, vpustí, šachet a pod., nestanoví-li zadávací dokumentace jinak Položka nezahrnuje: - postřiky, nátěry - těsnění podél obrubníků, dilatačních zařízení, odvodňovacích proužků, odvodňovačů, vpustí, šachet a pod.
P | 55 | 58920 |  | VÝPLŇ SPAR MODIFIKOVANÝM ASFALTEM | M | 2500 | 0 | 0 |  | 0 | 3
PP |  |  |  | Asfaltová zálivka za horka - typ N1
VV |  |  |  | 2500 = 2500,000 [A]
TS |  |  |  | Položka zahrnuje: - dodávku předepsaného materiálu - vyčištění a výplň spar tímto materiálem Položka nezahrnuje: - x
SD |  | 9 |  | Ostatní konstrukce a práce |  |  |  | 0
P | 56 | 91225 |  | SMĚROVÉ SLOUPKY KOVOVÉ VČET ODRAZ PÁSKU | KUS | 4 | 0 | 0 |  | 0 | 3
PP |  |  |  | 2 bilé barvy + 2x červené
VV |  |  |  | 2+2 = 4,000 [A]
TS |  |  |  | Položka zahrnuje: - dodání a osazení sloupku včetně nutných zemních prací - vnitrostaveništní a mimostaveništní doprava - odrazky plastové nebo z retroreflexní fólie Položka nezahrnuje: - x
P | 57 | 91225 | R | SMĚROVÉ SLOUPKY KOVOVÉ VČET ODRAZ PÁSKU - DEMONTÁŽ A ODVOZ | KUS | 10 | 0 | 0 |  | 0 | 3
PP |  |  |  | Odstr. stáv. směr. sloupků
VV |  |  |  | 10 = 10,000 [A]
TS |  |  |  | Položka zahrnuje: - dodání a osazení sloupku včetně nutných zemních prací - vnitrostaveništní a mimostaveništní doprava - odrazky plastové nebo z retroreflexní fólie Položka nezahrnuje: - x
P | 58 | 914171 |  | DOPRAVNÍ ZNAČKY ZÁKLADNÍ VELIKOSTI HLINÍKOVÉ FÓLIE TŘ 2 - DODÁVKA A MONTÁŽ | KUS | 20 | 0 | 0 |  | 0 | 3
PP
VV |  |  |  | 20 = 20,000 [A]
TS |  |  |  | Položka zahrnuje: - dodávku a montáž značek v požadovaném provedení Položka nezahrnuje: - x
P | 59 | 914173 |  | DOPRAVNÍ ZNAČKY ZÁKLADNÍ VELIKOSTI HLINÍKOVÉ FÓLIE TŘ 2 - DEMONTÁŽ | KUS | 7 | 0 | 0 |  | 0 | 3
PP
VV |  |  |  | 6+1 = 7,000 [A]
TS |  |  |  | Položka zahrnuje: - odstranění, demontáž a odklizení materiálu s odvozem na předepsané místo Položka nezahrnuje: - x
P | 60 | 914561 |  | DOPRAV ZNAČ VELKOPLOŠ HLINÍK LAMELY FÓLIE TŘ 2 - DOD A MONT | M2 | 25 | 0 | 0 |  | 0 | 3
PP |  |  |  | 2500*5000=12.5 M2
VV |  |  |  | 12.5*2 = 25,000 [A]
TS |  |  |  | Položka zahrnuje: - dodávku a montáž značek v požadovaném provedení Položka nezahrnuje: - x
P | 61 | 914941 |  | SLOUPKY A STOJKY DOPRAVNÍCH ZNAČEK Z HLINÍK TRUBEK DO PATKY - DODÁVKA A MONTÁŽ | KUS | 20 | 0 | 0 |  | 0 | 3
PP
VV |  |  |  | 20 = 20,000 [A]
TS |  |  |  | Položka zahrnuje: - sloupky - upevňovací zařízení - osazení (betonová patka, zemní práce) Položka nezahrnuje: - x
P | 62 | 914943 |  | SLOUPKY A STOJKY DZ Z HLINÍK TRUBEK DO PATKY DEMONTÁŽ | KUS | 6 | 0 | 0 |  | 0 | 3
PP
VV |  |  |  | 6 = 6,000 [A]
TS |  |  |  | Položka zahrnuje: - odstranění, demontáž a odklizení materiálu s odvozem na předepsané místo Položka nezahrnuje: - x
P | 63 | 914981 |  | SLOUPKY A STOJKY DZ Z PŘÍHRAD KONSTR DOD A MONTÁŽ | KUS | 4 | 0 | 0 |  | 0 | 3
PP
VV |  |  |  | 2+2 = 4,000 [A]
TS |  |  |  | Položka zahrnuje: - sloupky - upevňovací zařízení - osazení (betonová patka, zemní práce) Položka nezahrnuje: - x
P | 64 | 915111 |  | VODOROVNÉ DOPRAVNÍ ZNAČENÍ BARVOU HLADKÉ - DODÁVKA A POKLÁDKA | M2 | 700 | 0 | 0 |  | 0 | 3
PP |  |  |  | Předznačení a přip. obnová po třech měsicích
VV |  |  |  | 350+350 = 700,000 [A]
TS |  |  |  | Položka zahrnuje: - dodání a pokládku nátěrového materiálu - předznačení a reflexní úpravu Položka nezahrnuje: - x Způsob měření: - měří se pouze natíraná plocha
P | 65 | 915231 |  | VODOR DOPRAV ZNAČ PLASTEM PROFIL ZVUČÍCÍ - DOD A POKLÁDKA | M2 | 350 | 0 | 0 |  | 0 | 3
PP |  |  |  | Obnova po 3 měsicích
VV |  |  |  | 350 = 350,000 [A]
TS |  |  |  | Položka zahrnuje: - dodání a pokládku nátěrového materiálu - předznačení a reflexní úpravu Položka nezahrnuje: - x Způsob měření: - měří se pouze natíraná plocha
P | 66 | 91551 |  | VODOROVNÉ DOPRAVNÍ ZNAČENÍ - PŘEDEM PŘIPRAVENÉ SYMBOLY | KUS | 10 | 0 | 0 |  | 0 | 3
PP
VV |  |  |  | 10 = 10,000 [A]
TS |  |  |  | Položka zahrnuje: - dodání a pokládku předepsaného symbolu - předznačení a reflexní úpravu Položka nezahrnuje: - x
P | 67 | 915621 |  | VODOR DOPRAV ZNAČ - KNOFLÍKY TRVALÉ ZAPUŠTĚNÉ - DOD A POKLÁD | KUS | 30 | 0 | 0 |  | 0 | 3
PP |  |  |  | Obrubníková odrazka je všesměrový optický prvek, který odráží světlo vratným odrazem ze všech směrů přibližně stejně. Má zpravidla tvar dvou polokoulí o různém poloměru, ale společném středu. Je zpravidla vyrobena z tvrzeného skla, lze však použít i jiné materiály. Dolní polokoule je pokovena odraznou vrstvou a přechází ve válcovou část sloužící pro upevnění odrazky (ve vývrtu) v obrubníku. Použití výrobku ve stavbě: Obrubníková odrazka se používá pro zvýraznění zvýšených obrub dělících a směrovacích dopravních ostrůvků a obrub jízdních pruhů křižovatek, zvláště okružních křižovatek všech typů. Jedná se o retroreflexní prvek, který v noci a za podmínek snížené viditelnosti, při nasvícení reflektory vozidla, odráží dopadající světlo zpět k řidiči a tím obruby opticky zvýrazňuje. Odrazka se zpravidla osazuje do předvrtaného otvoru v obrubníku, a to nejméně 4 cm od jeho okraje. Odrazky se instalují ve vzdálenosti 50 cm až 100 cm od sebe. Výška nad povrchem obrubníku je max. 30 mm.
VV |  |  |  | 30 = 30,000 [A]
TS |  |  |  | Položka zahrnuje: - dodávku a osazení knoflíků předepsaným způsobem Položka nezahrnuje: - x
P | 68 | 917224 | 1 | SILNIČNÍ A CHODNÍKOVÉ OBRUBY Z BETONOVÝCH OBRUBNÍKŮ ŠÍŘ 150MM | M | 100 | 0 | 0 |  | 0 | 3
PP |  |  |  | Náhrada poškozených obrubníků 150/250/1000 do betonového lože C12/12 dle TP 192 POLOŽKA BUDE ČERPÁNÁ NA ZÁKLADĚ VYJADŘENÍ AD A TDS A SOUHLASU TDI!
VV |  |  |  | 100 = 100,000 [A]
TS |  |  |  | Položka zahrnuje: - dodání a pokládku betonových obrubníků o rozměrech předepsaných zadávací dokumentací - betonové lože i boční betonovou opěrku Položka nezahrnuje: - x
P | 69 | 917224 | 2 | SILNIČNÍ A CHODNÍKOVÉ OBRUBY Z BETONOVÝCH OBRUBNÍKŮ ŠÍŘ 150MM | M | 210 | 0 | 0 |  | 0 | 3
PP |  |  |  | SILNIČNÍ OBRUBNÍK ABO 1-15 1000/150/300 do bet. lože - 80 m SILNIČNÍ OBRUBNÍK ABO 2-15 1000/150/300 do bet. lože - 130 m
VV |  |  |  | 80+130 = 210,000 [A]
TS |  |  |  | Položka zahrnuje: - dodání a pokládku betonových obrubníků o rozměrech předepsaných zadávací dokumentací - betonové lože i boční betonovou opěrku Položka nezahrnuje: - x
P | 70 | 917426 |  | CHODNÍKOVÉ OBRUBY Z KAMENNÝCH OBRUBNÍKŮ ŠÍŘ 250MM | M | 200 | 0 | 0 |  | 0 | 3
PP |  |  |  | Obrubník pro lemy pojezdových ploch 300/220/500 do bet. lože
VV |  |  |  | 200 = 200,000 [A]
TS |  |  |  | Položka zahrnuje: - dodání a pokládku betonových obrubníků o rozměrech předepsaných zadávací dokumentací - betonové lože i boční betonovou opěrku Položka nezahrnuje: - x
P | 71 | 91781 |  | VÝŠKOVÁ ÚPRAVA OBRUBNÍKŮ BETONOVÝCH | M | 50 | 0 | 0 |  | 0 | 3
PP |  |  |  | POLOŽKA BUDE ČERPÁNÁ NA ZÁKLADĚ VYJADŘENÍ AD A TDS A SOUHLASU TDI! Výšková úprava obrubníků Příprava na budoucí přechod pro chodce
VV |  |  |  | 50 = 50,000 [A]
TS |  |  |  | Položka zahrnuje: - vytrhání, očištění, manipulaci - nové betonové lože a osazení. Položka nezahrnuje: - nutné doplnění novými obrubami se uvede v položkách 9172 až 9177
P | 72 | 919112 |  | ŘEZÁNÍ ASFALTOVÉHO KRYTU VOZOVEK TL DO 100MM | M | 1000 | 0 | 0 |  | 0 | 3
PP |  |  |  | POLOŽKA BUDE ČERPÁNÁ NA ZÁKLADĚ VYJADŘENÍ AD A TDS A SOUHLASU TDI!
VV |  |  |  | 1000 = 1000,000 [A]
TS |  |  |  | Položka zahrnuje: - řezání vozovkové vrstvy v předepsané tloušťce - spotřeba vody Položka nezahrnuje: - x
P | 73 | 91913 |  | ŘEZÁNÍ BETONOVÝCH KONSTRUKCÍ | M2 | 20 | 0 | 0 |  | 0 | 3
PP |  |  |  | Řezání dlažby, obrubníků
VV |  |  |  | 20 = 20,000 [A]
TS |  |  |  | Položka zahrnuje: - řezání betonových konstrukcí bez ohledu na tloušťku - spotřeba vody Položka nezahrnuje: - x
P | 74 | 91916 |  | ŘEZÁNÍ KAMENNÝCH KONSTRUKCÍ | M2 | 10 | 0 | 0 |  | 0 | 3
PP |  |  |  | POLOŽKA BUDE ČERPÁNÁ NA ZÁKLADĚ VYJADŘENÍ AD A TDS A SOUHLASU TDI!
VV |  |  |  | 10 = 10,000 [A]
TS |  |  |  | Položka zahrnuje: - řezání kamenných konstrukcí bez ohledu na tloušťku - spotřeba vody Položka nezahrnuje: - x
P | 75 | 935212 |  | PŘÍKOPOVÉ ŽLABY Z BETON TVÁRNIC ŠÍŘ DO 600MM DO BETONU TL 100MM | M | 40 | 0 | 0 |  | 0 | 3
PP |  |  |  | Prefabrikáty z betonu Včetně předepsáného lože
VV |  |  |  | 40 = 40,000 [A]
TS |  |  |  | Položka zahrnuje: - dodávku a uložení příkopových tvárnic předepsaného rozměru a kvality - dodání a rozprostření lože z předepsaného materiálu v předepsané kvalitěa v předepsané tloušťce - veškerou manipulaci s materiálem, vnitrostaveništní i mimostaveništní dopravu - ukončení, patky, spárování Položka nezahrnuje: - x Způsob měření: - měří se v metrech běžných délky osy žlabu
P | 76 | 954211 | R | DIS SILNIČNÍ METEOSTANICE ZÁKLADNÍ DODÁVKA A MONTÁŽ | KPL | 1 | 0 | 0 |  | 0 | 3
PP |  |  |  | V prostoru výjezdové větve je ve vozovce umístěno stávající meteorologické čidlo, které je kabelově napojeno na stávající sloup. Čidlo bude v rámci SO 103 vybouráno, repasováno a kabelové propojení bude znovu obnoveno. Čidlo bude zpětně zabudováno v rámci rekonstrukce vrstev krytu. Poloha je vyznačena v koordinační situaci SO 103. Podrobný postup a provedení bude konzultováno a potvrzeno s aktuálním správcem zařízení (v době zpracování projektu byl technickým správcem SPEL – Ing. S. Bezouška, tel. +420 773 070 495) Položka obsahuje kompletní demoliční práce a kompletní zemní práce (vyfrézování otvoru pro osázení čidla, vyfrézování drážek pro kabely v chráničkách) pří montáží čidla, kompletní napojení čidla na stávající kabelové rozvody a technologie
VV |  |  |  | 1 = 1,000 [A]
TS |  |  |  | Položka zahrnuje: - modrnizaci meteorologického čidla včetně potřebného drobného montážního materiálu, souvisejícího příslušenství a vybavení - dodávku a montáž kabelových rozvodů, chrániček, komor (pokud se nevykazuje samostatně, potom musí být uvedeno v doplňujícím textu k položce) - případně zemní práce a základové konstrukce (pokud se nevykazuje samostatně, potom musí být uvedeno v doplňujícím textu k položce) - dopravu a skladování - kompletní montáž - konfigurace, nastavení, zkoušení a uvedení do provozu Položka nezahrnuje: - x

## 1Řada 100SO 104
EstiCon |  |  |  | Firma: | [6 empty] | 3
Soupis prací objektu
S | Stavba: | 390474 |  | II/603 Sulice – Želivec, rekonstrukce silnice a mostů (PDPS) |  |  | SO 104 | 0 |  | 0 | 2
O | Objekt: | 1 |  | UZNATELNÉ NÁKLADY | [5 empty] | 0.12 | 2
O1 | Objekt: | Řada 100 |  | Objekty pozemních komunikací | [5 empty] | 0.21
O2 | Rozpočet: | SO 104 |  | Silnice II/603 úsek 4 - propustek 1
Typ | Poř. číslo | Kód položky | Varianta | Název Položky | MJ | Množství | Cena |  | Cenová soustava
[7 empty] | Jednotková | Celkem
0 | 1 | 2 | 3 | 4 | 5 | 6 | 7 | 8 | 9
SD |  | 0 |  | Všeobecné konstrukce a práce |  |  |  | 0
P | 1 | 014102 | R1 | ULOŽENÍ ODPADU ZE STAVBY NA SKLÁDKU S OPRÁVNĚNÍM K OPĚTOVNÉMU VYUŽITÍ - RECYKLAČNÍ STŘEDISKO | T | 17.2 | 0 | 0 |  | 0 | 3
PP |  |  |  | Materiál z pol.: 113188R, 113524R 17 01 01 - BETON z vybouraných konstrukcí (obrubníky, propusty, panely a jiné) koef. 2.4t/m3 Nepojízdná dlažba: 3 m3 * koef. 2.4 t/m3=7.2 t Obrubníky: 0.04*100 * koef. 2.4 t/m3=cca 10 t Náklad na uložení do recyklačního střediska či na skládku s oprávněním k opětovnému využítí dodaného typu odpadu. Zhotovitel doloží platné oprávnění opravňující ho k nakládání s odpady. Dále předloží doklady o uložení tzv. Průvodku odpadu (s uvedením SPZ, množství-váhy, názvu odpadu, místo dalšího využí odpadu). Tuto průvodku odsouhlasí zástupci smluvních stran.
VV |  |  |  | 7.2+10 = 17,200 [A]
TS |  |  |  | Položka zahrnuje: - Náklad na uložení do recyklačního střediska či na skládku s oprávněním k opětovnému využítí dodaného typu odpadu. Položka nezahrnuje: - x
P | 2 | 014102 | R2 | ULOŽENÍ ODPADU ZE STAVBY NA SKLÁDKU S OPRÁVNĚNÍM K OPĚTOVNÉMU VYUŽITÍ - RECYKLAČNÍ STŘEDISKO | T | 442.8 | 0 | 0 |  | 0 | 3
PP |  |  |  | Materiál z pol.: 113138R, 113338R1, 113328R 17 09 04 - Směsné stavební a demoliční odpady neuvedené pod čísly 17 09 01, 17 09 02 a 17 09 03 Koef. 2.4 t/m3 (7.5m3+165m3+12m3)*2.4 Náklad na uložení do recyklačního střediska či na skládku s oprávněním k opětovnému využítí dodaného typu odpadu. Zhotovitel doloží platné oprávnění opravňující ho k nakládání s odpady. Dále předloží doklady o uložení tzv. Průvodku odpadu (s uvedením SPZ, množství-váhy, názvu odpadu, místo dalšího využí odpadu). Tuto průvodku odsouhlasí zástupci smluvních stran.
VV |  |  |  | (7.5+165+12)*2.4 = 442,800 [A]
TS |  |  |  | Položka zahrnuje: - Náklad na uložení do recyklačního střediska či na skládku s oprávněním k opětovnému využítí dodaného typu odpadu. Položka nezahrnuje: - x
P | 3 | 014102 | R3 | ULOŽENÍ ODPADU ZE STAVBY NA SKLÁDKU S OPRÁVNĚNÍM K OPĚTOVNÉMU VYUŽITÍ - RECYKLAČNÍ STŘEDISKO | T | 10.5 | 0 | 0 |  | 0 | 3
PP |  |  |  | Materiál z pol.: 12960 17 05 04 - Zemina a kamení neuvedené pod číslem 17 05 03, koef. 2.1 t/m3 Nepotřebný výkopek - zemina, drny, kamení - nevhodný materiál pro další použí na této stavbě Náklad na uložení do recyklačního střediska či na skládku s oprávněním k opětovnému využítí dodaného typu odpadu. Zhotovitel doloží platné oprávnění opravňující ho k nakládání s odpady. Dále předloží doklady o uložení tzv. Průvodku odpadu (s uvedením SPZ, množství-váhy, názvu odpadu, místo dalšího využí odpadu). Tuto průvodku odsouhlasí zástupci smluvních stran.
VV |  |  |  | (5)*2.1 = 10,500 [A]
TS |  |  |  | Položka zahrnuje: - veškeré poplatky provozovateli skládky související s uložením odpadu na skládce. Položka nezahrnuje: - x
P | 4 | 014102 | R4 | ULOŽENÍ ODPADU ZE STAVBY NA SKLÁDKU S OPRÁVNĚNÍM K OPĚTOVNÉMU VYUŽITÍ - RECYKLAČNÍ STŘEDISKO | T | 810 | 0 | 0 |  | 0 | 3
PP |  |  |  | Materiál z pol.: 123738R2 17 05 04 - Zemina a kamení neuvedené pod číslem 17 05 03, koef. 1.8 t/m3 Nepotřebný výkopek - zemina, drny, kamení - nevhodný materiál pro další použí na této stavbě Náklad na uložení do recyklačního střediska či na skládku s oprávněním k opětovnému využítí dodaného typu odpadu. Zhotovitel doloží platné oprávnění opravňující ho k nakládání s odpady. Dále předloží doklady o uložení tzv. Průvodku odpadu (s uvedením SPZ, množství-váhy, názvu odpadu, místo dalšího využí odpadu). Tuto průvodku odsouhlasí zástupci smluvních stran.
VV |  |  |  | (450)*1.8 = 810,000 [A]
TS |  |  |  | Položka zahrnuje: - veškeré poplatky provozovateli skládky související s uložením odpadu na skládce. Položka nezahrnuje: - x
P | 5 | 014132 | R1 | POPLATKY ZA SKLÁDKU TYP S-NO (NEBEZPEČNÝ ODPAD) | T | 125 | 0 | 0 |  | 0 | 3
PP |  |  |  | POLOŽKA BUDE ČERPÁNÁ NA ZÁKLADĚ VÝSLEDKŮ PRŮZKUMŮ A ZKOUŠEK, VYJADŘENÍ AD A TDS A SOUHLASU TDI! Uložení na řízenou skládku s příslušným oprávněním. 17 05 04 - Zemina a kamení neuvedené pod číslem 17 05 03, jemnozrn. podm. napl. koef. 2.0 t/m3 Z pol. 12931R
VV |  |  |  | (62.5)*2.0 = 125,000 [A]
TS |  |  |  | Položka zahrnuje: - veškeré poplatky provozovateli skládky související s uložením odpadu na skládce. Položka nezahrnuje: - x
P | 6 | 014132 | R2 | POPLATKY ZA SKLÁDKU TYP S-NO (NEBEZPEČNÝ ODPAD) | T | 28.8 | 0 | 0 |  | 0 | 3
PP |  |  |  | POLOŽKA BUDE ČERPÁNÁ NA ZÁKLADĚ VÝSLEDKŮ PRŮZKUMŮ A ZKOUŠEK, VYJADŘENÍ AD A TDS A SOUHLASU TDI! Uložení na řízenou skládku s příslušným oprávněním. V případě prokázání laboratorní zkouškou přítomnost PAU v odfrézovaném materiálu. Předpoklad - 10% celkového objemu odfrézovaného matr. (z pol. 113728R2) Koef. 2.4 t/m3
VV |  |  |  | (120*0.1)*2.4 = 28,800 [A]
TS |  |  |  | Položka zahrnuje: - veškeré poplatky provozovateli skládky související s uložením odpadu na skládce. Položka nezahrnuje: - x
SD |  | 1 |  | Zemní práce |  |  |  | 0
P | 7 | 113138 | R | ODSTRANĚNÍ KRYTU ZPEVNĚNÝCH PLOCH S ASFALT POJIVEM, ODVOZ | M3 | 7.5 | 0 | 0 |  | 0 | 3
PP |  |  |  | Odstranění nezpevněného krytu stávajících sjezdů - směs štěrku a kameniva, recyklovaného rozfrézovaného asfaltobetonu, zeminy a písku - napojení sjezdů Odečtená digitální plocha z výkresu - 50 m2 * 0.15 m = 7.5 m3 ULOŽENÍ ODPADU ZE STAVBY NA SKLÁDKU S OPRÁVNĚNÍM K OPĚTOVNÉMU VYUŽITÍ - RECYKLAČNÍ STŘEDISKO
VV |  |  |  | 7.5 = 7,500 [A]
TS |  |  |  | Položka zahrnuje: - veškerou manipulaci s vybouranou sutí a s vybouranými hmotami vč. uložení na skládku. Položka nezahrnuje: - poplatek za skládku, který se vykazuje v položce 0141** (s výjimkou malého množství bouraného materiálu, kde je možné poplatek zahrnout do jednotkové ceny bourání – tento fakt musí být uveden v doplňujícím textu k položce).
P | 8 | 113188 | R | ODSTRANĚNÍ KRYTU ZPEVNĚNÝCH PLOCH Z DLAŽDIC, ODVOZ | M3 | 3 | 0 | 0 |  | 0 | 3
PP |  |  |  | Odstranění stávajícího krytu z nepojízdné betonové dlažby (předpoklad poškození dlažby 20% plochy): - celková plocha stávajícího krytu nepojízdné betonové dlažby - 50 m2, 20% předpokládané poškození plochy - 10 m2 * 0.06 m = 0.6 m3 40 m2 dlažby se použije zpět pro obnovenou plochu chodníku ULOŽENÍ ODPADU ZE STAVBY NA SKLÁDKU S OPRÁVNĚNÍM K OPĚTOVNÉMU VYUŽITÍ - RECYKLAČNÍ STŘEDISKO Recyklační středisko je povinné vydat potvrzení k oprávněné činnosti a potvrzení o následné recyklací materiálu a následné použití zrecyklovaného materiálu Poškozenost a následnou opravu krytu posoudi TDI.
VV |  |  |  | 50*0.06 = 3,000 [A]
TS |  |  |  | Položka zahrnuje: - veškerou manipulaci s vybouranou sutí a s vybouranými hmotami vč. uložení na skládku. Položka nezahrnuje: - poplatek za skládku, který se vykazuje v položce 0141** (s výjimkou malého množství bouraného materiálu, kde je možné poplatek zahrnout do jednotkové ceny bourání – tento fakt musí být uveden v doplňujícím textu k položce). jednotkové ceny bourání – tento fakt musí být uveden v doplňujícím textu k položce).
P | 9 | 113328 | R | ODSTRANĚNÍ PODKLADŮ ZPEVNĚNÝCH PLOCH Z KAMENIVA NESTMEL, ODVOZ | M3 | 12 | 0 | 0 |  | 0 | 3
PP |  |  |  | Odstranění podkladu sjezdů (zbyla vrstva pod asfaltovým krytem) - 30 m2 * 0.15m = 4.5m3 Odstranění podkladu chodníku - 50 m2 * 0.15m = 7.5 m3
VV |  |  |  | 4.5+7.5 = 12,000 [A]
TS |  |  |  | Položka zahrnuje: - veškerou manipulaci s vybouranou sutí a s vybouranými hmotami vč. uložení na skládku. Položka nezahrnuje: - poplatek za skládku, který se vykazuje v položce 0141** (s výjimkou malého množství bouraného materiálu, kde je možné poplatek zahrnout do jednotkové ceny bourání – tento fakt musí být uveden v doplňujícím textu k položce).
P | 10 | 113338 | R1 | ODSTRAN PODKL ZPEVNĚNÝCH PLOCH S ASFALT POJIVEM, ODVOZ | M3 | 165 | 0 | 0 |  | 0 | 3
PP |  |  |  | Odstranění podkladních vrstev vozovky v tl. 0.15m Množství 1000m2*0.15m*koef. rozš. vrstvy 1.1=cca 165 m3 ULOŽENÍ ODPADU ZE STAVBY NA SKLÁDKU S OPRÁVNĚNÍM K OPĚTOVNÉMU VYUŽITÍ - RECYKLAČNÍ STŘEDISKO Material se odvaží na mezideponii Zhotovitelé stavby, kde bude roztřiděn. Na základě labor. zkošek je potřeba zjistit přítomsot PAU Nově lze v souladu se zněním vyhlášky č. 283/2023 využít možnosti uložení materiálu ZAS-T3 nebo ZAS-T4 na mezideponii pro odvoz odbouraných vrstev, jejich úprava na mezideponii pro vytvoření směsi RS CA a zpětné uložení do vozovkových vrstev, nebo pro zlepšení aktivní zóny. Odbourané vrstvy bez PAU je možné odvézt na skládku k likvidací anebo využít na jiné stavbě Zhotovitele - odvoz na skládku minimálního množství.
VV |  |  |  | 165 = 165,000 [A]
TS |  |  |  | Položka zahrnuje: - veškerou manipulaci s vybouranou sutí a s vybouranými hmotami vč. uložení na skládku. Položka nezahrnuje: - poplatek za skládku, který se vykazuje v položce 0141** (s výjimkou malého množství bouraného materiálu, kde je možné poplatek zahrnout do jednotkové ceny bourání – tento fakt musí být uveden v doplňujícím textu k položce).
P | 11 | 113338 | R2 | ODSTRAN PODKL ZPEVNĚNÝCH PLOCH S ASFALT POJIVEM, ODVOZ | M3 | 187 | 0 | 0 |  | 0 | 3
PP |  |  |  | Odstranění podkladních vrstev vozovky v tl. 0,17 m Množství 1000m2*0.17m*koef. rozš. vrstvy 1.1=cca 187 m3 Odvoz na mezideponii Zhot. styvby, úprava a použití zpět úpr. mater. jako vrstvu RS CA 0/32 (0/45)
VV |  |  |  | 187 = 187,000 [A]
TS |  |  |  | Položka zahrnuje: - veškerou manipulaci s vybouranou sutí a s vybouranými hmotami vč. uložení na skládku. Položka nezahrnuje: - X
P | 12 | 113524 | R | ODSTRANĚNÍ CHODNÍKOVÝCH A SILNIČNÍCH OBRUBNÍKŮ BETONOVÝCH, ODVOZ | M | 100 | 0 | 0 |  | 0 | 3
PP |  |  |  | Odstranění betonových obrubníků poškozených během stavby v délce cca 100 m (včetně záhonových obrubníků) Obrubníky: 0.04m2*100 - odvoz na skládku k recyklací ULOŽENÍ ODPADU ZE STAVBY NA SKLÁDKU S OPRÁVNĚNÍM K OPĚTOVNÉMU VYUŽITÍ - RECYKLAČNÍ STŘEDISKO Recyklační středisko je povinné vydat potvrzení k oprávněné činnosti a potvrzení o následné recyklací materiálu a následné použití zrecyklovaného materiálu POLOŽKA BUDE ČERPÁNÁ NA ZÁKLADĚ VYJADŘENÍ AD A TDS A SOUHLASU TDI!
VV |  |  |  | 50+50 = 100,000 [A]
TS |  |  |  | Položka zahrnuje: - veškerou manipulaci s vybouranou sutí a s vybouranými hmotami vč. uložení na skládku. Položka nezahrnuje: - poplatek za skládku, který se vykazuje v položce 0141** (s výjimkou malého množství bouraného materiálu, kde je možné poplatek zahrnout do jednotkové ceny bourání – tento fakt musí být uveden v doplňujícím textu k položce).
P | 13 | 11360 | R.N | DRCENÍ KAMEN. (BALVANŮ) V PODKL. VRSTVÁCH NA MÍSTĚ PŘED PROVEDENÍM REC. ZA STUDENA, ÚČINNOST DO HL. 300MM | M2 | 500 | 0 | 0 |  | 0 | 3
PP |  |  |  | POLOŽKA BUDE ČERPÁNÁ NA ZÁKLADĚ VYJADŘENÍ AD A TDS A SOUHLASU TDI! Položka přidaná na základě provedeného diagnostického průzkumu vozovky kvůli přítomností v podkladních vrstvách balvanité sypaniny Orijentáční plocha je 500m2
VV |  |  |  | 500 = 500,000 [A]
TS |  |  |  | Zahrnuje potrebné mechanizmy a odklizení prebytecného materiálu
P | 14 | 113728 | R1 | FRÉZOVÁNÍ ZPEVNĚNÝCH PLOCH ASFALTOVÝCH, ODVOZ | M3 | 61.2 | 0 | 0 |  | 0 | 3
PP |  |  |  | Odfrézování obrusné vrstvy po celé délce - 40 mm Odečtená digitální plocha z výkresu 1000 m2 * 0.04 m = 40 m3 Odfrézování obrusné vrstvy sejezdů - 40 mm Odečtená digitální plocha z výkresu - 30 m2 x 0.04 m = 1.2 m3 !!!Povinný odkup materiálu Zhotovitelem!!!
VV |  |  |  | 60+1.2 = 61,200 [A]
TS |  |  |  | Položka zahrnuje: - veškerou manipulaci s vybouranou sutí a s vybouranými hmotami vč. uložení na skládku. Položka nezahrnuje: - X
P | 15 | 113728 | R2 | FRÉZOVÁNÍ ZPEVNĚNÝCH PLOCH ASFALTOVÝCH, ODVOZ | M3 | 120 | 0 | 0 |  | 0 | 3
PP |  |  |  | Odfrézování podkladních vrstev v tl. 120 mm: 1000 m2 Odečtená digitální plocha z výkresu - 1000 m2 x 0.12 m = 120 m3, 10% na skládku ULOŽENÍ ODPADU ZE STAVBY NA SKLÁDKU S OPRÁVNĚNÍM K OPĚTOVNÉMU VYUŽITÍ - RECYKLAČNÍ STŘEDISKO Zhotovitel doloží platné oprávnění opravňující ho k nakládání s odpady. Dále předloží doklady o uložení tzv.Průvodku odpadu (s uvedením SPZ, množství-váhy, názvu odpadu, místo dalšího využí odpadu). Tuto průvodu odsouhlasí zástupci smluvních stran. Množst. 120m3 - 12m3 = 108m3 !!!Povinný odkup materiálu Zhotovitelem!!!
VV |  |  |  | 120 = 120,000 [A]
TS |  |  |  | Položka zahrnuje: - veškerou manipulaci s vybouranou sutí a s vybouranými hmotami vč. uložení na skládku. Položka nezahrnuje: - poplatek za skládku, který se vykazuje v položce 0141** (s výjimkou malého množství bouraného materiálu, kde je možné poplatek zahrnout do jednotkové ceny bourání – tento fakt musí být uveden v doplňujícím textu k položce).
P | 16 | 11525 |  | PREVEDENÍ VODY POTRUBÍM DN 600 NEBO ŽLABY R.O. DO 2,0M | M | 35 | 0 | 0 |  | 0 | 3
PP |  |  |  | Dočasné převedení toku včetně zajištění polohy.
VV |  |  |  | předpoklad 35 = 35,000 [A]
TS |  |  |  | Položka prevedení vody na povrchu zahrnuje zrízení, udržování a odstranení príslušného zarízení. Prevedení vody se uvádí bud prumerem potrubí (DN) nebo délkou rozvinutého obvodu žlabu (r.o.).
P | 17 | 121108 | R | SEJMUTÍ ORNICE NEBO LESNÍ PŮDY S ODVOZEM | M3 | 30 | 0 | 0 |  | 0 | 3
PP |  |  |  | Sejmutí ornice z krajnic a svahů na ploše 200 m2, hloubce 0,15 m Odvoz a uložení na mezideponíí k dočasnému skladování. Zpětné použití
VV |  |  |  | 200*0.15 = 30,000 [A]
TS |  |  |  | Položka zahrnuje: - sejmutí ornice bez ohledu na tloušťku vrstvy - její vodorovnou dopravu Položka nezahrnuje: - uložení na trvalou skládku
P | 18 | 12190 |  | PŘEVRSTVENÍ ORNICE | M3 | 30 | 0 | 0 |  | 0 | 3
PP |  |  |  | Prevrstvení ornice na skládce
VV |  |  |  | 30 = 30,000 [A]
TS |  |  |  | Položka zahrnuje: - převrstvení ornice na skládce Položka nezahrnuje: - x
P | 19 | 122738 | R | ODKOPÁVKY A PROKOPÁVKY OBECNÉ TŘ. I, ODVOZ | M3 | 100 | 0 | 0 |  | 0 | 3
PP |  |  |  | Jedná se o výkopové práce, které se můžou vyskytnout během výstavby. Zemina na skládku se neodváží. POLOŽKA BUDE ČERPÁNÁ NA ZÁKLADĚ VYJADŘENÍ AD A TDS A SOUHLASU TDI!
VV |  |  |  | 100 = 100,000 [A]
TS |  |  |  | Položka zahrnuje: - vodorovnou a svislou dopravu, přemístění, přeložení, manipulace s výkopkem - kompletní provedení vykopávky nezapažené i zapažené - ošetření výkopiště po celou dobu práce v něm vč. klimatických opatření - ztížení vykopávek v blízkosti podzemního vedení, konstrukcí a objektů vč. jejich dočasného zajištění - ztížení pod vodou, v okolí výbušnin, ve stísněných prostorech a pod. - příplatek za lepivost - těžení po vrstvách, pásech a po jiných nutných částech (figurách) - čerpání vody vč. čerpacích jímek, potrubí a pohotovostní čerpací soupravy (viz ustanovení k pol. 1151,2) - potřebné snížení hladiny podzemní vody - těžení a rozpojování jednotlivých balvanů - vytahování a nošení výkopku - svahování a přesvah. svahů do konečného tvaru, výměna hornin v podloží a v pláni znehodnocené klimatickými vlivy - ruční vykopávky, odstranění kořenů a napadávek - pažení, vzepření a rozepření vč. přepažování (vyjma pažení záporového a štětových stěn) - úpravu, ochranu a očištění dna, základové spáry, stěn a svahů - zhutnění podloží, případně i svahů vč. svahování - zřízení stupňů v podloží a lavic na svazích, není-li pro tyto práce zřízena samostatná položka - udržování výkopiště a jeho ochrana proti vodě - odvedení nebo obvedení vody v okolí výkopiště a ve výkopišti - třídění výkopku - veškeré pomocné konstrukce umožňující provedení vykopávky (příjezdy, sjezdy, nájezdy, lešení, podpěr. konstr., přemostění, zpevněné plochy, zakrytí a pod.) Položka nezahrnuje: - X
P | 20 | 123738 | R1 | ODKOP PRO SPOD STAVBU SILNIC A ŽELEZNIC TŘ. I, ODVOZ | M3 | 500 | 0 | 0 |  | 0 | 3
PP |  |  |  | Odstranění stávající vrstvy aktivní zóny s odvozem na předem určené Zhotovitelem stavby skladovací místo (mezideponii), kde se bude provádět úprava (zlepšení) materiálu. Nová aktivní zóna je navržena z upravených zemin v podloží – předpoklad využití stávající konstrukce s přidáním hydraulického pojiva na tloušťku 300 - 500 mm (závisí na zastižených vlastnostech parapláně AZ) nebo výměna podloží s využitím stávajících odtěžených vrstev s PAU a uložených technologií recyklace za studena. Jedná se o stávající zeminy podmínečně vhodné, které je možno považovat dle TP 170 při hodnotě CBR < 15% za typ PIII při optimálních podmínkách vlhkosti nebo úpravou zemin AZ s hydraulickým pojivem min. PIII a při dosažení vyššího CBR 30 % za typ PII. Množství: 1000m2*0.5m=cca 500m3
VV |  |  |  | 500 = 500,000 [A]
TS |  |  |  | Položka zahrnuje: - vodorovnou a svislou dopravu, přemístění, přeložení, manipulace s výkopkem - kompletní provedení vykopávky nezapažené i zapažené - ošetření výkopiště po celou dobu práce v něm vč. klimatických opatření - ztížení vykopávek v blízkosti podzemního vedení, konstrukcí a objektů vč. jejich dočasného zajištění - ztížení pod vodou, v okolí výbušnin, ve stísněných prostorech a pod. - příplatek za lepivost - těžení po vrstvách, pásech a po jiných nutných částech (figurách) - čerpání vody vč. čerpacích jímek, potrubí a pohotovostní čerpací soupravy (viz ustanovení k pol. 1151,2) - potřebné snížení hladiny podzemní vody - těžení a rozpojování jednotlivých balvanů - vytahování a nošení výkopku - svahování a přesvah. svahů do konečného tvaru, výměna hornin v podloží a v pláni znehodnocené klimatickými vlivy - ruční vykopávky, odstranění kořenů a napadávek - pažení, vzepření a rozepření vč. přepažování (vyjma pažení záporového a štětových stěn) - úpravu, ochranu a očištění dna, základové spáry, stěn a svahů - zhutnění podloží, případně i svahů vč. svahování - zřízení stupňů v podloží a lavic na svazích, není-li pro tyto práce zřízena samostatná položka - udržování výkopiště a jeho ochrana proti vodě - odvedení nebo obvedení vody v okolí výkopiště a ve výkopišti - třídění výkopku - veškeré pomocné konstrukce umožňující provedení vykopávky (příjezdy, sjezdy, nájezdy, lešení, podpěr. konstr., přemostění, zpevněné plochy, zakrytí a pod.) Položka nezahrnuje: - X
P | 21 | 123738 | R2 | ODKOP PRO SPOD STAVBU SILNIC A ŽELEZNIC TŘ. I, ODVOZ | M3 | 450 | 0 | 0 |  | 0 | 3
PP |  |  |  | Odtěžení stávající nezpevněné krajnice a dosypavek cca 450 m3 zeminy a kameniva ULOŽENÍ ODPADU ZE STAVBY NA SKLÁDKU S OPRÁVNĚNÍM K OPĚTOVNÉMU VYUŽITÍ - RECYKLAČNÍ STŘEDISKO
VV |  |  |  | 450 = 450,000 [A]
TS |  |  |  | Položka zahrnuje: - vodorovnou a svislou dopravu, přemístění, přeložení, manipulace s výkopkem - kompletní provedení vykopávky nezapažené i zapažené - ošetření výkopiště po celou dobu práce v něm vč. klimatických opatření - ztížení vykopávek v blízkosti podzemního vedení, konstrukcí a objektů vč. jejich dočasného zajištění - ztížení pod vodou, v okolí výbušnin, ve stísněných prostorech a pod. - příplatek za lepivost - těžení po vrstvách, pásech a po jiných nutných částech (figurách) - čerpání vody vč. čerpacích jímek, potrubí a pohotovostní čerpací soupravy (viz ustanovení k pol. 1151,2) - potřebné snížení hladiny podzemní vody - těžení a rozpojování jednotlivých balvanů - vytahování a nošení výkopku - svahování a přesvah. svahů do konečného tvaru, výměna hornin v podloží a v pláni znehodnocené klimatickými vlivy - ruční vykopávky, odstranění kořenů a napadávek - pažení, vzepření a rozepření vč. přepažování (vyjma pažení záporového a štětových stěn) - úpravu, ochranu a očištění dna, základové spáry, stěn a svahů - zhutnění podloží, případně i svahů vč. svahování - zřízení stupňů v podloží a lavic na svazích, není-li pro tyto práce zřízena samostatná položka - udržování výkopiště a jeho ochrana proti vodě - odvedení nebo obvedení vody v okolí výkopiště a ve výkopišti - třídění výkopku - veškeré pomocné konstrukce umožňující provedení vykopávky (příjezdy, sjezdy, nájezdy, lešení, podpěr. konstr., přemostění, zpevněné plochy, zakrytí a pod.) Položka nezahrnuje: - uložení zeminy (na skládku, do násypu) ani poplatky za skládku, vykazují se v položce č.0141**
P | 22 | 125738 | R | VYKOPÁVKY ZE ZEMNÍKŮ A SKLÁDEK TŘ. I, ODVOZ | M3 | 530 | 0 | 0 |  | 0 | 3
PP |  |  |  | Skládka ornice
VV |  |  |  | 30+500 = 530,000 [A]
TS |  |  |  | Položka zahrnuje: - vodorovnou a svislou dopravu, přemístění, přeložení, manipulace s výkopkem - kompletní provedení vykopávky nezapažené i zapažené - ošetření výkopiště po celou dobu práce v něm vč. klimatických opatření - ztížení vykopávek v blízkosti podzemního vedení, konstrukcí a objektů vč. jejich dočasného zajištění - ztížení pod vodou, v okolí výbušnin, ve stísněných prostorech a pod. - příplatek za lepivost - těžení po vrstvách, pásech a po jiných nutných částech (figurách) - čerpání vody vč. čerpacích jímek, potrubí a pohotovostní čerpací soupravy (viz ustanovení k pol. 1151,2) - potřebné snížení hladiny podzemní vody - těžení a rozpojování jednotlivých balvanů - vytahování a nošení výkopku - ruční vykopávky, odstranění kořenů a napadávek - pažení, vzepření a rozepření vč. přepažování (vyjma pažení záporového a štětových stěn) - úpravu, ochranu a očištění dna, základové spáry, stěn a svahů - udržování výkopiště a jeho ochrana proti vodě - odvedení nebo obvedení vody v okolí výkopiště a ve výkopišti - třídění výkopku - veškeré pomocné konstrukce umožňující provedení vykopávky (příjezdy, sjezdy, nájezdy, lešení, podpěr. konstr., přemostění, zpevněné plochy, zakrytí a pod.) Položka nezahrnuje: - práce spojené s otvírkou zemníku
P | 23 | 12931 | R | ČIŠTĚNÍ PŘÍKOPŮ OD NÁNOSU DO 0,25M3/M s reprofil. | M | 250 | 0 | 0 |  | 0 | 3
PP |  |  |  | PROČIŠTĚNÍ STÁVAJÍCÍCH PŘÍKOPŮ. REPROFILACE (OBNOVA) STÁVAJÍCÍCH PŘÍKOPŮ. BUDE ZACHOVÁNA KÓTA DNA PŘÍKOPU Přebytek zeminy a kameníva (nevhodný materiál pro další použí na této stavbě) - 0.25*250= 62.5 m3 Respektovat podmínky ohledně předcházení vzníku odpadu, resp. připravenost ke znovuvyužití nebo recyklaci odpadů
VV |  |  |  | 250 = 250,000 [A]
TS |  |  |  | Položka zahrnuje: - vodorovnou a svislou dopravu, přemístění, přeložení, manipulace s materiálem a uložení na skládku. Položka nezahrnuje: - poplatek za skládku, který se vykazuje v položce 0141** (s výjimkou malého množství materiálu, kde je možné poplatek zahrnout do jednotkové ceny položky – tento fakt musí být uveden v doplňujícím textu k položce)
P | 24 | 12960 |  | CIŠTENÍ VODOTECÍ A MELIORAC KANÁLU OD NÁNOSU | M3 | 5 | 0 | 0 |  | 0 | 3
PP |  |  |  | Případné pročištění koryta
VV |  |  |  | odhad 5 = 5,000 [A]
TS |  |  |  | Soucástí položky je vodorovná a svislá doprava, premístení, preložení, manipulace s materiálem a uložení na skládku. Nezahrnuje poplatek za skládku, který se vykazuje v položce 0141** (s výjimkou malého množství materiálu, kde je možné poplatek zahrnout do jednotkové ceny položky – tento fakt musí být uveden v doplnujícím textu k položce)
P | 25 | 17120 |  | ULOŽENÍ SYPANINY DO NÁSYPŮ A NA SKLÁDKY BEZ ZHUTNĚNÍ | M3 | 597.5 | 0 | 0 |  | 0 | 3
PP |  |  |  | Z pol. 121108R, 12932, 12960
VV |  |  |  | 30+5+62.5+500 = 597,500 [A]
TS |  |  |  | Položka zahrnuje: - kompletní provedení zemní konstrukce do předepsaného tvaru - ošetření úložiště po celou dobu práce v něm vč. klimatických opatření - ztížení v okolí vedení, konstrukcí a objektů a jejich dočasné zajištění - ztížení provádění ve ztížených podmínkách a stísněných prostorech - ztížené ukládání sypaniny pod vodu - ukládání po vrstvách a po jiných nutných částech (figurách) vč. dosypávek - spouštění a nošení materiálu - úprava, očištění a ochrana podloží a svahů - svahování, uzavírání povrchů svahů - udržování úložiště a jeho ochrana proti vodě - odvedení nebo obvedení vody v okolí úložiště a v úložišti - veškeré pomocné konstrukce umožňující provedení zemní konstrukce (příjezdy, sjezdy, nájezdy, lešení, podpěrné konstrukce, přemostění, zpevněné plochy, zakrytí a pod.) Položka nezahrnuje: - x
P | 26 | 17131 |  | ULOŽENÍ SYPANINY DO NÁSYPŮ V AKTIVNÍ ZÓNĚ SE ZHUT SE ZLEPŠENÍM ZEMINY | M3 | 500 | 0 | 0 |  | 0 | 3
PP |  |  |  | Do aktivní zóny se ukladá zemina úpravena na mezideponíí Zhotovitelé - úprava dřívé odtěženého materiálu. Aktivní zóna tl. 500 mm, E dep.2.= 45 MPa, CBR 15% Položka jíž obsahuje zhutnění a povrchové úpravy materiálu AZ Aktivní zóna (zeminy v podloží stávající konstrukce s přidáním hydraulického pojiva nebo kameniva z odtěžených vrstev vozovky) tl. 500mm Aktivní zóna je navržena z upravených zemin v podloží – předpoklad využití stávající konstrukce s přidáním hydraulického pojiva na tloušťku 300 - 500 mm (závisí na zastižených vlastnostech parapláně AZ) nebo výměna podloží s využitím stávajících odtěžených vrstev s PAU a uložených technologií recyklace za studena. Jedná se o stávající zeminy podmínečně vhodné, které je možno považovat dle TP 170 při hodnotě CBR < 15% za typ PIII při optimálních podmínkách vlhkosti nebo úpravou zemin AZ s hydraulickým pojivem min. PIII a při dosažení vyššího CBR 30 % za typ PII. Odtěžené vrstvy vozovek s obsahem PAU lze použít v souladu s vyhláškou 283/2023 Sb. do aktivní zóny, pokud budou uloženy dle TP 208 technologií recyklace za studena v max. tl 250 mm.
VV |  |  |  | 500 = 500,000 [A]
TS |  |  |  | Položka zahrnuje: - kompletní provedení zemní konstrukce do předepsaného tvaru - ošetření úložiště po celou dobu práce v něm vč. klimatických opatření - ztížení v okolí vedení, konstrukcí a objektů a jejich dočasné zajištění - ztížení provádění ve ztížených podmínkách a stísněných prostorech - ztížené ukládání sypaniny pod vodu - ukládání po vrstvách a po jiných nutných částech (figurách) vč. dosypávek - spouštění a nošení materiálu - úprava, očištění a ochrana podloží a svahů - svahování, uzavírání povrchů svahů - udržování úložiště a jeho ochrana proti vodě - odvedení nebo obvedení vody v okolí úložiště a v úložišti - veškeré pomocné konstrukce umožňující provedení zemní konstrukce (příjezdy, sjezdy, nájezdy, lešení, podpěrné konstrukce, přemostění, zpevněné plochy, zakrytí a pod.) Položka nezahrnuje: - x
P | 27 | 17380 |  | ZEMNÍ KRAJNICE A DOSYPÁVKY Z NAKUPOVANÝCH MATERIÁLŮ | M3 | 350 | 0 | 0 |  | 0 | 3
PP |  |  |  | Dosyp krajnice min. podm. vhodný materiál dle ČSN 73 6133, hutnit na 100 % PS
VV |  |  |  | 350 = 350,000 [A]
TS |  |  |  | Položka zahrnuje: - kompletní provedení zemní konstrukce včetně nákupu a dopravy materiálu dle zadávací dokumentace - úprava ukládaného materiálu vlhčením, tříděním, promícháním nebo vysoušením, příp. jiné úpravy za účelem zlepšení jeho mech. vlastností - hutnění i různé míry hutnění - ošetření úložiště po celou dobu práce v něm vč. klimatických opatření - ztížení v okolí vedení, konstrukcí a objektů a jejich dočasné zajištění - ztížení provádění vč. hutnění ve ztížených podmínkách a stísněných prostorech - ztížené ukládání sypaniny pod vodu - ukládání po vrstvách a po jiných nutných částech (figurách) vč. dosypávek - spouštění a nošení materiálu - výměna částí zemní konstrukce znehodnocené klimatickými vlivy - svahování, hutnění a uzavírání povrchů svahů - udržování úložiště a jeho ochrana proti vodě - odvedení nebo obvedení vody v okolí úložiště a v úložišti - veškeré pomocné konstrukce umožňující provedení zemní konstrukce (příjezdy, sjezdy, nájezdy, lešení, podpěrné konstrukce, přemostění, zpevněné plochy, zakrytí a pod.) Položka nezahrnuje: - x
P | 28 | 17481 |  | ZÁSYP JAM A RÝH Z NAKUPOVANÝCH MATERIÁLU | M3 | 228.15 | 0 | 0 |  | 0 | 3
PP |  |  |  | Zásyp propustku - materiál dle PD - min. podm. vhodný materiál dle ČSN 73 6133
VV |  |  |  | zásyp propustku 11.70*19.50 = 228,150 [A]
TS |  |  |  | položka zahrnuje: - kompletní provedení zemní konstrukce vcetne nákupu a dopravy materiálu dle zadávací dokumentace - úprava ukládaného materiálu vlhcením, trídením, promícháním nebo vysoušením, príp. jiné úpravy za úcelem zlepšení jeho mech. vlastností - hutnení i ruzné míry hutnení - ošetrení úložište po celou dobu práce v nem vc. klimatických opatrení - ztížení v okolí vedení, konstrukcí a objektu a jejich docasné zajištení - ztížení provádení vc. hutnení ve ztížených podmínkách a stísnených prostorech - ztížené ukládání sypaniny pod vodu - ukládání po vrstvách a po jiných nutných cástech (figurách) vc. dosypávek - spouštení a nošení materiálu - výmena cástí zemní konstrukce znehodnocené klimatickými vlivy - udržování úložište a jeho ochrana proti vode - odvedení nebo obvedení vody v okolí úložište a v úložišti - veškeré pomocné konstrukce umožnující provedení zemní konstrukce (príjezdy, sjezdy, nájezdy, lešení, podperné konstrukce, premostení, zpevnené plochy, zakrytí a pod.)
P | 29 | 18110 |  | ÚPRAVA PLÁNĚ SE ZHUTNĚNÍM V HORNINĚ TŘ. I | M2 | 1500 | 0 | 0 |  | 0 | 3
PP |  |  |  | Uprava povrchu před pokladkou upraveného materiálu (úpravená zemina) do AZ Míru zhutnění určuje projekt
VV |  |  |  | 1500 = 1500,000 [A]
TS |  |  |  | Položka zahrnuje: - úpravu pláně včetně vyrovnání výškových rozdílů. Míru zhutnění určuje projekt. Položka nezahrnuje: - x
P | 30 | 18222 |  | ROZPROSTŘENÍ ORNICE VE SVAHU V TL DO 0,15M | M2 | 200 | 0 | 0 |  | 0 | 3
PP |  |  |  | Ohumusování svahů Doprava ze skládky k místu rozprostření je jíž započítáná v položce č. 121108R
VV |  |  |  | 200 = 200,000 [A]
TS |  |  |  | Položka zahrnuje: - nutné přemístění ornice z dočasných skládek vzdálených do 50m - rozprostření ornice v předepsané tloušťce ve svahu přes 1:5 Položka nezahrnuje: - x
P | 31 | 18710 |  | OŠETŘENÍ ORNICE NA SKLÁDCE | M3 | 30 | 0 | 0 |  | 0 | 3
PP |  |  |  | Ošetření sejmuté a uložené na skládce ornice po celou dobu skladování
VV |  |  |  | 30 = 30,000 [A]
TS |  |  |  | Položka zahrnuje: - urovnání skládky do výšky max. 3m se sklony svahů 1:2 a mírnějšími - založení trávníku (event. ošetření chemicky před založením trávníku při časové prodlevě mezi nasypáním skládky a osetím) - 1x za rok ošetření chemicky - 2x za rok sekání. Položka nezahrnuje: - x
SD |  | 2 |  | Základy |  |  |  | 0
P | 32 | 212645 |  | TRATIVODY KOMPL Z TRUB Z PLAST HM DN DO 200MM, RÝHA TŘ I | M | 220 | 0 | 0 |  | 0 | 3
PP |  |  |  | Drenážní trubka Ř 200 mm, SN8 Obsyp drtí fr. 8/32 Oplaštění se vykazuje v pol. č. 289971
VV |  |  |  | 220 = 220,000 [A]
TS |  |  |  | Položka zahrnuje: - platí pro kompletní konstrukce trativodů: - výkop rýhy předepsaného tvaru v dané třídě těžitelnosti, výplň, zásyp trativodu včetně dopravy, uložení přebytečného materiálu, dodávky předepsaného materiálu pro výplň a zásyp - zřízení spojovací vrstvy - zřízení podkladu a lože trativodu z předepsaného materiálu - dodávka a uložení trativodu předepsaného materiálu a profilu - obsyp trativodu předepsaným materiálem - ukončení trativodu zaústěním do potrubí nebo vodoteče, případně vybudování ukončujícího objektu (kapličky) dle VL - veškerý materiál, výrobky a polotovary, včetně mimostaveništní a vnitrostaveništní dopravy Položka nezahrnuje: - opláštění z geotextilie, fólie
P | 33 | 23668 |  | TESNENÍ HRADÍCÍCH STEN ZE ZEMIN DOCASNÉ VCETNE ODSTRANENÍ | M3 | 3 | 0 | 0 |  | 0 | 3
PP |  |  |  | Dočasné hrázky.
VV |  |  |  | předpoklad 1,5 m3 na hrázku 2*1,5 = 3,000 [A]
TS |  |  |  | položka zahrnuje zrízení tesnení ze zemin, jeho údržbu behem trvání jeho funkce, odstranení a odvoz dle zadávací dokumentace
P | 34 | 272325 |  | ZÁKLADY ZE ŽELEZOBETONU DO C30/37 | M3 | 7.95 | 0 | 0 |  | 0 | 3
PP |  |  |  | Základ pod trubním propustkem.
VV |  |  |  | základ 5.30*1.50 = 7,950 [A]
TS |  |  |  | - dodání cerstvého betonu (betonové smesi) požadované kvality, jeho uložení do požadovaného tvaru pri jakékoliv hustote výztuže, konzistenci cerstvého betonu a zpusobu hutnení, ošetrení a ochranu betonu, - zhotovení nepropustného, mrazuvzdorného betonu a betonu požadované trvanlivosti a vlastností, - užití potrebných prísad a technologií výroby betonu, - zrízení pracovních a dilatacních spar, vcetne potrebných úprav, výplne, vložek, opracování, ocištení a ošetrení, - bednení požadovaných konstr. (i ztracené) s úpravou dle požadované kvality povrchu betonu, vcetne odbednovacích a odskružovacích prostredku, - podperné konstr. (skruže) a lešení všech druhu pro bednení, uložení cerstvého betonu, výztuže a doplnkových konstr., vc. požadovaných otvoru, ochranných a bezpecnostních opatrení a základu techto konstrukcí a lešení, - vytvorení kotevních cel, kapes, nálitku, a sedel, - zrízení všech požadovaných otvoru, kapes, výklenku, prostupu, dutin, drážek a pod., vc. ztížení práce a úprav kolem nich, - úpravy pro osazení výztuže, doplnkových konstrukcí a vybavení, - úpravy povrchu pro položení požadované izolace, povlaku a náteru, prípadne vyspravení, - ztížení práce u kabelových a injektážních trubek a ostatních zarízení osazovaných do betonu, - konstrukce betonových kloubu, upevnení kotevních prvku a doplnkových konstrukcí, - nátery zabranující soudržnost betonu a bednení, - výpln, tesnení a tmelení spar a spoju, - opatrení povrchu betonu izolací proti zemní vlhkosti v cástech, kde prijdou do styku se zeminou nebo kamenivem, - prípadné zrízení spojovací vrstvy u základu, - úpravy pro osazení zarízení ochrany konstrukce proti vlivu bludných proudu,
P | 35 | 272365 |  | VÝZTUŽ ZÁKLADU Z OCELI 10505, B500B | T | 1.113 | 0 | 0 |  | 0 | 3
PP |  |  |  | Výztuž základu.
VV |  |  |  | 140 kg/m3 0.14*7.95 = 1,113 [A]
TS |  |  |  | Položka zahrnuje veškerý materiál, výrobky a polotovary, vcetne mimostaveništní a vnitrostaveništní dopravy (rovnež presuny), vcetne naložení a složení, prípadne s uložením - dodání betonárské výztuže v požadované kvalite, stríhání, rezání, ohýbání a spojování do všech požadovaných tvaru (vc. armakošu) a uložení s požadovaným zajištením polohy a krytí výztuže betonem, - veškeré svary nebo jiné spoje výztuže, - pomocné konstrukce a práce pro osazení a upevnení výztuže, - zednické výpomoci pro montáž betonárské výztuže, - úpravy výztuže pro osazení doplnkových konstrukcí, - ochranu výztuže do doby jejího zabetonování, - úpravy výztuže pro zrízení železobetonových kloubu, kotevních prvku, závesných ok a doplnkových konstrukcí, - veškerá opatrení pro zajištení soudržnosti výztuže a betonu, - vodivé propojení výztuže, které je soucástí ochrany konstrukce proti vlivum bludných proudu, vyvedení do merících skríní nebo míst pro merení bludných proudu (vlastní merící skríne se uvádejí položkami SD 74), - povrchovou antikorozní úpravu výztuže, - separaci výztuže, - osazení merících zarízení a úpravy pro ne, - osazení merících skríní nebo míst pro merení bludných proudu.
P | 36 | 28997D |  | OPLÁŠTĚNÍ (ZPEVNĚNÍ) Z GEOTEXTILIE DO 400G/M2 | M2 | 440 | 0 | 0 |  | 0 | 3
PP |  |  |  | Oplaštění z geotextilie pro trativod: 220*2=440 m2 Opatření separační geotextilií s filtrační funkcí K více nebo se rovná 1*10-4/m/s
VV |  |  |  | 440 = 440,000 [A]
TS |  |  |  | Položka zahrnuje: - dodávku předepsané geotextilie - úpravu, očištění a ochranu podkladu - přichycení k podkladu, případně zatížení - úpravy spojů a zajištění okrajů - úpravy pro odvodnění - nutné přesahy - mimostaveništní a vnitrostaveništní dopravu Položka nezahrnuje: - x Způsob měření: - přesahy se nezapočítávají do výměry
SD |  | 4 |  | Vodorovné konstrukce |  |  |  | 0
P | 37 | 451313 |  | PODKLADNÍ A VÝPLNOVÉ VRSTVY Z PROSTÉHO BETONU C16/20 | M3 | 9.818 | 0 | 0 |  | 0 | 3
PP |  |  |  | Podkladní beton pod základem propustku.
VV |  |  |  | měřeno v ACAD 3.50*18.70*0.15 = 9,818 [A]
TS |  |  |  | - dodání cerstvého betonu (betonové smesi) požadované kvality, jeho uložení do požadovaného tvaru pri jakékoliv hustote výztuže, konzistenci cerstvého betonu a zpusobu hutnení, ošetrení a ochranu betonu, - zhotovení nepropustného, mrazuvzdorného betonu a betonu požadované trvanlivosti a vlastností, - užití potrebných prísad a technologií výroby betonu, - zrízení pracovních a dilatacních spar, vcetne potrebných úprav, výplne, vložek, opracování, ocištení a ošetrení, - bednení požadovaných konstr. (i ztracené) s úpravou dle požadované kvality povrchu betonu, vcetne odbednovacích a odskružovacích prostredku, - podperné konstr. (skruže) a lešení všech druhu pro bednení, uložení cerstvého betonu, výztuže a doplnkových konstr., vc. požadovaných otvoru, ochranných a bezpecnostních opatrení a základu techto konstrukcí a lešení, - vytvorení kotevních cel, kapes, nálitku, a sedel, - zrízení všech požadovaných otvoru, kapes, výklenku, prostupu, dutin, drážek a pod., vc. ztížení práce a úprav kolem nich, - úpravy pro osazení výztuže, doplnkových konstrukcí a vybavení, - úpravy povrchu pro položení požadované izolace, povlaku a náteru, prípadne vyspravení, - ztížení práce u kabelových a injektážních trubek a ostatních zarízení osazovaných do betonu, - konstrukce betonových kloubu, upevnení kotevních prvku a doplnkových konstrukcí, - nátery zabranující soudržnost betonu a bednení, - výpln, tesnení a tmelení spar a spoju, - opatrení povrchu betonu izolací proti zemní vlhkosti v cástech, kde prijdou do styku se zeminou nebo kamenivem, - prípadné zrízení spojovací vrstvy u základu, - úpravy pro osazení zarízení ochrany konstrukce proti vlivu bludných proudu
P | 38 | 451314 |  | PODKLADNÍ A VÝPLNOVÉ VRSTVY Z PROSTÉHO BETONU C25/30 | M3 | 8.55 | 0 | 0 |  | 0 | 3
PP |  |  |  | Beton pod dlažbou.
VV |  |  |  | měřeno v ACAD 0.15*3*19.00 = 8,550 [A]
TS |  |  |  | - dodání cerstvého betonu (betonové smesi) požadované kvality, jeho uložení do požadovaného tvaru pri jakékoliv hustote výztuže, konzistenci cerstvého betonu a zpusobu hutnení, ošetrení a ochranu betonu, - zhotovení nepropustného, mrazuvzdorného betonu a betonu požadované trvanlivosti a vlastností, - užití potrebných prísad a technologií výroby betonu, - zrízení pracovních a dilatacních spar, vcetne potrebných úprav, výplne, vložek, opracování, ocištení a ošetrení, - bednení požadovaných konstr. (i ztracené) s úpravou dle požadované kvality povrchu betonu, vcetne odbednovacích a odskružovacích prostredku, - podperné konstr. (skruže) a lešení všech druhu pro bednení, uložení cerstvého betonu, výztuže a doplnkových konstr., vc. požadovaných otvoru, ochranných a bezpecnostních opatrení a základu techto konstrukcí a lešení, - vytvorení kotevních cel, kapes, nálitku, a sedel, - zrízení všech požadovaných otvoru, kapes, výklenku, prostupu, dutin, drážek a pod., vc. ztížení práce a úprav kolem nich, - úpravy pro osazení výztuže, doplnkových konstrukcí a vybavení, - úpravy povrchu pro položení požadované izolace, povlaku a náteru, prípadne vyspravení, - ztížení práce u kabelových a injektážních trubek a ostatních zarízení osazovaných do betonu, - konstrukce betonových kloubu, upevnení kotevních prvku a doplnkových konstrukcí, - nátery zabranující soudržnost betonu a bednení, - výpln, tesnení a tmelení spar a spoju, - opatrení povrchu betonu izolací proti zemní vlhkosti v cástech, kde prijdou do styku se zeminou nebo kamenivem, - prípadné zrízení spojovací vrstvy u základu, - úpravy pro osazení zarízení ochrany konstrukce proti vlivu bludných proudu
P | 39 | 465512 |  | DLAŽBY Z LOMOVÉHO KAMENE NA MC | M3 | 4.56 | 0 | 0 |  | 0 | 3
PP |  |  |  | Dlažba tl. 200 mm.
VV |  |  |  | měřeno v ACAD 2*9.5*1.2*0.2 = 4,560 [A]
TS |  |  |  | položka zahrnuje: - nutné zemní práce (svahování, úpravu pláne a pod.) - zrízení spojovací vrstvy - zrízení lože dlažby z cementové malty predepsané kvality a predepsané tlouštky - dodávku a položení dlažby z lomového kamene do predepsaného tvaru - spárování, tesnení, tmelení a vyplnení spar MC prípadne s vyklínováním - úprava povrchu pro odvedení srážkové vody - nezahrnuje podklad pod dlažbu, vykazuje se samostatne položkami SD 45
SD |  | 5 |  | Komunikace |  |  |  | 0
P | 40 | 56330 |  | VOZOVKOVÉ VRSTVY ZE ŠTĚRKODRTI | M3 | 150 | 0 | 0 |  | 0 | 3
PP |  |  |  | Skladba 1 - Konstrukce vozovky II/603 – životnost 25 let - Štěrkodrť ŠD A 0/63, 150 mm - ČSN 73 6126-1 1000 m2
VV |  |  |  | 150 = 150,000 [A]
TS |  |  |  | Položka zahrnuje: - dodání kameniva předepsané kvality a zrnitosti - rozprostření a zhutnění vrstvy v předepsané tloušťce - zřízení vrstvy bez rozlišení šířky, pokládání vrstvy po etapách Položka nezahrnuje: - postřiky, nátěry
P | 41 | 56333 | 1 | VOZOVKOVÉ VRSTVY ZE ŠTĚRKODRTI TL. DO 150MM | M2 | 50 | 0 | 0 |  | 0 | 3
PP |  |  |  | Obnovená plocha chodníků - Štěrkodrť ŠD 0/32, GE, 150 mm - ČSN 736126-1, TKP 5
VV |  |  |  | 50 = 50,000 [A]
TS |  |  |  | Položka zahrnuje: - dodání kameniva předepsané kvality a zrnitosti - rozprostření a zhutnění vrstvy v předepsané tloušťce - zřízení vrstvy bez rozlišení šířky, pokládání vrstvy po etapách Položka nezahrnuje: - postřiky, nátěry
P | 42 | 56333 | 2 | VOZOVKOVÉ VRSTVY ZE ŠTĚRKODRTI TL. DO 150MM | M2 | 50 | 0 | 0 |  | 0 | 3
PP |  |  |  | OBNOVA - ASFALTOVÝ SJEZD Podkladní vrstva: - Štěrkodrť ŠD,150 mm - ČSN 73 6126-1
VV |  |  |  | 50 = 50,000 [A]
TS |  |  |  | Položka zahrnuje: - dodání kameniva předepsané kvality a zrnitosti - rozprostření a zhutnění vrstvy v předepsané tloušťce - zřízení vrstvy bez rozlišení šířky, pokládání vrstvy po etapách Položka nezahrnuje: - postřiky, nátěry
P | 43 | 56333 | 3 | VOZOVKOVÉ VRSTVY ZE ŠTĚRKODRTI TL. DO 150MM | M2 | 50 | 0 | 0 |  | 0 | 3
PP |  |  |  | Nezpevněný kryt sjezdů ze štěrkodr. do tl. 150 mm Postříky nejsou potřeba
VV |  |  |  | 50 = 50,000 [A]
TS |  |  |  | Položka zahrnuje: - dodání kameniva předepsané kvality a zrnitosti - rozprostření a zhutnění vrstvy v předepsané tloušťce - zřízení vrstvy bez rozlišení šířky, pokládání vrstvy po etapách Položka nezahrnuje: - postřiky, nátěry
P | 44 | 567504 | 1 | VRSTVY PRO OBNOVU A OPRAVY RECYK ZA STUDENA CEM A ASF EMULZÍ | M3 | 187 | 0 | 0 |  | 0 | 3
PP |  |  |  | Skladba 1 - Konstrukce vozovky II/603 – životnost 25 let - RS CA 0/32 (0/45), 170 mm, ČSN 73 6147 Z POL. 113338R2 Uprava materiálu na mezideponii Poznámka: Při fakturaci zaměření každé asfaltové vrstvy zvlášť. Fakturace bude probíhat na základě skutečnosti.
VV |  |  |  | 187 = 187,000 [A]
TS |  |  |  | Položka zahrnuje: - dodání materiálů předepsaných pro recyklaci za studena - provedení recyklace dle předepsaného technologického předpisu, zhutnění vrstvy v předepsané tloušťce - zřízení vrstvy bez rozlišení šířky, pokládání vrstvy po etapách - úpravu napojení, ukončení Položka nezahrnuje: - postřiky, nátěry
P | 45 | 56962 |  | ZPEVNĚNÍ KRAJNIC Z RECYKLOVANÉHO MATERIÁLU TL DO 100MM | M2 | 225 | 0 | 0 |  | 0 | 3
PP |  |  |  | Krajnice R-Mat, tl. 0,10 m max. povolená frakce 0/22
VV |  |  |  | 225 = 225,000 [A]
TS |  |  |  | Položka zahrnuje: - dodání recyklátu předepsané kvality a zrnitosti - očištění podkladu - uložení recyklátu dle předepsaného technologického předpisu, zhutnění vrstvy v předepsané tloušťce - zřízení vrstvy bez rozlišení šířky, pokládání vrstvy po etapách, Položka nezahrnuje: - postřiky, nátěry
P | 46 | 572123 |  | INFILTRAČNÍ POSTŘIK Z EMULZE DO 1,0KG/M2 | M2 | 50 | 0 | 0 |  | 0 | 3
PP |  |  |  | Skladba 1 - konstrukce vozovky INTRAVILÁN – životnost 25 let - INFILTRAČNÍ POSŘIK Z ASFALTOVÉ EMULZE PI-C 0,6 kg/m2/ ČSN 73 6129, TKP kap. 26 Obnová asfaltových sjezdů
VV |  |  |  | 50 = 50,000 [A]
TS |  |  |  | Položka zahrnuje: - dodání všech předepsaných materiálů pro postřiky v předepsaném množství - provedení dle předepsaného technologického předpisu - zřízení vrstvy bez rozlišení šířky, pokládání vrstvy po etapách - úpravu napojení, ukončení Položka nezahrnuje: - x
P | 47 | 572214 |  | SPOJOVACÍ POSTŘIK Z MODIFIK EMULZE DO 0,5KG/M2 | M2 | 2000 | 0 | 0 |  | 0 | 3
PP |  |  |  | Skladba 1 - Konstrukce vozovky II/603 – životnost 25 let - 2x spojovací postřík PS CP, min. 0,4 kg/m2 - ČSN 73 6129
VV |  |  |  | 2000 = 2000,000 [A]
TS |  |  |  | Položka zahrnuje: - dodání všech předepsaných materiálů pro postřiky v předepsaném množství - provedení dle předepsaného technologického předpisu - zřízení vrstvy bez rozlišení šířky, pokládání vrstvy po etapách - úpravu napojení, ukončení Položka nezahrnuje: - x
P | 48 | 57473 |  | VOZOVKOVÉ VÝZTUŽNÉ VRSTVY ZE SÍTÍ | M2 | 200 | 0 | 0 |  | 0 | 3
PP |  |  |  | Vyztužení poruch a okrajů vozovky sklovláknitým geokompozitem (min. šířka role 1.5 - 2,0 m) - velikost ok min. 25x25 mm - typ ochranného natužení skelných vlaken - teplotně stabilní elastomerový polymer - bod měknutí ochranného povlaku skelného vlákna- min. 220 stupňů - ČSN EN ISO 3146 - pevnost v tahu (MD X CMD) - min. 100 x 100 kN/m - ČSN EN ISO 10319 - dynamická perforace instalační vylehčené textilie - min. 50 mm - EN ISO 13433 - Mříž instalovaná na všech provedených sanacích s přesahem dle TP 147 a oboustranně v celé délce okrajů
VV |  |  |  | 200 = 200,000 [A]
TS |  |  |  | Položka zahrnuje: - dodání sítě v požadované kvalitě a v množství včetně přesahů (přesahy započteny v jednotkové ceně) - očištění podkladu - pokládka sítě dle předepsaného technologického předpisu Položka nezahrnuje: - x
P | 49 | 574B04 |  | ASFALTOVÝ BETON PRO OBRUSNÉ VRSTVY MODIFIK ACO 11+ | M3 | 35 | 0 | 0 |  | 0 | 3
PP |  |  |  | Skladba 1 - Konstrukce vozovky II/603 – životnost 25 let - asfaltový beton pro obrusné vrstvy modif. ACO 11+, PMB 45/80-65, 40 mm - ČSN 73 6121, TKP kap. 7 Poznámka: Při fakturaci zaměření každé asfaltové vrstvy zvlášť. Fakturace bude probíhat na základě skutečnosti.
VV |  |  |  | 35 = 35,000 [A]
TS |  |  |  | Položka zahrnuje: - dodání směsi v požadované kvalitě - očištění podkladu - uložení směsi dle předepsaného technologického předpisu, zhutnění vrstvy v předepsané tloušťce - zřízení vrstvy bez rozlišení šířky, pokládání vrstvy po etapách, včetně pracovních spar a spojů - úpravu napojení, ukončení podél obrubníků, dilatačních zařízení, odvodňovacích proužků, odvodňovačů, vpustí, šachet a pod. Položka nezahrnuje: - postřiky, nátěry - těsnění podél obrubníků, dilatačních zařízení, odvodňovacích proužků, odvodňovačů, vpustí, šachet a pod.
P | 50 | 574D58 |  | ASFALTOVÝ BETON PRO LOŽNÍ VRSTVY MODIFIK ACL 22+, 22S TL. 60MM | M2 | 950 | 0 | 0 |  | 0 | 3
PP |  |  |  | Skladba 1 - konstrukce vozovky INTRAVILÁN – životnost 25 let - asfaltový beton pro ložní vrstvy modif. ACL 22S (ev. ACL 16S) , PMB 25/55-60 (65), 60 mm - ČSN 73 6121, TKP kap. 7
VV |  |  |  | 950 = 950,000 [A]
TS |  |  |  | Položka zahrnuje: - dodání směsi v požadované kvalitě - očištění podkladu - uložení směsi dle předepsaného technologického předpisu, zhutnění vrstvy v předepsané tloušťce - zřízení vrstvy bez rozlišení šířky, pokládání vrstvy po etapách, včetně pracovních spar a spojů - úpravu napojení, ukončení podél obrubníků, dilatačních zařízení, odvodňovacích proužků, odvodňovačů, vpustí, šachet a pod. Položka nezahrnuje: - postřiky, nátěry - těsnění podél obrubníků, dilatačních zařízení, odvodňovacích proužků, odvodňovačů, vpustí, šachet a pod.
P | 51 | 574E56 |  | ASFALTOVÝ BETON PRO PODKLADNÍ VRSTVY ACP 16+, 16S TL. 60MM | M2 | 1000 | 0 | 0 |  | 0 | 3
PP |  |  |  | Skladba 1 - konstrukce vozovky INTRAVILÁN – životnost 25 let - Asfaltový beton pro podkladní vrstvy ACP 16+, 50/70, 60 mm, ČSN 736121, TKP kap. 7 Plocha 1000 m2
VV |  |  |  | 1000 = 1000,000 [A]
TS |  |  |  | Položka zahrnuje: - dodání směsi v požadované kvalitě - očištění podkladu - uložení směsi dle předepsaného technologického předpisu, zhutnění vrstvy v předepsané tloušťce - zřízení vrstvy bez rozlišení šířky, pokládání vrstvy po etapách, včetně pracovních spar a spojů - úpravu napojení, ukončení podél obrubníků, dilatačních zařízení, odvodňovacích proužků, odvodňovačů, vpustí, šachet a pod. Položka nezahrnuje: - postřiky, nátěry - těsnění podél obrubníků, dilatačních zařízení, odvodňovacích proužků, odvodňovačů, vpustí, šachet a pod.
P | 52 | 574F98 |  | ASFALTOVÝ BETON PRO PODKLADNÍ VRSTVY MODIFIK ACP 22+, 22S TL. 100MM | M2 | 50 | 0 | 0 |  | 0 | 3
PP |  |  |  | OBNOVA - ASFALTOVÝ SJEZD - asfalt tl. 100 mm
VV |  |  |  | 50 = 50,000 [A]
TS |  |  |  | Položka zahrnuje: - dodání směsi v požadované kvalitě - očištění podkladu - uložení směsi dle předepsaného technologického předpisu, zhutnění vrstvy v předepsané tloušťce - zřízení vrstvy bez rozlišení šířky, pokládání vrstvy po etapách, včetně pracovních spar a spojů - úpravu napojení, ukončení podél obrubníků, dilatačních zařízení, odvodňovacích proužků, odvodňovačů, vpustí, šachet a pod. Položka nezahrnuje: - postřiky, nátěry - těsnění podél obrubníků, dilatačních zařízení, odvodňovacích proužků, odvodňovačů, vpustí, šachet a pod.
P | 53 | 58211 |  | DLÁŽDĚNÉ KRYTY Z VELKÝCH KOSTEK DO LOŽE Z KAMENIVA | M2 | 30 | 0 | 0 |  | 0 | 3
PP |  |  |  | Pojizdná kamenná dlažba z velkých kostek Pojizný dlažděný kryt (zpevnéná krajnice) - kamenná dlažba pojízdná DL 100 mm - ČSN 73 6131 - lože (drobné drcené kamenivo 4-8mm) L, 40 mm - ČSN 73 6131
VV |  |  |  | 30 = 30,000 [A]
TS |  |  |  | Položka zahrnuje: - dodání dlažebního materiálu v požadované kvalitě, dodání materiálu pro předepsané lože v tloušťce předepsané dokumentací a pro předepsanou výplň spar - očištění podkladu - uložení dlažby dle předepsaného technologického předpisu včetně předepsané podkladní vrstvy a předepsané výplně spar - zřízení vrstvy bez rozlišení šířky, pokládání vrstvy po etapách - úpravu napojení, ukončení podél obrubníků, dilatačních zařízení, odvodňovacích proužků, odvodňovačů, vpustí, šachet a pod., nestanoví-li zadávací dokumentace jinak Položka nezahrnuje: - postřiky, nátěry - těsnění podél obrubníků, dilatačních zařízení, odvodňovacích proužků, odvodňovačů, vpustí, šachet a pod.
P | 54 | 58212 | R | DLÁŽDĚNÉ KRYTY Z VELKÝCH KOSTEK DO LOŽE | M2 | 10 | 0 | 0 |  | 0 | 3
PP |  |  |  | Pojizdná kamenná dlažba z velkých kostek do betonového lože C 30/37 Pojizný dlažděný kryt (zpevnéná krajnice) - první dvě řady dlažebních kostek u vozovky - kamenná dlažba pojízdná DL 100 mm - ČSN 73 6131 - lože betonové C12/15, 40 mm
VV |  |  |  | 10 = 10,000 [A]
TS |  |  |  | Položka zahrnuje: - dodání dlažebního materiálu v požadované kvalitě, dodání materiálu pro předepsané lože v tloušťce předepsané dokumentací a pro předepsanou výplň spar - očištění podkladu - uložení dlažby dle předepsaného technologického předpisu včetně předepsané podkladní vrstvy a předepsané výplně spar - zřízení vrstvy bez rozlišení šířky, pokládání vrstvy po etapách - úpravu napojení, ukončení podél obrubníků, dilatačních zařízení, odvodňovacích proužků, odvodňovačů, vpustí, šachet a pod., nestanoví-li zadávací dokumentace jinak Položka nezahrnuje: - postřiky, nátěry - těsnění podél obrubníků, dilatačních zařízení, odvodňovacích proužků, odvodňovačů, vpustí, šachet a pod.
P | 55 | 582611 |  | KRYTY Z BETON DLAŽDIC SE ZÁMKEM ŠEDÝCH TL 60MM DO LOŽE Z KAM | M2 | 50 | 0 | 0 |  | 0 | 3
PP |  |  |  | Obnová chodníku Obnová poškozeného stavbou krytu (pojizdný a pochozí kryt) ze zámkové dlažby včetně podkladu Těsnění podél obrubníku - asfaltová zálivka je vykázána v jiné položce Betonová nebo kamenná dlažba, Dl. 60 mm Ložní vrstva, 30 mm Poškozenost a následnou opravu pojizdného a nepojizdného krytu posoudi TDI.
VV |  |  |  | 50 = 50,000 [A]
TS |  |  |  | Položka zahrnuje: - dodání dlažebního materiálu v požadované kvalitě, dodání materiálu pro předepsané lože v tloušťce předepsané dokumentací a pro předepsanou výplň spar - očištění podkladu - uložení dlažby dle předepsaného technologického předpisu včetně předepsané podkladní vrstvy a předepsané výplně spar - zřízení vrstvy bez rozlišení šířky, pokládání vrstvy po etapách - úpravu napojení, ukončení podél obrubníků, dilatačních zařízení, odvodňovacích proužků, odvodňovačů, vpustí, šachet a pod., nestanoví-li zadávací dokumentace jinak Položka nezahrnuje: - postřiky, nátěry - těsnění podél obrubníků, dilatačních zařízení, odvodňovacích proužků, odvodňovačů, vpustí, šachet a pod.
P | 56 | 58920 |  | VÝPLŇ SPAR MODIFIKOVANÝM ASFALTEM | M | 500 | 0 | 0 |  | 0 | 3
PP |  |  |  | Asfaltová zálivka za horka - typ N1
VV |  |  |  | 500 = 500,000 [A]
TS |  |  |  | Položka zahrnuje: - dodávku předepsaného materiálu - vyčištění a výplň spar tímto materiálem Položka nezahrnuje: - x
SD |  | 7 |  | Přidružená stavební výroba |  |  |  | 0
P | 57 | 711131 |  | IZOLACE BEŽNÝCH KONSTRUKCÍ PROTI VOLNE STÉKAJÍCÍ VODE ASFALTOVÝMI NÁTERY | M2 | 72.15 | 0 | 0 |  | 0 | 3
PP |  |  |  | Nátěr propustku Np + 2x Na.
VV |  |  |  | měřeno v ACAD 3.70*19.50 = 72,150 [A]
TS |  |  |  | položka zahrnuje: - dodání predepsaného izolacního materiálu - ocištení a ošetrení podkladu, zadávací dokumentace muže zahrnout i prípadné vyspravení - zrízení izolace jako kompletního povlaku, prípadne komplet. soustavy nebo systému podle príslušného technolog. predpisu - zrízení izolace i jednotlivých vrstev po etapách, vcetne pracovních spár a spoju - úprava u okraju, rohu, hran, dilatacních i pracovních spoju, kotev, obrubníku, dilatacních zarízení, odvodnení, otvoru, neizolovaných míst a pod. - zajištení odvodnení povrchu izolace, vcetne odvodnení nejnižších míst, pokud dokumentace pro zadání stavby nestanoví jinak - ochrana izolace do doby zrízení definitivní ochranné vrstvy nebo konstrukce - úprava, ocištení a ošetrení prostoru kolem izolace - provedení požadovaných zkoušek - nezahrnuje ochranné vrstvy, napr. geotextilii
SD |  | 8 |  | Potrubí |  |  |  | 0
P | 58 | 89921 |  | VÝŠKOVÁ ÚPRAVA POKLOPŮ | KUS | 10 | 0 | 0 |  | 0 | 3
PP |  |  |  | Výšková uprava poklopů přípojek, revizních šachet - Intravilán
VV |  |  |  | 10 = 10,000 [A]
TS |  |  |  | Položka zahrnuje: - všechny nutné práce a materiály pro zvýšení nebo snížení zařízení (včetně nutné úpravy stávajícího povrchu vozovky nebo chodníku) Položka nezahrnuje: - x
SD |  | 9 |  | Ostatní konstrukce a práce |  |  |  | 0
P | 59 | 9111A1 |  | ZÁBRADLÍ SILNIČNÍ S VODOR MADLY - DODÁVKA A MONTÁŽ | M | 10 | 0 | 0 |  | 0 | 3
PP |  |  |  | Bezpečnostní zábradlí u propustku v km 2,4 dle TP 186
VV |  |  |  | 10 = 10,000 [A]
TS |  |  |  | Položka zahrnuje: - dodání zábradlí včetně předepsané povrchové úpravy - osazení sloupků zaberaněním nebo osazením do betonových bloků (včetně betonových bloků a nutných zemních prací) - případné bednění ( trubku) betonové patky v gabionové zdi Položka nezahrnuje: - x
P | 60 | 91225 |  | SMĚROVÉ SLOUPKY KOVOVÉ VČET ODRAZ PÁSKU | KUS | 10 | 0 | 0 |  | 0 | 3
PP
VV |  |  |  | 10 = 10,000 [A]
TS |  |  |  | Položka zahrnuje: - dodání a osazení sloupku včetně nutných zemních prací - vnitrostaveništní a mimostaveništní doprava - odrazky plastové nebo z retroreflexní fólie Položka nezahrnuje: - x
P | 61 | 91225 | R | SMĚROVÉ SLOUPKY KOVOVÉ VČET ODRAZ PÁSKU - DEMONTÁŽ A ODVOZ | KUS | 10 | 0 | 0 |  | 0 | 3
PP |  |  |  | Odstr. stáv. směr. sloupků
VV |  |  |  | 10 = 10,000 [A]
TS |  |  |  | Položka zahrnuje: - dodání a osazení sloupku včetně nutných zemních prací - vnitrostaveništní a mimostaveništní doprava - odrazky plastové nebo z retroreflexní fólie Položka nezahrnuje: - x
P | 62 | 91297 |  | DOPRAVNÍ ZRCADLO | KUS | 1 | 0 | 0 |  | 0 | 3
PP
VV |  |  |  | 1 = 1,000 [A]
TS |  |  |  | Položka zahrnuje: - dodání a osazení zrcadla včetně nutných zemních prací - předepsaná povrchová úprava - vnitrostaveništní a mimostaveništní doprava - odrazky plastové nebo z retroreflexní fólie Položka nezahrnuje: - x
P | 63 | 91355 |  | EVIDENCNÍ CÍSLO MOSTU | KUS | 2 | 0 | 0 |  | 0 | 3
PP |  |  |  | Označení propustku na silnici.
VV |  |  |  | počet ks 2 = 2,000 [A]
TS |  |  |  | položka zahrnuje štítek s evidencním císlem mostu, sloupek dopravní znacky vcetne osazení a nutných zemních prací a zabetonování
P | 64 | 915111 |  | VODOROVNÉ DOPRAVNÍ ZNAČENÍ BARVOU HLADKÉ - DODÁVKA A POKLÁDKA | M2 | 570 | 0 | 0 |  | 0 | 3
PP |  |  |  | Předznačení a přip. obnová po třech měsicích
VV |  |  |  | 285+285 = 570,000 [A]
TS |  |  |  | Položka zahrnuje: - dodání a pokládku nátěrového materiálu - předznačení a reflexní úpravu Položka nezahrnuje: - x Způsob měření: - měří se pouze natíraná plocha
P | 65 | 915231 |  | VODOR DOPRAV ZNAČ PLASTEM PROFIL ZVUČÍCÍ - DOD A POKLÁDKA | M2 | 285 | 0 | 0 |  | 0 | 3
PP |  |  |  | Obnova po 3 měsicích
VV |  |  |  | 285 = 285,000 [A]
TS |  |  |  | Položka zahrnuje: - dodání a pokládku nátěrového materiálu - předznačení a reflexní úpravu Položka nezahrnuje: - x Způsob měření: - měří se pouze natíraná plocha
P | 66 | 917212 |  | ZÁHONOVÉ OBRUBY Z BETONOVÝCH OBRUBNÍKŮ ŠÍŘ 80MM | M | 25 | 0 | 0 |  | 0 | 3
PP |  |  |  | Obrubník pro obnovu chodníku - záhonový obrubník
VV |  |  |  | 25 = 25,000 [A]
TS |  |  |  | Položka zahrnuje: - dodání a pokládku betonových obrubníků o rozměrech předepsaných zadávací dokumentací - betonové lože i boční betonovou opěrku Položka nezahrnuje: - x
P | 67 | 917224 |  | SILNIČNÍ A CHODNÍKOVÉ OBRUBY Z BETONOVÝCH OBRUBNÍKŮ ŠÍŘ 150MM | M | 100 | 0 | 0 |  | 0 | 3
PP |  |  |  | SILNIČNÍ OBRUBNÍK ABO 1-15 1000/150/300 mm do bet. Lože SILNIČNÍ OBRUBNÍK 150x250x1000 mm do bet. Lože Včetně náhrady poškozených obrubníků
VV |  |  |  | 50+50 = 100,000 [A]
TS |  |  |  | Položka zahrnuje: - dodání a pokládku betonových obrubníků o rozměrech předepsaných zadávací dokumentací - betonové lože i boční betonovou opěrku Položka nezahrnuje: - x
P | 68 | 918371 |  | PROPUSTY Z TRUB DN 1000MM | M | 19.2 | 0 | 0 |  | 0 | 3
PP |  |  |  | ŽB trouba DN 1000 mm - VIZ PD
VV |  |  |  | délka 19.20 = 19,200 [A]
TS |  |  |  | Položka zahrnuje: - dodání a položení potrubí z trub z dokumentací predepsaného materiálu a predepsaného prumeru - prípadné úpravy trub (zkrácení, šikmé seríznutí) Nezahrnuje podkladní vrstvy a obetonování.
P | 69 | 919112 |  | ŘEZÁNÍ ASFALTOVÉHO KRYTU VOZOVEK TL DO 100MM | M | 250 | 0 | 0 |  | 0 | 3
PP |  |  |  | POLOŽKA BUDE ČERPÁNÁ NA ZÁKLADĚ VYJADŘENÍ AD A TDS A SOUHLASU TDI!
VV |  |  |  | 250 = 250,000 [A]
TS |  |  |  | Položka zahrnuje: - řezání vozovkové vrstvy v předepsané tloušťce - spotřeba vody Položka nezahrnuje: - x
P | 70 | 935822 |  | ŽLABY A RIGOLY DLÁŽDĚNÉ Z KOSTEK VELKÝCH DO BETONU TL 100MM | M2 | 75 | 0 | 0 |  | 0 | 3
PP |  |  |  | Žlab s odvodňovací funk. - velké kamenné kostky do betonu
VV |  |  |  | 75 = 75,000 [A]
TS |  |  |  | Položka zahrnuje: - dodání a uložení předepsaného dlažebního materiálu v požadované kvalitě do předepsaného tvaru a v předepsané šířce - dodání a rozprostření lože z předepsaného materiálu v předepsané tloušťce a šířce - úpravu napojení a ukončení - vnitrostaveništní i mimostaveništní dopravu - měří se vydlážděná plocha Položka nezahrnuje: - x
P | 71 | 97617 |  | VYBOURÁNÍ DROBNÝCH PŘEDMĚTŮ KOVOVÝCH | KUS | 2 | 0 | 0 |  | 0 | 3
PP |  |  |  | Odstranění stáv. zábradlí nad peopustkem - 2 ks Povinný odkup kovového odpadů Zhotovitelem
VV |  |  |  | 2 = 2,000 [A]
TS |  |  |  | Položka zahrnuje: - veškerou manipulaci s vybouranou sutí a hmotami včetně uložení na skládku - veškeré další práce plynoucí z technologického předpisu a z platných předpisů Položka nezahrnuje: - X

## 1Řada 100SO 105
EstiCon |  |  |  | Firma: | [6 empty] | 3
Soupis prací objektu
S | Stavba: | 390474 |  | II/603 Sulice – Želivec, rekonstrukce silnice a mostů (PDPS) |  |  | SO 105 | 0 |  | 0 | 2
O | Objekt: | 1 |  | UZNATELNÉ NÁKLADY | [5 empty] | 0.12 | 2
O1 | Objekt: | Řada 100 |  | Objekty pozemních komunikací | [5 empty] | 0.21
O2 | Rozpočet: | SO 105 |  | Silnice II/603 úsek 5 - propustek 2
Typ | Poř. číslo | Kód položky | Varianta | Název Položky | MJ | Množství | Cena |  | Cenová soustava
[7 empty] | Jednotková | Celkem
0 | 1 | 2 | 3 | 4 | 5 | 6 | 7 | 8 | 9
SD |  | 0 |  | Všeobecné konstrukce a práce |  |  |  | 0
P | 1 | 014102 | R1 | ULOŽENÍ ODPADU ZE STAVBY NA SKLÁDKU S OPRÁVNĚNÍM K OPĚTOVNÉMU VYUŽITÍ - RECYKLAČNÍ STŘEDISKO | T | 11.76 | 0 | 0 |  | 0 | 3
PP |  |  |  | Materiál z pol.: 113188R, 113524R 17 01 01 - BETON z vybouraných konstrukcí (obrubníky, propusty, panely a jiné) koef. 1,5 t/m3 Nepojízdná dlažba: 0.9 m3 * koef. 2.4 t/m3=2.16 t Obrubníky: 0.04*100 * koef. 2.4 t/m3= 9.6t Náklad na uložení do recyklačního střediska či na skládku s oprávněním k opětovnému využítí dodaného typu odpadu. Zhotovitel doloží platné oprávnění opravňující ho k nakládání s odpady. Dále předloží doklady o uložení tzv. Průvodku odpadu (s uvedením SPZ, množství-váhy, názvu odpadu, místo dalšího využí odpadu). Tuto průvodku odsouhlasí zástupci smluvních stran.
VV |  |  |  | 2.16+9.6 = 11,760 [A]
TS |  |  |  | Položka zahrnuje: - Náklad na uložení do recyklačního střediska či na skládku s oprávněním k opětovnému využítí dodaného typu odpadu. Položka nezahrnuje: - x
P | 2 | 014102 | R2 | ULOŽENÍ ODPADU ZE STAVBY NA SKLÁDKU S OPRÁVNĚNÍM K OPĚTOVNÉMU VYUŽITÍ - RECYKLAČNÍ STŘEDISKO | T | 180 | 0 | 0 |  | 0 | 3
PP |  |  |  | Materiál z pol.: 113338R1 1709 04 - Směsné stavební a demoliční odpady neuvedené pod čísly 17 09 01, 17 09 02 a 17 09 03 Koef. 2.4 t/m3 Náklad na uložení do recyklačního střediska či na skládku s oprávněním k opětovnému využítí dodaného typu odpadu. Zhotovitel doloží platné oprávnění opravňující ho k nakládání s odpady. Dále předloží doklady o uložení tzv. Průvodku odpadu (s uvedením SPZ, množství-váhy, názvu odpadu, místo dalšího využí odpadu). Tuto průvodku odsouhlasí zástupci smluvních stran.
VV |  |  |  | 75*2.4 = 180,000 [A]
TS |  |  |  | Položka zahrnuje: - Náklad na uložení do recyklačního střediska či na skládku s oprávněním k opětovnému využítí dodaného typu odpadu. Položka nezahrnuje: - x
P | 3 | 014102 | R3 | ULOŽENÍ ODPADU ZE STAVBY NA SKLÁDKU S OPRÁVNĚNÍM K OPĚTOVNÉMU VYUŽITÍ - RECYKLAČNÍ STŘEDISKO | T | 38.85 | 0 | 0 |  | 0 | 3
PP |  |  |  | Materiál z pol.: 113328R 12960R 17 05 04 - Zemina a kamení neuvedené pod číslem 17 05 03, koef. 2.1 t/m3 Nepotřebný výkopek - zemina, drny, kamení - nevhodný materiál pro další použí na této stavbě Náklad na uložení do recyklačního střediska či na skládku s oprávněním k opětovnému využítí dodaného typu odpadu. Zhotovitel doloží platné oprávnění opravňující ho k nakládání s odpady. Dále předloží doklady o uložení tzv. Průvodku odpadu (s uvedením SPZ, množství-váhy, názvu odpadu, místo dalšího využí odpadu). Tuto průvodku odsouhlasí zástupci smluvních stran.
VV |  |  |  | (13.5+5)*2.1 = 38,850 [A]
TS |  |  |  | Položka zahrnuje: - veškeré poplatky provozovateli skládky související s uložením odpadu na skládce. Položka nezahrnuje: - x
P | 4 | 014102 | R4 | ULOŽENÍ ODPADU ZE STAVBY NA SKLÁDKU S OPRÁVNĚNÍM K OPĚTOVNÉMU VYUŽITÍ - RECYKLAČNÍ STŘEDISKO | T | 324 | 0 | 0 |  | 0 | 3
PP |  |  |  | Materiál z pol.: 123738R2 17 05 04 - Zemina a kamení neuvedené pod číslem 17 05 03, koef. 1.8 t/m3 Nepotřebný výkopek - zemina, drny, kamení - nevhodný materiál pro další použí na této stavbě Náklad na uložení do recyklačního střediska či na skládku s oprávněním k opětovnému využítí dodaného typu odpadu. Zhotovitel doloží platné oprávnění opravňující ho k nakládání s odpady. Dále předloží doklady o uložení tzv. Průvodku odpadu (s uvedením SPZ, množství-váhy, názvu odpadu, místo dalšího využí odpadu). Tuto průvodku odsouhlasí zástupci smluvních stran.
VV |  |  |  | (180)*1.8 = 324,000 [A]
TS |  |  |  | Položka zahrnuje: - veškeré poplatky provozovateli skládky související s uložením odpadu na skládce. Položka nezahrnuje: - x
P | 5 | 014132 | R1 | POPLATKY ZA SKLÁDKU TYP S-NO (NEBEZPEČNÝ ODPAD) | T | 75 | 0 | 0 |  | 0 | 3
PP |  |  |  | POLOŽKA BUDE ČERPÁNÁ NA ZÁKLADĚ VÝSLEDKŮ PRŮZKUMŮ A ZKOUŠEK, VYJADŘENÍ AD A TDS A SOUHLASU TDI! Uložení na řízenou skládku s příslušným oprávněním. Z pol. 12931R 17 05 04 - Zemina a kamení neuvedené pod číslem 17 05 03, jemnozrn. podm. napl. koef. 2.0 t/m3
VV |  |  |  | 37.5*2.0 = 75,000 [A]
TS |  |  |  | Položka zahrnuje: - veškeré poplatky provozovateli skládky související s uložením odpadu na skládce. Položka nezahrnuje: - x
P | 6 | 014132 | R2 | POPLATKY ZA SKLÁDKU TYP S-NO (NEBEZPEČNÝ ODPAD) | T | 15.84 | 0 | 0 |  | 0 | 3
PP |  |  |  | POLOŽKA BUDE ČERPÁNÁ NA ZÁKLADĚ VÝSLEDKŮ PRŮZKUMŮ A ZKOUŠEK, VYJADŘENÍ AD A TDS A SOUHLASU TDI! Uložení na řízenou skládku s příslušným oprávněním. V případě prokázání laboratorní zkouškou přítomnost PAU v odfrézovaném materiálu. Předpoklad - 10% celkového objemu odfrézovaného matr. (z pol. 113728R2) Koef. 2.4t/m3
VV |  |  |  | (66*0.1)*2.4 = 15,840 [A]
TS |  |  |  | Položka zahrnuje: - veškeré poplatky provozovateli skládky související s uložením odpadu na skládce. Položka nezahrnuje: - x
SD |  | 1 |  | Zemní práce |  |  |  | 0
P | 7 | 113188 | R | ODSTRANĚNÍ KRYTU ZPEVNĚNÝCH PLOCH Z DLAŽDIC, ODVOZ | M3 | 4.5 | 0 | 0 |  | 0 | 3
PP |  |  |  | Odstranění stávajícího krytu z nepojízdné betonové dlažby (předpoklad poškození dlažby 20% plochy): - celková plocha stávajícího krytu nepojízdné betonové dlažby - 75 m2, 20% předpokládané poškození plochy - 15 m2 * 0.06 m = 0.9 m3 55 m2 dlažby se použije zpět pro obnovenou plochu chodníku ULOŽENÍ ODPADU ZE STAVBY NA SKLÁDKU S OPRÁVNĚNÍM K OPĚTOVNÉMU VYUŽITÍ - RECYKLAČNÍ STŘEDISKO Recyklační středisko je povinné vydat potvrzení k oprávněné činnosti a potvrzení o následné recyklací materiálu a následné použití zrecyklovaného materiálu Poškozenost a následnou opravu krytu posoudi TDI.
VV |  |  |  | 75*0.06 = 4,500 [A]
TS |  |  |  | Položka zahrnuje: - veškerou manipulaci s vybouranou sutí a s vybouranými hmotami vč. uložení na skládku. Položka nezahrnuje: - poplatek za skládku, který se vykazuje v položce 0141** (s výjimkou malého množství bouraného materiálu, kde je možné poplatek zahrnout do jednotkové ceny bourání – tento fakt musí být uveden v doplňujícím textu k položce). jednotkové ceny bourání – tento fakt musí být uveden v doplňujícím textu k položce).
P | 8 | 113328 | R | ODSTRANĚNÍ PODKLADŮ ZPEVNĚNÝCH PLOCH Z KAMENIVA NESTMEL, ODVOZ | M3 | 13.5 | 0 | 0 |  | 0 | 3
PP |  |  |  | Odstranění podkladu sjezdů (zbyla vrstva pod asfaltovým krytem) - 15 m2 * 0.15m = 2.25m3 Odstranění podkladu chodníku - 75 m2 * 0.15m = 11.25 m3 ULOŽENÍ ODPADU ZE STAVBY NA SKLÁDKU S OPRÁVNĚNÍM K OPĚTOVNÉMU VYUŽITÍ - RECYKLAČNÍ STŘEDISKO
VV |  |  |  | 2.25+11.25 = 13,500 [A]
TS |  |  |  | Položka zahrnuje: - veškerou manipulaci s vybouranou sutí a s vybouranými hmotami vč. uložení na skládku. Položka nezahrnuje: - poplatek za skládku, který se vykazuje v položce 0141** (s výjimkou malého množství bouraného materiálu, kde je možné poplatek zahrnout do jednotkové ceny bourání – tento fakt musí být uveden v doplňujícím textu k položce).
P | 9 | 113338 | R1 | ODSTRAN PODKL ZPEVNĚNÝCH PLOCH S ASFALT POJIVEM, ODVOZ | M3 | 75 | 0 | 0 |  | 0 | 3
PP |  |  |  | Odstranění podkladních vrstev vozovky v tl. 0,15 m Množství 500m2*0.15m=cca 75 m3 ULOŽENÍ ODPADU ZE STAVBY NA SKLÁDKU S OPRÁVNĚNÍM K OPĚTOVNÉMU VYUŽITÍ - RECYKLAČNÍ STŘEDISKO Nově lze v souladu se zněním vyhlášky č. 283/2023 využít možnosti uložení materiálu ZAS-T3 nebo ZAS-T4 na mezideponii pro odvoz odbouraných vrstev, jejich úprava na mezideponii pro vytvoření směsi RS CA a zpětné uložení do vozovkových vrstev, nebo pro zlepšení aktivní zóny. Odbourané vrstvy bez PAU je možné odvézt na skládku k likvidací anebo využít na jiné stavbě Zhotovitele - odvoz na skládku minimálního množství.
VV |  |  |  | 75 = 75,000 [A]
TS |  |  |  | Položka zahrnuje: - veškerou manipulaci s vybouranou sutí a s vybouranými hmotami vč. uložení na skládku. Položka nezahrnuje: - poplatek za skládku, který se vykazuje v položce 0141** (s výjimkou malého množství bouraného materiálu, kde je možné poplatek zahrnout do jednotkové ceny bourání – tento fakt musí být uveden v doplňujícím textu k položce).
P | 10 | 113338 | R2 | ODSTRAN PODKL ZPEVNĚNÝCH PLOCH S ASFALT POJIVEM, ODVOZ | M3 | 95 | 0 | 0 |  | 0 | 3
PP |  |  |  | Odstranění podkladních vrstev vozovky v tl. 0,17 m Množství 500m2*0.17m*koef. rozš. vrstvy 1.1=cca 95 m3 Odvoz na mezideponii Zhot. styvby, úprava a použití zpět úpr. mater. jako vrstvu RS CA 0/32 (0/45)
VV |  |  |  | 95 = 95,000 [A]
TS |  |  |  | Položka zahrnuje: - veškerou manipulaci s vybouranou sutí a s vybouranými hmotami vč. uložení na skládku. Položka nezahrnuje: - X
P | 11 | 113524 | R | ODSTRANĚNÍ CHODNÍKOVÝCH A SILNIČNÍCH OBRUBNÍKŮ BETONOVÝCH, ODVOZ | M | 100 | 0 | 0 |  | 0 | 3
PP |  |  |  | Odstranění betonových obrubníků poškozených během stavby v délce cca 100 m (včetně záhonových obrubníků) Obrubníky: 0.04m2*100 - odvoz na skládku k recyklací SILNIČNÍ OBRUBNÍK ABO 1-15 1000/150/300 mm do bet. Lože SILNIČNÍ OBRUBNÍK 150x250x1000 mm do bet. Lože ULOŽENÍ ODPADU ZE STAVBY NA SKLÁDKU S OPRÁVNĚNÍM K OPĚTOVNÉMU VYUŽITÍ - RECYKLAČNÍ STŘEDISKO Recyklační středisko je povinné vydat potvrzení k oprávněné činnosti a potvrzení o následné recyklací materiálu a následné použití zrecyklovaného materiálu POLOŽKA BUDE ČERPÁNÁ NA ZÁKLADĚ VYJADŘENÍ AD A TDS A SOUHLASU TDI!
VV |  |  |  | 50+50 = 100,000 [A]
TS |  |  |  | Položka zahrnuje: - veškerou manipulaci s vybouranou sutí a s vybouranými hmotami vč. uložení na skládku. Položka nezahrnuje: - poplatek za skládku, který se vykazuje v položce 0141** (s výjimkou malého množství bouraného materiálu, kde je možné poplatek zahrnout do jednotkové ceny bourání – tento fakt musí být uveden v doplňujícím textu k položce).
P | 12 | 113728 | R1 | FRÉZOVÁNÍ ZPEVNĚNÝCH PLOCH ASFALTOVÝCH, ODVOZ | M3 | 61 | 0 | 0 |  | 0 | 3
PP |  |  |  | Odfrézování obrusné vrstvy po celé délce - 40 mm Odečtená digitální plocha z výkresu 550 m2 * 0.04 m = 22 m3 Odfrézování obrusné vrstvy sejezdů - 40 mm Odečtená digitální plocha z výkresu - 15 m2 x 0.04 m = 0.6 m3 !!!Povinný odkup materiálu Zhotovitelem!!! Recyklace a zpětné použití materiálu na této nebo jiné stavbě Zhotovitelé. Částečné použítí materialu pro zpevnění krajnic na této stavbě!
VV |  |  |  | 22+33+06 = 61,000 [A]
TS |  |  |  | Položka zahrnuje: - veškerou manipulaci s vybouranou sutí a s vybouranými hmotami vč. uložení na skládku. Položka nezahrnuje: - X
P | 13 | 113728 | R2 | FRÉZOVÁNÍ ZPEVNĚNÝCH PLOCH ASFALTOVÝCH, ODVOZ | M3 | 66 | 0 | 0 |  | 0 | 3
PP |  |  |  | Odfrézování podkladních vrstev oprotí stav. niveletě - 120 mm Odečtená digitální plocha z výkresu - 550 m2 x 0.12 m = 66 m3, 10% na skládku ULOŽENÍ ODPADU ZE STAVBY NA SKLÁDKU S OPRÁVNĚNÍM K OPĚTOVNÉMU VYUŽITÍ - RECYKLAČNÍ STŘEDISKO Zhotovitel doloží platné oprávnění opravňující ho k nakládání s odpady. Dále předloží doklady o uložení tzv.Průvodku odpadu (s uvedením SPZ, množství-váhy, názvu odpadu, místo dalšího využí odpadu). Tuto průvodu odsouhlasí zástupci smluvních stran. Množst. 66m3 - 6.6m3 = 59.4m3 !!!Povinný odkup materiálu Zhotovitelem!!!
VV |  |  |  | 66 = 66,000 [A]
TS |  |  |  | Položka zahrnuje: - veškerou manipulaci s vybouranou sutí a s vybouranými hmotami vč. uložení na skládku. Položka nezahrnuje: - poplatek za skládku, který se vykazuje v položce 0141** (s výjimkou malého množství bouraného materiálu, kde je možné poplatek zahrnout do jednotkové ceny bourání – tento fakt musí být uveden v doplňujícím textu k položce).
P | 14 | 11526 |  | PREVEDENÍ VODY POTRUBÍM DN 800 NEBO ŽLABY R.O. DO 2,8M | M | 35 | 0 | 0 |  | 0 | 3
PP |  |  |  | Dočasné převedení toku včetně zajištění polohy.
VV |  |  |  | předpoklad 35 = 35,000 [A]
TS |  |  |  | Položka prevedení vody na povrchu zahrnuje zrízení, udržování a odstranení príslušného zarízení. Prevedení vody se uvádí bud prumerem potrubí (DN) nebo délkou rozvinutého obvodu žlabu (r.o.).
P | 15 | 121108 | R | SEJMUTÍ ORNICE NEBO LESNÍ PŮDY S ODVOZEM | M3 | 11.25 | 0 | 0 |  | 0 | 3
PP |  |  |  | Sejmutí ornice z krajnic a svahů na ploše 75 m2, hloubce 0,15 m Odvoz a uložení na mezideponíí k dočasnému skladování. Zpětné použití
VV |  |  |  | 75*0.15 = 11,250 [A]
TS |  |  |  | Položka zahrnuje: - sejmutí ornice bez ohledu na tloušťku vrstvy - její vodorovnou dopravu Položka nezahrnuje: - uložení na trvalou skládku
P | 16 | 12190 |  | PŘEVRSTVENÍ ORNICE | M3 | 11.25 | 0 | 0 |  | 0 | 3
PP |  |  |  | Prevrstvení ornice na skládce
VV |  |  |  | 11.25 = 11,250 [A]
TS |  |  |  | Položka zahrnuje: - převrstvení ornice na skládce Položka nezahrnuje: - x
P | 17 | 122738 | R | ODKOPÁVKY A PROKOPÁVKY OBECNÉ TŘ. I, ODVOZ | M3 | 50 | 0 | 0 |  | 0 | 3
PP |  |  |  | Jedná se o výkopové práce, které se můžou vyskytnout během výstavby. Zemina na skládku se neodváží. POLOŽKA BUDE ČERPÁNÁ NA ZÁKLADĚ VYJADŘENÍ AD A TDS A SOUHLASU TDI!
VV |  |  |  | 50 = 50,000 [A]
TS |  |  |  | Položka zahrnuje: - vodorovnou a svislou dopravu, přemístění, přeložení, manipulace s výkopkem - kompletní provedení vykopávky nezapažené i zapažené - ošetření výkopiště po celou dobu práce v něm vč. klimatických opatření - ztížení vykopávek v blízkosti podzemního vedení, konstrukcí a objektů vč. jejich dočasného zajištění - ztížení pod vodou, v okolí výbušnin, ve stísněných prostorech a pod. - příplatek za lepivost - těžení po vrstvách, pásech a po jiných nutných částech (figurách) - čerpání vody vč. čerpacích jímek, potrubí a pohotovostní čerpací soupravy (viz ustanovení k pol. 1151,2) - potřebné snížení hladiny podzemní vody - těžení a rozpojování jednotlivých balvanů - vytahování a nošení výkopku - svahování a přesvah. svahů do konečného tvaru, výměna hornin v podloží a v pláni znehodnocené klimatickými vlivy - ruční vykopávky, odstranění kořenů a napadávek - pažení, vzepření a rozepření vč. přepažování (vyjma pažení záporového a štětových stěn) - úpravu, ochranu a očištění dna, základové spáry, stěn a svahů - zhutnění podloží, případně i svahů vč. svahování - zřízení stupňů v podloží a lavic na svazích, není-li pro tyto práce zřízena samostatná položka - udržování výkopiště a jeho ochrana proti vodě - odvedení nebo obvedení vody v okolí výkopiště a ve výkopišti - třídění výkopku - veškeré pomocné konstrukce umožňující provedení vykopávky (příjezdy, sjezdy, nájezdy, lešení, podpěr. konstr., přemostění, zpevněné plochy, zakrytí a pod.) Položka nezahrnuje: - X
P | 18 | 123738 | R1 | ODKOP PRO SPOD STAVBU SILNIC A ŽELEZNIC TŘ. I, ODVOZ | M3 | 305 | 0 | 0 |  | 0 | 3
PP |  |  |  | Odstranění podkladních vrstev vozovky a aktivní zóny s odvozem na předem určené Zhotovitelem styvby skladovácí místo (mezideponii), kde se bude provádět recyklace materiálu. V souladu se zněním vyhlášky č. 283/2023 je možné využít možnosti uložení materiálu ZAS-T3 nebo ZAS-T4 na mezideponii pro odvoz odbouraných vrstev, jejich úprava na mezideponii pro vytvoření směsi RS CA a zpětné uložení do vozovkových vrstev, nebo pro zlepšení aktivní zóny. Aktivní zóna je navržena z upravených zemin v podloží – předpoklad využití stávající konstrukce s přidáním hydraulického pojiva na tloušťku 300 - 500 mm (závisí na zastižených vlastnostech parapláně AZ) nebo výměna podloží s využitím stávajících odtěžených vrstev s PAU a uložených technologií recyklace za studena. Jedná se o stávající zeminy podmínečně vhodné, které je možno považovat dle TP 170 při hodnotě CBR < 15% za typ PIII při optimálních podmínkách vlhkosti nebo úpravou zemin AZ s hydraulickým pojivem min. PIII a při dosažení vyššího CBR 30 % za typ PII. Odtěžené vrstvy vozovek s obsahem PAU lze použít v souladu s vyhláškou 283/2023 Sb. do aktivní zóny, pokud budou uloženy dle TP 208 technologií recyklace za studena v max. tl 250 mm. Výkopové práce AZ se provádí do hloubky 0.5 m Výpočet: 601m2*0.5= cca 305 m3 Odstranění podkladních vrstev sjezdů s asfaltovým krytem: 15*0.21=3.15 m3 Zhotovitel stavby odváží veškerý materiál na mezideponii. Odstraněné podkladní konstrukční vrstvy vozovky Zhotovitel zrecykluje a následně použije na této stavbě. Odstraněnou vrstvu aktivní zóny Zhotovitel stavby zlepší a následně použije na této stavbě Položka počítá s dopravou materiálu na mezideponii k úpravě a zpět jíž úpraveného materiálu
VV |  |  |  | 305 = 305,000 [A]
TS |  |  |  | Položka zahrnuje: - vodorovnou a svislou dopravu, přemístění, přeložení, manipulace s výkopkem - kompletní provedení vykopávky nezapažené i zapažené - ošetření výkopiště po celou dobu práce v něm vč. klimatických opatření - ztížení vykopávek v blízkosti podzemního vedení, konstrukcí a objektů vč. jejich dočasného zajištění - ztížení pod vodou, v okolí výbušnin, ve stísněných prostorech a pod. - příplatek za lepivost - těžení po vrstvách, pásech a po jiných nutných částech (figurách) - čerpání vody vč. čerpacích jímek, potrubí a pohotovostní čerpací soupravy (viz ustanovení k pol. 1151,2) - potřebné snížení hladiny podzemní vody - těžení a rozpojování jednotlivých balvanů - vytahování a nošení výkopku - svahování a přesvah. svahů do konečného tvaru, výměna hornin v podloží a v pláni znehodnocené klimatickými vlivy - ruční vykopávky, odstranění kořenů a napadávek - pažení, vzepření a rozepření vč. přepažování (vyjma pažení záporového a štětových stěn) - úpravu, ochranu a očištění dna, základové spáry, stěn a svahů - zhutnění podloží, případně i svahů vč. svahování - zřízení stupňů v podloží a lavic na svazích, není-li pro tyto práce zřízena samostatná položka - udržování výkopiště a jeho ochrana proti vodě - odvedení nebo obvedení vody v okolí výkopiště a ve výkopišti - třídění výkopku - veškeré pomocné konstrukce umožňující provedení vykopávky (příjezdy, sjezdy, nájezdy, lešení, podpěr. konstr., přemostění, zpevněné plochy, zakrytí a pod.) Položka nezahrnuje: - X
P | 19 | 123738 | R2 | ODKOP PRO SPOD STAVBU SILNIC A ŽELEZNIC TŘ. I, ODVOZ | M3 | 180 | 0 | 0 |  | 0 | 3
PP |  |  |  | Odtěžení stávající nezpevněné krajnice a dosypavek cca 180 m3 zeminy a kameniva ULOŽENÍ ODPADU ZE STAVBY NA SKLÁDKU S OPRÁVNĚNÍM K OPĚTOVNÉMU VYUŽITÍ - RECYKLAČNÍ STŘEDISKO
VV |  |  |  | 180 = 180,000 [A]
TS |  |  |  | Položka zahrnuje: - vodorovnou a svislou dopravu, přemístění, přeložení, manipulace s výkopkem - kompletní provedení vykopávky nezapažené i zapažené - ošetření výkopiště po celou dobu práce v něm vč. klimatických opatření - ztížení vykopávek v blízkosti podzemního vedení, konstrukcí a objektů vč. jejich dočasného zajištění - ztížení pod vodou, v okolí výbušnin, ve stísněných prostorech a pod. - příplatek za lepivost - těžení po vrstvách, pásech a po jiných nutných částech (figurách) - čerpání vody vč. čerpacích jímek, potrubí a pohotovostní čerpací soupravy (viz ustanovení k pol. 1151,2) - potřebné snížení hladiny podzemní vody - těžení a rozpojování jednotlivých balvanů - vytahování a nošení výkopku - svahování a přesvah. svahů do konečného tvaru, výměna hornin v podloží a v pláni znehodnocené klimatickými vlivy - ruční vykopávky, odstranění kořenů a napadávek - pažení, vzepření a rozepření vč. přepažování (vyjma pažení záporového a štětových stěn) - úpravu, ochranu a očištění dna, základové spáry, stěn a svahů - zhutnění podloží, případně i svahů vč. svahování - zřízení stupňů v podloží a lavic na svazích, není-li pro tyto práce zřízena samostatná položka - udržování výkopiště a jeho ochrana proti vodě - odvedení nebo obvedení vody v okolí výkopiště a ve výkopišti - třídění výkopku - veškeré pomocné konstrukce umožňující provedení vykopávky (příjezdy, sjezdy, nájezdy, lešení, podpěr. konstr., přemostění, zpevněné plochy, zakrytí a pod.) Položka nezahrnuje: - uložení zeminy (na skládku, do násypu) ani poplatky za skládku, vykazují se v položce č.0141**
P | 20 | 12931 | R | ČIŠTĚNÍ PŘÍKOPŮ OD NÁNOSU DO 0,25M3/M s reprofil. | M | 150 | 0 | 0 |  | 0 | 3
PP |  |  |  | PROČIŠTĚNÍ STÁVAJÍCÍCH PŘÍKOPŮ. REPROFILACE (OBNOVA) STÁVAJÍCÍCH PŘÍKOPŮ. BUDE ZACHOVÁNA KÓTA DNA PŘÍKOPU Včetně dopravy přebytků zeminy na skládku k recyklací Přebytek zeminy a kameníva (nevhodný materiál pro další použí na této stavbě) - 0.25*150= 37.5 m3 Respektovat podmínky ohledně předcházení vzníku odpadu, resp. připravenost ke znovuvyužití nebo recyklaci odpadů
VV |  |  |  | 150 = 150,000 [A]
TS |  |  |  | Položka zahrnuje: - vodorovnou a svislou dopravu, přemístění, přeložení, manipulace s materiálem a uložení na skládku. Položka nezahrnuje: - poplatek za skládku, který se vykazuje v položce 0141** (s výjimkou malého množství materiálu, kde je možné poplatek zahrnout do jednotkové ceny položky – tento fakt musí být uveden v doplňujícím textu k položce)
P | 21 | 12960 | R | ČIŠTĚNÍ VODOTEČÍ A MELIORAČ KANÁLŮ OD NÁNOSŮ | M3 | 5 | 0 | 0 |  | 0 | 3
PP |  |  |  | Případné pročištění koryta včetně poplatku za skládku. Bude čerpáno se souhlasem TDS nebo zástupce Zadavatele
VV |  |  |  | odhad 5 = 5,000 [A]
TS |  |  |  | Položka zahrnuje: - vodorovnou a svislou dopravu, přemístění, přeložení, manipulace s materiálem a uložení na skládku. Položka nezahrnuje: - poplatek za skládku, který se vykazuje v položce 0141** (s výjimkou malého množství materiálu, kde je možné poplatek zahrnout do jednotkové ceny položky – tento fakt musí být uveden v doplňujícím textu k položce)
P | 22 | 17120 |  | ULOŽENÍ SYPANINY DO NÁSYPŮ A NA SKLÁDKY BEZ ZHUTNĚNÍ | M3 | 538.75 | 0 | 0 |  | 0 | 3
PP |  |  |  | Uložení odstraněného materiálu na skládce z pol. 121108R. 123738R1, 123738R2, 12932R, 12960
VV |  |  |  | 11.25+305+180+37.5+5 = 538,750 [A]
TS |  |  |  | Položka zahrnuje: - kompletní provedení zemní konstrukce do předepsaného tvaru - ošetření úložiště po celou dobu práce v něm vč. klimatických opatření - ztížení v okolí vedení, konstrukcí a objektů a jejich dočasné zajištění - ztížení provádění ve ztížených podmínkách a stísněných prostorech - ztížené ukládání sypaniny pod vodu - ukládání po vrstvách a po jiných nutných částech (figurách) vč. dosypávek - spouštění a nošení materiálu - úprava, očištění a ochrana podloží a svahů - svahování, uzavírání povrchů svahů - udržování úložiště a jeho ochrana proti vodě - odvedení nebo obvedení vody v okolí úložiště a v úložišti - veškeré pomocné konstrukce umožňující provedení zemní konstrukce (příjezdy, sjezdy, nájezdy, lešení, podpěrné konstrukce, přemostění, zpevněné plochy, zakrytí a pod.) Položka nezahrnuje: - x
P | 23 | 17131 |  | ULOŽENÍ SYPANINY DO NÁSYPŮ V AKTIVNÍ ZÓNĚ SE ZHUT SE ZLEPŠENÍM ZEMINY | M3 | 305 | 0 | 0 |  | 0 | 3
PP |  |  |  | Do aktivní zóny se ukladá zemina úpravena na mezideponíí Zhotovitelé - úprava dřívé odtěženého materiálu. Aktivní zóna tl. 500 mm E dep.2.= 45 MPa CBR 15% Doprava materiálu na stavbu je zohledněná v pol. 123738R Množství úpraveného materiálu pro AZ mimo stavbu 300 m3 Položka jíž obsahuje zhutnění a povrchové úpravy materiálu AZ Aktivní zóna (zeminy v podloží stávající konstrukce s přidáním hydraulického pojiva nebo kameniva z odtěžených vrstev vozovky) tl. 500mm Aktivní zóna je navržena z upravených zemin v podloží – předpoklad využití stávající konstrukce s přidáním hydraulického pojiva na tloušťku 300 - 500 mm (závisí na zastižených vlastnostech parapláně AZ) nebo výměna podloží s využitím stávajících odtěžených vrstev s PAU a uložených technologií recyklace za studena. Jedná se o stávající zeminy podmínečně vhodné, které je možno považovat dle TP 170 při hodnotě CBR < 15% za typ PIII při optimálních podmínkách vlhkosti nebo úpravou zemin AZ s hydraulickým pojivem min. PIII a při dosažení vyššího CBR 30 % za typ PII. Odtěžené vrstvy vozovek s obsahem PAU lze použít v souladu s vyhláškou 283/2023 Sb. do aktivní zóny, pokud budou uloženy dle TP 208 technologií recyklace za studena v max. tl 250 mm.
VV |  |  |  | 305 = 305,000 [A]
TS |  |  |  | Položka zahrnuje: - kompletní provedení zemní konstrukce do předepsaného tvaru - ošetření úložiště po celou dobu práce v něm vč. klimatických opatření - ztížení v okolí vedení, konstrukcí a objektů a jejich dočasné zajištění - ztížení provádění ve ztížených podmínkách a stísněných prostorech - ztížené ukládání sypaniny pod vodu - ukládání po vrstvách a po jiných nutných částech (figurách) vč. dosypávek - spouštění a nošení materiálu - úprava, očištění a ochrana podloží a svahů - svahování, uzavírání povrchů svahů - udržování úložiště a jeho ochrana proti vodě - odvedení nebo obvedení vody v okolí úložiště a v úložišti - veškeré pomocné konstrukce umožňující provedení zemní konstrukce (příjezdy, sjezdy, nájezdy, lešení, podpěrné konstrukce, přemostění, zpevněné plochy, zakrytí a pod.) Položka nezahrnuje: - x
P | 24 | 17380 |  | ZEMNÍ KRAJNICE A DOSYPÁVKY Z NAKUPOVANÝCH MATERIÁLŮ | M3 | 250 | 0 | 0 |  | 0 | 3
PP |  |  |  | Dosyp krajnice min. podm. vhodný materiál dle ČSN 73 6133, hutnit na 100 % PS
VV |  |  |  | 250 = 250,000 [A]
TS |  |  |  | Položka zahrnuje: - kompletní provedení zemní konstrukce včetně nákupu a dopravy materiálu dle zadávací dokumentace - úprava ukládaného materiálu vlhčením, tříděním, promícháním nebo vysoušením, příp. jiné úpravy za účelem zlepšení jeho mech. vlastností - hutnění i různé míry hutnění - ošetření úložiště po celou dobu práce v něm vč. klimatických opatření - ztížení v okolí vedení, konstrukcí a objektů a jejich dočasné zajištění - ztížení provádění vč. hutnění ve ztížených podmínkách a stísněných prostorech - ztížené ukládání sypaniny pod vodu - ukládání po vrstvách a po jiných nutných částech (figurách) vč. dosypávek - spouštění a nošení materiálu - výměna částí zemní konstrukce znehodnocené klimatickými vlivy - svahování, hutnění a uzavírání povrchů svahů - udržování úložiště a jeho ochrana proti vodě - odvedení nebo obvedení vody v okolí úložiště a v úložišti - veškeré pomocné konstrukce umožňující provedení zemní konstrukce (příjezdy, sjezdy, nájezdy, lešení, podpěrné konstrukce, přemostění, zpevněné plochy, zakrytí a pod.) Položka nezahrnuje: - x
P | 25 | 17481 |  | ZÁSYP JAM A RÝH Z NAKUPOVANÝCH MATERIÁLU | M3 | 355.98 | 0 | 0 |  | 0 | 3
PP |  |  |  | Zásyp propustku.
VV |  |  |  | zásyp propustku 20.40*17.45 = 355,980 [A]
TS |  |  |  | položka zahrnuje: - kompletní provedení zemní konstrukce vcetne nákupu a dopravy materiálu dle zadávací dokumentace - úprava ukládaného materiálu vlhcením, trídením, promícháním nebo vysoušením, príp. jiné úpravy za úcelem zlepšení jeho mech. vlastností - hutnení i ruzné míry hutnení - ošetrení úložište po celou dobu práce v nem vc. klimatických opatrení - ztížení v okolí vedení, konstrukcí a objektu a jejich docasné zajištení - ztížení provádení vc. hutnení ve ztížených podmínkách a stísnených prostorech - ztížené ukládání sypaniny pod vodu - ukládání po vrstvách a po jiných nutných cástech (figurách) vc. dosypávek - spouštení a nošení materiálu - výmena cástí zemní konstrukce znehodnocené klimatickými vlivy - udržování úložište a jeho ochrana proti vode - odvedení nebo obvedení vody v okolí úložište a v úložišti - veškeré pomocné konstrukce umožnující provedení zemní konstrukce (príjezdy, sjezdy, nájezdy, lešení, podperné konstrukce, premostení, zpevnené plochy, zakrytí a pod.)
P | 26 | 18110 |  | ÚPRAVA PLÁNĚ SE ZHUTNĚNÍM V HORNINĚ TŘ. I | M2 | 1000 | 0 | 0 |  | 0 | 3
PP |  |  |  | Uprava povrchu před pokladkou upraveného materiálu (úpravená zemina) do AZ Míru zhutnění určuje projekt
VV |  |  |  | 1000 = 1000,000 [A]
TS |  |  |  | Položka zahrnuje: - úpravu pláně včetně vyrovnání výškových rozdílů. Míru zhutnění určuje projekt. Položka nezahrnuje: - x
P | 27 | 18222 |  | ROZPROSTŘENÍ ORNICE VE SVAHU V TL DO 0,15M | M2 | 75 | 0 | 0 |  | 0 | 3
PP |  |  |  | Ohumusování svahů Doprava ze skládky k místu rozprostření je jíž započítáná v položce č. 121108
VV |  |  |  | 75 = 75,000 [A]
TS |  |  |  | Položka zahrnuje: - nutné přemístění ornice z dočasných skládek vzdálených do 50m - rozprostření ornice v předepsané tloušťce ve svahu přes 1:5 Položka nezahrnuje: - x
P | 28 | 18710 |  | OŠETŘENÍ ORNICE NA SKLÁDCE | M3 | 11.25 | 0 | 0 |  | 0 | 3
PP |  |  |  | Ošetření sejmuté a uložené na skládce ornice po celou dobu skladování
VV |  |  |  | 11.25 = 11,250 [A]
TS |  |  |  | Položka zahrnuje: - urovnání skládky do výšky max. 3m se sklony svahů 1:2 a mírnějšími - založení trávníku (event. ošetření chemicky před založením trávníku při časové prodlevě mezi nasypáním skládky a osetím) - 1x za rok ošetření chemicky - 2x za rok sekání. Položka nezahrnuje: - x
SD |  | 2 |  | Základy |  |  |  | 0
P | 29 | 212645 |  | TRATIVODY KOMPL Z TRUB Z PLAST HM DN DO 200MM, RÝHA TŘ I | M | 180 | 0 | 0 |  | 0 | 3
PP |  |  |  | Drenážní trubka Ř 200 mm, SN8 Obsyp drtí fr. 8/32 Oplaštění se vykazuje v pol. č. 289971
VV |  |  |  | 180 = 180,000 [A]
TS |  |  |  | Položka zahrnuje: - platí pro kompletní konstrukce trativodů: - výkop rýhy předepsaného tvaru v dané třídě těžitelnosti, výplň, zásyp trativodu včetně dopravy, uložení přebytečného materiálu, dodávky předepsaného materiálu pro výplň a zásyp - zřízení spojovací vrstvy - zřízení podkladu a lože trativodu z předepsaného materiálu - dodávka a uložení trativodu předepsaného materiálu a profilu - obsyp trativodu předepsaným materiálem - ukončení trativodu zaústěním do potrubí nebo vodoteče, případně vybudování ukončujícího objektu (kapličky) dle VL - veškerý materiál, výrobky a polotovary, včetně mimostaveništní a vnitrostaveništní dopravy Položka nezahrnuje: - opláštění z geotextilie, fólie
P | 30 | 23668 |  | TESNENÍ HRADÍCÍCH STEN ZE ZEMIN DOCASNÉ VCETNE ODSTRANENÍ | M3 | 3 | 0 | 0 |  | 0 | 3
PP |  |  |  | Dočasné hrázky.
VV |  |  |  | předpoklad 1,5 m3 na hrázku 2*1,5 = 3,000 [A]
TS |  |  |  | položka zahrnuje zrízení tesnení ze zemin, jeho údržbu behem trvání jeho funkce, odstranení a odvoz dle zadávací dokumentace
P | 31 | 272325 |  | ZÁKLADY ZE ŽELEZOBETONU DO C30/37 | M3 | 16.731 | 0 | 0 |  | 0 | 3
PP |  |  |  | Základ pod trubním propustkem.
VV |  |  |  | základ 5.07*3.30 = 16,731 [A]
TS |  |  |  | - dodání cerstvého betonu (betonové smesi) požadované kvality, jeho uložení do požadovaného tvaru pri jakékoliv hustote výztuže, konzistenci cerstvého betonu a zpusobu hutnení, ošetrení a ochranu betonu, - zhotovení nepropustného, mrazuvzdorného betonu a betonu požadované trvanlivosti a vlastností, - užití potrebných prísad a technologií výroby betonu, - zrízení pracovních a dilatacních spar, vcetne potrebných úprav, výplne, vložek, opracování, ocištení a ošetrení, - bednení požadovaných konstr. (i ztracené) s úpravou dle požadované kvality povrchu betonu, vcetne odbednovacích a odskružovacích prostredku, - podperné konstr. (skruže) a lešení všech druhu pro bednení, uložení cerstvého betonu, výztuže a doplnkových konstr., vc. požadovaných otvoru, ochranných a bezpecnostních opatrení a základu techto konstrukcí a lešení, - vytvorení kotevních cel, kapes, nálitku, a sedel, - zrízení všech požadovaných otvoru, kapes, výklenku, prostupu, dutin, drážek a pod., vc. ztížení práce a úprav kolem nich, - úpravy pro osazení výztuže, doplnkových konstrukcí a vybavení, - úpravy povrchu pro položení požadované izolace, povlaku a náteru, prípadne vyspravení, - ztížení práce u kabelových a injektážních trubek a ostatních zarízení osazovaných do betonu, - konstrukce betonových kloubu, upevnení kotevních prvku a doplnkových konstrukcí, - nátery zabranující soudržnost betonu a bednení, - výpln, tesnení a tmelení spar a spoju, - opatrení povrchu betonu izolací proti zemní vlhkosti v cástech, kde prijdou do styku se zeminou nebo kamenivem, - prípadné zrízení spojovací vrstvy u základu, - úpravy pro osazení zarízení ochrany konstrukce proti vlivu bludných proudu,
P | 32 | 272365 |  | VÝZTUŽ ZÁKLADU Z OCELI 10505, B500B | T | 2.342 | 0 | 0 |  | 0 | 3
PP |  |  |  | Výztuř základu.
VV |  |  |  | 140 kg/m3 0.14*16.731 = 2,342 [A]
TS |  |  |  | Položka zahrnuje veškerý materiál, výrobky a polotovary, vcetne mimostaveništní a vnitrostaveništní dopravy (rovnež presuny), vcetne naložení a složení, prípadne s uložením - dodání betonárské výztuže v požadované kvalite, stríhání, rezání, ohýbání a spojování do všech požadovaných tvaru (vc. armakošu) a uložení s požadovaným zajištením polohy a krytí výztuže betonem, - veškeré svary nebo jiné spoje výztuže, - pomocné konstrukce a práce pro osazení a upevnení výztuže, - zednické výpomoci pro montáž betonárské výztuže, - úpravy výztuže pro osazení doplnkových konstrukcí, - ochranu výztuže do doby jejího zabetonování, - úpravy výztuže pro zrízení železobetonových kloubu, kotevních prvku, závesných ok a doplnkových konstrukcí, - veškerá opatrení pro zajištení soudržnosti výztuže a betonu, - vodivé propojení výztuže, které je soucástí ochrany konstrukce proti vlivum bludných proudu, vyvedení do merících skríní nebo míst pro merení bludných proudu (vlastní merící skríne se uvádejí položkami SD 74), - povrchovou antikorozní úpravu výztuže, - separaci výztuže, - osazení merících zarízení a úpravy pro ne, - osazení merících skríní nebo míst pro merení bludných proudu.
P | 33 | 28997D |  | OPLÁŠTĚNÍ (ZPEVNĚNÍ) Z GEOTEXTILIE DO 400G/M2 | M2 | 600 | 0 | 0 |  | 0 | 3
PP
VV |  |  |  | 600 = 600,000 [A]
TS |  |  |  | Položka zahrnuje: - dodávku předepsané geotextilie - úpravu, očištění a ochranu podkladu - přichycení k podkladu, případně zatížení - úpravy spojů a zajištění okrajů - úpravy pro odvodnění - nutné přesahy - mimostaveništní a vnitrostaveništní dopravu Položka nezahrnuje: - x Způsob měření: - přesahy se nezapočítávají do výměry
SD |  | 4 |  | Vodorovné konstrukce |  |  |  | 0
P | 34 | 451313 |  | PODKLADNÍ A VÝPLNOVÉ VRSTVY Z PROSTÉHO BETONU C16/20 | M3 | 13.275 | 0 | 0 |  | 0 | 3
PP |  |  |  | Podkladní beton pod základem propustku.
VV |  |  |  | měřeno v ACAD 5.00*17.70*0.15 = 13,275 [A]
TS |  |  |  | - dodání cerstvého betonu (betonové smesi) požadované kvality, jeho uložení do požadovaného tvaru pri jakékoliv hustote výztuže, konzistenci cerstvého betonu a zpusobu hutnení, ošetrení a ochranu betonu, - zhotovení nepropustného, mrazuvzdorného betonu a betonu požadované trvanlivosti a vlastností, - užití potrebných prísad a technologií výroby betonu, - zrízení pracovních a dilatacních spar, vcetne potrebných úprav, výplne, vložek, opracování, ocištení a ošetrení, - bednení požadovaných konstr. (i ztracené) s úpravou dle požadované kvality povrchu betonu, vcetne odbednovacích a odskružovacích prostredku, - podperné konstr. (skruže) a lešení všech druhu pro bednení, uložení cerstvého betonu, výztuže a doplnkových konstr., vc. požadovaných otvoru, ochranných a bezpecnostních opatrení a základu techto konstrukcí a lešení, - vytvorení kotevních cel, kapes, nálitku, a sedel, - zrízení všech požadovaných otvoru, kapes, výklenku, prostupu, dutin, drážek a pod., vc. ztížení práce a úprav kolem nich, - úpravy pro osazení výztuže, doplnkových konstrukcí a vybavení, - úpravy povrchu pro položení požadované izolace, povlaku a náteru, prípadne vyspravení, - ztížení práce u kabelových a injektážních trubek a ostatních zarízení osazovaných do betonu, - konstrukce betonových kloubu, upevnení kotevních prvku a doplnkových konstrukcí, - nátery zabranující soudržnost betonu a bednení, - výpln, tesnení a tmelení spar a spoju, - opatrení povrchu betonu izolací proti zemní vlhkosti v cástech, kde prijdou do styku se zeminou nebo kamenivem, - prípadné zrízení spojovací vrstvy u základu, - úpravy pro osazení zarízení ochrany konstrukce proti vlivu bludných proudu
P | 35 | 451314 |  | PODKLADNÍ A VÝPLNOVÉ VRSTVY Z PROSTÉHO BETONU C25/30 | M3 | 11.109 | 0 | 0 |  | 0 | 3
PP |  |  |  | Beton pod dlažbou.
VV |  |  |  | měřeno v ACAD 19.35*1.2*0.15*2 = 6,966 [A] prahy 0.18*3.8*2 = 1,368 [B] uvnitř propustku 0.15*18.50 = 2,775 [C] celkové množství 11.109000 = 11,109 [D]
TS |  |  |  | - dodání cerstvého betonu (betonové smesi) požadované kvality, jeho uložení do požadovaného tvaru pri jakékoliv hustote výztuže, konzistenci cerstvého betonu a zpusobu hutnení, ošetrení a ochranu betonu, - zhotovení nepropustného, mrazuvzdorného betonu a betonu požadované trvanlivosti a vlastností, - užití potrebných prísad a technologií výroby betonu, - zrízení pracovních a dilatacních spar, vcetne potrebných úprav, výplne, vložek, opracování, ocištení a ošetrení, - bednení požadovaných konstr. (i ztracené) s úpravou dle požadované kvality povrchu betonu, vcetne odbednovacích a odskružovacích prostredku, - podperné konstr. (skruže) a lešení všech druhu pro bednení, uložení cerstvého betonu, výztuže a doplnkových konstr., vc. požadovaných otvoru, ochranných a bezpecnostních opatrení a základu techto konstrukcí a lešení, - vytvorení kotevních cel, kapes, nálitku, a sedel, - zrízení všech požadovaných otvoru, kapes, výklenku, prostupu, dutin, drážek a pod., vc. ztížení práce a úprav kolem nich, - úpravy pro osazení výztuže, doplnkových konstrukcí a vybavení, - úpravy povrchu pro položení požadované izolace, povlaku a náteru, prípadne vyspravení, - ztížení práce u kabelových a injektážních trubek a ostatních zarízení osazovaných do betonu, - konstrukce betonových kloubu, upevnení kotevních prvku a doplnkových konstrukcí, - nátery zabranující soudržnost betonu a bednení, - výpln, tesnení a tmelení spar a spoju, - opatrení povrchu betonu izolací proti zemní vlhkosti v cástech, kde prijdou do styku se zeminou nebo kamenivem, - prípadné zrízení spojovací vrstvy u základu, - úpravy pro osazení zarízení ochrany konstrukce proti vlivu bludných proudu
P | 36 | 45168 |  | PODKL A VÝPLN VRSTVY Z NEPROPUSTNÉ ZEMINY | M3 | 2.279 | 0 | 0 |  | 0 | 3
PP |  |  |  | Souvislá vrstva hlinitého jílu tl. 5-10 cm podle PD.
VV |  |  |  | měřeno v ACAD 1.06*0.1*(18.5+1.50+1.50) = 2,279 [A]
TS |  |  |  | položka zahrnuje dodávku predepsaného materiálu, mimostaveništní a vnitrostaveništní dopravu a jeho uložení není-li v zadávací dokumentaci uvedeno jinak, jedná se o nakupovaný jíl
P | 37 | 46321 |  | ROVNANINA Z LOMOVÉHO KAMENE | M3 | 5.698 | 0 | 0 |  | 0 | 3
PP |  |  |  | Lomový kámen do betonového lože (lože vykázáno samostatně). Nepravidelně uložené kameny vystupující 5-10 cm s rozestupem 5-10 cm.
VV |  |  |  | měřeno v ACAD 1.06*0.25*(18.5+1.50+1.50) = 5,698 [A]
TS |  |  |  | položka zahrnuje: - dodávku a vyrovnání lomového kamene predepsané frakce do predepsaného tvaru vcetne mimostaveništní a vnitrostaveništní dopravy není-li v zadávací dokumentaci uvedeno jinak, jedná se o nakupovaný materiál
P | 38 | 465512 |  | DLAŽBY Z LOMOVÉHO KAMENE NA MC | M3 | 1.48 | 0 | 0 |  | 0 | 3
PP |  |  |  | Dlažba tl. 200 mm.
VV |  |  |  | vtok a výtok 19.35*1.2*0.2*2 = 9,288 [A] uvnitř propustku 0.40*0.20*18.50 = 1,480 [B]
TS |  |  |  | položka zahrnuje: - nutné zemní práce (svahování, úpravu pláne a pod.) - zrízení spojovací vrstvy - zrízení lože dlažby z cementové malty predepsané kvality a predepsané tlouštky - dodávku a položení dlažby z lomového kamene do predepsaného tvaru - spárování, tesnení, tmelení a vyplnení spar MC prípadne s vyklínováním - úprava povrchu pro odvedení srážkové vody - nezahrnuje podklad pod dlažbu, vykazuje se samostatne položkami SD 45
SD |  | 5 |  | Komunikace |  |  |  | 0
P | 39 | 56330 |  | VOZOVKOVÉ VRSTVY ZE ŠTĚRKODRTI | M3 | 87 | 0 | 0 |  | 0 | 3
PP |  |  |  | Skladba 1 - konstrukce vozovky INTRAVILÁN – životnost 25 let - Štěrkodrť ŠD A 0/63, 150 mm - ČSN 73 6126-1, TKP 5 Plocha 580 m2
VV |  |  |  | 580*0.15 = 87,000 [A]
TS |  |  |  | Položka zahrnuje: - dodání kameniva předepsané kvality a zrnitosti - rozprostření a zhutnění vrstvy v předepsané tloušťce - zřízení vrstvy bez rozlišení šířky, pokládání vrstvy po etapách Položka nezahrnuje: - postřiky, nátěry
P | 40 | 56333 | 1 | VOZOVKOVÉ VRSTVY ZE ŠTĚRKODRTI TL. DO 150MM | M2 | 75 | 0 | 0 |  | 0 | 3
PP |  |  |  | Chdník ze zámkové nebo kamenné dlažby Podkladní vrstva: - Štěrkodrť ŠD 0/32,150 mm - ČSN 73 6126-1
VV |  |  |  | 75 = 75,000 [A]
TS |  |  |  | Položka zahrnuje: - dodání kameniva předepsané kvality a zrnitosti - rozprostření a zhutnění vrstvy v předepsané tloušťce - zřízení vrstvy bez rozlišení šířky, pokládání vrstvy po etapách Položka nezahrnuje: - postřiky, nátěry
P | 41 | 56333 | 2 | VOZOVKOVÉ VRSTVY ZE ŠTĚRKODRTI TL. DO 150MM | M2 | 15 | 0 | 0 |  | 0 | 3
PP |  |  |  | OBNOVA - ASFALTOVÝ SJEZD Podkladní vrstva: - Štěrkodrť ŠD,150 mm - ČSN 73 6126-1
VV |  |  |  | 15 = 15,000 [A]
TS |  |  |  | Položka zahrnuje: - dodání kameniva předepsané kvality a zrnitosti - rozprostření a zhutnění vrstvy v předepsané tloušťce - zřízení vrstvy bez rozlišení šířky, pokládání vrstvy po etapách Položka nezahrnuje: - postřiky, nátěry
P | 42 | 567504 | 1 | VRSTVY PRO OBNOVU A OPRAVY RECYK ZA STUDENA CEM A ASF EMULZÍ | M3 | 95 | 0 | 0 |  | 0 | 3
PP |  |  |  | Skladba 1 - konstrukce vozovky INTRAVILÁN – životnost 25 let - RS CA 0/32 (0/45), 170 mm, ČSN 73 6147 Uprava materiálu na mezideponii Poznámka: Při fakturaci zaměření každé asfaltové vrstvy zvlášť. Fakturace bude probíhat na základě skutečnosti.
VV |  |  |  | 95 = 95,000 [A]
TS |  |  |  | Položka zahrnuje: - dodání materiálů předepsaných pro recyklaci za studena - provedení recyklace dle předepsaného technologického předpisu, zhutnění vrstvy v předepsané tloušťce - zřízení vrstvy bez rozlišení šířky, pokládání vrstvy po etapách - úpravu napojení, ukončení Položka nezahrnuje: - postřiky, nátěry
P | 43 | 56962 |  | ZPEVNĚNÍ KRAJNIC Z RECYKLOVANÉHO MATERIÁLU TL DO 100MM | M2 | 40 | 0 | 0 |  | 0 | 3
PP |  |  |  | Krajnice R-Mat, tl. 0,10 m
VV |  |  |  | 40 = 40,000 [A]
TS |  |  |  | Položka zahrnuje: - dodání recyklátu předepsané kvality a zrnitosti - očištění podkladu - uložení recyklátu dle předepsaného technologického předpisu, zhutnění vrstvy v předepsané tloušťce - zřízení vrstvy bez rozlišení šířky, pokládání vrstvy po etapách, Položka nezahrnuje: - postřiky, nátěry
P | 44 | 572123 |  | INFILTRAČNÍ POSTŘIK Z EMULZE DO 1,0KG/M2 | M2 | 15 | 0 | 0 |  | 0 | 3
PP |  |  |  | Skladba 1 - konstrukce vozovky INTRAVILÁN – životnost 25 let - INFILTRAČNÍ POSŘIK Z ASFALTOVÉ EMULZE PI-C 0,6 kg/m2/ ČSN 73 6129, TKP kap. 26 Obnová asfaltových sjezdů
VV |  |  |  | 15 = 15,000 [A]
TS |  |  |  | Položka zahrnuje: - dodání všech předepsaných materiálů pro postřiky v předepsaném množství - provedení dle předepsaného technologického předpisu - zřízení vrstvy bez rozlišení šířky, pokládání vrstvy po etapách - úpravu napojení, ukončení Položka nezahrnuje: - x
P | 45 | 572214 |  | SPOJOVACÍ POSTŘIK Z MODIFIK EMULZE DO 0,5KG/M2 | M2 | 1100 | 0 | 0 |  | 0 | 3
PP |  |  |  | Skladba 1 - konstrukce vozovky INTRAVILÁN – životnost 25 let - 2x spojovací postřík PS CP, min. 0,4 kg/m2 - ČSN 736129, TKP kap. 26
VV |  |  |  | 1100 = 1100,000 [A]
TS |  |  |  | Položka zahrnuje: - dodání všech předepsaných materiálů pro postřiky v předepsaném množství - provedení dle předepsaného technologického předpisu - zřízení vrstvy bez rozlišení šířky, pokládání vrstvy po etapách - úpravu napojení, ukončení Položka nezahrnuje: - x
P | 46 | 574B04 |  | ASFALTOVÝ BETON PRO OBRUSNÉ VRSTVY MODIFIK ACO 11+ | M3 | 20 | 0 | 0 |  | 0 | 3
PP |  |  |  | Skladba 1 - konstrukce vozovky INTRAVILÁN – životnost 25 let - asfaltový beton pro obrusné vrstvy modif. ACO 11+, PMB 45/80-65, 40 mm - ČSN 73 6121, TKP kap. 7 Poznámka: Při fakturaci zaměření každé asfaltové vrstvy zvlášť. Fakturace bude probíhat na základě skutečnosti.
VV |  |  |  | 500*0.04 = 20,000 [A]
TS |  |  |  | Položka zahrnuje: - dodání směsi v požadované kvalitě - očištění podkladu - uložení směsi dle předepsaného technologického předpisu, zhutnění vrstvy v předepsané tloušťce - zřízení vrstvy bez rozlišení šířky, pokládání vrstvy po etapách, včetně pracovních spar a spojů - úpravu napojení, ukončení podél obrubníků, dilatačních zařízení, odvodňovacích proužků, odvodňovačů, vpustí, šachet a pod. Položka nezahrnuje: - postřiky, nátěry - těsnění podél obrubníků, dilatačních zařízení, odvodňovacích proužků, odvodňovačů, vpustí, šachet a pod.
P | 47 | 574D58 |  | ASFALTOVÝ BETON PRO LOŽNÍ VRSTVY MODIFIK ACL 22+, 22S TL. 60MM | M2 | 520 | 0 | 0 |  | 0 | 3
PP |  |  |  | Skladba 1 - konstrukce vozovky INTRAVILÁN – životnost 25 let - asfaltový beton pro ložní vrstvy modif. ACL 22S (ev. ACL 16S) , PMB 25/55-60 (65), 60 mm - ČSN 73 6121, TKP kap. 7 Plocha 520M2
VV |  |  |  | 520 = 520,000 [A]
TS |  |  |  | Položka zahrnuje: - dodání směsi v požadované kvalitě - očištění podkladu - uložení směsi dle předepsaného technologického předpisu, zhutnění vrstvy v předepsané tloušťce - zřízení vrstvy bez rozlišení šířky, pokládání vrstvy po etapách, včetně pracovních spar a spojů - úpravu napojení, ukončení podél obrubníků, dilatačních zařízení, odvodňovacích proužků, odvodňovačů, vpustí, šachet a pod. Položka nezahrnuje: - postřiky, nátěry - těsnění podél obrubníků, dilatačních zařízení, odvodňovacích proužků, odvodňovačů, vpustí, šachet a pod.
P | 48 | 574E56 |  | ASFALTOVÝ BETON PRO PODKLADNÍ VRSTVY ACP 16+, 16S TL. 60MM | M2 | 560 | 0 | 0 |  | 0 | 3
PP |  |  |  | Skladba 1 - konstrukce vozovky INTRAVILÁN – životnost 25 let - Asfaltový beton pro podkladní vrstvy ACP 16+, 50/70, 60 mm, ČSN 736121, TKP kap. 7 Plocha 520 m2
VV |  |  |  | 560 = 560,000 [A]
TS |  |  |  | Položka zahrnuje: - dodání směsi v požadované kvalitě - očištění podkladu - uložení směsi dle předepsaného technologického předpisu, zhutnění vrstvy v předepsané tloušťce - zřízení vrstvy bez rozlišení šířky, pokládání vrstvy po etapách, včetně pracovních spar a spojů - úpravu napojení, ukončení podél obrubníků, dilatačních zařízení, odvodňovacích proužků, odvodňovačů, vpustí, šachet a pod. Položka nezahrnuje: - postřiky, nátěry - těsnění podél obrubníků, dilatačních zařízení, odvodňovacích proužků, odvodňovačů, vpustí, šachet a pod.
P | 49 | 574F98 |  | ASFALTOVÝ BETON PRO PODKLADNÍ VRSTVY MODIFIK ACP 22+, 22S TL. 100MM | M2 | 15 | 0 | 0 |  | 0 | 3
PP |  |  |  | OBNOVA - ASFALTOVÝ SJEZD - asfalt tl. 100 mm
VV |  |  |  | 15 = 15,000 [A]
TS |  |  |  | Položka zahrnuje: - dodání směsi v požadované kvalitě - očištění podkladu - uložení směsi dle předepsaného technologického předpisu, zhutnění vrstvy v předepsané tloušťce - zřízení vrstvy bez rozlišení šířky, pokládání vrstvy po etapách, včetně pracovních spar a spojů - úpravu napojení, ukončení podél obrubníků, dilatačních zařízení, odvodňovacích proužků, odvodňovačů, vpustí, šachet a pod. Položka nezahrnuje: - postřiky, nátěry - těsnění podél obrubníků, dilatačních zařízení, odvodňovacích proužků, odvodňovačů, vpustí, šachet a pod.
P | 50 | 58211 | R | DLÁŽDĚNÉ KRYTY Z VELKÝCH KOSTEK DO LOŽE | M2 | 85 | 0 | 0 |  | 0 | 3
PP |  |  |  | Pojizdná kamenná dlažba z velkých kostek Pojizný dlažděný kryt (zpevnéná krajnice) - kamenná dlažba pojízdná DL 100 mm - ČSN 73 6131 - BETON C30/37, 40 mm - ČSN 73 6131
VV |  |  |  | 85 = 85,000 [A]
TS |  |  |  | Položka zahrnuje: - dodání dlažebního materiálu v požadované kvalitě, dodání materiálu pro předepsané lože v tloušťce předepsané dokumentací a pro předepsanou výplň spar - očištění podkladu - uložení dlažby dle předepsaného technologického předpisu včetně předepsané podkladní vrstvy a předepsané výplně spar - zřízení vrstvy bez rozlišení šířky, pokládání vrstvy po etapách - úpravu napojení, ukončení podél obrubníků, dilatačních zařízení, odvodňovacích proužků, odvodňovačů, vpustí, šachet a pod., nestanoví-li zadávací dokumentace jinak Položka nezahrnuje: - postřiky, nátěry - těsnění podél obrubníků, dilatačních zařízení, odvodňovacích proužků, odvodňovačů, vpustí, šachet a pod.
P | 51 | 58212 | R | DLÁŽDĚNÉ KRYTY Z VELKÝCH KOSTEK DO LOŽE | M2 | 16 | 0 | 0 |  | 0 | 3
PP |  |  |  | Pojizdná kamenná dlažba z velkých kostek Pojizný dlažděný kryt (zpevnéná krajnice) - první dvě řady dlažebních kostek u vozovky - kamenná dlažba pojízdná DL 100 mm - ČSN 73 6131 - lože betonové C30/37, 40 mm
VV |  |  |  | 16 = 16,000 [A]
TS |  |  |  | Položka zahrnuje: - dodání dlažebního materiálu v požadované kvalitě, dodání materiálu pro předepsané lože v tloušťce předepsané dokumentací a pro předepsanou výplň spar - očištění podkladu - uložení dlažby dle předepsaného technologického předpisu včetně předepsané podkladní vrstvy a předepsané výplně spar - zřízení vrstvy bez rozlišení šířky, pokládání vrstvy po etapách - úpravu napojení, ukončení podél obrubníků, dilatačních zařízení, odvodňovacích proužků, odvodňovačů, vpustí, šachet a pod., nestanoví-li zadávací dokumentace jinak Položka nezahrnuje: - postřiky, nátěry - těsnění podél obrubníků, dilatačních zařízení, odvodňovacích proužků, odvodňovačů, vpustí, šachet a pod.
P | 52 | 582611 |  | KRYTY Z BETON DLAŽDIC SE ZÁMKEM ŠEDÝCH TL 60MM DO LOŽE Z KAM | M2 | 75 | 0 | 0 |  | 0 | 3
PP |  |  |  | Obnová krytu chodníku (pochozí kryt) ze zámkové dlažby - 75 m2 včetně podkladu Betonová nebo kamenná dlažba Dl. 60 mm Ložní vrstva 30 mm Těsnění podél obrubníku - asfaltová zálivka je vykázána v jiné položce Poškozenost a následnou opravu pojizdného a nepojizdného krytu posoudi TDI.
VV |  |  |  | 75 = 75,000 [A]
TS |  |  |  | Položka zahrnuje: - dodání dlažebního materiálu v požadované kvalitě, dodání materiálu pro předepsané lože v tloušťce předepsané dokumentací a pro předepsanou výplň spar - očištění podkladu - uložení dlažby dle předepsaného technologického předpisu včetně předepsané podkladní vrstvy a předepsané výplně spar - zřízení vrstvy bez rozlišení šířky, pokládání vrstvy po etapách - úpravu napojení, ukončení podél obrubníků, dilatačních zařízení, odvodňovacích proužků, odvodňovačů, vpustí, šachet a pod., nestanoví-li zadávací dokumentace jinak Položka nezahrnuje: - postřiky, nátěry - těsnění podél obrubníků, dilatačních zařízení, odvodňovacích proužků, odvodňovačů, vpustí, šachet a pod.
P | 53 | 58920 |  | VÝPLŇ SPAR MODIFIKOVANÝM ASFALTEM | M | 500 | 0 | 0 |  | 0 | 3
PP |  |  |  | Asfaltová zálivka za horka - typ N1
VV |  |  |  | 500 = 500,000 [A]
TS |  |  |  | Položka zahrnuje: - dodávku předepsaného materiálu - vyčištění a výplň spar tímto materiálem Položka nezahrnuje: - x
SD |  | 7 |  | Přidružená stavební výroba |  |  |  | 0
P | 54 | 711131 |  | IZOLACE BEŽNÝCH KONSTRUKCÍ PROTI VOLNE STÉKAJÍCÍ VODE ASFALTOVÝMI NÁTERY | M2 | 96.2 | 0 | 0 |  | 0 | 3
PP |  |  |  | Nátěr propustku Np + 2x Na.
VV |  |  |  | měřeno v ACAD 5.20*18.50 = 96,200 [A]
TS |  |  |  | položka zahrnuje: - dodání predepsaného izolacního materiálu - ocištení a ošetrení podkladu, zadávací dokumentace muže zahrnout i prípadné vyspravení - zrízení izolace jako kompletního povlaku, prípadne komplet. soustavy nebo systému podle príslušného technolog. predpisu - zrízení izolace i jednotlivých vrstev po etapách, vcetne pracovních spár a spoju - úprava u okraju, rohu, hran, dilatacních i pracovních spoju, kotev, obrubníku, dilatacních zarízení, odvodnení, otvoru, neizolovaných míst a pod. - zajištení odvodnení povrchu izolace, vcetne odvodnení nejnižších míst, pokud dokumentace pro zadání stavby nestanoví jinak - ochrana izolace do doby zrízení definitivní ochranné vrstvy nebo konstrukce - úprava, ocištení a ošetrení prostoru kolem izolace - provedení požadovaných zkoušek - nezahrnuje ochranné vrstvy, napr. geotextilii
SD |  | 8 |  | Potrubí |  |  |  | 0
P | 55 | 89921 |  | VÝŠKOVÁ ÚPRAVA POKLOPŮ | KUS | 10 | 0 | 0 |  | 0 | 3
PP |  |  |  | Výšková uprava poklopů přípojek, revizních šachet - Intravilán
VV |  |  |  | 10 = 10,000 [A]
TS |  |  |  | Položka zahrnuje: - všechny nutné práce a materiály pro zvýšení nebo snížení zařízení (včetně nutné úpravy stávajícího povrchu vozovky nebo chodníku) Položka nezahrnuje: - x
SD |  | 9 |  | Ostatní konstrukce a práce |  |  |  | 0
P | 56 | 9111A1 |  | ZÁBRADLÍ SILNIČNÍ S VODOR MADLY - DODÁVKA A MONTÁŽ | M | 10 | 0 | 0 |  | 0 | 3
PP |  |  |  | Bezpečnostní zábradlí u propustku v km 2,4 dle TP 186
VV |  |  |  | 10 = 10,000 [A]
TS |  |  |  | Položka zahrnuje: - dodání zábradlí včetně předepsané povrchové úpravy - osazení sloupků zaberaněním nebo osazením do betonových bloků (včetně betonových bloků a nutných zemních prací) - případné bednění ( trubku) betonové patky v gabionové zdi Položka nezahrnuje: - x
P | 57 | 91225 |  | SMĚROVÉ SLOUPKY KOVOVÉ VČET ODRAZ PÁSKU | KUS | 15 | 0 | 0 |  | 0 | 3
PP
VV |  |  |  | 15 = 15,000 [A]
TS |  |  |  | Položka zahrnuje: - dodání a osazení sloupku včetně nutných zemních prací - vnitrostaveništní a mimostaveništní doprava - odrazky plastové nebo z retroreflexní fólie Položka nezahrnuje: - x
P | 58 | 91225 | R | SMĚROVÉ SLOUPKY KOVOVÉ VČET ODRAZ PÁSKU - DEMONTÁŽ A ODVOZ | KUS | 15 | 0 | 0 |  | 0 | 3
PP |  |  |  | Odstr. stáv. směr. sloupků
VV |  |  |  | 15 = 15,000 [A]
TS |  |  |  | Položka zahrnuje: - dodání a osazení sloupku včetně nutných zemních prací - vnitrostaveništní a mimostaveništní doprava - odrazky plastové nebo z retroreflexní fólie Položka nezahrnuje: - x
P | 59 | 91355 |  | EVIDENCNÍ CÍSLO MOSTU | KUS | 2 | 0 | 0 |  | 0 | 3
PP |  |  |  | Označení propustku na silnici.
VV |  |  |  | počet ks 2 = 2,000 [A]
TS |  |  |  | položka zahrnuje štítek s evidencním císlem mostu, sloupek dopravní znacky vcetne osazení a nutných zemních prací a zabetonování
P | 60 | 915111 |  | VODOROVNÉ DOPRAVNÍ ZNAČENÍ BARVOU HLADKÉ - DODÁVKA A POKLÁDKA | M2 | 170 | 0 | 0 |  | 0 | 3
PP |  |  |  | Předznačení a přip. obnová po třech měsicích
VV |  |  |  | 85+85 = 170,000 [A]
TS |  |  |  | Položka zahrnuje: - dodání a pokládku nátěrového materiálu - předznačení a reflexní úpravu Položka nezahrnuje: - x Způsob měření: - měří se pouze natíraná plocha
P | 61 | 915231 |  | VODOR DOPRAV ZNAČ PLASTEM PROFIL ZVUČÍCÍ - DOD A POKLÁDKA | M2 | 85 | 0 | 0 |  | 0 | 3
PP |  |  |  | Obnova po 3 měsicích
VV |  |  |  | 85 = 85,000 [A]
TS |  |  |  | Položka zahrnuje: - dodání a pokládku nátěrového materiálu - předznačení a reflexní úpravu Položka nezahrnuje: - x Způsob měření: - měří se pouze natíraná plocha
P | 62 | 917224 |  | SILNIČNÍ A CHODNÍKOVÉ OBRUBY Z BETONOVÝCH OBRUBNÍKŮ ŠÍŘ 150MM | M | 100 | 0 | 0 |  | 0 | 3
PP |  |  |  | SILNIČNÍ OBRUBNÍK ABO 1-15 1000/150/300 mm do bet. Lože SILNIČNÍ OBRUBNÍK 150x250x1000 mm do bet. Lože Včetně náhrady poškozených obrubníků
VV |  |  |  | 50+50 = 100,000 [A]
TS |  |  |  | Položka zahrnuje: - dodání a pokládku betonových obrubníků o rozměrech předepsaných zadávací dokumentací - betonové lože i boční betonovou opěrku Položka nezahrnuje: - x
P | 63 | 91841 |  | PROPUSTY RÁMOVÉ 200/100 | M | 18.5 | 0 | 0 |  | 0 | 3
PP |  |  |  | Nový rámový propustek.
VV |  |  |  | délka 18.50 = 18,500 [A]
TS |  |  |  | Položka zahrnuje: - dodání a položení prefabrikovaných rámu z dokumentací predepsaných rozmeru - prípadné úpravy rámu Nezahrnuje podkladní vrstvy, vyrovnávací a spádový beton uvnitr rámu a na jejich povrchu, izolaci.
P | 64 | 919112 |  | ŘEZÁNÍ ASFALTOVÉHO KRYTU VOZOVEK TL DO 100MM | M | 250 | 0 | 0 |  | 0 | 3
PP |  |  |  | POLOŽKA BUDE ČERPÁNÁ NA ZÁKLADĚ VYJADŘENÍ AD A TDS A SOUHLASU TDI!
VV |  |  |  | 250 = 250,000 [A]
TS |  |  |  | Položka zahrnuje: - řezání vozovkové vrstvy v předepsané tloušťce - spotřeba vody Položka nezahrnuje: - x
P | 65 | 91913 |  | ŘEZÁNÍ BETONOVÝCH KONSTRUKCÍ | M2 | 10 | 0 | 0 |  | 0 | 3
PP |  |  |  | Řezání dlažby, obrubníků
VV |  |  |  | 10 = 10,000 [A]
TS |  |  |  | Položka zahrnuje: - řezání betonových konstrukcí bez ohledu na tloušťku - spotřeba vody Položka nezahrnuje: - x
P | 66 | 935822 |  | ŽLABY A RIGOLY DLÁŽDĚNÉ Z KOSTEK VELKÝCH DO BETONU TL 100MM | M2 | 50 | 0 | 0 |  | 0 | 3
PP |  |  |  | Žlab s odvodňovací funk. - velké kamenné kostky do betonu
VV |  |  |  | 50 = 50,000 [A]
TS |  |  |  | Položka zahrnuje: - dodání a uložení předepsaného dlažebního materiálu v požadované kvalitě do předepsaného tvaru a v předepsané šířce - dodání a rozprostření lože z předepsaného materiálu v předepsané tloušťce a šířce - úpravu napojení a ukončení - vnitrostaveništní i mimostaveništní dopravu - měří se vydlážděná plocha Položka nezahrnuje: - x
P | 67 | 97617 |  | VYBOURÁNÍ DROBNÝCH PŘEDMĚTŮ KOVOVÝCH | KUS | 2 | 0 | 0 |  | 0 | 3
PP |  |  |  | Odstranění stáv. zábradlí u vchodu do RD - 2 ks + 5 + 5m = 10m Povinný odkup kovového odpadů Zhotovitelem
VV |  |  |  | 2 = 2,000 [A]
TS |  |  |  | Položka zahrnuje: - veškerou manipulaci s vybouranou sutí a hmotami včetně uložení na skládku - veškeré další práce plynoucí z technologického předpisu a z platných předpisů Položka nezahrnuje: - poplatek za skládku, který se vykazuje v položce 0141** (s výjimkou malého množství bouraného materiálu, kde je možné poplatek zahrnout do jednotkové ceny bourání – tento fakt musí být uveden v doplňujícím textu k položce)

## 1Řada 100SO 106SO 106.1
EstiCon |  |  |  | Firma: | [6 empty] | 3
Soupis prací objektu
S | Stavba: | 390474 |  | II/603 Sulice – Želivec, rekonstrukce silnice a mostů (PDPS) |  |  | SO 106.1 | 0 |  | 0 | 2
O | Objekt: | 1 |  | UZNATELNÉ NÁKLADY | [5 empty] | 0.12 | 2
O1 | Objekt: | Řada 100 |  | Objekty pozemních komunikací | [5 empty] | 0.21
O2 | Objekt: | SO 106 |  | Silnice II/603 úsek 6 - Nová Hospoda (rozdělen na SO 106.1 uzn. a SO 106.2 neuzn.)
O3 | Rozpočet: | SO 106.1 |  | Silnice II/603 úsek 6 - Nová Hospoda - hlavní trasa
Typ | Poř. číslo | Kód položky | Varianta | Název Položky | MJ | Množství | Cena |  | Cenová soustava
[7 empty] | Jednotková | Celkem
0 | 1 | 2 | 3 | 4 | 5 | 6 | 7 | 8 | 9
SD |  | 0 |  | Všeobecné konstrukce a práce |  |  |  | 0
P | 1 | 014102 | R1 | ULOŽENÍ ODPADU ZE STAVBY NA SKLÁDKU S OPRÁVNĚNÍM K OPĚTOVNÉMU VYUŽITÍ - RECYKLAČNÍ STŘEDISKO | T | 667.2 | 0 | 0 |  | 0 | 3
PP |  |  |  | Materiál z pol.: 113188R, 113158R, 113338R1, 113524R, 113728R2 17 01 01 - BETON z vybouraných konstrukcí (obrubníky, propusty, panely a jiné) koef. 1,5 t/m3 Pojízdná dlažba: 4 m3 * 1.5=6 t Nepojízdná dlažba: 1.8 m3 * 1.5=2.7 t Obrubníky: 1.5 t Plocha z betonu: 20 m3 * 1.5=30 t 17 09 04 - Směsné stavební a demoliční odpady neuvedené pod čísly 17 09 01, 17 09 02 a 17 09 03 Koef. 2.2 t/m3 240m3+25m3+(200m3*0.1)*2.2=627 t Náklad na uložení do recyklačního střediska či na skládku s oprávněním k opětovnému využítí dodaného typu odpadu. Zhotovitel doloží platné oprávnění opravňující ho k nakládání s odpady. Dále předloží doklady o uložení tzv. Průvodku odpadu (s uvedením SPZ, množství-váhy, názvu odpadu, místo dalšího využí odpadu). Tuto průvodku odsouhlasí zástupci smluvních stran.
VV |  |  |  | 6+2.7+1.5+30+627 = 667,200 [A]
TS |  |  |  | Položka zahrnuje: - Náklad na uložení do recyklačního střediska či na skládku s oprávněním k opětovnému využítí dodaného typu odpadu. Položka nezahrnuje: - x
P | 2 | 014102 | R2 | ULOŽENÍ ODPADU ZE STAVBY NA SKLÁDKU S OPRÁVNĚNÍM K OPĚTOVNÉMU VYUŽITÍ - RECYKLAČNÍ STŘEDISKO | T | 78.75 | 0 | 0 |  | 0 | 3
PP |  |  |  | Materiál z pol.: 113328R 17 05 04 - Zemina a kamení neuvedené pod číslem 17 05 03, koef. 2.1 t/m3 Nepotřebný výkopek - zemina, drny, kamení - nevhodný materiál pro další použí na této stavbě Náklad na uložení do recyklačního střediska či na skládku s oprávněním k opětovnému využítí dodaného typu odpadu. Zhotovitel doloží platné oprávnění opravňující ho k nakládání s odpady. Dále předloží doklady o uložení tzv. Průvodku odpadu (s uvedením SPZ, množství-váhy, názvu odpadu, místo dalšího využí odpadu). Tuto průvodku odsouhlasí zástupci smluvních stran.
VV |  |  |  | (37.5)*2.1 = 78,750 [A]
TS |  |  |  | Položka zahrnuje: - veškeré poplatky provozovateli skládky související s uložením odpadu na skládce. Položka nezahrnuje: - x
P | 3 | 014132 | R1 | POPLATKY ZA SKLÁDKU TYP S-NO (NEBEZPEČNÝ ODPAD) | T | 18.75 | 0 | 0 |  | 0 | 3
PP |  |  |  | POLOŽKA BUDE ČERPÁNÁ NA ZÁKLADĚ VÝSLEDKŮ PRŮZKUMŮ A ZKOUŠEK, VYJADŘENÍ AD A TDS A SOUHLASU TDI! z pol. 12932R Uložení na řízenou skládku s příslušným oprávněním. Koef. 1.5 t/m3
VV |  |  |  | (12.5)*1.5 = 18,750 [A]
TS |  |  |  | Položka zahrnuje: - veškeré poplatky provozovateli skládky související s uložením odpadu na skládce. Položka nezahrnuje: - x
P | 4 | 014132 | R2 | POPLATKY ZA SKLÁDKU TYP S-NO (NEBEZPEČNÝ ODPAD) | T | 29.7 | 0 | 0 |  | 0 | 3
PP |  |  |  | POLOŽKA BUDE ČERPÁNÁ NA ZÁKLADĚ VÝSLEDKŮ PRŮZKUMŮ A ZKOUŠEK, VYJADŘENÍ AD A TDS A SOUHLASU TDI! z pol. 113728R2 Uložení na řízenou skládku s příslušným oprávněním. V případě prokázání laboratorní zkouškou přítomnost PAU v odfrézovaném materiálu. Předpoklad - 10% celkového objemu odfrézovaného matr. (z pol. 113728R2) Koef. 1.5 t/m3
VV |  |  |  | (198*0.1)*1.5 = 29,700 [A]
TS |  |  |  | Položka zahrnuje: - veškeré poplatky provozovateli skládky související s uložením odpadu na skládce. Položka nezahrnuje: - x
SD |  | 1 |  | Zemní práce |  |  |  | 0
P | 5 | 113158 | R | ODSTRANĚNÍ KRYTU ZPEVNĚNÝCH PLOCH Z BETONU, ODVOZ | M3 | 20 | 0 | 0 |  | 0 | 3
PP |  |  |  | Odstranění betonových provizorních ostrůvků - 18 m3 betonu (odvoz na skládku k recyklaci)
VV |  |  |  | 20 = 20,000 [A]
TS |  |  |  | Položka zahrnuje: - veškerou manipulaci s vybouranou sutí a s vybouranými hmotami vč. uložení na skládku. Položka nezahrnuje: - poplatek za skládku, který se vykazuje v položce 0141** (s výjimkou malého množství bouraného materiálu, kde je možné poplatek zahrnout do jednotkové ceny bourání – tento fakt musí být uveden v doplňujícím textu k položce). jednotkové ceny bourání – tento fakt musí být uveden v doplňujícím textu k položce).
P | 6 | 113188 | R | ODSTRANĚNÍ KRYTU ZPEVNĚNÝCH PLOCH Z DLAŽDIC, ODVOZ | M3 | 15.472 | 0 | 0 |  | 0 | 3
PP |  |  |  | Odstranění stávajícího krytu z pojízdné betonové dlažby - 50m2 * 0.08 = 4 m3 Odstranění stávajícího krytu z nepojízdné betonové dlažby v případě poškození této stávající plochy stavbou (předpoklad poškození 20% plochy dlažby): - celková plocha stávajícího krytu nepojízdné betonové dlažby - 30 m2 * 0.06 m = 1.8 m3 ULOŽENÍ ODPADU ZE STAVBY NA SKLÁDKU S OPRÁVNĚNÍM K OPĚTOVNÉMU VYUŽITÍ - RECYKLAČNÍ STŘEDISKO Recyklační středisko je povinné vydat potvrzení k oprávněné činnosti a potvrzení o následné recyklací materiálu a následné použití zrecyklovaného materiálu Poškozenost a následnou opravu pojizdného a nepojizdného krytu posoudi TDI.
VV |  |  |  | 11.44+4.032 = 15,472 [A]
TS |  |  |  | Položka zahrnuje: - veškerou manipulaci s vybouranou sutí a s vybouranými hmotami vč. uložení na skládku. Položka nezahrnuje: - poplatek za skládku, který se vykazuje v položce 0141** (s výjimkou malého množství bouraného materiálu, kde je možné poplatek zahrnout do jednotkové ceny bourání – tento fakt musí být uveden v doplňujícím textu k položce). jednotkové ceny bourání – tento fakt musí být uveden v doplňujícím textu k položce).
P | 7 | 113328 | R | ODSTRANĚNÍ PODKLADŮ ZPEVNĚNÝCH PLOCH Z KAMENIVA NESTMEL, ODVOZ | M3 | 37.5 | 0 | 0 |  | 0 | 3
PP |  |  |  | Odstranění podkladu sjezdů (zbyla vrstva pod asfaltovým krytem) - 200 m2 * 0.15m = 30m3 Odstranění podkladu zámkové pojízdné dlažby - 50 m2 * 0.15m =7.5 m3
VV |  |  |  | 7.5+30 = 37,500 [A]
TS |  |  |  | Položka zahrnuje: - veškerou manipulaci s vybouranou sutí a s vybouranými hmotami vč. uložení na skládku. Položka nezahrnuje: - poplatek za skládku, který se vykazuje v položce 0141** (s výjimkou malého množství bouraného materiálu, kde je možné poplatek zahrnout do jednotkové ceny bourání – tento fakt musí být uveden v doplňujícím textu k položce).
P | 8 | 113338 | R1 | ODSTRAN PODKL ZPEVNĚNÝCH PLOCH S ASFALT POJIVEM, ODVOZ | M3 | 240 | 0 | 0 |  | 0 | 3
PP |  |  |  | Odstranění podkladních vrstev vozovky v tl. 0,15 m Množství 1450m2*0.15m*koef. rozš. vrstvy 1.1=cca 240 m3 ULOŽENÍ ODPADU ZE STAVBY NA SKLÁDKU S OPRÁVNĚNÍM K OPĚTOVNÉMU VYUŽITÍ - RECYKLAČNÍ STŘEDISK Material se odvaží na mezideponii Zhotovitelé stavby, kde bude roztřiděn. Na základě labor. zkošek je potřeba zjistit přítomsot PAU Nově lze v souladu se zněním vyhlášky č. 283/2023 využít možnosti uložení materiálu ZAS-T3 nebo ZAS-T4 na mezideponii pro odvoz odbouraných vrstev, jejich úprava na mezideponii pro vytvoření směsi RS CA a zpětné uložení do vozovkových vrstev, nebo pro zlepšení aktivní zóny. Odbourané vrstvy bez PAU je možné odvézt na skládku k likvidací anebo využít na jiné stavbě Zhotovitele - odvoz na skládku minimálního množství.
VV |  |  |  | 240 = 240,000 [A]
TS |  |  |  | Položka zahrnuje: - veškerou manipulaci s vybouranou sutí a s vybouranými hmotami vč. uložení na skládku. Položka nezahrnuje: - poplatek za skládku, který se vykazuje v položce 0141** (s výjimkou malého množství bouraného materiálu, kde je možné poplatek zahrnout do jednotkové ceny bourání – tento fakt musí být uveden v doplňujícím textu k položce).
P | 9 | 113338 | R2 | ODSTRAN PODKL ZPEVNĚNÝCH PLOCH S ASFALT POJIVEM, ODVOZ | M3 | 275 | 0 | 0 |  | 0 | 3
PP |  |  |  | Odstranění podkladních vrstev vozovky v tl. 0,17 m Množství 1750m2*0.17m*koef. rozš. vrstvy 1.1=cca 330 m3 Odvoz na mezideponii Zhot. styvby, úprava a použití zpět úpr. mater. jako vrstvu RS CA 0/32 (0/45)
VV |  |  |  | 275 = 275,000 [A]
TS |  |  |  | Položka zahrnuje: - veškerou manipulaci s vybouranou sutí a s vybouranými hmotami vč. uložení na skládku. Položka nezahrnuje: - X
P | 10 | 113524 | R | ODSTRANĚNÍ CHODNÍKOVÝCH A SILNIČNÍCH OBRUBNÍKŮ BETONOVÝCH, ODVOZ | M | 25 | 0 | 0 |  | 0 | 3
PP |  |  |  | Odstranění betonových obrubníků poškozených během stavby v délce cca 25 m Obrubníky: 0.04m2*25 - odvoz na skládku k recyklací ULOŽENÍ ODPADU ZE STAVBY NA SKLÁDKU S OPRÁVNĚNÍM K OPĚTOVNÉMU VYUŽITÍ - RECYKLAČNÍ STŘEDISKO Recyklační středisko je povinné vydat potvrzení k oprávněné činnosti a potvrzení o následné recyklací materiálu a následné použití zrecyklovaného materiálu POLOŽKA BUDE ČERPÁNÁ NA ZÁKLADĚ VYJADŘENÍ AD A TDS A SOUHLASU TDI!
VV |  |  |  | 25 = 25,000 [A]
TS |  |  |  | Položka zahrnuje: - veškerou manipulaci s vybouranou sutí a s vybouranými hmotami vč. uložení na skládku. Položka nezahrnuje: - poplatek za skládku, který se vykazuje v položce 0141** (s výjimkou malého množství bouraného materiálu, kde je možné poplatek zahrnout do jednotkové ceny bourání – tento fakt musí být uveden v doplňujícím textu k položce).
P | 11 | 113728 | R1 | FRÉZOVÁNÍ ZPEVNĚNÝCH PLOCH ASFALTOVÝCH, ODVOZ | M3 | 70 | 0 | 0 |  | 0 | 3
PP |  |  |  | Odfrézování obrusné vrstvy po celé délce - 40 mm Odečtená digitální plocha z výkresu - 1650 m2 x 0.04 m = 66 m3 Odfrézování obrusné vrstvy sejezdů - 40 mm Odečtená digitální plocha z výkresu - 100 m2 x 0.04 m = 4 m3 !!!Povinný odkup materiálu Zhotovitelem!!! Recyklace a zpětné použití materiálu na této nebo jiné stavbě Zhotovitelé. Částečné použítí materialu pro zpevnění krajnic na této stavbě!
VV |  |  |  | 66+4 = 70,000 [A]
TS |  |  |  | Položka zahrnuje: - veškerou manipulaci s vybouranou sutí a s vybouranými hmotami vč. uložení na skládku. Položka nezahrnuje: - poplatek za skládku, který se vykazuje v položce 0141** (s výjimkou malého množství bouraného materiálu, kde je možné poplatek zahrnout do jednotkové ceny bourání – tento fakt musí být uveden v doplňujícím textu k položce).
P | 12 | 113728 | R2 | FRÉZOVÁNÍ ZPEVNĚNÝCH PLOCH ASFALTOVÝCH, ODVOZ | M3 | 198 | 0 | 0 |  | 0 | 3
PP |  |  |  | Odfrézování podkladních vrstev v tl. 120 mm: 1650 m2 Odečtená digitální plocha z výkresu - 1650 m2 x 0.12 m = 198 m3 ULOŽENÍ ODPADU ZE STAVBY NA SKLÁDKU S OPRÁVNĚNÍM K OPĚTOVNÉMU VYUŽITÍ - RECYKLAČNÍ STŘEDISKO Zhotovitel doloží platné oprávnění opravňující ho k nakládání s odpady. Dále předloží doklady o uložení tzv.Průvodku odpadu (s uvedením SPZ, množství-váhy, názvu odpadu, místo dalšího využí odpadu). Tuto průvodu odsouhlasí zástupci smluvních stran.
VV |  |  |  | 1650*0.12 = 198,000 [A]
TS |  |  |  | Položka zahrnuje: - veškerou manipulaci s vybouranou sutí a s vybouranými hmotami vč. uložení na skládku. Položka nezahrnuje: - poplatek za skládku, který se vykazuje v položce 0141** (s výjimkou malého množství bouraného materiálu, kde je možné poplatek zahrnout do jednotkové ceny bourání – tento fakt musí být uveden v doplňujícím textu k položce).
P | 13 | 121108 | R | SEJMUTÍ ORNICE NEBO LESNÍ PŮDY S ODVOZEM | M3 | 75 | 0 | 0 |  | 0 | 3
PP |  |  |  | Sejmutí ornice cca 500 m2, hloubce 0,15 m Odvoz a uložení na mezideponíí k dočasnému skladování. Zpětné použití
VV |  |  |  | 500*0.15 = 75,000 [A]
TS |  |  |  | Položka zahrnuje: - sejmutí ornice bez ohledu na tloušťku vrstvy - její vodorovnou dopravu Položka nezahrnuje: - uložení na trvalou skládku
P | 14 | 12190 |  | PŘEVRSTVENÍ ORNICE | M3 | 75 | 0 | 0 |  | 0 | 3
PP |  |  |  | Prevrstvení ornice na skládce
VV |  |  |  | 75 = 75,000 [A]
TS |  |  |  | Položka zahrnuje: - převrstvení ornice na skládce Položka nezahrnuje: - x
P | 15 | 122738 | R | ODKOPÁVKY A PROKOPÁVKY OBECNÉ TŘ. I, ODVOZ | M3 | 100 | 0 | 0 |  | 0 | 3
PP |  |  |  | Jedná se o výkopové práce, které se můžou vyskytnout během výstavby. Zemina na skládku se neodváží. POLOŽKA BUDE ČERPÁNÁ NA ZÁKLADĚ VYJADŘENÍ AD A TDS A SOUHLASU TDI!
VV |  |  |  | 100 = 100,000 [A]
TS |  |  |  | Položka zahrnuje: - vodorovnou a svislou dopravu, přemístění, přeložení, manipulace s výkopkem - kompletní provedení vykopávky nezapažené i zapažené - ošetření výkopiště po celou dobu práce v něm vč. klimatických opatření - ztížení vykopávek v blízkosti podzemního vedení, konstrukcí a objektů vč. jejich dočasného zajištění - ztížení pod vodou, v okolí výbušnin, ve stísněných prostorech a pod. - příplatek za lepivost - těžení po vrstvách, pásech a po jiných nutných částech (figurách) - čerpání vody vč. čerpacích jímek, potrubí a pohotovostní čerpací soupravy (viz ustanovení k pol. 1151,2) - potřebné snížení hladiny podzemní vody - těžení a rozpojování jednotlivých balvanů - vytahování a nošení výkopku - svahování a přesvah. svahů do konečného tvaru, výměna hornin v podloží a v pláni znehodnocené klimatickými vlivy - ruční vykopávky, odstranění kořenů a napadávek - pažení, vzepření a rozepření vč. přepažování (vyjma pažení záporového a štětových stěn) - úpravu, ochranu a očištění dna, základové spáry, stěn a svahů - zhutnění podloží, případně i svahů vč. svahování - zřízení stupňů v podloží a lavic na svazích, není-li pro tyto práce zřízena samostatná položka - udržování výkopiště a jeho ochrana proti vodě - odvedení nebo obvedení vody v okolí výkopiště a ve výkopišti - třídění výkopku - veškeré pomocné konstrukce umožňující provedení vykopávky (příjezdy, sjezdy, nájezdy, lešení, podpěr. konstr., přemostění, zpevněné plochy, zakrytí a pod.) Položka nezahrnuje: - X
P | 16 | 123738 | R1 | ODKOP PRO SPOD STAVBU SILNIC A ŽELEZNIC TŘ. I, ODVOZ | M3 | 850 | 0 | 0 |  | 0 | 3
PP |  |  |  | Odstranění vrstev aktivní zóny s odvozem na předem určené Zhotovitelem styvby skladovácí místo (mezideponii), kde se bude provádět recyklace materiálu. V souladu se zněním vyhlášky č. 283/2023 je možné využít možnosti uložení materiálu ZAS-T3 nebo ZAS-T4 na mezideponii pro odvoz odbouraných vrstev, jejich úprava na mezideponii pro vytvoření směsi RS CA a zpětné uložení do vozovkových vrstev, nebo pro zlepšení aktivní zóny. Aktivní zóna je navržena z upravených zemin v podloží – předpoklad využití stávající konstrukce s přidáním hydraulického pojiva na tloušťku 300 - 500 mm (závisí na zastižených vlastnostech parapláně AZ) nebo výměna podloží s využitím stávajících odtěžených vrstev s PAU a uložených technologií recyklace za studena. Jedná se o stávající zeminy podmínečně vhodné, které je možno považovat dle TP 170 při hodnotě CBR < 15% za typ PIII při optimálních podmínkách vlhkosti nebo úpravou zemin AZ s hydraulickým pojivem min. PIII a při dosažení vyššího CBR 30 % za typ PII. Odtěžené vrstvy vozovek s obsahem PAU lze použít v souladu s vyhláškou 283/2023 Sb. do aktivní zóny, pokud budou uloženy dle TP 208 technologií recyklace za studena v max. tl 250 mm. Výkopové práce AZ se provádí do hloubky 0.5 m Výpočet: 1700*0.5=cca 850 m3 Zhotovitel stavby odváží veškerý materiál na mezideponii. Odstraněné podkladní konstrukční vrstvy vozovky Zhotovitel zrecykluje a následně použije na této stavbě. Odstraněnou vrstvu aktivní zóny Zhotovitel stavby zlepší a následně použije na této stavbě Položka počítá s dopravou materiálu na mezideponii k úpravě a zpět jíž úpraveného materiálu
VV |  |  |  | 850 = 850,000 [A]
TS |  |  |  | Položka zahrnuje: - vodorovnou a svislou dopravu, přemístění, přeložení, manipulace s výkopkem - kompletní provedení vykopávky nezapažené i zapažené - ošetření výkopiště po celou dobu práce v něm vč. klimatických opatření - ztížení vykopávek v blízkosti podzemního vedení, konstrukcí a objektů vč. jejich dočasného zajištění - ztížení pod vodou, v okolí výbušnin, ve stísněných prostorech a pod. - příplatek za lepivost - těžení po vrstvách, pásech a po jiných nutných částech (figurách) - čerpání vody vč. čerpacích jímek, potrubí a pohotovostní čerpací soupravy (viz ustanovení k pol. 1151,2) - potřebné snížení hladiny podzemní vody - těžení a rozpojování jednotlivých balvanů - vytahování a nošení výkopku - svahování a přesvah. svahů do konečného tvaru, výměna hornin v podloží a v pláni znehodnocené klimatickými vlivy - ruční vykopávky, odstranění kořenů a napadávek - pažení, vzepření a rozepření vč. přepažování (vyjma pažení záporového a štětových stěn) - úpravu, ochranu a očištění dna, základové spáry, stěn a svahů - zhutnění podloží, případně i svahů vč. svahování - zřízení stupňů v podloží a lavic na svazích, není-li pro tyto práce zřízena samostatná položka - udržování výkopiště a jeho ochrana proti vodě - odvedení nebo obvedení vody v okolí výkopiště a ve výkopišti - třídění výkopku - veškeré pomocné konstrukce umožňující provedení vykopávky (příjezdy, sjezdy, nájezdy, lešení, podpěr. konstr., přemostění, zpevněné plochy, zakrytí a pod.) Položka nezahrnuje: - X
P | 17 | 123738 | R2 | ODKOP PRO SPOD STAVBU SILNIC A ŽELEZNIC TŘ. I, ODVOZ | M3 | 1000 | 0 | 0 |  | 0 | 3
PP |  |  |  | Odtěžení stávající nezpevněné krajnice a dosypavek cca 1000 m3 zeminy a kameniva ULOŽENÍ ODPADU ZE STAVBY NA SKLÁDKU S OPRÁVNĚNÍM K OPĚTOVNÉMU VYUŽITÍ - RECYKLAČNÍ STŘEDISKO
VV |  |  |  | 1000 = 1000,000 [A]
TS |  |  |  | Položka zahrnuje: - vodorovnou a svislou dopravu, přemístění, přeložení, manipulace s výkopkem - kompletní provedení vykopávky nezapažené i zapažené - ošetření výkopiště po celou dobu práce v něm vč. klimatických opatření - ztížení vykopávek v blízkosti podzemního vedení, konstrukcí a objektů vč. jejich dočasného zajištění - ztížení pod vodou, v okolí výbušnin, ve stísněných prostorech a pod. - příplatek za lepivost - těžení po vrstvách, pásech a po jiných nutných částech (figurách) - čerpání vody vč. čerpacích jímek, potrubí a pohotovostní čerpací soupravy (viz ustanovení k pol. 1151,2) - potřebné snížení hladiny podzemní vody - těžení a rozpojování jednotlivých balvanů - vytahování a nošení výkopku - svahování a přesvah. svahů do konečného tvaru, výměna hornin v podloží a v pláni znehodnocené klimatickými vlivy - ruční vykopávky, odstranění kořenů a napadávek - pažení, vzepření a rozepření vč. přepažování (vyjma pažení záporového a štětových stěn) - úpravu, ochranu a očištění dna, základové spáry, stěn a svahů - zhutnění podloží, případně i svahů vč. svahování - zřízení stupňů v podloží a lavic na svazích, není-li pro tyto práce zřízena samostatná položka - udržování výkopiště a jeho ochrana proti vodě - odvedení nebo obvedení vody v okolí výkopiště a ve výkopišti - třídění výkopku - veškeré pomocné konstrukce umožňující provedení vykopávky (příjezdy, sjezdy, nájezdy, lešení, podpěr. konstr., přemostění, zpevněné plochy, zakrytí a pod.) Položka nezahrnuje: - uložení zeminy (na skládku, do násypu) ani poplatky za skládku, vykazují se v položce č.0141**
P | 18 | 125738 | R | VYKOPÁVKY ZE ZEMNÍKŮ A SKLÁDEK TŘ. I, ODVOZ | M3 | 1255 | 0 | 0 |  | 0 | 3
PP |  |  |  | POL. 121108R, 123738R1, 113338R2
VV |  |  |  | 75+850+330 = 1255,000 [A]
TS |  |  |  | Položka zahrnuje: - vodorovnou a svislou dopravu, přemístění, přeložení, manipulace s výkopkem - kompletní provedení vykopávky nezapažené i zapažené - ošetření výkopiště po celou dobu práce v něm vč. klimatických opatření - ztížení vykopávek v blízkosti podzemního vedení, konstrukcí a objektů vč. jejich dočasného zajištění - ztížení pod vodou, v okolí výbušnin, ve stísněných prostorech a pod. - příplatek za lepivost - těžení po vrstvách, pásech a po jiných nutných částech (figurách) - čerpání vody vč. čerpacích jímek, potrubí a pohotovostní čerpací soupravy (viz ustanovení k pol. 1151,2) - potřebné snížení hladiny podzemní vody - těžení a rozpojování jednotlivých balvanů - vytahování a nošení výkopku - ruční vykopávky, odstranění kořenů a napadávek - pažení, vzepření a rozepření vč. přepažování (vyjma pažení záporového a štětových stěn) - úpravu, ochranu a očištění dna, základové spáry, stěn a svahů - udržování výkopiště a jeho ochrana proti vodě - odvedení nebo obvedení vody v okolí výkopiště a ve výkopišti - třídění výkopku - veškeré pomocné konstrukce umožňující provedení vykopávky (příjezdy, sjezdy, nájezdy, lešení, podpěr. konstr., přemostění, zpevněné plochy, zakrytí a pod.) Položka nezahrnuje: - práce spojené s otvírkou zemníku
P | 19 | 12932 | R | CIŠTENÍ PRÍKOPU OD NÁNOSU DO 0,5M3/M A REPROFILACE | M | 50 | 0 | 0 |  | 0 | 3
PP |  |  |  | PROČIŠTĚNÍ STÁVAJÍCÍCH PŘÍKOPŮ. REPROFILACE (OBNOVA) STÁVAJÍCÍCH PŘÍKOPŮ. BUDE ZACHOVÁNA KÓTA DNA PŘÍKOPU ULOŽENÍ ODPADU ZE STAVBY NA SKLÁDKU S OPRÁVNĚNÍM K OPĚTOVNÉMU VYUŽITÍ - RECYKLAČNÍ STŘEDISKO Včetně dopravy přebytků zeminy na skládku k recyklací Přebytek zeminy a kameníva (nevhodný materiál pro další použí na této stavbě) - 0.25*50= 12.5 m3 Respektovat podmínky ohledně předcházení vzníku odpadu, resp. připravenost ke znovuvyužití nebo recyklaci odpadů
VV |  |  |  | 50 = 50,000 [A]
TS |  |  |  | Soucástí položky: - reprofilace stávajících příkopů - je vodorovná a svislá doprava materiálu na skládku, premístení, preložení, manipulace s materiálem a uložení na skládku. Nezahrnuje poplatek za skládku, který se vykazuje v položce 0141** (s výjimkou malého množství materiálu, kde je možné poplatek zahrnout do jednotkové ceny položky – tento fakt musí být uveden v doplnujícím textu k položce)
P | 20 | 17120 |  | ULOŽENÍ SYPANINY DO NÁSYPŮ A NA SKLÁDKY BEZ ZHUTNĚNÍ | M3 | 3954.972 | 0 | 0 |  | 0 | 3
PP |  |  |  | Uložení odstraněného materiálu na skládce a mezideponii (k následné recyklaci) - skladování na ploše, kterou dočasně zřídí Zhotovitel stavby
VV |  |  |  | 15.472+37.5+550+50+5+122+75+500+750+850+1000 = 3954,972 [A]
TS |  |  |  | Položka zahrnuje: - kompletní provedení zemní konstrukce do předepsaného tvaru - ošetření úložiště po celou dobu práce v něm vč. klimatických opatření - ztížení v okolí vedení, konstrukcí a objektů a jejich dočasné zajištění - ztížení provádění ve ztížených podmínkách a stísněných prostorech - ztížené ukládání sypaniny pod vodu - ukládání po vrstvách a po jiných nutných částech (figurách) vč. dosypávek - spouštění a nošení materiálu - úprava, očištění a ochrana podloží a svahů - svahování, uzavírání povrchů svahů - udržování úložiště a jeho ochrana proti vodě - odvedení nebo obvedení vody v okolí úložiště a v úložišti - veškeré pomocné konstrukce umožňující provedení zemní konstrukce (příjezdy, sjezdy, nájezdy, lešení, podpěrné konstrukce, přemostění, zpevněné plochy, zakrytí a pod.) Položka nezahrnuje: - x
P | 21 | 17131 |  | ULOŽENÍ SYPANINY DO NÁSYPŮ V AKTIVNÍ ZÓNĚ SE ZHUT SE ZLEPŠENÍM ZEMINY | M3 | 850 | 0 | 0 |  | 0 | 3
PP |  |  |  | Do aktivní zóny se ukladá zemina úpravena na mezideponíí Zhotovitelé - úprava dřívé odtěženého materiálu. Aktivní zóna tl. 500 mm E dep.2.= 45 MPa CBR 15% Doprava materiálu na stavbu je zohledněná v pol. 123738 Položka jíž obsahuje zhutnění a povrchové úpravy materiálu AZ Aktivní zóna (zeminy v podloží stávající konstrukce s přidáním hydraulického pojiva nebo kameniva z odtěžených vrstev vozovky) tl.500mm Aktivní zóna je navržena z upravených zemin v podloží – předpoklad využití stávající konstrukce s přidáním hydraulického pojiva na tloušťku 300 - 500 mm (závisí na zastižených vlastnostech parapláně AZ) nebo výměna podloží s využitím stávajících odtěžených vrstev s PAU a uložených technologií recyklace za studena. Jedná se o stávající zeminy podmínečně vhodné, které je možno považovat dle TP 170 při hodnotě CBR < 15% za typ PIII při optimálních podmínkách vlhkosti nebo úpravou zemin AZ s hydraulickým pojivem min. PIII a při dosažení vyššího CBR 30 % za typ PII. Odtěžené vrstvy vozovek s obsahem PAU lze použít v souladu s vyhláškou 283/2023 Sb. do aktivní zóny, pokud budou uloženy dle TP 208 technologií recyklace za studena v max. tl 250 mm.
VV |  |  |  | 850 = 850,000 [A]
TS |  |  |  | Položka zahrnuje: - kompletní provedení zemní konstrukce do předepsaného tvaru - ošetření úložiště po celou dobu práce v něm vč. klimatických opatření - ztížení v okolí vedení, konstrukcí a objektů a jejich dočasné zajištění - ztížení provádění ve ztížených podmínkách a stísněných prostorech - ztížené ukládání sypaniny pod vodu - ukládání po vrstvách a po jiných nutných částech (figurách) vč. dosypávek - spouštění a nošení materiálu - úprava, očištění a ochrana podloží a svahů - svahování, uzavírání povrchů svahů - udržování úložiště a jeho ochrana proti vodě - odvedení nebo obvedení vody v okolí úložiště a v úložišti - veškeré pomocné konstrukce umožňující provedení zemní konstrukce (příjezdy, sjezdy, nájezdy, lešení, podpěrné konstrukce, přemostění, zpevněné plochy, zakrytí a pod.) Položka nezahrnuje: - x
P | 22 | 17380 |  | ZEMNÍ KRAJNICE A DOSYPÁVKY Z NAKUPOVANÝCH MATERIÁLŮ | M3 | 150 | 0 | 0 |  | 0 | 3
PP |  |  |  | Dosyp krajnice min. podm. vhodný materiál dle ČSN 73 6133, hutnit na 100 % PS
VV |  |  |  | 150 = 150,000 [A]
TS |  |  |  | Položka zahrnuje: - kompletní provedení zemní konstrukce včetně nákupu a dopravy materiálu dle zadávací dokumentace - úprava ukládaného materiálu vlhčením, tříděním, promícháním nebo vysoušením, příp. jiné úpravy za účelem zlepšení jeho mech. vlastností - hutnění i různé míry hutnění - ošetření úložiště po celou dobu práce v něm vč. klimatických opatření - ztížení v okolí vedení, konstrukcí a objektů a jejich dočasné zajištění - ztížení provádění vč. hutnění ve ztížených podmínkách a stísněných prostorech - ztížené ukládání sypaniny pod vodu - ukládání po vrstvách a po jiných nutných částech (figurách) vč. dosypávek - spouštění a nošení materiálu - výměna částí zemní konstrukce znehodnocené klimatickými vlivy - svahování, hutnění a uzavírání povrchů svahů - udržování úložiště a jeho ochrana proti vodě - odvedení nebo obvedení vody v okolí úložiště a v úložišti - veškeré pomocné konstrukce umožňující provedení zemní konstrukce (příjezdy, sjezdy, nájezdy, lešení, podpěrné konstrukce, přemostění, zpevněné plochy, zakrytí a pod.) Položka nezahrnuje: - x
P | 23 | 18110 |  | ÚPRAVA PLÁNĚ SE ZHUTNĚNÍM V HORNINĚ TŘ. I | M2 | 2000 | 0 | 0 |  | 0 | 3
PP |  |  |  | Uprava povrchu před pokladkou upraveného materiálu (úpravená zemina) do AZ
VV |  |  |  | 2000 = 2000,000 [A]
TS |  |  |  | Položka zahrnuje: - úpravu pláně včetně vyrovnání výškových rozdílů. Míru zhutnění určuje projekt. Položka nezahrnuje: - x
P | 24 | 18222 |  | ROZPROSTŘENÍ ORNICE VE SVAHU V TL DO 0,15M | M2 | 500 | 0 | 0 |  | 0 | 3
PP |  |  |  | Ohumusování svahů. Doprava - pol. č. 17120 Doprava ze skládky k místu rozprostření je jíž započítáná v položce č. 121108
VV |  |  |  | 500 = 500,000 [A]
TS |  |  |  | Položka zahrnuje: - nutné přemístění ornice z dočasných skládek vzdálených do 50m - rozprostření ornice v předepsané tloušťce ve svahu přes 1:5 Položka nezahrnuje: - x
P | 25 | 18710 |  | OŠETŘENÍ ORNICE NA SKLÁDCE | M3 | 75 | 0 | 0 |  | 0 | 3
PP |  |  |  | Ošetření sejmuté a uložené na skládce ornice po celou dobu skladování
VV |  |  |  | 75 = 75,000 [A]
TS |  |  |  | Položka zahrnuje: - urovnání skládky do výšky max. 3m se sklony svahů 1:2 a mírnějšími - založení trávníku (event. ošetření chemicky před založením trávníku při časové prodlevě mezi nasypáním skládky a osetím) - 1x za rok ošetření chemicky - 2x za rok sekání. Položka nezahrnuje: - x
SD |  | 2 |  | Základy |  |  |  | 0
P | 26 | 212645 |  | TRATIVODY KOMPL Z TRUB Z PLAST HM DN DO 200MM, RÝHA TŘ I | M | 400 | 0 | 0 |  | 0 | 3
PP |  |  |  | Drenážní trubka Ř 200 mm, SN8 Obsyp drtí fr. 8/32 Oplaštění se vykazuje v pol. č. 289971
VV |  |  |  | 400 = 400,000 [A]
TS |  |  |  | Položka zahrnuje: - platí pro kompletní konstrukce trativodů: - výkop rýhy předepsaného tvaru v dané třídě těžitelnosti, výplň, zásyp trativodu včetně dopravy, uložení přebytečného materiálu, dodávky předepsaného materiálu pro výplň a zásyp - zřízení spojovací vrstvy - zřízení podkladu a lože trativodu z předepsaného materiálu - dodávka a uložení trativodu předepsaného materiálu a profilu - obsyp trativodu předepsaným materiálem - ukončení trativodu zaústěním do potrubí nebo vodoteče, případně vybudování ukončujícího objektu (kapličky) dle VL - veškerý materiál, výrobky a polotovary, včetně mimostaveništní a vnitrostaveništní dopravy Položka nezahrnuje: - opláštění z geotextilie, fólie
P | 27 | 289971 |  | OPLÁŠTĚNÍ (ZPEVNĚNÍ) Z GEOTEXTILIE | M2 | 800 | 0 | 0 |  | 0 | 3
PP |  |  |  | Oplaštění z geotextilie pro trativod: 400*2=800 m2 Opatření separační geotextilií s filtrační funkcí K více nebo se rovná 1*10-4/m/s
VV |  |  |  | 800 = 800,000 [A]
TS |  |  |  | Položka zahrnuje: - dodávku předepsané geotextilie - úpravu, očištění a ochranu podkladu - přichycení k podkladu, případně zatížení - úpravy spojů a zajištění okrajů - úpravy pro odvodnění - nutné přesahy - mimostaveništní a vnitrostaveništní dopravu Položka nezahrnuje: - x Způsob měření: - přesahy se nezapočítávají do výměry
SD |  | 5 |  | Komunikace |  |  |  | 0
P | 28 | 56330 |  | VOZOVKOVÉ VRSTVY ZE ŠTĚRKODRTI | M3 | 270 | 0 | 0 |  | 0 | 3
PP |  |  |  | Skladba 1 - konstrukce vozovky INTRAVILÁN – životnost 25 let - Štěrkodrť ŠD A 0/63, GE, 150 mm - ČSN 736126-1, TKP 5
VV |  |  |  | 270 = 270,000 [A]
TS |  |  |  | Položka zahrnuje: - dodání kameniva předepsané kvality a zrnitosti - rozprostření a zhutnění vrstvy v předepsané tloušťce - zřízení vrstvy bez rozlišení šířky, pokládání vrstvy po etapách Položka nezahrnuje: - postřiky, nátěry
P | 29 | 56333 | 1 | VOZOVKOVÉ VRSTVY ZE ŠTĚRKODRTI TL. DO 150MM | M2 | 100 | 0 | 0 |  | 0 | 3
PP |  |  |  | OBNOVA - ASFALTOVÝ SJEZD Podkladní vrstva: - Štěrkodrť ŠD,150 mm - ČSN 73 6126-1
VV |  |  |  | 100 = 100,000 [A]
TS |  |  |  | Položka zahrnuje: - dodání kameniva předepsané kvality a zrnitosti - rozprostření a zhutnění vrstvy v předepsané tloušťce - zřízení vrstvy bez rozlišení šířky, pokládání vrstvy po etapách Položka nezahrnuje: - postřiky, nátěry
P | 30 | 56333 | 2 | VOZOVKOVÉ VRSTVY ZE ŠTĚRKODRTI TL. DO 150MM | M2 | 120 | 0 | 0 |  | 0 | 3
PP |  |  |  | Pojizdné ostrůvky Podkladní vrstva: - Štěrkodrť ŠD,150 mm - ČSN 73 6126-1
VV |  |  |  | 120 = 120,000 [A]
TS |  |  |  | Položka zahrnuje: - dodání kameniva předepsané kvality a zrnitosti - rozprostření a zhutnění vrstvy v předepsané tloušťce - zřízení vrstvy bez rozlišení šířky, pokládání vrstvy po etapách Položka nezahrnuje: - postřiky, nátěry
P | 31 | 567504 | 1 | VRSTVY PRO OBNOVU A OPRAVY RECYK ZA STUDENA CEM A ASF EMULZÍ | M3 | 330 | 0 | 0 |  | 0 | 3
PP |  |  |  | Skladba 1 - Konstrukce vozovky II/603 – životnost 25 let - RS CA 0/32 (0/45), 170 mm, ČSN 73 6147 Z POL. 113338R2 Uprava materiálu na mezideponii Poznámka: Při fakturaci zaměření každé asfaltové vrstvy zvlášť. Fakturace bude probíhat na základě skutečnosti.
VV |  |  |  | 330 = 330,000 [A]
TS |  |  |  | Položka zahrnuje: - dodání materiálů předepsaných pro recyklaci za studena - provedení recyklace dle předepsaného technologického předpisu, zhutnění vrstvy v předepsané tloušťce - zřízení vrstvy bez rozlišení šířky, pokládání vrstvy po etapách - úpravu napojení, ukončení Položka nezahrnuje: - postřiky, nátěry
P | 32 | 567504 | 2 | VRSTVY PRO OBNOVU A OPRAVY RECYK ZA STUDENA CEM A ASF EMULZÍ | M3 | 66 | 0 | 0 |  | 0 | 3
PP |  |  |  | Recyklace za studena dle TP 208 na vrstvu RS CA do mocnosti min. 170 mm. Materiál vhodný k provedení vrstvy recyklace za studena v případě výskytu nevhodného materiálu na stavbě Předpoklad 20% objemu - 100 m3 včetně koef. rozš. vrstvy 1.1 Položka bude čerpána dle skutečností a pokynu TDS. Poznámka: Při fakturaci zaměření každé asfaltové vrstvy zvlášť. Fakturace bude probíhat na základě skutečnosti.
VV |  |  |  | 330*0.2 = 66,000 [A]
TS |  |  |  | Položka zahrnuje: - dodání materiálů předepsaných pro recyklaci za studena - provedení recyklace dle předepsaného technologického předpisu, zhutnění vrstvy v předepsané tloušťce - zřízení vrstvy bez rozlišení šířky, pokládání vrstvy po etapách - úpravu napojení, ukončení Položka nezahrnuje: - postřiky, nátěry
P | 33 | 567504 | RB | VRSTVY PRO OBNOVU A OPRAVY - Cement 4% | t | 60.72 | 0 | 0 |  | 0 | 3
PP |  |  |  | Předpoklad objemové hmotností vrstvy RS CA 2300 kg/m3 (2.3 t/m3) Asfaltové pojivo - pěnoasfalt, asfaltová emulze - 4% zbytkového množství
VV |  |  |  | 66*2.3*0.4 = 60,720 [A]
TS |  |  |  | Položka zahrnuje: - dodání materiálů předepsaných pro recyklaci za studena - provedení recyklace dle předepsaného technologického předpisu, zhutnění vrstvy v předepsané tloušťce - zřízení vrstvy bez rozlišení šířky, pokládání vrstvy po etapách - úpravu napojení, ukončení Položka nezahrnuje: - postřiky, nátěry
P | 34 | 572123 |  | INFILTRAČNÍ POSTŘIK Z EMULZE DO 1,0KG/M2 | M2 | 150 | 0 | 0 |  | 0 | 3
PP |  |  |  | INFILTRAČNÍ POSŘIK Z ASFALTOVÉ EMULZE PI-C 0,6 kg/m2/ ČSN 73 6129, TKP kap. 26 Obnová asfaltových sjezdů - 100 m2
VV |  |  |  | 150 = 150,000 [A]
TS |  |  |  | Položka zahrnuje: - dodání všech předepsaných materiálů pro postřiky v předepsaném množství - provedení dle předepsaného technologického předpisu - zřízení vrstvy bez rozlišení šířky, pokládání vrstvy po etapách - úpravu napojení, ukončení Položka nezahrnuje: - x
P | 35 | 572214 |  | SPOJOVACÍ POSTŘIK Z MODIFIK EMULZE DO 0,5KG/M2 | M2 | 4000 | 0 | 0 |  | 0 | 3
PP |  |  |  | Skladba 1 - konstrukce vozovky INTRAVILÁN – životnost 25 let - 2x spojovací postřík PS CP, min. 0,4 kg/m2 - ČSN 736129, TKP kap. 26
VV |  |  |  | 4000 = 4000,000 [A]
TS |  |  |  | Položka zahrnuje: - dodání všech předepsaných materiálů pro postřiky v předepsaném množství - provedení dle předepsaného technologického předpisu - zřízení vrstvy bez rozlišení šířky, pokládání vrstvy po etapách - úpravu napojení, ukončení Položka nezahrnuje: - x
P | 36 | 57473 |  | VOZOVKOVÉ VÝZTUŽNÉ VRSTVY ZE SÍTÍ | M2 | 250 | 0 | 0 |  | 0 | 3
PP |  |  |  | Vyztužení vozovky sklovláknitým geokompozitem (min. šířka role 1.5 - 2,0 m) - velikost ok min. 25x25 mm - typ ochranného natužení skelných vlaken - teplotně stabilní elastomerový polymer - bod měknutí ochranného povlaku skelného vlákna- min. 220 stupňů - ČSN EN ISO 3146 - pevnost v tahu (MD X CMD) - min. 100 x 100 kN/m - ČSN EN ISO 10319 - dynamická perforace instalační vylehčené textilie - min. 50 mm - EN ISO 13433 - Mříž instalovaná na všech provedených sanacích s přesahem dle TP 147 a oboustranně v celé délce okrajů
VV |  |  |  | 250 = 250,000 [A]
TS |  |  |  | Položka zahrnuje: - dodání sítě v požadované kvalitě a v množství včetně přesahů (přesahy započteny v jednotkové ceně) - očištění podkladu - pokládka sítě dle předepsaného technologického předpisu Položka nezahrnuje: - x
P | 37 | 574B04 |  | ASFALTOVÝ BETON PRO OBRUSNÉ VRSTVY MODIFIK ACO 11+ | M3 | 66 | 0 | 0 |  | 0 | 3
PP |  |  |  | Skladba 1 - Konstrukce vozovky II/603 – životnost 25 let - asfaltový beton pro obrusné vrstvy modif. ACO 11+, PMB 45/80-65, 40 mm - ČSN 73 6121, TKP kap. 7 Poznámka: Při fakturaci zaměření každé asfaltové vrstvy zvlášť. Fakturace bude probíhat na základě skutečnosti.
VV |  |  |  | 66 = 66,000 [A]
TS |  |  |  | Položka zahrnuje: - dodání směsi v požadované kvalitě - očištění podkladu - uložení směsi dle předepsaného technologického předpisu, zhutnění vrstvy v předepsané tloušťce - zřízení vrstvy bez rozlišení šířky, pokládání vrstvy po etapách, včetně pracovních spar a spojů - úpravu napojení, ukončení podél obrubníků, dilatačních zařízení, odvodňovacích proužků, odvodňovačů, vpustí, šachet a pod. Položka nezahrnuje: - postřiky, nátěry - těsnění podél obrubníků, dilatačních zařízení, odvodňovacích proužků, odvodňovačů, vpustí, šachet a pod.
P | 38 | 574D58 |  | ASFALTOVÝ BETON PRO LOŽNÍ VRSTVY MODIFIK ACL 22+, 22S TL. 60MM | M2 | 1750 | 0 | 0 |  | 0 | 3
PP |  |  |  | Skladba 1 - konstrukce vozovky INTRAVILÁN – životnost 25 let - asfaltový beton pro ložní vrstvy modif. ACL 22S (ev. ACL 16S) , PMB 25/55-60 (65), 60 mm - ČSN 73 6121, TKP kap. 7
VV |  |  |  | 1750 = 1750,000 [A]
TS |  |  |  | Položka zahrnuje: - dodání směsi v požadované kvalitě - očištění podkladu - uložení směsi dle předepsaného technologického předpisu, zhutnění vrstvy v předepsané tloušťce - zřízení vrstvy bez rozlišení šířky, pokládání vrstvy po etapách, včetně pracovních spar a spojů - úpravu napojení, ukončení podél obrubníků, dilatačních zařízení, odvodňovacích proužků, odvodňovačů, vpustí, šachet a pod. Položka nezahrnuje: - postřiky, nátěry - těsnění podél obrubníků, dilatačních zařízení, odvodňovacích proužků, odvodňovačů, vpustí, šachet a pod.
P | 39 | 574E56 |  | ASFALTOVÝ BETON PRO PODKLADNÍ VRSTVY ACP 16+, 16S TL. 60MM | M2 | 1850 | 0 | 0 |  | 0 | 3
PP |  |  |  | Skladba 1 - konstrukce vozovky INTRAVILÁN – životnost 25 let - Asfaltový beton pro podkladní vrstvy ACP 16+, 50/70, 60 mm, ČSN 736121, TKP kap. 7 Plocha 1850 m2
VV |  |  |  | 1850 = 1850,000 [A]
TS |  |  |  | Položka zahrnuje: - dodání směsi v požadované kvalitě - očištění podkladu - uložení směsi dle předepsaného technologického předpisu, zhutnění vrstvy v předepsané tloušťce - zřízení vrstvy bez rozlišení šířky, pokládání vrstvy po etapách, včetně pracovních spar a spojů - úpravu napojení, ukončení podél obrubníků, dilatačních zařízení, odvodňovacích proužků, odvodňovačů, vpustí, šachet a pod. Položka nezahrnuje: - postřiky, nátěry - těsnění podél obrubníků, dilatačních zařízení, odvodňovacích proužků, odvodňovačů, vpustí, šachet a pod.
P | 40 | 574F98 |  | ASFALTOVÝ BETON PRO PODKLADNÍ VRSTVY MODIFIK ACP 22+, 22S TL. 100MM | M2 | 100 | 0 | 0 |  | 0 | 3
PP |  |  |  | OBNOVA - ASFALTOVÝ SJEZD - asfalt tl. 100 mm
VV |  |  |  | 100 = 100,000 [A]
TS |  |  |  | Položka zahrnuje: - dodání směsi v požadované kvalitě - očištění podkladu - uložení směsi dle předepsaného technologického předpisu, zhutnění vrstvy v předepsané tloušťce - zřízení vrstvy bez rozlišení šířky, pokládání vrstvy po etapách, včetně pracovních spar a spojů - úpravu napojení, ukončení podél obrubníků, dilatačních zařízení, odvodňovacích proužků, odvodňovačů, vpustí, šachet a pod. Položka nezahrnuje: - postřiky, nátěry - těsnění podél obrubníků, dilatačních zařízení, odvodňovacích proužků, odvodňovačů, vpustí, šachet a pod.
P | 41 | 577252 | RA | VRSTVY PRO OBNOVU, OPRAVY - Asfaltové pojivo | t | 60.72 | 0 | 0 |  | 0 | 3
PP |  |  |  | Předpoklad objemové hmotností vrstvy RS CA 2300 kg/m3 (2.3 t/m3) Asfaltové pojivo - pěnoasfalt, asfaltová emulze - 4% zbytkového množství
VV |  |  |  | 66*2.3*0.4 = 60,720 [A]
TS |  |  |  | Položka zahrnuje: - dodání materiálů předepsaných pro recyklaci za studena - provedení recyklace dle předepsaného technologického předpisu, zhutnění vrstvy v předepsané tloušťce - zřízení vrstvy bez rozlišení šířky, pokládání vrstvy po etapách - úpravu napojení, ukončení Položka nezahrnuje: - postřiky, nátěry
P | 42 | 58211 | R | DLÁŽDĚNÉ KRYTY Z VELKÝCH KOSTEK DO LOŽE | M2 | 120 | 0 | 0 |  | 0 | 3
PP |  |  |  | Pojizdná kamenná dlažba z velkých kostek - ostrůvky Pojizný dlažděný kryt (zpevnéná krajnice) - kamenná dlažba pojízdná DL 100 mm - ČSN 73 6131 - betonové lože C 30/37 L, 40 mm - ČSN 73 6131
VV |  |  |  | 120 = 120,000 [A]
TS |  |  |  | Položka zahrnuje: - dodání dlažebního materiálu v požadované kvalitě, dodání materiálu pro předepsané lože v tloušťce předepsané dokumentací a pro předepsanou výplň spar - očištění podkladu - uložení dlažby dle předepsaného technologického předpisu včetně předepsané podkladní vrstvy a předepsané výplně spar - zřízení vrstvy bez rozlišení šířky, pokládání vrstvy po etapách - úpravu napojení, ukončení podél obrubníků, dilatačních zařízení, odvodňovacích proužků, odvodňovačů, vpustí, šachet a pod., nestanoví-li zadávací dokumentace jinak Položka nezahrnuje: - postřiky, nátěry - těsnění podél obrubníků, dilatačních zařízení, odvodňovacích proužků, odvodňovačů, vpustí, šachet a pod.
P | 43 | 58262A |  | KRYTY Z BETON DLAŽDIC SE ZÁMKEM BAREV RELIÉF TL 60MM DO LOŽE Z MC | M2 | 150 | 0 | 0 |  | 0 | 3
PP |  |  |  | Bezbarierové úpravy
VV |  |  |  | 150 = 150,000 [A]
TS |  |  |  | Položka zahrnuje: - dodání dlažebního materiálu v požadované kvalitě, dodání materiálu pro předepsané lože v tloušťce předepsané dokumentací a pro předepsanou výplň spar - očištění podkladu - uložení dlažby dle předepsaného technologického předpisu včetně předepsané podkladní vrstvy a předepsané výplně spar - zřízení vrstvy bez rozlišení šířky, pokládání vrstvy po etapách - úpravu napojení, ukončení podél obrubníků, dilatačních zařízení, odvodňovacích proužků, odvodňovačů, vpustí, šachet a pod., nestanoví-li zadávací dokumentace jinak Položka nezahrnuje: - postřiky, nátěry - těsnění podél obrubníků, dilatačních zařízení, odvodňovacích proužků, odvodňovačů, vpustí, šachet a pod.
P | 44 | 58920 |  | VÝPLŇ SPAR MODIFIKOVANÝM ASFALTEM | M | 1000 | 0 | 0 |  | 0 | 3
PP |  |  |  | Asfaltová zálivka za horka - typ N1
VV |  |  |  | 1000 = 1000,000 [A]
TS |  |  |  | Položka zahrnuje: - dodávku předepsaného materiálu - vyčištění a výplň spar tímto materiálem Položka nezahrnuje: - x
SD |  | 8 |  | Potrubí |  |  |  | 0
P | 45 | 89712 | R | VPUSŤ KANALIZAČNÍ ULIČNÍ KOMPLETNÍ Z BETONOVÝCH DÍLCŮ | KUS | 8 | 0 | 0 |  | 0 | 3
PP |  |  |  | Včetně napojení na stávající kanalizaci Odvodnění ploch je řešené příčným a podélným sklonem ke zvýšeným obrubníkovým hranám a následně do uličních vpustí. Standardní sestavy uličních vpustí budou osazeny v nově upraveném uličním prostoru. UV1, UV2, UV3, UV4, UV6, UV11 budou osazeny s kompozitní mříží D400. UV5 je zdvojena. Součástí jsou i nové přípojky vpustí a nutné úpravy napojení na stávající potrubí, včetně případných dobetonávek a vyzdívek v případě zastižení nestandardního provedení potrubí nebo napojení. Mříže budou kompozitní min. D 400.
VV |  |  |  | 8 = 8,000 [A]
TS |  |  |  | Položka zahrnuje: - dodávku a osazení předepsaných dílů včetně mříže - výplň, těsnění a tmelení spar a spojů, - opatření povrchů betonu izolací proti zemní vlhkosti v částech, kde přijdou do styku se zeminou nebo kamenivem, - předepsané podkladní konstrukce Položka nezahrnuje: - x
P | 46 | 89921 |  | VÝŠKOVÁ ÚPRAVA POKLOPŮ | KUS | 20 | 0 | 0 |  | 0 | 3
PP |  |  |  | Výšková uprava poklopů přípojek, revizních šachet - Intravilán
VV |  |  |  | 20 = 20,000 [A]
TS |  |  |  | Položka zahrnuje: - všechny nutné práce a materiály pro zvýšení nebo snížení zařízení (včetně nutné úpravy stávajícího povrchu vozovky nebo chodníku) Položka nezahrnuje: - x
SD |  | 9 |  | Ostatní konstrukce a práce |  |  |  | 0
P | 47 | 91225 |  | SMĚROVÉ SLOUPKY KOVOVÉ VČET ODRAZ PÁSKU | KUS | 18 | 0 | 0 |  | 0 | 3
PP
VV |  |  |  | 18 = 18,000 [A]
TS |  |  |  | Položka zahrnuje: - dodání a osazení sloupku včetně nutných zemních prací - vnitrostaveništní a mimostaveništní doprava - odrazky plastové nebo z retroreflexní fólie Položka nezahrnuje: - x
P | 48 | 91225 | R | SMĚROVÉ SLOUPKY KOVOVÉ VČET ODRAZ PÁSKU - DEMONTÁŽ A ODVOZ | KUS | 18 | 0 | 0 |  | 0 | 3
PP |  |  |  | Odstr. stáv. směr. sloupků
VV |  |  |  | 18 = 18,000 [A]
TS |  |  |  | Položka zahrnuje: - dodání a osazení sloupku včetně nutných zemních prací - vnitrostaveništní a mimostaveništní doprava - odrazky plastové nebo z retroreflexní fólie Položka nezahrnuje: - x
P | 49 | 914171 |  | DOPRAVNÍ ZNAČKY ZÁKLADNÍ VELIKOSTI HLINÍKOVÉ FÓLIE TŘ 2 - DODÁVKA A MONTÁŽ | KUS | 20 | 0 | 0 |  | 0 | 3
PP
VV |  |  |  | 17+3 = 20,000 [A]
TS |  |  |  | Položka zahrnuje: - dodávku a montáž značek v požadovaném provedení Položka nezahrnuje: - x
P | 50 | 914173 |  | DOPRAVNÍ ZNAČKY ZÁKLADNÍ VELIKOSTI HLINÍKOVÉ FÓLIE TŘ 2 - DEMONTÁŽ | KUS | 17 | 0 | 0 |  | 0 | 3
PP
VV |  |  |  | 17 = 17,000 [A]
TS |  |  |  | Položka zahrnuje: - odstranění, demontáž a odklizení materiálu s odvozem na předepsané místo Položka nezahrnuje: - x
P | 51 | 914941 |  | SLOUPKY A STOJKY DOPRAVNÍCH ZNAČEK Z HLINÍK TRUBEK DO PATKY - DODÁVKA A MONTÁŽ | KUS | 17 | 0 | 0 |  | 0 | 3
PP
VV |  |  |  | 17 = 17,000 [A]
TS |  |  |  | Položka zahrnuje: - sloupky - upevňovací zařízení - osazení (betonová patka, zemní práce) Položka nezahrnuje: - x
P | 52 | 914943 |  | SLOUPKY A STOJKY DZ Z HLINÍK TRUBEK DO PATKY DEMONTÁŽ | KUS | 20 | 0 | 0 |  | 0 | 3
PP
VV |  |  |  | 17+3 = 20,000 [A]
TS |  |  |  | Položka zahrnuje: - odstranění, demontáž a odklizení materiálu s odvozem na předepsané místo Položka nezahrnuje: - x
P | 53 | 915111 |  | VODOROVNÉ DOPRAVNÍ ZNAČENÍ BARVOU HLADKÉ - DODÁVKA A POKLÁDKA | M2 | 926 | 0 | 0 |  | 0 | 3
PP |  |  |  | Předznačení a obnová po třech měsicích
VV |  |  |  | 926 = 926,000 [A]
TS |  |  |  | Položka zahrnuje: - dodání a pokládku nátěrového materiálu - předznačení a reflexní úpravu Položka nezahrnuje: - x Způsob měření: - měří se pouze natíraná plocha
P | 54 | 915231 |  | VODOR DOPRAV ZNAČ PLASTEM PROFIL ZVUČÍCÍ - DOD A POKLÁDKA | M2 | 520 | 0 | 0 |  | 0 | 3
PP |  |  |  | Obnova po 3 měsicích
VV |  |  |  | 520 = 520,000 [A]
TS |  |  |  | Položka zahrnuje: - dodání a pokládku nátěrového materiálu - předznačení a reflexní úpravu Položka nezahrnuje: - x Způsob měření: - měří se pouze natíraná plocha
P | 55 | 91551 |  | VODOROVNÉ DOPRAVNÍ ZNAČENÍ - PŘEDEM PŘIPRAVENÉ SYMBOLY | KUS | 8 | 0 | 0 |  | 0 | 3
PP
VV |  |  |  | 8 = 8,000 [A]
TS |  |  |  | Položka zahrnuje: - dodání a pokládku předepsaného symbolu - předznačení a reflexní úpravu Položka nezahrnuje: - x
P | 56 | 917223 |  | SILNIČNÍ A CHODNÍKOVÉ OBRUBY Z BETONOVÝCH OBRUBNÍKŮ ŠÍŘ 100MM | M | 300 | 0 | 0 |  | 0 | 3
PP |  |  |  | Náhrada poškozených obrubníků POLOŽKA BUDE ČERPÁNÁ NA ZÁKLADĚ VYJADŘENÍ AD A TDS A SOUHLASU TDI!
VV |  |  |  | 300 = 300,000 [A]
TS |  |  |  | Položka zahrnuje: - dodání a pokládku betonových obrubníků o rozměrech předepsaných zadávací dokumentací - betonové lože i boční betonovou opěrku Položka nezahrnuje: - x
P | 57 | 919112 |  | ŘEZÁNÍ ASFALTOVÉHO KRYTU VOZOVEK TL DO 100MM | M | 2000 | 0 | 0 |  | 0 | 3
PP |  |  |  | POLOŽKA BUDE ČERPÁNÁ NA ZÁKLADĚ VYJADŘENÍ AD A TDS A SOUHLASU TDI!
VV |  |  |  | 2000 = 2000,000 [A]
TS |  |  |  | Položka zahrnuje: - řezání vozovkové vrstvy v předepsané tloušťce - spotřeba vody Položka nezahrnuje: - x
P | 58 | 91913 |  | ŘEZÁNÍ BETONOVÝCH KONSTRUKCÍ | M2 | 15 | 0 | 0 |  | 0 | 3
PP |  |  |  | Řezání dlažby, obrubníků
VV |  |  |  | 15 = 15,000 [A]
TS |  |  |  | Položka zahrnuje: - řezání betonových konstrukcí bez ohledu na tloušťku - spotřeba vody Položka nezahrnuje: - x

## 2Řada 100SO 106SO 106.2SO 106.2
EstiCon |  |  |  | Firma: | [6 empty] | 3
Soupis prací objektu
S | Stavba: | 390474 |  | II/603 Sulice – Želivec, rekonstrukce silnice a mostů (PDPS) |  |  | SO 106.2.1 | 0 |  | 0 | 2
O | Objekt: | 2 |  | NEUZNATELNÉ NÁKLADY | [5 empty] | 0.12 | 2
O1 | Objekt: | Řada 100 |  | Objekty pozemních komunikací | [5 empty] | 0.21
O2 | Objekt: | SO 106 |  | Silnice II/603 úsek 6 - Nová Hospoda (rozdělen na SO 106.1 uzn. a SO 106.2 neuzn.)
O3 | Objekt: | SO 106.2 |  | Silnice II/603 úsek 6 - Nová Hospoda - související plochy
O4 | Rozpočet: | SO 106.2.1 |  | Chodníky podél silnice II/603
Typ | Poř. číslo | Kód položky | Varianta | Název Položky | MJ | Množství | Cena |  | Cenová soustava
[7 empty] | Jednotková | Celkem
0 | 1 | 2 | 3 | 4 | 5 | 6 | 7 | 8 | 9
SD |  | 2.1 |  | Drenáž odvodnění pláně |  |  |  | 0
P | 1 | 132251101 |  | Hloubení nezapažených rýh šířky do 800 mm strojně s urovnáním dna do předepsaného profilu a spádu v hornině třídy těžitelnosti I skupiny 3 do 20 m3 | M3 | 5.856 | 0 | 0 |  | 0 | 3
PP |  |  |  | Hloubení nezapažených rýh šířky do 800 mm strojně s urovnáním dna do předepsaného profilu a spádu v hornině třídy těžitelnosti I skupiny 3 do 20 m3
VV |  |  |  | "`102A_2_prehledna_situace.pdf" "`102A_4_vzorovy_pricny_rez_a_detail_napojeni.pdf" "`drenáž - odvodnění pláně" 24.400 * 0.400 * 0.600 = 5,856 [A]
TS
P | 2 | 162751117 | 1 | Vodorovné přemístění výkopku nebo sypaniny po suchu na obvyklém dopravním prostředku, bez naložení výkopku, avšak se složením bez rozhrnutí z horniny třídy těži | M3 | 5.856 | 0 | 0 |  | 0 | 3
PP |  |  |  | Vodorovné přemístění výkopku nebo sypaniny po suchu na obvyklém dopravním prostředku, bez naložení výkopku, avšak se složením bez rozhrnutí z horniny třídy těžitelnosti I skupiny 1 až 3 na vzdálenost přes 9 000 do 10 000 m
VV |  |  |  | "`100% zeminy na trvalou skládku" 5.856 VV viz. 132251101 = 5,856 [A]
TS
P | 3 | 162751119 | 2 | Vodorovné přemístění výkopku nebo sypaniny po suchu na obvyklém dopravním prostředku, bez naložení výkopku, avšak se složením bez rozhrnutí z horniny třídy těži | M3 | 58.56 | 0 | 0 |  | 0 | 3
PP |  |  |  | Vodorovné přemístění výkopku nebo sypaniny po suchu na obvyklém dopravním prostředku, bez naložení výkopku, avšak se složením bez rozhrnutí z horniny třídy těžitelnosti I skupiny 1 až 3 na vzdálenost Příplatek k ceně za každých dalších i započatých 1 000 m
VV |  |  |  | "`100% zeminy na trvalou skládku" 5.856 VV viz. 132251101 = 5,856 [A] A * 10Koeficient množství = 58,560 [B]
TS
P | 4 | 171201231 | 3 | Poplatek za uložení stavebního odpadu na recyklační skládce (skládkovné) zeminy a kamení zatříděného do Katalogu odpadů pod kódem 17 05 04 | T | 10.248 | 0 | 0 |  | 0 | 3
PP |  |  |  | Poplatek za uložení stavebního odpadu na recyklační skládce (skládkovné) zeminy a kamení zatříděného do Katalogu odpadů pod kódem 17 05 04
VV |  |  |  | "`100% zeminy na trvalou skládku" "`objemová hmotnost zeminy 1750 kg/m3" 5.856 VV viz. 132251101 = 5,856 [A] A * 1.75Koeficient množství = 10,248 [B]
TS
P | 5 | 171251201 | 4 | Uložení sypaniny na skládky nebo meziskládky bez hutnění s upravením uložené sypaniny do předepsaného tvaru | M3 | 5.856 | 0 | 0 |  | 0 | 3
PP |  |  |  | Uložení sypaniny na skládky nebo meziskládky bez hutnění s upravením uložené sypaniny do předepsaného tvaru
VV |  |  |  | "`100% zeminy na trvalou skládku" 5.856 VV viz. 132251101 = 5,856 [A]
TS
P | 6 | 211971121 |  | Zřízení opláštění výplně z geotextilie odvodňovacích žeber nebo trativodů v rýze nebo zářezu se stěnami svislými nebo šikmými o sklonu přes 1:2 při rozvinuté ší | M2 | 48.8 | 0 | 0 |  | 0 | 3
PP |  |  |  | Zřízení opláštění výplně z geotextilie odvodňovacích žeber nebo trativodů v rýze nebo zářezu se stěnami svislými nebo šikmými o sklonu přes 1:2 při rozvinuté šířce opláštění do 2,5 m
VV |  |  |  | "`102A_2_prehledna_situace.pdf" "`102A_4_vzorovy_pricny_rez_a_detail_napojeni.pdf" "`drenáž - odvodnění pláně" 24.400 * ( 0.400 * 2 + 0.600 * 2 ) = 48,800 [A]
TS
P | 7 | 212752102 |  | Trativody z drenážních trubek pro liniové stavby a komunikace se zřízením štěrkového lože pod trubky a s jejich obsypem v otevřeném výkopu trubka korugovaná sen | M | 24.4 | 0 | 0 |  | 0 | 3
PP |  |  |  | Trativody z drenážních trubek pro liniové stavby a komunikace se zřízením štěrkového lože pod trubky a s jejich obsypem v otevřeném výkopu trubka korugovaná sendvičová PE-HD SN 4 celoperforovaná 360° DN 150
VV |  |  |  | "`102A_2_prehledna_situace.pdf" "`102A_4_vzorovy_pricny_rez_a_detail_napojeni.pdf" "`drenáž - odvodnění pláně" 24.400 = 24,400 [A]
TS
P | 8 | 69311070 |  | geotextilie netkaná separační, ochranná, filtrační, drenážní PP 400g/m2 | M2 | 57.804 | 0 | 0 |  | 0 | 3
PP |  |  |  | geotextilie netkaná separační, ochranná, filtrační, drenážní PP 400g/m2
TS
SD |  | 3.1 |  | Opěrný prvek - palisáda + kamenné schod. stupně |  |  |  | 0
P | 9 | 339921131 |  | Osazování palisád betonových v řadě se zabetonováním výšky palisády do 500 mm | M | 23.7 | 0 | 0 |  | 0 | 3
PP |  |  |  | Osazování palisád betonových v řadě se zabetonováním výšky palisády do 500 mm
VV |  |  |  | "`Množství určené pomocí aplikace Výměry." "`102A_8_operny_prvek_pred_objektem_90_3.pdf" "`18,900 + 4,800" 23.7 = 23,700 [A]
TS
P | 10 | 339921132 |  | Osazování palisád betonových v řadě se zabetonováním výšky palisády přes 500 do 1000 mm | M | 3.96 | 0 | 0 |  | 0 | 3
PP |  |  |  | Osazování palisád betonových v řadě se zabetonováním výšky palisády přes 500 do 1000 mm
VV |  |  |  | "`Množství určené pomocí aplikace Výměry." "`102A_7_operny_prvek_u_st_oploceni.pdf" "`3,960" 3.96 = 3,960 [A]
TS
P | 11 | 434191423 |  | Osazování schodišťových stupňů kamenných s vyspárováním styčných spár, s provizorním dřevěným zábradlím a dočasným zakrytím stupnic prkny na desku, stupňů pemrl | M | 2 | 0 | 0 |  | 0 | 3
PP |  |  |  | Osazování schodišťových stupňů kamenných s vyspárováním styčných spár, s provizorním dřevěným zábradlím a dočasným zakrytím stupnic prkny na desku, stupňů pemrlovaných nebo ostatních
VV |  |  |  | "`102A_8_operny_prvek_pred_objektem_90_3.pdf" "`2x stupeň dl. 1,0 m" 1.000 * 2 = 2,000 [A]
TS
P | 12 | 58380002 |  | obrubník kamenný žulový přímý 1000x320x240mm | M | 2.1 | 0 | 0 |  | 0 | 3
PP |  |  |  | obrubník kamenný žulový přímý 1000x320x240mm
TS
P | 13 | 58380374 |  | obrubník kamenný žulový přímý 1000x120x250mm | M | 0.49 | 0 | 0 |  | 0 | 3
PP |  |  |  | obrubník kamenný žulový přímý 1000x120x250mm
VV |  |  |  | "`Množství určené pomocí aplikace Výměry." "`2,000* 0,245" 0.49 = 0,490 [A]
TS
P | 14 | 59229009 |  | palisáda hranatá betonová 180x120mm v 400mm přírodní | KUS | 132 | 0 | 0 |  | 0 | 3
PP |  |  |  | palisáda hranatá betonová 180x120mm v 400mm přírodní
VV |  |  |  | "`Množství určené pomocí aplikace Výměry." "`132,000" 132 = 132,000 [A]
TS
P | 15 | 59229011 |  | palisáda hranatá betonová 180x120mm v 600mm přírodní | KUS | 125.73 | 0 | 0 |  | 0 | 3
PP |  |  |  | palisáda hranatá betonová 180x120mm v 600mm přírodní
VV |  |  |  | "`Množství určené pomocí aplikace Výměry." "`22,000" 22 = 22,000 [A] A * 5.715Koeficient množství = 125,730 [B]
TS
SD |  | 5.0 |  | Provizorní asfaltový nájezdový klín |  |  |  | 0
P | 16 | 577RKON01 |  | Zřízení dočasného asfaltového nájezdového klínu v pro realizaci dané etapy prací s napojením na stávající nivelitu komunikace | M2 | 60 | 0 | 0 |  | 0 | 3
PP |  |  |  | Zřízení dočasného asfaltového nájezdového klínu v pro realizaci dané etapy prací s napojením na stávající nivelitu komunikace
TS
P | 17 | 577RKON02 |  | Odstranění dočasného asfaltového klínu při realizaci dané etapy včetně odvozu a likvidace na recyklační skládce | M2 | 60 | 0 | 0 |  | 0 | 3
PP |  |  |  | Odstranění dočasného asfaltového klínu při realizaci dané etapy včetně odvozu a likvidace na recyklační skládce
TS
SD |  | 5.1 |  | Komunikace - napojení přes odskoky a přiznanou spáru na stávající stav - povrch asfaltový SKLADBA 1 |  |  |  | 0
P | 18 | 171152501 | R1 | Zhutnění podloží pod násypy z rostlé horniny třídy těžitelnosti I a II, skupiny 1 až 4 z hornin soudružných a nesoudržných | M2 | 2.938 | 0 | 0 |  | 0 | 3
PP |  |  |  | Zhutnění podloží pod násypy z rostlé horniny třídy těžitelnosti I a II, skupiny 1 až 4 z hornin soudružných a nesoudržných
VV |  |  |  | "`Množství určené pomocí aplikace Výměry." "`102A_2_prehledna_situace.pdf" "`102A_4_vzorovy_pricny_rez_a_detail_napojeni.pdf" "`napojení přes odskoky 0,25 m" "`25% vykázané plochy" "`Plocha (102A_rev.01) - skladba 1 - napojení přes odskok* 25/100" 2.938 = 2,938 [A]
TS
P | 19 | 181951111 | R2 | Úprava pláně vyrovnáním výškových rozdílů strojně v hornině třídy těžitelnosti I, skupiny 1 až 3 bez zhutnění | M2 | 2.938 | 0 | 0 |  | 0 | 3
PP |  |  |  | Úprava pláně vyrovnáním výškových rozdílů strojně v hornině třídy těžitelnosti I, skupiny 1 až 3 bez zhutnění
VV |  |  |  | "`Množství určené pomocí aplikace Výměry." "`102A_2_prehledna_situace.pdf" "`102A_4_vzorovy_pricny_rez_a_detail_napojeni.pdf" "`napojení přes odskoky 0,25 m" "`25% vykázané plochy" "`Plocha (102A_rev.01) - skladba 1 - napojení přes odskok* 25/100" 2.938 = 2,938 [A]
TS
P | 20 | 564861011 | R3 | Podklad ze štěrkodrti ŠD s rozprostřením a zhutněním plochy jednotlivě do 100 m2, po zhutnění tl. 200 mm | M2 | 2.938 | 0 | 0 |  | 0 | 3
PP |  |  |  | Podklad ze štěrkodrti ŠD s rozprostřením a zhutněním plochy jednotlivě do 100 m2, po zhutnění tl. 200 mm
VV |  |  |  | "`Množství určené pomocí aplikace Výměry." "`102A_2_prehledna_situace.pdf" "`102A_4_vzorovy_pricny_rez_a_detail_napojeni.pdf" "`napojení přes odskoky 0,25 m" "`25% vykázané plochy" "`Plocha (102A_rev.01) - skladba 1 - napojení přes odskok* 25/100" 2.938 = 2,938 [A]
TS
P | 21 | 565145101 | R4 | Asfaltový beton vrstva podkladní ACP 16 (obalované kamenivo střednězrnné - OKS) s rozprostřením a zhutněním v pruhu šířky do 1,5 m, po zhutnění tl. 60 mm | M2 | 5.875 | 0 | 0 |  | 0 | 3
PP |  |  |  | Asfaltový beton vrstva podkladní ACP 16 (obalované kamenivo střednězrnné - OKS) s rozprostřením a zhutněním v pruhu šířky do 1,5 m, po zhutnění tl. 60 mm
VV |  |  |  | "`Množství určené pomocí aplikace Výměry." "`102A_2_prehledna_situace.pdf" "`102A_4_vzorovy_pricny_rez_a_detail_napojeni.pdf" "`napojení přes odskoky 0,25 m" "`50% vykázené plochy" "`Plocha (102A_rev.01) - skladba 1 - napojení přes odskok* 50/100" 5.875 = 5,875 [A]
TS
P | 22 | 567122111 | R5 | Podklad ze směsi stmelené cementem SC bez dilatačních spár, s rozprostřením a zhutněním SC C 8/10 (KSC I), po zhutnění tl. 120 mm | M2 | 5.875 | 0 | 0 |  | 0 | 3
PP |  |  |  | Podklad ze směsi stmelené cementem SC bez dilatačních spár, s rozprostřením a zhutněním SC C 8/10 (KSC I), po zhutnění tl. 120 mm
VV |  |  |  | "`Množství určené pomocí aplikace Výměry." "`102A_2_prehledna_situace.pdf" "`102A_4_vzorovy_pricny_rez_a_detail_napojeni.pdf" "`napojení přes odskoky 0,25 m" "`50% vykázené plochy" "`Plocha (102A_rev.01) - skladba 1 - napojení přes odskok* 50/100" 5.875 = 5,875 [A]
TS
P | 23 | 573231107 | R6 | Postřik spojovací PS bez posypu kamenivem ze silniční emulze, v množství 0,40 kg/m2 | M2 | 17.625 | 0 | 0 |  | 0 | 3
PP |  |  |  | Postřik spojovací PS bez posypu kamenivem ze silniční emulze, v množství 0,40 kg/m2
VV |  |  |  | "`Množství určené pomocí aplikace Výměry." "`1x pro ložnou vrstvu" "`50% plochy" "`Plocha (102A_rev.01) - skladba 1 - napojení přes odskok* 50/100" "`1x pro obrusnou vrstvu" "`100% plochy" "`Plocha (102A_rev.01) - skladba 1 - napojení přes odskok" 17.625 = 17,625 [A]
TS
P | 24 | 577134111 | R7 | Asfaltový beton vrstva obrusná ACO 11 (ABS) s rozprostřením a se zhutněním z nemodifikovaného asfaltu v pruhu šířky do 3 m tř. I (ACO 11+), po zhutnění tl. 40 m | M2 | 11.75 | 0 | 0 |  | 0 | 3
PP |  |  |  | Asfaltový beton vrstva obrusná ACO 11 (ABS) s rozprostřením a se zhutněním z nemodifikovaného asfaltu v pruhu šířky do 3 m tř. I (ACO 11+), po zhutnění tl. 40 mm
VV |  |  |  | "`Množství určené pomocí aplikace Výměry." "`102A_2_prehledna_situace.pdf" "`102A_4_vzorovy_pricny_rez_a_detail_napojeni.pdf" "`napojení přes odskoky" "`100% vykázané plochy" "`Plocha (102A_rev.01) - skladba 1 - napojení přes odskok" 11.75 = 11,750 [A]
TS
P | 25 | 919112212 | R8 | Řezání dilatačních spár v živičném krytu vytvoření komůrky pro těsnící zálivku šířky 10 mm, hloubky 20 mm | M | 22.629 | 0 | 0 |  | 0 | 3
PP |  |  |  | Řezání dilatačních spár v živičném krytu vytvoření komůrky pro těsnící zálivku šířky 10 mm, hloubky 20 mm
VV |  |  |  | "`Množství určené pomocí aplikace Výměry." "`102A_2_prehledna_situace.pdf" "`Délka (102A_rev.01) - napojení na obrubu - odskoky" 22.629 = 22,629 [A]
TS
P | 26 | 919122111 | R9 | Utěsnění dilatačních spár zálivkou za tepla v cementobetonovém nebo živičném krytu včetně adhezního nátěru s těsnicím profilem pod zálivkou, pro komůrky šířky 1 | M | 22.629 | 0 | 0 |  | 0 | 3
PP |  |  |  | Utěsnění dilatačních spár zálivkou za tepla v cementobetonovém nebo živičném krytu včetně adhezního nátěru s těsnicím profilem pod zálivkou, pro komůrky šířky 10 mm, hloubky 20 mm
VV |  |  |  | "`Množství určené pomocí aplikace Výměry." "`102A_2_prehledna_situace.pdf" "`Délka (102A_rev.01) - napojení na obrubu - odskoky" 22.629 = 22,629 [A]
TS
P | 27 | 919125111 | R10 | Těsnění svislé spáry mezi živičným krytem a ostatními prvky asfaltovou páskou samolepicí šířky 35 mm tl. 8 mm | M | 22.629 | 0 | 0 |  | 0 | 3
PP |  |  |  | Těsnění svislé spáry mezi živičným krytem a ostatními prvky asfaltovou páskou samolepicí šířky 35 mm tl. 8 mm
VV |  |  |  | "`Množství určené pomocí aplikace Výměry." "`102A_2_prehledna_situace.pdf" "`Délka (102A_rev.01) - napojení na obrubu - odskoky" 22.629 = 22,629 [A]
TS
P | 28 | 919726123 | R11 | Geotextilie netkaná pro ochranu, separaci nebo filtraci měrná hmotnost přes 300 do 500 g/m2 | M2 | 2.938 | 0 | 0 |  | 0 | 3
PP |  |  |  | Geotextilie netkaná pro ochranu, separaci nebo filtraci měrná hmotnost přes 300 do 500 g/m2
VV |  |  |  | "`Množství určené pomocí aplikace Výměry." "`102A_2_prehledna_situace.pdf" "`102A_4_vzorovy_pricny_rez_a_detail_napojeni.pdf" "`napojení přes odskoky 0,25 m" "`25% vykázané plochy" "`Plocha (102A_rev.01) - skladba 1 - napojení přes odskok* 25/100" 2.938 = 2,938 [A]
TS
P | 29 | 919731121 | R12 | Zarovnání styčné plochy podkladu nebo krytu podél vybourané části komunikace nebo zpevněné plochy živičné tl. do 50 mm | M | 8.244 | 0 | 0 |  | 0 | 3
PP |  |  |  | Zarovnání styčné plochy podkladu nebo krytu podél vybourané části komunikace nebo zpevněné plochy živičné tl. do 50 mm
VV |  |  |  | "`Množství určené pomocí aplikace Výměry." "`102A_2_prehledna_situace.pdf" "`Délka (102A_rev.01) - napojení odskoků na stávající stav" 8.244 = 8,244 [A]
TS
P | 30 | 919732211 | R13 | Styčná pracovní spára při napojení nového živičného povrchu na stávající se zalitím za tepla modifikovanou asfaltovou hmotou s posypem vápenným hydrátem šířky d | M | 8.244 | 0 | 0 |  | 0 | 3
PP |  |  |  | Styčná pracovní spára při napojení nového živičného povrchu na stávající se zalitím za tepla modifikovanou asfaltovou hmotou s posypem vápenným hydrátem šířky do 15 mm, hloubky do 25 mm včetně prořezání spáry
VV |  |  |  | "`Množství určené pomocí aplikace Výměry." "`102A_2_prehledna_situace.pdf" "`Délka (102A_rev.01) - napojení odskoků na stávající stav" 8.244 = 8,244 [A]
TS
SD |  | 5.10 |  | Nezpevněná krajnice - povrch asfaltový recyklát |  |  |  | 0
P | 31 | 171152501 | R14 | Zhutnění podloží pod násypy z rostlé horniny třídy těžitelnosti I a II, skupiny 1 až 4 z hornin soudružných a nesoudržných | M2 | 23.52 | 0 | 0 |  | 0 | 3
PP |  |  |  | Zhutnění podloží pod násypy z rostlé horniny třídy těžitelnosti I a II, skupiny 1 až 4 z hornin soudružných a nesoudržných
VV |  |  |  | "`Množství určené pomocí aplikace Výměry." "`102A_2_prehledna_situace.pdf" "`Plocha (102_rev.01) nezpevněná plocha - asfaltový recyklát" 23.52 = 23,520 [A]
TS
P | 32 | 181951111 | R15 | Úprava pláně vyrovnáním výškových rozdílů strojně v hornině třídy těžitelnosti I, skupiny 1 až 3 bez zhutnění | M2 | 23.52 | 0 | 0 |  | 0 | 3
PP |  |  |  | Úprava pláně vyrovnáním výškových rozdílů strojně v hornině třídy těžitelnosti I, skupiny 1 až 3 bez zhutnění
VV |  |  |  | "`Množství určené pomocí aplikace Výměry." "`102A_2_prehledna_situace.pdf" "`Plocha (102_rev.01) nezpevněná plocha - asfaltový recyklát" 23.52 = 23,520 [A]
TS
P | 33 | 564851111 | R16 | Podklad ze štěrkodrti ŠD s rozprostřením a zhutněním plochy přes 100 m2, po zhutnění tl. 150 mm | M2 | 23.52 | 0 | 0 |  | 0 | 3
PP |  |  |  | Podklad ze štěrkodrti ŠD s rozprostřením a zhutněním plochy přes 100 m2, po zhutnění tl. 150 mm
VV |  |  |  | "`Množství určené pomocí aplikace Výměry." "`102A_2_prehledna_situace.pdf" "`Plocha (102_rev.01) nezpevněná plocha - asfaltový recyklát" 23.52 = 23,520 [A]
TS
P | 34 | 569931132 | R17 | Zpevnění krajnic nebo komunikací pro pěší s rozprostřením a zhutněním, po zhutnění asfaltovým recyklátem tl. 100 mm | M2 | 23.52 | 0 | 0 |  | 0 | 3
PP |  |  |  | Zpevnění krajnic nebo komunikací pro pěší s rozprostřením a zhutněním, po zhutnění asfaltovým recyklátem tl. 100 mm
VV |  |  |  | "`Množství určené pomocí aplikace Výměry." "`102A_2_prehledna_situace.pdf" "`Plocha (102_rev.01) nezpevněná plocha - asfaltový recyklát" 23.52 = 23,520 [A]
TS
P | 35 | 919726123 | R18 | Geotextilie netkaná pro ochranu, separaci nebo filtraci měrná hmotnost přes 300 do 500 g/m2 | M2 | 23.52 | 0 | 0 |  | 0 | 3
PP |  |  |  | Geotextilie netkaná pro ochranu, separaci nebo filtraci měrná hmotnost přes 300 do 500 g/m2
VV |  |  |  | "`Množství určené pomocí aplikace Výměry." "`102A_2_prehledna_situace.pdf" "`Plocha (102_rev.01) nezpevněná plocha - asfaltový recyklát" 23.52 = 23,520 [A]
TS
SD |  | 5.11 |  | Úpravy pro slabozraké a nevidomé - povrch bet. dlažba SKLADBA 2,4,6 a 7 |  |  |  | 0
P | 36 | 171152501 | R19 | Zhutnění podloží pod násypy z rostlé horniny třídy těžitelnosti I a II, skupiny 1 až 4 z hornin soudružných a nesoudržných | M2 | 63.33 | 0 | 0 |  | 0 | 3
PP |  |  |  | Zhutnění podloží pod násypy z rostlé horniny třídy těžitelnosti I a II, skupiny 1 až 4 z hornin soudružných a nesoudržných
VV |  |  |  | "`Množství určené pomocí aplikace Výměry." "`102A_2_prehledna_situace.pdf" "`Plocha (102A_rev.1) - ZTP - umělá vodící linie" "`Plocha (102A_rev.01) - ZTP slepecká bet. dlažba tl. 60 mm" "`Plocha (102A_rev.01) - ZTP slepecká bet. dlažba tl. 80 mm" 63.33 = 63,330 [A]
TS
P | 37 | 181951111 | R20 | Úprava pláně vyrovnáním výškových rozdílů strojně v hornině třídy těžitelnosti I, skupiny 1 až 3 bez zhutnění | M2 | 63.33 | 0 | 0 |  | 0 | 3
PP |  |  |  | Úprava pláně vyrovnáním výškových rozdílů strojně v hornině třídy těžitelnosti I, skupiny 1 až 3 bez zhutnění
VV |  |  |  | "`Množství určené pomocí aplikace Výměry." "`102A_2_prehledna_situace.pdf" "`Plocha (102A_rev.1) - ZTP - umělá vodící linie" "`Plocha (102A_rev.01) - ZTP slepecká bet. dlažba tl. 60 mm" "`Plocha (102A_rev.01) - ZTP slepecká bet. dlažba tl. 80 mm" 63.33 = 63,330 [A]
TS
P | 38 | 564851111 | R21 | Podklad ze štěrkodrti ŠD s rozprostřením a zhutněním plochy přes 100 m2, po zhutnění tl. 150 mm | M2 | 63.33 | 0 | 0 |  | 0 | 3
PP |  |  |  | Podklad ze štěrkodrti ŠD s rozprostřením a zhutněním plochy přes 100 m2, po zhutnění tl. 150 mm
VV |  |  |  | "`Množství určené pomocí aplikace Výměry." "`102A_2_prehledna_situace.pdf" "`Plocha (102A_rev.1) - ZTP - umělá vodící linie" "`Plocha (102A_rev.01) - ZTP slepecká bet. dlažba tl. 60 mm" "`Plocha (102A_rev.01) - ZTP slepecká bet. dlažba tl. 80 mm" 63.33 = 63,330 [A]
TS
P | 39 | 59245006 | R22 | dlažba pro nevidomé betonová 200x100mm tl 60mm barevná | M2 | 43.373 | 0 | 0 |  | 0 | 3
PP |  |  |  | dlažba pro nevidomé betonová 200x100mm tl 60mm barevná
TS
P | 40 | 59245226 | R23 | dlažba pro nevidomé betonová 200x100mm tl 80mm barevná | M2 | 1.772 | 0 | 0 |  | 0 | 3
PP |  |  |  | dlažba pro nevidomé betonová 200x100mm tl 80mm barevná
TS
P | 41 | 59246086 | R24 | dlažba pro nevidomé betonová 200x200mm tl 60mm bílá | M2 | 20.085 | 0 | 0 |  | 0 | 3
PP |  |  |  | dlažba pro nevidomé betonová 200x200mm tl 60mm bílá
TS
P | 42 | 596211110 | R25 | Kladení dlažby z betonových zámkových dlaždic komunikací pro pěší ručně s ložem z kameniva těženého nebo drceného tl. do 40 mm, s vyplněním spár s dvojitým hutn | M2 | 42.11 | 0 | 0 |  | 0 | 3
PP |  |  |  | Kladení dlažby z betonových zámkových dlaždic komunikací pro pěší ručně s ložem z kameniva těženého nebo drceného tl. do 40 mm, s vyplněním spár s dvojitým hutněním, vibrováním a se smetením přebytečného materiálu na krajnici tl. 60 mm skupiny A, pro plochy do 50 m2
VV |  |  |  | "`Množství určené pomocí aplikace Výměry." "`102A_2_prehledna_situace.pdf" "`Plocha (102A_rev.01) - ZTP slepecká bet. dlažba tl. 60 mm" 42.11 = 42,110 [A]
TS
P | 43 | 596211110 | R26 | Kladení dlažby z betonových zámkových dlaždic komunikací pro pěší ručně s ložem z kameniva těženého nebo drceného tl. do 40 mm, s vyplněním spár s dvojitým hutn | M2 | 19.5 | 0 | 0 |  | 0 | 3
PP |  |  |  | Kladení dlažby z betonových zámkových dlaždic komunikací pro pěší ručně s ložem z kameniva těženého nebo drceného tl. do 40 mm, s vyplněním spár s dvojitým hutněním, vibrováním a se smetením přebytečného materiálu na krajnici tl. 60 mm skupiny A, pro plochy do 50 m2
VV |  |  |  | "`Množství určené pomocí aplikace Výměry." "`102A_2_prehledna_situace.pdf" "`Plocha (102A_rev.1) - ZTP - umělá vodící linie" 19.5 = 19,500 [A]
TS
P | 44 | 596211210 | R27 | Kladení dlažby z betonových zámkových dlaždic komunikací pro pěší ručně s ložem z kameniva těženého nebo drceného tl. do 40 mm, s vyplněním spár s dvojitým hutn | M2 | 1.72 | 0 | 0 |  | 0 | 3
PP |  |  |  | Kladení dlažby z betonových zámkových dlaždic komunikací pro pěší ručně s ložem z kameniva těženého nebo drceného tl. do 40 mm, s vyplněním spár s dvojitým hutněním, vibrováním a se smetením přebytečného materiálu na krajnici tl. 80 mm skupiny A, pro plochy do 50 m2
VV |  |  |  | "`Množství určené pomocí aplikace Výměry." "`102A_2_prehledna_situace.pdf" "`Plocha (102A_rev.01) - ZTP slepecká bet. dlažba tl. 80 mm" 1.72 = 1,720 [A]
TS
P | 45 | 919726123 | R28 | Geotextilie netkaná pro ochranu, separaci nebo filtraci měrná hmotnost přes 300 do 500 g/m2 | M2 | 63.33 | 0 | 0 |  | 0 | 3
PP |  |  |  | Geotextilie netkaná pro ochranu, separaci nebo filtraci měrná hmotnost přes 300 do 500 g/m2
VV |  |  |  | "`Množství určené pomocí aplikace Výměry." "`102A_2_prehledna_situace.pdf" "`Plocha (102A_rev.1) - ZTP - umělá vodící linie" "`Plocha (102A_rev.01) - ZTP slepecká bet. dlažba tl. 60 mm" "`Plocha (102A_rev.01) - ZTP slepecká bet. dlažba tl. 80 mm" 63.33 = 63,330 [A]
TS
SD |  | 5.2 |  | Komunikace - úprava obrusné a ložné vrstvy stávající stav - povrch asfaltoý SKLADBA 1 |  |  |  | 0
P | 46 | 565145101 | R30 | Asfaltový beton vrstva podkladní ACP 16 (obalované kamenivo střednězrnné - OKS) s rozprostřením a zhutněním v pruhu šířky do 1,5 m, po zhutnění tl. 60 mm | M2 | 22.12 | 0 | 0 |  | 0 | 3
PP |  |  |  | Asfaltový beton vrstva podkladní ACP 16 (obalované kamenivo střednězrnné - OKS) s rozprostřením a zhutněním v pruhu šířky do 1,5 m, po zhutnění tl. 60 mm
VV |  |  |  | "`Množství určené pomocí aplikace Výměry." "`102A_2_prehledna_situace.pdf" "`102A_4_vzorovy_pricny_rez_a_detail_napojeni.pdf" "`Plocha (102A_rev.01) - skladba 1 - výměna obrusné+ložné vrstvy" 22.12 = 22,120 [A]
TS
P | 47 | 573231107 | R31 | Postřik spojovací PS bez posypu kamenivem ze silniční emulze, v množství 0,40 kg/m2 | M2 | 44.24 | 0 | 0 |  | 0 | 3
PP |  |  |  | Postřik spojovací PS bez posypu kamenivem ze silniční emulze, v množství 0,40 kg/m2
VV |  |  |  | "`Množství určené pomocí aplikace Výměry." "`1x pro ložnou vrstvu" "`Plocha (102A_rev.01) - skladba 1 - výměna obrusné+ložné vrstvy" "`1x pro obrusnou vrstvu" "`Plocha (102A_rev.01) - skladba 1 - výměna obrusné+ložné vrstvy" 44.24 = 44,240 [A]
TS
P | 48 | 577134111 | R32 | Asfaltový beton vrstva obrusná ACO 11 (ABS) s rozprostřením a se zhutněním z nemodifikovaného asfaltu v pruhu šířky do 3 m tř. I (ACO 11+), po zhutnění tl. 40 m | M2 | 22.12 | 0 | 0 |  | 0 | 3
PP |  |  |  | Asfaltový beton vrstva obrusná ACO 11 (ABS) s rozprostřením a se zhutněním z nemodifikovaného asfaltu v pruhu šířky do 3 m tř. I (ACO 11+), po zhutnění tl. 40 mm Poznámka: Při fakturaci zaměření každé asfaltové vrstvy zvlášť. Fakturace bude probíhat na základě skutečnosti.
VV |  |  |  | "`Množství určené pomocí aplikace Výměry." "`102A_2_prehledna_situace.pdf" "`102A_4_vzorovy_pricny_rez_a_detail_napojeni.pdf" "`Plocha (102A_rev.01) - skladba 1 - výměna obrusné+ložné vrstvy" 22.12 = 22,120 [A]
TS
P | 49 | 919112212 | R33 | Řezání dilatačních spár v živičném krytu vytvoření komůrky pro těsnící zálivku šířky 10 mm, hloubky 20 mm | M | 4.513 | 0 | 0 |  | 0 | 3
PP |  |  |  | Řezání dilatačních spár v živičném krytu vytvoření komůrky pro těsnící zálivku šířky 10 mm, hloubky 20 mm
VV |  |  |  | "`Množství určené pomocí aplikace Výměry." "`102A_2_prehledna_situace.pdf" "`Délka (102A_rev.01) napojení na obrubu - výměna ložné+obrusné vrstvy" 4.513 = 4,513 [A]
TS
P | 50 | 919122111 | R34 | Utěsnění dilatačních spár zálivkou za tepla v cementobetonovém nebo živičném krytu včetně adhezního nátěru s těsnicím profilem pod zálivkou, pro komůrky šířky 1 | M | 4.513 | 0 | 0 |  | 0 | 3
PP |  |  |  | Utěsnění dilatačních spár zálivkou za tepla v cementobetonovém nebo živičném krytu včetně adhezního nátěru s těsnicím profilem pod zálivkou, pro komůrky šířky 10 mm, hloubky 20 mm
VV |  |  |  | "`Množství určené pomocí aplikace Výměry." "`102A_2_prehledna_situace.pdf" "`Délka (102A_rev.01) napojení na obrubu - výměna ložné+obrusné vrstvy" 4.513 = 4,513 [A]
TS
P | 51 | 919125111 | R35 | Těsnění svislé spáry mezi živičným krytem a ostatními prvky asfaltovou páskou samolepicí šířky 35 mm tl. 8 mm | M | 4.513 | 0 | 0 |  | 0 | 3
PP |  |  |  | Těsnění svislé spáry mezi živičným krytem a ostatními prvky asfaltovou páskou samolepicí šířky 35 mm tl. 8 mm
VV |  |  |  | "`Množství určené pomocí aplikace Výměry." "`102A_2_prehledna_situace.pdf" "`Délka (102A_rev.01) napojení na obrubu - výměna ložné+obrusné vrstvy" 4.513 = 4,513 [A]
TS
P | 52 | 919731121 | R36 | Zarovnání styčné plochy podkladu nebo krytu podél vybourané části komunikace nebo zpevněné plochy živičné tl. do 50 mm | M | 26.668 | 0 | 0 |  | 0 | 3
PP |  |  |  | Zarovnání styčné plochy podkladu nebo krytu podél vybourané části komunikace nebo zpevněné plochy živičné tl. do 50 mm
VV |  |  |  | "`Množství určené pomocí aplikace Výměry." "`102A_2_prehledna_situace.pdf" "`Délka (102A_rev.01) - napojení výměny vrstev na stávající stav" 26.668 = 26,668 [A]
TS
P | 53 | 919732211 | R37 | Styčná pracovní spára při napojení nového živičného povrchu na stávající se zalitím za tepla modifikovanou asfaltovou hmotou s posypem vápenným hydrátem šířky d | M | 26.668 | 0 | 0 |  | 0 | 3
PP |  |  |  | Styčná pracovní spára při napojení nového živičného povrchu na stávající se zalitím za tepla modifikovanou asfaltovou hmotou s posypem vápenným hydrátem šířky do 15 mm, hloubky do 25 mm včetně prořezání spáry
VV |  |  |  | "`Množství určené pomocí aplikace Výměry." "`102A_2_prehledna_situace.pdf" "`Délka (102A_rev.01) - napojení výměny vrstev na stávající stav" 26.668 = 26,668 [A]
TS
P | 54 | 938908411 | R38 | Čištění vozovek splachováním vodou povrchu podkladu nebo krytu živičného, betonového nebo dlážděného | M2 | 22.12 | 0 | 0 |  | 0 | 3
PP |  |  |  | Čištění vozovek splachováním vodou povrchu podkladu nebo krytu živičného, betonového nebo dlážděného
VV |  |  |  | "`Množství určené pomocí aplikace Výměry." "`102A_2_prehledna_situace.pdf" "`po odfrézování původních vrstev" "`Plocha (102A_rev.01) - skladba 1 - výměna obrusné+ložné vrstvy" 22.12 = 22,120 [A]
TS
P | 55 | 938909331 | R39 | Čištění vozovek metením bláta, prachu nebo hlinitého nánosu s odklizením na hromady na vzdálenost do 20 m nebo naložením na dopravní prostředek ručně povrchu po | M2 | 22.12 | 0 | 0 |  | 0 | 3
PP |  |  |  | Čištění vozovek metením bláta, prachu nebo hlinitého nánosu s odklizením na hromady na vzdálenost do 20 m nebo naložením na dopravní prostředek ručně povrchu podkladu nebo krytu betonového nebo živičného
VV |  |  |  | "`Množství určené pomocí aplikace Výměry." "`102A_2_prehledna_situace.pdf" "`po odfrézování původních vrstev" "`Plocha (102A_rev.01) - skladba 1 - výměna obrusné+ložné vrstvy" 22.12 = 22,120 [A]
TS
SD |  | 5.3 |  | Komunikace - povrch asfaltový SKLADBA 1 |  |  |  | 0
P | 56 | 171152501 | R40 | Zhutnění podloží pod násypy z rostlé horniny třídy těžitelnosti I a II, skupiny 1 až 4 z hornin soudružných a nesoudržných | M2 | 20.4 | 0 | 0 |  | 0 | 3
PP |  |  |  | Zhutnění podloží pod násypy z rostlé horniny třídy těžitelnosti I a II, skupiny 1 až 4 z hornin soudružných a nesoudržných
VV |  |  |  | "`Množství určené pomocí aplikace Výměry." "`102A_2_prehledna_situace.pdf" "`102A_4_vzorovy_pricny_rez_a_detail_napojeni.pdf" "`Plocha (102A_rev.01) - skladba 1 - plná skladba" 20.4 = 20,400 [A]
TS
P | 57 | 181951111 | R41 | Úprava pláně vyrovnáním výškových rozdílů strojně v hornině třídy těžitelnosti I, skupiny 1 až 3 bez zhutnění | M2 | 20.4 | 0 | 0 |  | 0 | 3
PP |  |  |  | Úprava pláně vyrovnáním výškových rozdílů strojně v hornině třídy těžitelnosti I, skupiny 1 až 3 bez zhutnění
VV |  |  |  | "`Množství určené pomocí aplikace Výměry." "`102A_2_prehledna_situace.pdf" "`102A_4_vzorovy_pricny_rez_a_detail_napojeni.pdf" "`Plocha (102A_rev.01) - skladba 1 - plná skladba" 20.4 = 20,400 [A]
TS
P | 58 | 564861011 | R42 | Podklad ze štěrkodrti ŠD s rozprostřením a zhutněním plochy jednotlivě do 100 m2, po zhutnění tl. 200 mm | M2 | 20.4 | 0 | 0 |  | 0 | 3
PP |  |  |  | Podklad ze štěrkodrti ŠD s rozprostřením a zhutněním plochy jednotlivě do 100 m2, po zhutnění tl. 200 mm
VV |  |  |  | "`Množství určené pomocí aplikace Výměry." "`102A_2_prehledna_situace.pdf" "`102A_4_vzorovy_pricny_rez_a_detail_napojeni.pdf" "`Plocha (102A_rev.01) - skladba 1 - plná skladba" 20.4 = 20,400 [A]
TS
P | 59 | 565145101 | R43 | Asfaltový beton vrstva podkladní ACP 16 (obalované kamenivo střednězrnné - OKS) s rozprostřením a zhutněním v pruhu šířky do 1,5 m, po zhutnění tl. 60 mm | M2 | 20.4 | 0 | 0 |  | 0 | 3
PP |  |  |  | Asfaltový beton vrstva podkladní ACP 16 (obalované kamenivo střednězrnné - OKS) s rozprostřením a zhutněním v pruhu šířky do 1,5 m, po zhutnění tl. 60 mm
VV |  |  |  | "`Množství určené pomocí aplikace Výměry." "`102A_2_prehledna_situace.pdf" "`102A_4_vzorovy_pricny_rez_a_detail_napojeni.pdf" "`Plocha (102A_rev.01) - skladba 1 - plná skladba" 20.4 = 20,400 [A]
TS
P | 60 | 567122111 | R44 | Podklad ze směsi stmelené cementem SC bez dilatačních spár, s rozprostřením a zhutněním SC C 8/10 (KSC I), po zhutnění tl. 120 mm | M2 | 20.4 | 0 | 0 |  | 0 | 3
PP |  |  |  | Podklad ze směsi stmelené cementem SC bez dilatačních spár, s rozprostřením a zhutněním SC C 8/10 (KSC I), po zhutnění tl. 120 mm
VV |  |  |  | "`Množství určené pomocí aplikace Výměry." "`102A_2_prehledna_situace.pdf" "`102A_4_vzorovy_pricny_rez_a_detail_napojeni.pdf" "`Plocha (102A_rev.01) - skladba 1 - plná skladba" 20.4 = 20,400 [A]
TS
P | 61 | 573231107 | R45 | Postřik spojovací PS bez posypu kamenivem ze silniční emulze, v množství 0,40 kg/m2 | M2 | 40.8 | 0 | 0 |  | 0 | 3
PP |  |  |  | Postřik spojovací PS bez posypu kamenivem ze silniční emulze, v množství 0,40 kg/m2
VV |  |  |  | "`Množství určené pomocí aplikace Výměry." "`1x pro ložnou vrstvu" "`Plocha (102A_rev.01) - skladba 1 - plná skladba" "`1x pro obrusnou vrstvu" "`Plocha (102A_rev.01) - skladba 1 - plná skladba" 40.8 = 40,800 [A]
TS
P | 62 | 577134111 | R46 | Asfaltový beton vrstva obrusná ACO 11 (ABS) s rozprostřením a se zhutněním z nemodifikovaného asfaltu v pruhu šířky do 3 m tř. I (ACO 11+), po zhutnění tl. 40 m | M2 | 20.4 | 0 | 0 |  | 0 | 3
PP |  |  |  | Asfaltový beton vrstva obrusná ACO 11 (ABS) s rozprostřením a se zhutněním z nemodifikovaného asfaltu v pruhu šířky do 3 m tř. I (ACO 11+), po zhutnění tl. 40 mm Poznámka: Při fakturaci zaměření každé asfaltové vrstvy zvlášť. Fakturace bude probíhat na základě skutečnosti.
VV |  |  |  | "`Množství určené pomocí aplikace Výměry." "`102A_2_prehledna_situace.pdf" "`102A_4_vzorovy_pricny_rez_a_detail_napojeni.pdf" "`Plocha (102A_rev.01) - skladba 1 - plná skladba" 20.4 = 20,400 [A]
TS
P | 63 | 919112212 | R47 | Řezání dilatačních spár v živičném krytu vytvoření komůrky pro těsnící zálivku šířky 10 mm, hloubky 20 mm | M | 5.863 | 0 | 0 |  | 0 | 3
PP |  |  |  | Řezání dilatačních spár v živičném krytu vytvoření komůrky pro těsnící zálivku šířky 10 mm, hloubky 20 mm
VV |  |  |  | "`Množství určené pomocí aplikace Výměry." "`102A_2_prehledna_situace.pdf" "`Délka (102A_rev.1) - napojení na obrubu - plná skladba 1" 5.863 = 5,863 [A]
TS
P | 64 | 919122111 | R48 | Utěsnění dilatačních spár zálivkou za tepla v cementobetonovém nebo živičném krytu včetně adhezního nátěru s těsnicím profilem pod zálivkou, pro komůrky šířky 1 | M | 5.863 | 0 | 0 |  | 0 | 3
PP |  |  |  | Utěsnění dilatačních spár zálivkou za tepla v cementobetonovém nebo živičném krytu včetně adhezního nátěru s těsnicím profilem pod zálivkou, pro komůrky šířky 10 mm, hloubky 20 mm
VV |  |  |  | "`Množství určené pomocí aplikace Výměry." "`102A_2_prehledna_situace.pdf" "`Délka (102A_rev.1) - napojení na obrubu - plná skladba 1" 5.863 = 5,863 [A]
TS
P | 65 | 919125111 | R49 | Těsnění svislé spáry mezi živičným krytem a ostatními prvky asfaltovou páskou samolepicí šířky 35 mm tl. 8 mm | M | 5.863 | 0 | 0 |  | 0 | 3
PP |  |  |  | Těsnění svislé spáry mezi živičným krytem a ostatními prvky asfaltovou páskou samolepicí šířky 35 mm tl. 8 mm
VV |  |  |  | "`Množství určené pomocí aplikace Výměry." "`102A_2_prehledna_situace.pdf" "`Délka (102A_rev.1) - napojení na obrubu - plná skladba 1" 5.863 = 5,863 [A]
TS
P | 66 | 919726123 | R50 | Geotextilie netkaná pro ochranu, separaci nebo filtraci měrná hmotnost přes 300 do 500 g/m2 | M2 | 20.4 | 0 | 0 |  | 0 | 3
PP |  |  |  | Geotextilie netkaná pro ochranu, separaci nebo filtraci měrná hmotnost přes 300 do 500 g/m2
VV |  |  |  | "`Množství určené pomocí aplikace Výměry." "`102A_2_prehledna_situace.pdf" "`102A_4_vzorovy_pricny_rez_a_detail_napojeni.pdf" "`Plocha (102A_rev.01) - skladba 1 - plná skladba" 20.4 = 20,400 [A]
TS
P | 67 | 919731121 | R51 | Zarovnání styčné plochy podkladu nebo krytu podél vybourané části komunikace nebo zpevněné plochy živičné tl. do 50 mm | M | 8.572 | 0 | 0 |  | 0 | 3
PP |  |  |  | Zarovnání styčné plochy podkladu nebo krytu podél vybourané části komunikace nebo zpevněné plochy živičné tl. do 50 mm
VV |  |  |  | "`Množství určené pomocí aplikace Výměry." "`102A_2_prehledna_situace.pdf" "`Délka (102A_rev.01) - napojení plné skladby 1 na stávající stav" 8.572 = 8,572 [A]
TS
P | 68 | 919732211 | R52 | Styčná pracovní spára při napojení nového živičného povrchu na stávající se zalitím za tepla modifikovanou asfaltovou hmotou s posypem vápenným hydrátem šířky d | M | 8.572 | 0 | 0 |  | 0 | 3
PP |  |  |  | Styčná pracovní spára při napojení nového živičného povrchu na stávající se zalitím za tepla modifikovanou asfaltovou hmotou s posypem vápenným hydrátem šířky do 15 mm, hloubky do 25 mm včetně prořezání spáry
VV |  |  |  | "`Množství určené pomocí aplikace Výměry." "`102A_2_prehledna_situace.pdf" "`Délka (102A_rev.01) - napojení plné skladby 1 na stávající stav" 8.572 = 8,572 [A]
TS
SD |  | 5.4 |  | Komunikace - povrch bet. řádková dlažba SKLADBA 2 |  |  |  | 0
P | 69 | 171152501 | R53 | Zhutnění podloží pod násypy z rostlé horniny třídy těžitelnosti I a II, skupiny 1 až 4 z hornin soudružných a nesoudržných | M2 | 13.14 | 0 | 0 |  | 0 | 3
PP |  |  |  | Zhutnění podloží pod násypy z rostlé horniny třídy těžitelnosti I a II, skupiny 1 až 4 z hornin soudružných a nesoudržných
VV |  |  |  | "`Množství určené pomocí aplikace Výměry." "`102A_2_prehledna_situace.pdf" "`102A_4_vzorovy_pricny_rez_a_detail_napojeni.pdf" "`Plocha (102A_rev.01) - skladba 2 - bet. dlažba tl. 100 mm" 13.14 = 13,140 [A]
TS
P | 70 | 181951111 | R54 | Úprava pláně vyrovnáním výškových rozdílů strojně v hornině třídy těžitelnosti I, skupiny 1 až 3 bez zhutnění | M2 | 13.14 | 0 | 0 |  | 0 | 3
PP |  |  |  | Úprava pláně vyrovnáním výškových rozdílů strojně v hornině třídy těžitelnosti I, skupiny 1 až 3 bez zhutnění
VV |  |  |  | "`Množství určené pomocí aplikace Výměry." "`102A_2_prehledna_situace.pdf" "`102A_4_vzorovy_pricny_rez_a_detail_napojeni.pdf" "`Plocha (102A_rev.01) - skladba 2 - bet. dlažba tl. 100 mm" 13.14 = 13,140 [A]
TS
P | 71 | 564861111 | R55 | Podklad ze štěrkodrti ŠD s rozprostřením a zhutněním plochy přes 100 m2, po zhutnění tl. 200 mm | M2 | 13.14 | 0 | 0 |  | 0 | 3
PP |  |  |  | Podklad ze štěrkodrti ŠD s rozprostřením a zhutněním plochy přes 100 m2, po zhutnění tl. 200 mm
VV |  |  |  | "`Množství určené pomocí aplikace Výměry." "`102A_2_prehledna_situace.pdf" "`102A_4_vzorovy_pricny_rez_a_detail_napojeni.pdf" "`Plocha (102A_rev.01) - skladba 2 - bet. dlažba tl. 100 mm" 13.14 = 13,140 [A]
TS
P | 72 | 567142111 | R56 | Podklad ze směsi stmelené cementem SC bez dilatačních spár, s rozprostřením a zhutněním SC C 8/10 (KSC I), po zhutnění tl. 210 mm | M2 | 13.14 | 0 | 0 |  | 0 | 3
PP |  |  |  | Podklad ze směsi stmelené cementem SC bez dilatačních spár, s rozprostřením a zhutněním SC C 8/10 (KSC I), po zhutnění tl. 210 mm
VV |  |  |  | "`Množství určené pomocí aplikace Výměry." "`102A_2_prehledna_situace.pdf" "`102A_4_vzorovy_pricny_rez_a_detail_napojeni.pdf" "`Plocha (102A_rev.01) - skladba 2 - bet. dlažba tl. 100 mm" 13.14 = 13,140 [A]
TS
P | 73 | 596212312 | R57 | Kladení dlažby z betonových zámkových dlaždic pozemních komunikací ručně s ložem z kameniva těženého nebo drceného tl. do 50 mm, s vyplněním spár, s dvojitým hu | M2 | 13.14 | 0 | 0 |  | 0 | 3
PP |  |  |  | Kladení dlažby z betonových zámkových dlaždic pozemních komunikací ručně s ložem z kameniva těženého nebo drceného tl. do 50 mm, s vyplněním spár, s dvojitým hutněním vibrováním a se smetením přebytečného materiálu na krajnici tl. 100 mm skupiny A, pro plochy do 300 m2
VV |  |  |  | "`Množství určené pomocí aplikace Výměry." "`102A_2_prehledna_situace.pdf" "`102A_4_vzorovy_pricny_rez_a_detail_napojeni.pdf" "`Plocha (102A_rev.01) - skladba 2 - bet. dlažba tl. 100 mm" 13.14 = 13,140 [A]
TS
P | 74 | 919726123 | R59 | Geotextilie netkaná pro ochranu, separaci nebo filtraci měrná hmotnost přes 300 do 500 g/m2 | M2 | 13.14 | 0 | 0 |  | 0 | 3
PP |  |  |  | Geotextilie netkaná pro ochranu, separaci nebo filtraci měrná hmotnost přes 300 do 500 g/m2
VV |  |  |  | "`Množství určené pomocí aplikace Výměry." "`102A_2_prehledna_situace.pdf" "`102A_4_vzorovy_pricny_rez_a_detail_napojeni.pdf" "`Plocha (102A_rev.01) - skladba 2 - bet. dlažba tl. 100 mm" 13.14 = 13,140 [A]
TS
P | 75 | RMAT0001 | R60 | dlažba skladebná betonová 200x100mm tl 100mm barevná | M2 | 13.403 | 0 | 0 |  | 0 | 3
PP |  |  |  | dlažba skladebná betonová 200x100mm tl 100mm barevná
TS
SD |  | 5.5 |  | Vjezd - povrch bet. dlažba SKLADBA 4 |  |  |  | 0
P | 76 | 171152501 | R61 | Zhutnění podloží pod násypy z rostlé horniny třídy těžitelnosti I a II, skupiny 1 až 4 z hornin soudružných a nesoudržných | M2 | 20.75 | 0 | 0 |  | 0 | 3
PP |  |  |  | Zhutnění podloží pod násypy z rostlé horniny třídy těžitelnosti I a II, skupiny 1 až 4 z hornin soudružných a nesoudržných
VV |  |  |  | "`Množství určené pomocí aplikace Výměry." "`102A_2_prehledna_situace.pdf" "`102A_4_vzorovy_pricny_rez_a_detail_napojeni.pdf" "`Plocha (102A_rev.01) - skladba 4 - vjezd - bet. dlažba tl. 80 mm" 20.75 = 20,750 [A]
TS
P | 77 | 181951111 | R62 | Úprava pláně vyrovnáním výškových rozdílů strojně v hornině třídy těžitelnosti I, skupiny 1 až 3 bez zhutnění | M2 | 20.75 | 0 | 0 |  | 0 | 3
PP |  |  |  | Úprava pláně vyrovnáním výškových rozdílů strojně v hornině třídy těžitelnosti I, skupiny 1 až 3 bez zhutnění
VV |  |  |  | "`Množství určené pomocí aplikace Výměry." "`102A_2_prehledna_situace.pdf" "`102A_4_vzorovy_pricny_rez_a_detail_napojeni.pdf" "`Plocha (102A_rev.01) - skladba 4 - vjezd - bet. dlažba tl. 80 mm" 20.75 = 20,750 [A]
TS
P | 78 | 564851111 | R63 | Podklad ze štěrkodrti ŠD s rozprostřením a zhutněním plochy přes 100 m2, po zhutnění tl. 150 mm | M2 | 41.5 | 0 | 0 |  | 0 | 3
PP |  |  |  | Podklad ze štěrkodrti ŠD s rozprostřením a zhutněním plochy přes 100 m2, po zhutnění tl. 150 mm
VV |  |  |  | "`Množství určené pomocí aplikace Výměry." "`102A_2_prehledna_situace.pdf" "`102A_4_vzorovy_pricny_rez_a_detail_napojeni.pdf" "`2x vrstva ŠD tl. 150 mm" "`Plocha (102A_rev.01) - skladba 4 - vjezd - bet. dlažba tl. 80 mm* 2" 41.5 = 41,500 [A]
TS
P | 79 | 59245005 | R64 | dlažba skladebná betonová 200x100mm tl 80mm barevná | M2 | 21.373 | 0 | 0 |  | 0 | 3
PP |  |  |  | dlažba skladebná betonová 200x100mm tl 80mm barevná
TS
P | 80 | 596212210 | R65 | Kladení dlažby z betonových zámkových dlaždic pozemních komunikací ručně s ložem z kameniva těženého nebo drceného tl. do 50 mm, s vyplněním spár, s dvojitým hu | M2 | 20.75 | 0 | 0 |  | 0 | 3
PP |  |  |  | Kladení dlažby z betonových zámkových dlaždic pozemních komunikací ručně s ložem z kameniva těženého nebo drceného tl. do 50 mm, s vyplněním spár, s dvojitým hutněním vibrováním a se smetením přebytečného materiálu na krajnici tl. 80 mm skupiny A, pro plochy do 50 m2
VV |  |  |  | "`Množství určené pomocí aplikace Výměry." "`102A_2_prehledna_situace.pdf" "`102A_4_vzorovy_pricny_rez_a_detail_napojeni.pdf" "`Plocha (102A_rev.01) - skladba 4 - vjezd - bet. dlažba tl. 80 mm" 20.75 = 20,750 [A]
TS
P | 81 | 919726123 | R66 | Geotextilie netkaná pro ochranu, separaci nebo filtraci měrná hmotnost přes 300 do 500 g/m2 | M2 | 20.75 | 0 | 0 |  | 0 | 3
PP |  |  |  | Geotextilie netkaná pro ochranu, separaci nebo filtraci měrná hmotnost přes 300 do 500 g/m2
VV |  |  |  | "`Množství určené pomocí aplikace Výměry." "`102A_2_prehledna_situace.pdf" "`102A_4_vzorovy_pricny_rez_a_detail_napojeni.pdf" "`Plocha (102A_rev.01) - skladba 4 - vjezd - bet. dlažba tl. 80 mm" 20.75 = 20,750 [A]
TS
SD |  | 5.6 |  | Pojížděné ostrůvky a srpky - povrch kamenná dlažba SKLADBA 5 |  |  |  | 0
P | 82 | 171152501 | R67 | Zhutnění podloží pod násypy z rostlé horniny třídy těžitelnosti I a II, skupiny 1 až 4 z hornin soudružných a nesoudržných | M2 | 1.39 | 0 | 0 |  | 0 | 3
PP |  |  |  | Zhutnění podloží pod násypy z rostlé horniny třídy těžitelnosti I a II, skupiny 1 až 4 z hornin soudružných a nesoudržných
VV |  |  |  | "`Množství určené pomocí aplikace Výměry." "`102A_2_prehledna_situace.pdf" "`102A_4_vzorovy_pricny_rez_a_detail_napojeni.pdf" "`Plocha (102A_rev.01) - skladba 5 - pojížděné srpky - kamenná dlažba" 1.39 = 1,390 [A]
TS
P | 83 | 181951111 | R68 | Úprava pláně vyrovnáním výškových rozdílů strojně v hornině třídy těžitelnosti I, skupiny 1 až 3 bez zhutnění | M2 | 1.39 | 0 | 0 |  | 0 | 3
PP |  |  |  | Úprava pláně vyrovnáním výškových rozdílů strojně v hornině třídy těžitelnosti I, skupiny 1 až 3 bez zhutnění
VV |  |  |  | "`Množství určené pomocí aplikace Výměry." "`102A_2_prehledna_situace.pdf" "`102A_4_vzorovy_pricny_rez_a_detail_napojeni.pdf" "`Plocha (102A_rev.01) - skladba 5 - pojížděné srpky - kamenná dlažba" 1.39 = 1,390 [A]
TS
P | 84 | 564861111 | R69 | Podklad ze štěrkodrti ŠD s rozprostřením a zhutněním plochy přes 100 m2, po zhutnění tl. 200 mm | M2 | 1.39 | 0 | 0 |  | 0 | 3
PP |  |  |  | Podklad ze štěrkodrti ŠD s rozprostřením a zhutněním plochy přes 100 m2, po zhutnění tl. 200 mm
VV |  |  |  | "`Množství určené pomocí aplikace Výměry." "`102A_2_prehledna_situace.pdf" "`102A_4_vzorovy_pricny_rez_a_detail_napojeni.pdf" "`Plocha (102A_rev.01) - skladba 5 - pojížděné srpky - kamenná dlažba" 1.39 = 1,390 [A]
TS
P | 85 | 567142111 | R70 | Podklad ze směsi stmelené cementem SC bez dilatačních spár, s rozprostřením a zhutněním SC C 8/10 (KSC I), po zhutnění tl. 210 mm | M2 | 1.39 | 0 | 0 |  | 0 | 3
PP |  |  |  | Podklad ze směsi stmelené cementem SC bez dilatačních spár, s rozprostřením a zhutněním SC C 8/10 (KSC I), po zhutnění tl. 210 mm
VV |  |  |  | "`Množství určené pomocí aplikace Výměry." "`102A_2_prehledna_situace.pdf" "`102A_4_vzorovy_pricny_rez_a_detail_napojeni.pdf" "`Plocha (102A_rev.01) - skladba 5 - pojížděné srpky - kamenná dlažba" 1.39 = 1,390 [A]
TS
P | 86 | 58381015 | R71 | kostka řezanoštípaná dlažební žula 10x10x10cm | M2 | 1.418 | 0 | 0 |  | 0 | 3
PP |  |  |  | kostka řezanoštípaná dlažební žula 10x10x10cm
TS
P | 87 | 591441111 | R72 | Kladení dlažby z mozaiky komunikací pro pěší s vyplněním spár, s dvojím beraněním a se smetením přebytečného materiálu na vzdálenost do 3 m jednobarevné, s lože | M2 | 1.39 | 0 | 0 |  | 0 | 3
PP |  |  |  | Kladení dlažby z mozaiky komunikací pro pěší s vyplněním spár, s dvojím beraněním a se smetením přebytečného materiálu na vzdálenost do 3 m jednobarevné, s ložem tl. do 40 mm z cementové malty
VV |  |  |  | "`Množství určené pomocí aplikace Výměry." "`102A_2_prehledna_situace.pdf" "`102A_4_vzorovy_pricny_rez_a_detail_napojeni.pdf" "`Plocha (102A_rev.01) - skladba 5 - pojížděné srpky - kamenná dlažba" 1.39 = 1,390 [A]
TS
P | 88 | 919726123 | R73 | Geotextilie netkaná pro ochranu, separaci nebo filtraci měrná hmotnost přes 300 do 500 g/m2 | M2 | 1.39 | 0 | 0 |  | 0 | 3
PP |  |  |  | Geotextilie netkaná pro ochranu, separaci nebo filtraci měrná hmotnost přes 300 do 500 g/m2
VV |  |  |  | "`Množství určené pomocí aplikace Výměry." "`102A_2_prehledna_situace.pdf" "`102A_4_vzorovy_pricny_rez_a_detail_napojeni.pdf" "`Plocha (102A_rev.01) - skladba 5 - pojížděné srpky - kamenná dlažba" 1.39 = 1,390 [A]
TS
SD |  | 5.7 |  | Chodníková plocha - občasný pojezd - povrch bet. řádková dlažba SKLADBA 6 |  |  |  | 0
P | 89 | 171152501 | R74 | Zhutnění podloží pod násypy z rostlé horniny třídy těžitelnosti I a II, skupiny 1 až 4 z hornin soudružných a nesoudržných | M2 | 98.13 | 0 | 0 |  | 0 | 3
PP |  |  |  | Zhutnění podloží pod násypy z rostlé horniny třídy těžitelnosti I a II, skupiny 1 až 4 z hornin soudružných a nesoudržných
VV |  |  |  | "`Množství určené pomocí aplikace Výměry." "`102A_2_prehledna_situace.pdf" "`102A_4_vzorovy_pricny_rez_a_detail_napojeni.pdf" "`Plocha (102A_rev.01) skladba 6 - chodníková plocha bet.dlažba tl. 100 mm" 98.13 = 98,130 [A]
TS
P | 90 | 181951111 | R75 | Úprava pláně vyrovnáním výškových rozdílů strojně v hornině třídy těžitelnosti I, skupiny 1 až 3 bez zhutnění | M2 | 98.13 | 0 | 0 |  | 0 | 3
PP |  |  |  | Úprava pláně vyrovnáním výškových rozdílů strojně v hornině třídy těžitelnosti I, skupiny 1 až 3 bez zhutnění
VV |  |  |  | "`Množství určené pomocí aplikace Výměry." "`102A_2_prehledna_situace.pdf" "`102A_4_vzorovy_pricny_rez_a_detail_napojeni.pdf" "`Plocha (102A_rev.01) skladba 6 - chodníková plocha bet.dlažba tl. 100 mm" 98.13 = 98,130 [A]
TS
P | 91 | 564851113 | R76 | Podklad ze štěrkodrti ŠD s rozprostřením a zhutněním plochy přes 100 m2, po zhutnění tl. 170 mm | M2 | 98.13 | 0 | 0 |  | 0 | 3
PP |  |  |  | Podklad ze štěrkodrti ŠD s rozprostřením a zhutněním plochy přes 100 m2, po zhutnění tl. 170 mm
VV |  |  |  | "`Množství určené pomocí aplikace Výměry." "`102A_2_prehledna_situace.pdf" "`102A_4_vzorovy_pricny_rez_a_detail_napojeni.pdf" "`Plocha (102A_rev.01) skladba 6 - chodníková plocha bet.dlažba tl. 100 mm" 98.13 = 98,130 [A]
TS
P | 92 | 596212312 | R77 | Kladení dlažby z betonových zámkových dlaždic pozemních komunikací ručně s ložem z kameniva těženého nebo drceného tl. do 50 mm, s vyplněním spár, s dvojitým hu | M2 | 98.13 | 0 | 0 |  | 0 | 3
PP |  |  |  | Kladení dlažby z betonových zámkových dlaždic pozemních komunikací ručně s ložem z kameniva těženého nebo drceného tl. do 50 mm, s vyplněním spár, s dvojitým hutněním vibrováním a se smetením přebytečného materiálu na krajnici tl. 100 mm skupiny A, pro plochy do 300 m2
VV |  |  |  | "`Množství určené pomocí aplikace Výměry." "`102A_2_prehledna_situace.pdf" "`102A_4_vzorovy_pricny_rez_a_detail_napojeni.pdf" "`Plocha (102A_rev.01) skladba 6 - chodníková plocha bet.dlažba tl. 100 mm" 98.13 = 98,130 [A]
TS
P | 93 | 919726123 | R78 | Geotextilie netkaná pro ochranu, separaci nebo filtraci měrná hmotnost přes 300 do 500 g/m2 | M2 | 98.13 | 0 | 0 |  | 0 | 3
PP |  |  |  | Geotextilie netkaná pro ochranu, separaci nebo filtraci měrná hmotnost přes 300 do 500 g/m2
VV |  |  |  | "`Množství určené pomocí aplikace Výměry." "`102A_2_prehledna_situace.pdf" "`102A_4_vzorovy_pricny_rez_a_detail_napojeni.pdf" "`Plocha (102A_rev.01) skladba 6 - chodníková plocha bet.dlažba tl. 100 mm" 98.13 = 98,130 [A]
TS
P | 94 | RMAT0001 | R79 | dlažba skladebná betonová 200x100mm tl 100mm barevná | M2 | 100.093 | 0 | 0 |  | 0 | 3
PP |  |  |  | dlažba skladebná betonová 200x100mm tl 100mm barevná
TS
SD |  | 5.8 |  | Chodníková plocha - povrch betonová dlažba SKLADBA 7b |  |  |  | 0
P | 95 | 171152501 | R80 | Zhutnění podloží pod násypy z rostlé horniny třídy těžitelnosti I a II, skupiny 1 až 4 z hornin soudružných a nesoudržných | M2 | 429.85 | 0 | 0 |  | 0 | 3
PP |  |  |  | Zhutnění podloží pod násypy z rostlé horniny třídy těžitelnosti I a II, skupiny 1 až 4 z hornin soudružných a nesoudržných
VV |  |  |  | "`Množství určené pomocí aplikace Výměry." "`102A_2_prehledna_situace.pdf" "`102A_4_vzorovy_pricny_rez_a_detail_napojeni.pdf" "`Plocha (102A_rev.01) - skladba 7b - chodník bet. dlažba tl. 60 mm" 429.85 = 429,850 [A]
TS
P | 96 | 181951111 | R81 | Úprava pláně vyrovnáním výškových rozdílů strojně v hornině třídy těžitelnosti I, skupiny 1 až 3 bez zhutnění | M2 | 429.85 | 0 | 0 |  | 0 | 3
PP |  |  |  | Úprava pláně vyrovnáním výškových rozdílů strojně v hornině třídy těžitelnosti I, skupiny 1 až 3 bez zhutnění
VV |  |  |  | "`Množství určené pomocí aplikace Výměry." "`102A_2_prehledna_situace.pdf" "`102A_4_vzorovy_pricny_rez_a_detail_napojeni.pdf" "`Plocha (102A_rev.01) - skladba 7b - chodník bet. dlažba tl. 60 mm" 429.85 = 429,850 [A]
TS
P | 97 | 564851111 | R82 | Podklad ze štěrkodrti ŠD s rozprostřením a zhutněním plochy přes 100 m2, po zhutnění tl. 150 mm | M2 | 429.85 | 0 | 0 |  | 0 | 3
PP |  |  |  | Podklad ze štěrkodrti ŠD s rozprostřením a zhutněním plochy přes 100 m2, po zhutnění tl. 150 mm
VV |  |  |  | "`Množství určené pomocí aplikace Výměry." "`102A_2_prehledna_situace.pdf" "`102A_4_vzorovy_pricny_rez_a_detail_napojeni.pdf" "`Plocha (102A_rev.01) - skladba 7b - chodník bet. dlažba tl. 60 mm" 429.85 = 429,850 [A]
TS
P | 98 | 59245018 | R83 | dlažba skladebná betonová 200x100mm tl 60mm přírodní | M2 | 434.149 | 0 | 0 |  | 0 | 3
PP |  |  |  | dlažba skladebná betonová 200x100mm tl 60mm přírodní
TS
P | 99 | 596211113 | R84 | Kladení dlažby z betonových zámkových dlaždic komunikací pro pěší ručně s ložem z kameniva těženého nebo drceného tl. do 40 mm, s vyplněním spár s dvojitým hutn | M2 | 429.85 | 0 | 0 |  | 0 | 3
PP |  |  |  | Kladení dlažby z betonových zámkových dlaždic komunikací pro pěší ručně s ložem z kameniva těženého nebo drceného tl. do 40 mm, s vyplněním spár s dvojitým hutněním, vibrováním a se smetením přebytečného materiálu na krajnici tl. 60 mm skupiny A, pro plochy přes 300 m2
VV |  |  |  | "`Množství určené pomocí aplikace Výměry." "`102A_2_prehledna_situace.pdf" "`102A_4_vzorovy_pricny_rez_a_detail_napojeni.pdf" "`Plocha (102A_rev.01) - skladba 7b - chodník bet. dlažba tl. 60 mm" 429.85 = 429,850 [A]
TS
P | 100 | 919726123 | R85 | Geotextilie netkaná pro ochranu, separaci nebo filtraci měrná hmotnost přes 300 do 500 g/m2 | M2 | 429.85 | 0 | 0 |  | 0 | 3
PP |  |  |  | Geotextilie netkaná pro ochranu, separaci nebo filtraci měrná hmotnost přes 300 do 500 g/m2
VV |  |  |  | "`Množství určené pomocí aplikace Výměry." "`102A_2_prehledna_situace.pdf" "`102A_4_vzorovy_pricny_rez_a_detail_napojeni.pdf" "`Plocha (102A_rev.01) - skladba 7b - chodník bet. dlažba tl. 60 mm" 429.85 = 429,850 [A]
TS
SD |  | 5.9 |  | Chodníková plocha - předláždění - povrch betonová dlažba SKLADBA 7b |  |  |  | 0
P | 101 | 566301111 |  | Úprava dosavadního krytu z kameniva drceného jako podklad pro nový kryt s vyrovnáním profilu v příčném i podélném směru, s vlhčením a zhutněním, s doplněním kam | M2 | 10.13 | 0 | 0 |  | 0 | 3
PP |  |  |  | Úprava dosavadního krytu z kameniva drceného jako podklad pro nový kryt s vyrovnáním profilu v příčném i podélném směru, s vlhčením a zhutněním, s doplněním kamenivem drceným, jeho rozprostřením a zhutněním, v množství přes 0,04 do 0,06 m3/m2
VV |  |  |  | "`Množství určené pomocí aplikace Výměry." "`102A_2_prehledna_situace.pdf" "`vyrovnání původní podkladní vrstvy před pokládkou dlažby" "`Plocha (102A_rev.01) - skladba 7b - chodník - předláždění bet.dlažbou tl. 60 mm" 10.13 = 10,130 [A]
TS
P | 102 | 596211110 |  | Kladení dlažby z betonových zámkových dlaždic komunikací pro pěší ručně s ložem z kameniva těženého nebo drceného tl. do 40 mm, s vyplněním spár s dvojitým hutn | M2 | 10.13 | 0 | 0 |  | 0 | 3
PP |  |  |  | Kladení dlažby z betonových zámkových dlaždic komunikací pro pěší ručně s ložem z kameniva těženého nebo drceného tl. do 40 mm, s vyplněním spár s dvojitým hutněním, vibrováním a se smetením přebytečného materiálu na krajnici tl. 60 mm skupiny A, pro plochy do 50 m2
VV |  |  |  | "`Množství určené pomocí aplikace Výměry." "`102A_2_prehledna_situace.pdf" "`použití původní bet. dlažby" "`Plocha (102A_rev.01) - skladba 7b - chodník - předláždění bet.dlažbou tl. 60 mm" 10.13 = 10,130 [A]
TS
P | 103 | 979054451 |  | Očištění vybouraných prvků komunikací od spojovacího materiálu s odklizením a uložením očištěných hmot a spojovacího materiálu na skládku na vzdálenost do 10 m | M2 | 10.13 | 0 | 0 |  | 0 | 3
PP |  |  |  | Očištění vybouraných prvků komunikací od spojovacího materiálu s odklizením a uložením očištěných hmot a spojovacího materiálu na skládku na vzdálenost do 10 m zámkových dlaždic s vyplněním spár kamenivem
VV |  |  |  | "`Množství určené pomocí aplikace Výměry." "`102A_2_prehledna_situace.pdf" "`původní sejmutá dlažba" "`Plocha (102A_rev.01) - skladba 7b - chodník - předláždění bet.dlažbou tl. 60 mm" 10.13 = 10,130 [A]
TS
SD |  | 711 |  | Izolace proti vodě, vlhkosti a plynům |  |  |  | 0
P | 104 | 711161222 |  | Izolace proti zemní vlhkosti a beztlakové vodě nopovými fóliemi na ploše svislé S vrstva ochranná, odvětrávací a drenážní s nakašírovanou filtrační textilií výš | M2 | 29.63 | 0 | 0 |  | 0 | 3
PP |  |  |  | Izolace proti zemní vlhkosti a beztlakové vodě nopovými fóliemi na ploše svislé S vrstva ochranná, odvětrávací a drenážní s nakašírovanou filtrační textilií výška nopku 8,0 mm, tl. fólie do 0,6 mm
VV |  |  |  | "`102A_2_prehledna_situace.pdf" "`podél oplocení a fasády" "`výška cca. 0,50 m" ( 49.930 + 9.330 ) * 0.500 = 29,630 [A]
TS
P | 105 | 711161384 |  | Izolace proti zemní vlhkosti a beztlakové vodě nopovými fóliemi ostatní ukončení izolace provětrávací lištou | M | 59.26 | 0 | 0 |  | 0 | 3
PP |  |  |  | Izolace proti zemní vlhkosti a beztlakové vodě nopovými fóliemi ostatní ukončení izolace provětrávací lištou
VV |  |  |  | "`102A_2_prehledna_situace.pdf" "`podél oplocení a fasády" "`výška cca. 0,50 m" 49.930 + 9.330 = 59,260 [A]
TS
P | 106 | 998711101 |  | Přesun hmot pro izolace proti vodě, vlhkosti a plynům stanovený z hmotnosti přesunovaného materiálu vodorovná dopravní vzdálenost do 50 m základní v objektech v | T | 0.028 | 0 | 0 |  | 0 | 3
PP |  |  |  | Přesun hmot pro izolace proti vodě, vlhkosti a plynům stanovený z hmotnosti přesunovaného materiálu vodorovná dopravní vzdálenost do 50 m základní v objektech výšky do 6 m
TS
SD |  | 8.1 |  | Uliční vpusť DV1 + liniové odvodnění ŽL1 |  |  |  | 0
P | 107 | 119001406 |  | Dočasné zajištění podzemního potrubí nebo vedení ve výkopišti ve stavu i poloze, ve kterých byla na začátku zemních prací a to s podepřením, vzepřením nebo vyvě | M | 2.4 | 0 | 0 |  | 0 | 3
PP |  |  |  | Dočasné zajištění podzemního potrubí nebo vedení ve výkopišti ve stavu i poloze, ve kterých byla na začátku zemních prací a to s podepřením, vzepřením nebo vyvěšením, případně s ochranným bedněním, se zřízením a odstraněním zajišťovací konstrukce, s opotřebením hmot potrubí plastového, jmenovité světlosti DN přes 200 do 500 mm
VV |  |  |  | 1.200 * 2 = 2,400 [A]
TS
P | 108 | 132251251 |  | Hloubení nezapažených rýh šířky přes 800 do 2 000 mm strojně s urovnáním dna do předepsaného profilu a spádu v hornině třídy těžitelnosti I skupiny 3 do 20 m3 | M3 | 21.998 | 0 | 0 |  | 0 | 3
PP |  |  |  | Hloubení nezapažených rýh šířky přes 800 do 2 000 mm strojně s urovnáním dna do předepsaného profilu a spádu v hornině třídy těžitelnosti I skupiny 3 do 20 m3
VV |  |  |  | "`Množství určené pomocí aplikace Výměry." "`102A_2_prehledna_situace.pdf" "`šířka rýhy 1,20 m; hloubka výkopu od pláně 1,80 m" "`Délka (102A_rev.01) napojení DV1 (DN200)* 1,200 * 1,800" "`Délka (102A_rev.01) napojení ŽL1 (DN200)* 1,200 * 1,800" 21.998 = 21,998 [A]
TS
P | 109 | 139001101 |  | Příplatek k cenám hloubených vykopávek za ztížení vykopávky v blízkosti podzemního vedení nebo výbušnin pro jakoukoliv třídu horniny | M3 | 4.896 | 0 | 0 |  | 0 | 3
PP |  |  |  | Příplatek k cenám hloubených vykopávek za ztížení vykopávky v blízkosti podzemního vedení nebo výbušnin pro jakoukoliv třídu horniny
VV |  |  |  | ( 1.200 * 1.700 * 1.200 ) * 2 = 4,896 [A]
TS
P | 110 | 151101101 |  | Zřízení pažení a rozepření stěn rýh pro podzemní vedení příložné pro jakoukoliv mezerovitost, hloubky do 2 m | M2 | 36.662 | 0 | 0 |  | 0 | 3
PP |  |  |  | Zřízení pažení a rozepření stěn rýh pro podzemní vedení příložné pro jakoukoliv mezerovitost, hloubky do 2 m
VV |  |  |  | "`Množství určené pomocí aplikace Výměry." "`102A_2_prehledna_situace.pdf" "`hloubka výkopu od pláně 1,80 m" "`Délka (102A_rev.01) napojení DV1 (DN200)* 1,800 * 2" "`Délka (102A_rev.01) napojení ŽL1 (DN200)* 1,800 * 2" 36.662 = 36,662 [A]
TS
P | 111 | 151101111 |  | Odstranění pažení a rozepření stěn rýh pro podzemní vedení s uložením materiálu na vzdálenost do 3 m od kraje výkopu příložné, hloubky do 2 m | M2 | 36.662 | 0 | 0 |  | 0 | 3
PP |  |  |  | Odstranění pažení a rozepření stěn rýh pro podzemní vedení s uložením materiálu na vzdálenost do 3 m od kraje výkopu příložné, hloubky do 2 m
VV |  |  |  | "`Množství určené pomocí aplikace Výměry." "`102A_2_prehledna_situace.pdf" "`hloubka výkopu od pláně 1,80 m" "`Délka (102A_rev.01) napojení DV1 (DN200)* 1,800 * 2" "`Délka (102A_rev.01) napojení ŽL1 (DN200)* 1,800 * 2" 36.662 = 36,662 [A]
TS
P | 112 | 162751117 |  | Vodorovné přemístění výkopku nebo sypaniny po suchu na obvyklém dopravním prostředku, bez naložení výkopku, avšak se složením bez rozhrnutí z horniny třídy těži | M3 | 21.998 | 0 | 0 |  | 0 | 3
PP |  |  |  | Vodorovné přemístění výkopku nebo sypaniny po suchu na obvyklém dopravním prostředku, bez naložení výkopku, avšak se složením bez rozhrnutí z horniny třídy těžitelnosti I skupiny 1 až 3 na vzdálenost přes 9 000 do 10 000 m
VV |  |  |  | "`100% výkopku na trvalou skládku" 21.998 VV viz. 132251251 = 21,998 [A]
TS
P | 113 | 162751119 |  | Vodorovné přemístění výkopku nebo sypaniny po suchu na obvyklém dopravním prostředku, bez naložení výkopku, avšak se složením bez rozhrnutí z horniny třídy těži | M3 | 219.98 | 0 | 0 |  | 0 | 3
PP |  |  |  | Vodorovné přemístění výkopku nebo sypaniny po suchu na obvyklém dopravním prostředku, bez naložení výkopku, avšak se složením bez rozhrnutí z horniny třídy těžitelnosti I skupiny 1 až 3 na vzdálenost Příplatek k ceně za každých dalších i započatých 1 000 m
VV |  |  |  | "`100% výkopku na trvalou skládku" 21.998 VV viz. 132251251 = 21,998 [A] A * 10Koeficient množství = 219,980 [B]
TS
P | 114 | 171201231 |  | Poplatek za uložení stavebního odpadu na recyklační skládce (skládkovné) zeminy a kamení zatříděného do Katalogu odpadů pod kódem 17 05 04 | T | 38.497 | 0 | 0 |  | 0 | 3
PP |  |  |  | Poplatek za uložení stavebního odpadu na recyklační skládce (skládkovné) zeminy a kamení zatříděného do Katalogu odpadů pod kódem 17 05 04
VV |  |  |  | "`100% výkopku na trvalou skládku" "`objemová hmotnost zeminy 1750 kg/m3" 21.998 VV viz. 132251251 = 21,998 [A] A * 1.75Koeficient množství = 38,497 [B]
TS
P | 115 | 171251201 |  | Uložení sypaniny na skládky nebo meziskládky bez hutnění s upravením uložené sypaniny do předepsaného tvaru | M3 | 21.998 | 0 | 0 |  | 0 | 3
PP |  |  |  | Uložení sypaniny na skládky nebo meziskládky bez hutnění s upravením uložené sypaniny do předepsaného tvaru
VV |  |  |  | "`100% výkopku na trvalou skládku" 21.998 VV viz. 132251251 = 21,998 [A]
TS
P | 116 | 174151101 |  | Zásyp sypaninou z jakékoliv horniny strojně s uložením výkopku ve vrstvách se zhutněním jam, šachet, rýh nebo kolem objektů v těchto vykopávkách | M3 | 14.054 | 0 | 0 |  | 0 | 3
PP |  |  |  | Zásyp sypaninou z jakékoliv horniny strojně s uložením výkopku ve vrstvách se zhutněním jam, šachet, rýh nebo kolem objektů v těchto vykopávkách
VV |  |  |  | "`Množství určené pomocí aplikace Výměry." "`102A_2_prehledna_situace.pdf" "`zásyp nesedavým, zhutnitelným materiálem ( ŠD)" "`šířka rýhy 1,2 m; výška zásypu 1,15 m" "`Délka (102A_rev.01) napojení DV1 (DN200)* 1,200 * 1,150" "`Délka (102A_rev.01) napojení ŽL1 (DN200)* 1,200 * 1,150" 14.054 = 14,054 [A]
TS
P | 117 | 175111101 |  | Obsypání potrubí ručně sypaninou z vhodných hornin třídy těžitelnosti I a II, skupiny 1 až 4 nebo materiálem připraveným podél výkopu ve vzdálenosti do 3 m od j | M3 | 5.79 | 0 | 0 |  | 0 | 3
PP |  |  |  | Obsypání potrubí ručně sypaninou z vhodných hornin třídy těžitelnosti I a II, skupiny 1 až 4 nebo materiálem připraveným podél výkopu ve vzdálenosti do 3 m od jeho kraje pro jakoukoliv hloubku výkopu a míru zhutnění bez prohození sypaniny
VV |  |  |  | "`Množství určené pomocí aplikace Výměry." "`102A_2_prehledna_situace.pdf" "`min. 0,3 m nad vrchol potrubí DN 200" "`šířka rýhy 1,20 m" "`Délka (102A_rev.01) napojení DV1 (DN200)* 1,200 * 0,500" "`Délka (102A_rev.01) napojení ŽL1 (DN200)* 1,200 * 0,500" "`odpočet potrubí DN 200" "`- (( Pi * 0,100 * 0,100 ) * 10,184 )" 5.79 = 5,790 [A]
TS
P | 118 | 28611176 |  | trubka kanalizační PVC-U plnostěnná jednovrstvá DN 200x1000mm SN10 | M | 10.49 | 0 | 0 |  | 0 | 3
PP |  |  |  | trubka kanalizační PVC-U plnostěnná jednovrstvá DN 200x1000mm SN10
TS
P | 119 | 451573111 |  | Lože pod potrubí, stoky a drobné objekty v otevřeném výkopu z písku a štěrkopísku do 63 mm | M3 | 1.222 | 0 | 0 |  | 0 | 3
PP |  |  |  | Lože pod potrubí, stoky a drobné objekty v otevřeném výkopu z písku a štěrkopísku do 63 mm
VV |  |  |  | "`Množství určené pomocí aplikace Výměry." "`102A_2_prehledna_situace.pdf" "`šířka rýhy 1,20 m; tl. 0,1 m" "`Délka (102A_rev.01) napojení DV1 (DN200)* 1,200 * 0,100" "`Délka (102A_rev.01) napojení ŽL1 (DN200)* 1,200 * 0,100" 1.222 = 1,222 [A]
TS
P | 120 | 55241000 |  | koš kalový pod kruhovou mříž - lehký | KUS | 1 | 0 | 0 |  | 0 | 3
PP |  |  |  | koš kalový pod kruhovou mříž - lehký
TS
P | 121 | 55242328 |  | mříž D 400 - plochá, 600x600 4-stranný rám | KUS | 1 | 0 | 0 |  | 0 | 3
PP |  |  |  | mříž D 400 - plochá, 600x600 4-stranný rám
TS
P | 122 | 56241006 |  | rošt můstkový A15 nerez pro žlab š 100mm | M | 0.5 | 0 | 0 |  | 0 | 3
PP |  |  |  | rošt můstkový A15 nerez pro žlab š 100mm
TS
P | 123 | 58337302 |  | štěrkopísek frakce 0/16 | T | 11.58 | 0 | 0 |  | 0 | 3
PP |  |  |  | štěrkopísek frakce 0/16
TS
P | 124 | 58344171 |  | štěrkodrť frakce 0/32 | T | 28.108 | 0 | 0 |  | 0 | 3
PP |  |  |  | štěrkodrť frakce 0/32
TS
P | 125 | 59223074 |  | vpusť odtoková polymerbetonová s integrovaným těsněním 500x130x380 | KUS | 1 | 0 | 0 |  | 0 | 3
PP |  |  |  | vpusť odtoková polymerbetonová s integrovaným těsněním 500x130x380
TS
P | 126 | 59223857 |  | skruž betonová horní pro uliční vpusť 450x295x50mm | KUS | 1 | 0 | 0 |  | 0 | 3
PP |  |  |  | skruž betonová horní pro uliční vpusť 450x295x50mm
TS
P | 127 | 59223862 |  | skruž betonová středová pro uliční vpusť 450x295x50mm | KUS | 1 | 0 | 0 |  | 0 | 3
PP |  |  |  | skruž betonová středová pro uliční vpusť 450x295x50mm
TS
P | 128 | 59224492 |  | skruž betonová s odtokem 200mm PVC pro uliční vpusť 450x450x50mm | KUS | 1 | 0 | 0 |  | 0 | 3
PP |  |  |  | skruž betonová s odtokem 200mm PVC pro uliční vpusť 450x450x50mm
TS
P | 129 | 59224495 |  | vpusť uliční DN 450 kaliště nízké 450/240x50mm | KUS | 1 | 0 | 0 |  | 0 | 3
PP |  |  |  | vpusť uliční DN 450 kaliště nízké 450/240x50mm
TS
P | 130 | 59227006 |  | žlab odvodňovací z polymerbetonu se spádem dna 0,5% 130x155/160mm | M | 1.781 | 0 | 0 |  | 0 | 3
PP |  |  |  | žlab odvodňovací z polymerbetonu se spádem dna 0,5% 130x155/160mm
TS
P | 131 | 59227012 |  | rošt můstkový A15 Pz pro žlab š 130mm | M | 1.781 | 0 | 0 |  | 0 | 3
PP |  |  |  | rošt můstkový A15 Pz pro žlab š 130mm
TS
P | 132 | 59227027 |  | čelo plné na začátek a konec odvodňovacího žlabu polymerbeton š 100mm | KUS | 1.781 | 0 | 0 |  | 0 | 3
PP |  |  |  | čelo plné na začátek a konec odvodňovacího žlabu polymerbeton š 100mm
TS
P | 133 | 871353122 |  | Montáž kanalizačního potrubí z tvrdého PVC-U hladkého plnostěnného tuhost SN 10 DN 200 | M | 10.184 | 0 | 0 |  | 0 | 3
PP |  |  |  | Montáž kanalizačního potrubí z tvrdého PVC-U hladkého plnostěnného tuhost SN 10 DN 200
VV |  |  |  | "`Množství určené pomocí aplikace Výměry." "`102A_2_prehledna_situace.pdf" "`Délka (102A_rev.01) napojení DV1 (DN200)" "`Délka (102A_rev.01) napojení ŽL1 (DN200)" 10.184 = 10,184 [A]
TS
P | 134 | 877355122 |  | Montáž nalepovací odbočné tvarovky na potrubí z kanalizačních trub z PVC DN 200 | KUS | 2 | 0 | 0 |  | 0 | 3
PP |  |  |  | Montáž nalepovací odbočné tvarovky na potrubí z kanalizačních trub z PVC DN 200
VV |  |  |  | "`Množství určené pomocí aplikace Výměry." "`102A_2_prehledna_situace.pdf" "`1x napojení DV1" "`1,000" "`1x napojení ŽL1" "`1,000" 2 = 2,000 [A]
TS
P | 135 | 892351111 |  | Zkoušky vodou na potrubí DN 150 nebo 200 | M | 10.184 | 0 | 0 |  | 0 | 3
PP |  |  |  | Zkoušky vodou na potrubí DN 150 nebo 200
VV |  |  |  | "`Množství určené pomocí aplikace Výměry." "`102A_2_prehledna_situace.pdf" "`Délka (102A_rev.01) napojení DV1 (DN200)" "`Délka (102A_rev.01) napojení ŽL1 (DN200)" 10.184 = 10,184 [A]
TS
P | 136 | 892353922 |  | Proplach potrubí jednoduchý (bez dezinfekce) DN od 150 do 200 | M | 10.184 | 0 | 0 |  | 0 | 3
PP |  |  |  | Proplach potrubí jednoduchý (bez dezinfekce) DN od 150 do 200
VV |  |  |  | "`Množství určené pomocí aplikace Výměry." "`102A_2_prehledna_situace.pdf" "`Délka (102A_rev.01) napojení DV1 (DN200)" "`Délka (102A_rev.01) napojení ŽL1 (DN200)" 10.184 = 10,184 [A]
TS
P | 137 | 895941302 |  | Osazení vpusti uliční z betonových dílců DN 450 dno s kalištěm | KUS | 1 | 0 | 0 |  | 0 | 3
PP |  |  |  | Osazení vpusti uliční z betonových dílců DN 450 dno s kalištěm
VV |  |  |  | "`Množství určené pomocí aplikace Výměry." "`102A_2_prehledna_situace.pdf" "`Počet (102A_rev.01) DV1" 1 = 1,000 [A]
TS
P | 138 | 895941313 |  | Osazení vpusti uliční z betonových dílců DN 450 skruž horní 295 mm | KUS | 1 | 0 | 0 |  | 0 | 3
PP |  |  |  | Osazení vpusti uliční z betonových dílců DN 450 skruž horní 295 mm
VV |  |  |  | "`Množství určené pomocí aplikace Výměry." "`102A_2_prehledna_situace.pdf" "`Počet (102A_rev.01) DV1" 1 = 1,000 [A]
TS
P | 139 | 895941322 |  | Osazení vpusti uliční z betonových dílců DN 450 skruž středová 295 mm | KUS | 1 | 0 | 0 |  | 0 | 3
PP |  |  |  | Osazení vpusti uliční z betonových dílců DN 450 skruž středová 295 mm
VV |  |  |  | "`Množství určené pomocí aplikace Výměry." "`102A_2_prehledna_situace.pdf" "`Počet (102A_rev.01) DV1" 1 = 1,000 [A]
TS
P | 140 | 895941331 |  | Osazení vpusti uliční z betonových dílců DN 450 skruž průběžná s výtokem | KUS | 1 | 0 | 0 |  | 0 | 3
PP |  |  |  | Osazení vpusti uliční z betonových dílců DN 450 skruž průběžná s výtokem
VV |  |  |  | "`Množství určené pomocí aplikace Výměry." "`102A_2_prehledna_situace.pdf" "`Počet (102A_rev.01) DV1" 1 = 1,000 [A]
TS
P | 141 | 899204112 |  | Osazení mříží litinových včetně rámů a košů na bahno pro třídu zatížení D400, E600 | KUS | 1 | 0 | 0 |  | 0 | 3
PP |  |  |  | Osazení mříží litinových včetně rámů a košů na bahno pro třídu zatížení D400, E600
VV |  |  |  | "`Množství určené pomocí aplikace Výměry." "`102A_2_prehledna_situace.pdf" "`Počet (102A_rev.01) DV1" 1 = 1,000 [A]
TS
P | 142 | 935113111 |  | Osazení odvodňovacího žlabu s krycím roštem polymerbetonového šířky do 200 mm | M | 1.781 | 0 | 0 |  | 0 | 3
PP |  |  |  | Osazení odvodňovacího žlabu s krycím roštem polymerbetonového šířky do 200 mm
VV |  |  |  | "`Množství určené pomocí aplikace Výměry." "`102A_2_prehledna_situace.pdf" "`Délka (102A_rev.01) liniového žlabu Ž1" 1.781 = 1,781 [A]
TS
P | 143 | 935923216 |  | Osazení odvodňovacího žlabu s krycím roštem vpusti pro žlab šířky do 200 mm | KUS | 1 | 0 | 0 |  | 0 | 3
PP |  |  |  | Osazení odvodňovacího žlabu s krycím roštem vpusti pro žlab šířky do 200 mm
VV |  |  |  | "`Množství určené pomocí aplikace Výměry." "`102A_2_prehledna_situace.pdf" "`liniové odvodnění ŽL1" "`1,000" 1 = 1,000 [A]
TS
P | 144 | RMAT0001 |  | nalepovací odbočka DN 200 x 125 - 45° | KUS | 2 | 0 | 0 |  | 0 | 3
PP |  |  |  | nalepovací odbočka DN 200 x 125 - 45°
TS
SD |  | 9.1 |  | Sanace podezdívky oplocení |  |  |  | 0
P | 145 | 985112112 |  | Odsekání degradovaného betonu stěn, tloušťky přes 10 do 30 mm | M2 | 3.2 | 0 | 0 |  | 0 | 3
PP |  |  |  | Odsekání degradovaného betonu stěn, tloušťky přes 10 do 30 mm
VV |  |  |  | "`102A_2_prehledna_situace.pdf" "`sanace původních betonových konstrukcí v případě potřeby (bude upřesněno při realizaci)" "`celková délka 32 m, výška 0,5 m (tj. 16 m2)" "`pro VV SP stanoven rozsah 20 % ploch" 16.000 * 20/100 = 3,200 [A]
TS
P | 146 | 985131111 |  | Očištění ploch stěn, rubu kleneb a podlah tlakovou vodou | M2 | 3.2 | 0 | 0 |  | 0 | 3
PP |  |  |  | Očištění ploch stěn, rubu kleneb a podlah tlakovou vodou
VV |  |  |  | 3.200 VV viz. 985112112 = 3,200 [A]
TS
P | 147 | 985131311 |  | Očištění ploch stěn, rubu kleneb a podlah ruční dočištění ocelovými kartáči | M2 | 3.2 | 0 | 0 |  | 0 | 3
PP |  |  |  | Očištění ploch stěn, rubu kleneb a podlah ruční dočištění ocelovými kartáči
VV |  |  |  | 3.200 VV viz. 985112112 = 3,200 [A]
TS
P | 148 | 985139112 |  | Očištění ploch Příplatek k cenám za plochu do 10 m2 jednotlivě | M2 | 3.2 | 0 | 0 |  | 0 | 3
PP |  |  |  | Očištění ploch Příplatek k cenám za plochu do 10 m2 jednotlivě
VV |  |  |  | 3.200 VV viz. 985112112 = 3,200 [A]
TS
P | 149 | 985311113 |  | Reprofilace betonu sanačními maltami na cementové bázi ručně stěn, tloušťky přes 20 do 30 mm | M2 | 3.2 | 0 | 0 |  | 0 | 3
PP |  |  |  | Reprofilace betonu sanačními maltami na cementové bázi ručně stěn, tloušťky přes 20 do 30 mm
VV |  |  |  | 3.200 VV viz. 985112112 = 3,200 [A]
TS
P | 150 | 985311912 |  | Reprofilace betonu sanačními maltami na cementové bázi ručně Příplatek k cenám za plochu do 10 m2 jednotlivě | M2 | 3.2 | 0 | 0 |  | 0 | 3
PP |  |  |  | Reprofilace betonu sanačními maltami na cementové bázi ručně Příplatek k cenám za plochu do 10 m2 jednotlivě
VV |  |  |  | 3.200 VV viz. 985112112 = 3,200 [A]
TS
P | 151 | 985312114 |  | Stěrka k vyrovnání ploch reprofilovaného betonu stěn, tloušťky do 5 mm | M2 | 3.2 | 0 | 0 |  | 0 | 3
PP |  |  |  | Stěrka k vyrovnání ploch reprofilovaného betonu stěn, tloušťky do 5 mm
VV |  |  |  | 3.200 VV viz. 985112112 = 3,200 [A]
TS
P | 152 | 985312192 |  | Stěrka k vyrovnání ploch reprofilovaného betonu Příplatek k cenám za plochu do 10 m2 jednotlivě | M2 | 3.2 | 0 | 0 |  | 0 | 3
PP |  |  |  | Stěrka k vyrovnání ploch reprofilovaného betonu Příplatek k cenám za plochu do 10 m2 jednotlivě
VV |  |  |  | 3.200 VV viz. 985112112 = 3,200 [A]
TS
P | 153 | 985321111 |  | Ochranný nátěr betonářské výztuže 1 vrstva tloušťky 1 mm na cementové bázi stěn, líce kleneb a podhledů | M2 | 3.2 | 0 | 0 |  | 0 | 3
PP |  |  |  | Ochranný nátěr betonářské výztuže 1 vrstva tloušťky 1 mm na cementové bázi stěn, líce kleneb a podhledů
VV |  |  |  | 3.200 VV viz. 985112112 = 3,200 [A]
TS
P | 154 | 985321912 |  | Ochranný nátěr betonářské výztuže Příplatek k cenám za plochu do 10 m2 jednotlivě | M2 | 3.2 | 0 | 0 |  | 0 | 3
PP |  |  |  | Ochranný nátěr betonářské výztuže Příplatek k cenám za plochu do 10 m2 jednotlivě
VV |  |  |  | 3.200 VV viz. 985112112 = 3,200 [A]
TS
P | 155 | 985323111 |  | Spojovací můstek reprofilovaného betonu na cementové bázi, tloušťky 1 mm | M2 | 3.2 | 0 | 0 |  | 0 | 3
PP |  |  |  | Spojovací můstek reprofilovaného betonu na cementové bázi, tloušťky 1 mm
VV |  |  |  | 3.200 VV viz. 985112112 = 3,200 [A]
TS
P | 156 | 985323912 |  | Spojovací můstek reprofilovaného betonu Příplatek k cenám za plochu do 10 m2 jednotlivě | M2 | 3.2 | 0 | 0 |  | 0 | 3
PP |  |  |  | Spojovací můstek reprofilovaného betonu Příplatek k cenám za plochu do 10 m2 jednotlivě
VV |  |  |  | 3.200 VV viz. 985112112 = 3,200 [A]
TS
SD |  | 9.2 |  | Bourání a odstranění původních konstrukcí |  |  |  | 0
P | 157 | 113106123 |  | Rozebrání dlažeb komunikací pro pěší s přemístěním hmot na skládku na vzdálenost do 3 m nebo s naložením na dopravní prostředek s ložem z kameniva nebo živice a | M2 | 153.4 | 0 | 0 |  | 0 | 3
PP |  |  |  | Rozebrání dlažeb komunikací pro pěší s přemístěním hmot na skládku na vzdálenost do 3 m nebo s naložením na dopravní prostředek s ložem z kameniva nebo živice a s jakoukoliv výplní spár ručně ze zámkové dlažby
VV |  |  |  | "`betonová dlažba" 157.000 - 9.600 + 6.000 = 153,400 [A]
TS
P | 158 | 113106151 |  | Rozebrání dlažeb vozovek a ploch s přemístěním hmot na skládku na vzdálenost do 3 m nebo s naložením na dopravní prostředek, s jakoukoliv výplní spár ručně z ve | M2 | 19.04 | 0 | 0 |  | 0 | 3
PP |  |  |  | Rozebrání dlažeb vozovek a ploch s přemístěním hmot na skládku na vzdálenost do 3 m nebo s naložením na dopravní prostředek, s jakoukoliv výplní spár ručně z velkých kostek s ložem z kameniva
VV |  |  |  | "`kamenná dlažba" 17.040 + 2.000 = 19,040 [A]
TS
P | 159 | 113107162 |  | Odstranění podkladů nebo krytů strojně plochy jednotlivě přes 50 m2 do 200 m2 s přemístěním hmot na skládku na vzdálenost do 20 m nebo s naložením na dopravní p | M2 | 323.79 | 0 | 0 |  | 0 | 3
PP |  |  |  | Odstranění podkladů nebo krytů strojně plochy jednotlivě přes 50 m2 do 200 m2 s přemístěním hmot na skládku na vzdálenost do 20 m nebo s naložením na dopravní prostředek z kameniva hrubého drceného, o tl. vrstvy přes 100 do 200 mm
VV |  |  |  | "`asfaltová komunikace" 166.790 = 166,790 [A] "`chodník bet. dlažba" 157.000 = 157,000 [B] Celkem: A+B = 323,790 [C]
TS
P | 160 | 113107222 |  | Odstranění podkladů nebo krytů strojně plochy jednotlivě přes 200 m2 s přemístěním hmot na skládku na vzdálenost do 20 m nebo s naložením na dopravní prostředek | M2 | 395.91 | 0 | 0 |  | 0 | 3
PP |  |  |  | Odstranění podkladů nebo krytů strojně plochy jednotlivě přes 200 m2 s přemístěním hmot na skládku na vzdálenost do 20 m nebo s naložením na dopravní prostředek z kameniva hrubého drceného, o tl. vrstvy přes 100 do 200 mm
VV |  |  |  | "`asfaltová komunikace" 395.910 = 395,910 [A]
TS
P | 161 | 113107322 |  | Odstranění podkladů nebo krytů strojně plochy jednotlivě do 50 m2 s přemístěním hmot na skládku na vzdálenost do 3 m nebo s naložením na dopravní prostředek z k | M2 | 74.71 | 0 | 0 |  | 0 | 3
PP |  |  |  | Odstranění podkladů nebo krytů strojně plochy jednotlivě do 50 m2 s přemístěním hmot na skládku na vzdálenost do 3 m nebo s naložením na dopravní prostředek z kameniva hrubého drceného, o tl. vrstvy přes 100 do 200 mm
VV |  |  |  | "`chodník z bet. dlažby" 6.000 = 6,000 [A] "`asfaltová komunikace" 12.000 + 11.620 + 6.800 + 2.000 = 32,420 [B] "`bet. plochy vjezdů" 7.960 + 4.000 + 2.000 + 3.290 = 17,250 [C] "`kamenná dlažba" 17.040 + 2.000 = 19,040 [D] Celkem: A+B+C+D = 74,710 [E]
TS
P | 162 | 113107331 |  | Odstranění podkladů nebo krytů strojně plochy jednotlivě do 50 m2 s přemístěním hmot na skládku na vzdálenost do 3 m nebo s naložením na dopravní prostředek z b | M2 | 17.25 | 0 | 0 |  | 0 | 3
PP |  |  |  | Odstranění podkladů nebo krytů strojně plochy jednotlivě do 50 m2 s přemístěním hmot na skládku na vzdálenost do 3 m nebo s naložením na dopravní prostředek z betonu prostého, o tl. vrstvy přes 100 do 150 mm
VV |  |  |  | "`betonové plochy vjezdů" 7.960 + 4.000 + 2.000 + 3.290 = 17,250 [A]
TS
P | 163 | 113154112 |  | Frézování živičného podkladu nebo krytu s naložením na dopravní prostředek plochy do 500 m2 bez překážek v trase pruhu šířky do 0,5 m, tloušťky vrstvy 40 mm | M2 | 595.12 | 0 | 0 |  | 0 | 3
PP |  |  |  | Frézování živičného podkladu nebo krytu s naložením na dopravní prostředek plochy do 500 m2 bez překážek v trase pruhu šířky do 0,5 m, tloušťky vrstvy 40 mm
VV |  |  |  | "`asfaltová komunikace" "`obrusná vrstva" 395.910 + 12.000 + 11.620 + 6.800 + 166.790 + 2.000 = 595,120 [A]
TS
P | 164 | 113154114 |  | Frézování živičného podkladu nebo krytu s naložením na dopravní prostředek plochy do 500 m2 bez překážek v trase pruhu šířky do 0,5 m, tloušťky vrstvy 100 mm | M2 | 595.12 | 0 | 0 |  | 0 | 3
PP |  |  |  | Frézování živičného podkladu nebo krytu s naložením na dopravní prostředek plochy do 500 m2 bez překážek v trase pruhu šířky do 0,5 m, tloušťky vrstvy 100 mm
VV |  |  |  | "`asfaltová komunikace" "`ložná vrstva" 395.910 + 12.000 + 11.620 + 6.800 + 166.790 + 2.000 = 595,120 [A]
TS
P | 165 | 113202111 |  | Vytrhání obrub s vybouráním lože, s přemístěním hmot na skládku na vzdálenost do 3 m nebo s naložením na dopravní prostředek z krajníků nebo obrubníků stojatých | M | 105.71 | 0 | 0 |  | 0 | 3
PP |  |  |  | Vytrhání obrub s vybouráním lože, s přemístěním hmot na skládku na vzdálenost do 3 m nebo s naložením na dopravní prostředek z krajníků nebo obrubníků stojatých
VV |  |  |  | "`bet. obruba š. 0,15 m" 21.870 + 9.690 + 7.600 + 32.050 + 20.600 + 13.900 = 105,710 [A]
TS
P | 166 | 890411811 |  | Bourání šachet a jímek ručně velikosti obestavěného prostoru do 1,5 m3 z prefabrikovaných skruží | M3 | 0.238 | 0 | 0 |  | 0 | 3
PP |  |  |  | Bourání šachet a jímek ručně velikosti obestavěného prostoru do 1,5 m3 z prefabrikovaných skruží
VV |  |  |  | "`1x původní DV" ( 3.14159265359 * ( 0.2175 ) ^ 2 ) * 1.600 = 0,238 [A]
TS
P | 167 | 899202211 |  | Demontáž mříží litinových včetně rámů, hmotnosti jednotlivě přes 50 do 100 Kg | KUS | 1 | 0 | 0 |  | 0 | 3
PP |  |  |  | Demontáž mříží litinových včetně rámů, hmotnosti jednotlivě přes 50 do 100 Kg
VV |  |  |  | "`1x původní DV" 1.000 = 1,000 [A]
TS
P | 168 | 966008221 |  | Bourání odvodňovacího žlabu s odklizením a uložením vybouraného materiálu na skládku na vzdálenost do 10 m nebo s naložením na dopravní prostředek betonového ne | M | 6.69 | 0 | 0 |  | 0 | 3
PP |  |  |  | Bourání odvodňovacího žlabu s odklizením a uložením vybouraného materiálu na skládku na vzdálenost do 10 m nebo s naložením na dopravní prostředek betonového nebo polymerbetonového s krycím roštem šířky do 200 mm
VV |  |  |  | "`odvodňovací žlab" 0.650 + 0.500 + 0.500 + 1.680 + 1.680 + 1.680 = 6,690 [A]
TS
SD |  | 9.3 |  | Obrubníky |  |  |  | 0
P | 169 | 58380004 |  | obrubník kamenný žulový přímý 1000x250x200mm | M | 7.813 | 0 | 0 |  | 0 | 3
PP |  |  |  | obrubník kamenný žulový přímý 1000x250x200mm
TS
P | 170 | 58380005 |  | obrubník kamenný žulový přímý 1000x200x250mm | M | 4.886 | 0 | 0 |  | 0 | 3
PP |  |  |  | obrubník kamenný žulový přímý 1000x200x250mm
TS
P | 171 | 59217002 |  | obrubník zahradní betonový šedý 1000x50x200mm | M | 228.439 | 0 | 0 |  | 0 | 3
PP |  |  |  | obrubník zahradní betonový šedý 1000x50x200mm
TS
P | 172 | 59217017 |  | obrubník betonový chodníkový 1000x100x250mm | M | 5.192 | 0 | 0 |  | 0 | 3
PP |  |  |  | obrubník betonový chodníkový 1000x100x250mm
TS
P | 173 | 59217028 |  | obrubník silniční betonový nájezdový 500x150x150mm | M | 65.974 | 0 | 0 |  | 0 | 3
PP |  |  |  | obrubník silniční betonový nájezdový 500x150x150mm
VV |  |  |  | "`bet. obruba nájezdová 150x150 mm" 6.000 + 4.50 + 1.500 + 3.470 + 3.510 + 5.810 + 3.000 + 7.160 + 7.030 + 11.490 = 53,470 [A] 1.160 + 4.030 + 3.420 + 2.600 = 11,210 [B] Celkem: A+B = 64,680 [C] C * 1.02Koeficient množství = 65,974 [D]
TS
P | 174 | 59217031 |  | obrubník silniční betonový 1000x150x250mm | M | 228.511 | 0 | 0 |  | 0 | 3
PP |  |  |  | obrubník silniční betonový 1000x150x250mm
VV |  |  |  | "`bet. obruba 150x250 mm" 43.510 + 48.000 + 17.540 + 6.100 + 21.810 + 7.390 + 24.210 + 19.150 + 3.000 + 1.300 + 0.430 + 1.410 + 18.000 = 211,850 [A] 0.720 + 9.460 + 2.000 = 12,180 [B] Celkem: A+B = 224,030 [C] C * 1.02Koeficient množství = 228,511 [D]
TS
P | 175 | 59217034 |  | obrubník silniční betonový 1000x150x300mm | M | 51.194 | 0 | 0 |  | 0 | 3
PP |  |  |  | obrubník silniční betonový 1000x150x300mm
VV |  |  |  | "`bet. obruba 150x300 mm" 2.130 + 22.760 + 5.760 + 17.300 + 2.240 = 50,190 [A] A * 1.02Koeficient množství = 51,194 [B]
TS
P | 176 | 59217057 |  | obrubník betonový pro kruhový objezd přímý 200x600x300mm | M | 20.043 | 0 | 0 |  | 0 | 3
PP |  |  |  | obrubník betonový pro kruhový objezd přímý 200x600x300mm
TS
P | 177 | 916131213 |  | Osazení silničního obrubníku betonového se zřízením lože, s vyplněním a zatřením spár cementovou maltou stojatého s boční opěrou z betonu prostého, do lože z be | M | 338.9 | 0 | 0 |  | 0 | 3
PP |  |  |  | Osazení silničního obrubníku betonového se zřízením lože, s vyplněním a zatřením spár cementovou maltou stojatého s boční opěrou z betonu prostého, do lože z betonu prostého
VV |  |  |  | "`102A_6_situace_obrub.pdf" "`bet. obruba 150x250 mm" 43.510 + 48.000 + 17.540 + 6.100 + 21.810 + 7.390 + 24.210 + 19.150 + 3.000 + 1.300 + 0.430 + 1.410 + 18.000 = 211,850 [A] 0.720 + 9.460 + 2.000 = 12,180 [B] "`bet. obruba 150x300 mm" 2.130 + 22.760 + 5.760 + 17.300 + 2.240 = 50,190 [C] "`bet. obruba nájezdová 150x150 mm" 6.000 + 4.50 + 1.500 + 3.470 + 3.510 + 5.810 + 3.000 + 7.160 + 7.030 + 11.490 = 53,470 [D] 1.160 + 4.030 + 3.420 + 2.600 = 11,210 [E] Celkem: A+B+C+D+E = 338,900 [F]
TS
P | 178 | 916133112 |  | Osazení silničního obrubníku ke kruhovým objezdům se zřízením lože tl. do 150 mm, s vyplněním a zatřením spár cementovou maltou betonového, do lože z betonu pro | M | 19.65 | 0 | 0 |  | 0 | 3
PP |  |  |  | Osazení silničního obrubníku ke kruhovým objezdům se zřízením lože tl. do 150 mm, s vyplněním a zatřením spár cementovou maltou betonového, do lože z betonu prostého s boční opěrou
VV |  |  |  | "`102A_6_situace_obrub.pdf" 8.540 + 2.000 = 10,540 [A] 8.110 + 1.000 = 9,110 [B] Celkem: A+B = 19,650 [C]
TS
P | 179 | 916231213 |  | Osazení chodníkového obrubníku betonového se zřízením lože, s vyplněním a zatřením spár cementovou maltou stojatého s boční opěrou z betonu prostého, do lože z | M | 223.96 | 0 | 0 |  | 0 | 3
PP |  |  |  | Osazení chodníkového obrubníku betonového se zřízením lože, s vyplněním a zatřením spár cementovou maltou stojatého s boční opěrou z betonu prostého, do lože z betonu prostého
VV |  |  |  | "`102A_6_situace_obrub.pdf" "`parková obruba 50x200 mm" 5.780 + 0.150 + 0.500 + 0.410 + 0.500 + 0.500 = 7,840 [A] 44.320 + 2.960 + 20.720 + 33.470 + 36.590 + 17.720 + 1.100 + 11.540 + 24.880 + 14.970 + 6.350 + 1.500 = 216,120 [B] Celkem: A+B = 223,960 [C]
TS
P | 180 | 916231213 | 1 | Osazení chodníkového obrubníku betonového se zřízením lože, s vyplněním a zatřením spár cementovou maltou stojatého s boční opěrou z betonu prostého, do lože z | M | 5.09 | 0 | 0 |  | 0 | 3
PP |  |  |  | Osazení chodníkového obrubníku betonového se zřízením lože, s vyplněním a zatřením spár cementovou maltou stojatého s boční opěrou z betonu prostého, do lože z betonu prostého
VV |  |  |  | "`102A_6_situace_obrub.pdf" "`obruba 100x250 mm" 3.310 + 0.970 + 0.810 = 5,090 [A]
TS
P | 181 | 916241113 |  | Osazení obrubníku kamenného se zřízením lože, s vyplněním a zatřením spár cementovou maltou ležatého s boční opěrou z betonu prostého, do lože z betonu prostého | M | 7.66 | 0 | 0 |  | 0 | 3
PP |  |  |  | Osazení obrubníku kamenného se zřízením lože, s vyplněním a zatřením spár cementovou maltou ležatého s boční opěrou z betonu prostého, do lože z betonu prostého
VV |  |  |  | "`102A_6_situace_obrub.pdf" "`kamenná obruba 250x200 mm podél vodící linie" 3.790 + 3.870 = 7,660 [A]
TS
P | 182 | 916241213 |  | Osazení obrubníku kamenného se zřízením lože, s vyplněním a zatřením spár cementovou maltou stojatého s boční opěrou z betonu prostého, do lože z betonu prostéh | M | 4.79 | 0 | 0 |  | 0 | 3
PP |  |  |  | Osazení obrubníku kamenného se zřízením lože, s vyplněním a zatřením spár cementovou maltou stojatého s boční opěrou z betonu prostého, do lože z betonu prostého
VV |  |  |  | "`102A_6_situace_obrub.pdf" "`kamenná obruba 200x250 mm" 2.250 + 2.540 = 4,790 [A]
TS
SD |  | 997 |  | Přesun sutě |  |  |  | 0
P | 183 | 997221551 |  | Vodorovná doprava suti bez naložení, ale se složením a s hrubým urovnáním ze sypkých materiálů, na vzdálenost do 1 km | T | 422.671 | 0 | 0 |  | 0 | 3
PP |  |  |  | Vodorovná doprava suti bez naložení, ale se složením a s hrubým urovnáním ze sypkých materiálů, na vzdálenost do 1 km
VV |  |  |  | "`uliční smetky " 0.221 + 0.442 = 0,663 [A] "`podkladní drc. kamenivo (ŠD)" 93.899 + 114.814 + 21.666 = 230,379 [B] "` asfaltová fréza" 54.751 + 136.878 = 191,629 [C] Celkem: A+B+C = 422,671 [D]
TS
P | 184 | 997221559 |  | Vodorovná doprava suti bez naložení, ale se složením a s hrubým urovnáním Příplatek k ceně za každý další započatý 1 km přes 1 km | T | 8030.749 | 0 | 0 |  | 0 | 3
PP |  |  |  | Vodorovná doprava suti bez naložení, ale se složením a s hrubým urovnáním Příplatek k ceně za každý další započatý 1 km přes 1 km
VV |  |  |  | "`uliční smetky " 0.221 + 0.442 = 0,663 [A] "`podkladní drc. kamenivo (ŠD)" 93.899 + 114.814 + 21.666 = 230,379 [B] "` asfaltová fréza" 54.751 + 136.878 = 191,629 [C] Celkem: A+B+C = 422,671 [D] D * 19Koeficient množství = 8030,749 [E]
TS
P | 185 | 997221561 |  | Vodorovná doprava suti bez naložení, ale se složením a s hrubým urovnáním z kusových materiálů, na vzdálenost do 1 km | T | 5.817 | 0 | 0 |  | 0 | 3
PP |  |  |  | Vodorovná doprava suti bez naložení, ale se složením a s hrubým urovnáním z kusových materiálů, na vzdálenost do 1 km
VV |  |  |  | "`beton" 0.211 + 5.606 = 5,817 [A]
TS
P | 186 | 997221569 |  | Vodorovná doprava suti bez naložení, ale se složením a s hrubým urovnáním Příplatek k ceně za každý další započatý 1 km přes 1 km | T | 110.523 | 0 | 0 |  | 0 | 3
PP |  |  |  | Vodorovná doprava suti bez naložení, ale se složením a s hrubým urovnáním Příplatek k ceně za každý další započatý 1 km přes 1 km
VV |  |  |  | "`beton" 0.211 + 5.606 = 5,817 [A] A * 19Koeficient množství = 110,523 [B]
TS
P | 187 | 997221571 |  | Vodorovná doprava vybouraných hmot bez naložení, ale se složením a s hrubým urovnáním na vzdálenost do 1 km | T | 76.073 | 0 | 0 |  | 0 | 3
PP |  |  |  | Vodorovná doprava vybouraných hmot bez naložení, ale se složením a s hrubým urovnáním na vzdálenost do 1 km
VV |  |  |  | "`bet. dlažba" 39.884 = 39,884 [A] "`kam. dlažba" 7.940 = 7,940 [B] "`bet. obruba" 21.671 = 21,671 [C] "`UV + mříž" 0.457 + 0.100 = 0,557 [D] "`odvod. žlab" 6.021 = 6,021 [E] Celkem: A+B+C+D+E = 76,073 [F]
TS
P | 188 | 997221579 |  | Vodorovná doprava vybouraných hmot bez naložení, ale se složením a s hrubým urovnáním na vzdálenost Příplatek k ceně za každý další započatý 1 km přes 1 km | T | 1445.387 | 0 | 0 |  | 0 | 3
PP |  |  |  | Vodorovná doprava vybouraných hmot bez naložení, ale se složením a s hrubým urovnáním na vzdálenost Příplatek k ceně za každý další započatý 1 km přes 1 km
VV |  |  |  | "`bet. dlažba" 39.884 = 39,884 [A] "`kam. dlažba" 7.940 = 7,940 [B] "`bet. obruba" 21.671 = 21,671 [C] "`UV + mříž" 0.457 + 0.100 = 0,557 [D] "`odvod. žlab" 6.021 = 6,021 [E] Celkem: A+B+C+D+E = 76,073 [F] F * 19Koeficient množství = 1445,387 [G]
TS
P | 189 | 997221611 |  | Nakládání na dopravní prostředky pro vodorovnou dopravu suti | T | 428.488 | 0 | 0 |  | 0 | 3
PP |  |  |  | Nakládání na dopravní prostředky pro vodorovnou dopravu suti
VV |  |  |  | "`uliční smetky " 0.221 + 0.442 = 0,663 [A] "`podkladní drc. kamenivo (ŠD)" 93.899 + 114.814 + 21.666 = 230,379 [B] "` asfaltová fréza" 54.751 + 136.878 = 191,629 [C] "`beton" 0.211 + 5.606 = 5,817 [D] Celkem: A+B+C+D = 428,488 [E]
TS
P | 190 | 997221612 |  | Nakládání na dopravní prostředky pro vodorovnou dopravu vybouraných hmot | T | 76.073 | 0 | 0 |  | 0 | 3
PP |  |  |  | Nakládání na dopravní prostředky pro vodorovnou dopravu vybouraných hmot
VV |  |  |  | "`bet. dlažba" 39.884 = 39,884 [A] "`kam. dlažba" 7.940 = 7,940 [B] "`bet. obruba" 21.671 = 21,671 [C] "`UV + mříž" 0.457 + 0.100 = 0,557 [D] "`odvod. žlab" 6.021 = 6,021 [E] Celkem: A+B+C+D+E = 76,073 [F]
TS
P | 191 | 997221861 |  | Poplatek za uložení stavebního odpadu na recyklační skládce (skládkovné) z prostého betonu zatříděného do Katalogu odpadů pod kódem 17 01 01 | T | 73.85 | 0 | 0 |  | 0 | 3
PP |  |  |  | Poplatek za uložení stavebního odpadu na recyklační skládce (skládkovné) z prostého betonu zatříděného do Katalogu odpadů pod kódem 17 01 01
VV |  |  |  | "`beton" 0.211 + 5.606 = 5,817 [A] "`bet. dlažba" 39.884 = 39,884 [B] "`bet. obruba" 21.671 = 21,671 [C] "`UV" 0.457 = 0,457 [D] "`odvod. žlab" 6.021 = 6,021 [E] Celkem: A+B+C+D+E = 73,850 [F]
TS
P | 192 | 997221873 |  | Poplatek za uložení stavebního odpadu na recyklační skládce (skládkovné) zeminy a kamení zatříděného do Katalogu odpadů pod kódem 17 05 04 | T | 238.982 | 0 | 0 |  | 0 | 3
PP |  |  |  | Poplatek za uložení stavebního odpadu na recyklační skládce (skládkovné) zeminy a kamení zatříděného do Katalogu odpadů pod kódem 17 05 04
VV |  |  |  | "`uliční smetky " 0.221 + 0.442 = 0,663 [A] "`podkladní drc. kamenivo (ŠD)" 93.899 + 114.814 + 21.666 = 230,379 [B] "`kam. dlažba" 7.940 = 7,940 [C] Celkem: A+B+C = 238,982 [D]
TS
P | 193 | 997221875 |  | Poplatek za uložení stavebního odpadu na recyklační skládce (skládkovné) asfaltového bez obsahu dehtu zatříděného do Katalogu odpadů pod kódem 17 03 02 | T | 191.629 | 0 | 0 |  | 0 | 3
PP |  |  |  | Poplatek za uložení stavebního odpadu na recyklační skládce (skládkovné) asfaltového bez obsahu dehtu zatříděného do Katalogu odpadů pod kódem 17 03 02
VV |  |  |  | "` asfaltová fréza" 54.751 + 136.878 = 191,629 [A]
TS
SD |  | 998 |  | Přesun hmot |  |  |  | 0
P | 194 | 998223011 |  | Přesun hmot pro pozemní komunikace s krytem dlážděným dopravní vzdálenost do 200 m jakékoliv délky objektu | T | 308.144 | 0 | 0 |  | 0 | 3
PP |  |  |  | Přesun hmot pro pozemní komunikace s krytem dlážděným dopravní vzdálenost do 200 m jakékoliv délky objektu
TS
P | 195 | 998223091 |  | Přesun hmot pro pozemní komunikace s krytem dlážděným Příplatek k ceně za zvětšený přesun přes vymezenou vodorovnou dopravní vzdálenost do 1000 m | T | 308.144 | 0 | 0 |  | 0 | 3
PP |  |  |  | Přesun hmot pro pozemní komunikace s krytem dlážděným Příplatek k ceně za zvětšený přesun přes vymezenou vodorovnou dopravní vzdálenost do 1000 m
TS
SD |  | N01 |  | Práce a konstrukce vyvolané prováděním stavby |  |  |  | 0
P | 196 | RKON0001 |  | Posunutí pilíře RIS do nové pozice včetně nezbytných souvisejících činností | KUS | 1 | 0 | 0 |  | 0 | 3
PP |  |  |  | Posunutí pilíře RIS do nové pozice včetně nezbytných souvisejících činností
TS
P | 197 | RKON0002 |  | Úprava stávající šachty dle potřeb stavby | KUS | 1 | 0 | 0 |  | 0 | 3
PP |  |  |  | Úprava stávající šachty dle potřeb stavby
TS

## 2Řada 100SO 106SO 106.2SO 106~1
EstiCon |  |  |  | Firma: | [6 empty] | 3
Soupis prací objektu
S | Stavba: | 390474 |  | II/603 Sulice – Želivec, rekonstrukce silnice a mostů (PDPS) |  |  | SO 106.2.2 | 0 |  | 0 | 2
O | Objekt: | 2 |  | NEUZNATELNÉ NÁKLADY | [5 empty] | 0.12 | 2
O1 | Objekt: | Řada 100 |  | Objekty pozemních komunikací | [5 empty] | 0.21
O2 | Objekt: | SO 106 |  | Silnice II/603 úsek 6 - Nová Hospoda (rozdělen na SO 106.1 uzn. a SO 106.2 neuzn.)
O3 | Objekt: | SO 106.2 |  | Silnice II/603 úsek 6 - Nová Hospoda - související plochy
O4 | Rozpočet: | SO 106.2.2 |  | Drobná architektura
Typ | Poř. číslo | Kód položky | Varianta | Název Položky | MJ | Množství | Cena |  | Cenová soustava
[7 empty] | Jednotková | Celkem
0 | 1 | 2 | 3 | 4 | 5 | 6 | 7 | 8 | 9
SD |  | 1 |  | Zemní práce |  |  |  | 0
P | 1 | 131313701 | 101 | Hloubení nezapažených jam ručně s urovnáním dna do předepsaného profilu a spádu v hornině třídy těžitelnosti II skupiny 4 soudržných | M3 | 0.288 | 0 | 0 |  | 0 | 3
PP |  |  |  | Hloubení nezapažených jam ručně s urovnáním dna do předepsaného profilu a spádu v hornině třídy těžitelnosti II skupiny 4 soudržných
VV |  |  |  | "`901_2_Výkres_drobné_architektury.pdf" "`1x odpadkový koš" ( 0.600 * 0.600 * 0.800 ) * 1.000 = 0,288 [A]
TS
P | 2 | 162751137 | 102 | Vodorovné přemístění výkopku nebo sypaniny po suchu na obvyklém dopravním prostředku, bez naložení výkopku, avšak se složením bez rozhrnutí z horniny třídy těži | M3 | 0.128 | 0 | 0 |  | 0 | 3
PP |  |  |  | Vodorovné přemístění výkopku nebo sypaniny po suchu na obvyklém dopravním prostředku, bez naložení výkopku, avšak se složením bez rozhrnutí z horniny třídy těžitelnosti II skupiny 4 a 5 na vzdálenost přes 9 000 do 10 000 m
VV |  |  |  | "`přebytečná zemina z výkopku na trvalou skládku" 0.288 VV viz. 131313701 = 0,288 [A] - 0.160 VV viz. 174111101 = -0,160 [B] Celkem: A+B = 0,128 [C]
TS
P | 3 | 162751139 | 103 | Vodorovné přemístění výkopku nebo sypaniny po suchu na obvyklém dopravním prostředku, bez naložení výkopku, avšak se složením bez rozhrnutí z horniny třídy těži | M3 | 1.28 | 0 | 0 |  | 0 | 3
PP |  |  |  | Vodorovné přemístění výkopku nebo sypaniny po suchu na obvyklém dopravním prostředku, bez naložení výkopku, avšak se složením bez rozhrnutí z horniny třídy těžitelnosti II skupiny 4 a 5 na vzdálenost Příplatek k ceně za každých dalších i započatých 1 000 m
VV |  |  |  | 0.128 VV viz. 162751137 = 0,128 [A] A * 10Koeficient množství = 1,280 [B]
TS
P | 4 | 167111102 | 104 | Nakládání, skládání a překládání neulehlého výkopku nebo sypaniny ručně nakládání, z hornin třídy těžitelnosti II, skupiny 4 a 5 | M3 | 0.128 | 0 | 0 |  | 0 | 3
PP |  |  |  | Nakládání, skládání a překládání neulehlého výkopku nebo sypaniny ručně nakládání, z hornin třídy těžitelnosti II, skupiny 4 a 5
VV |  |  |  | "`přebytečná zemina z výkopku na trvalou skládku" 0.288 VV viz. 131313701 = 0,288 [A] - 0.160 VV viz. 174111101 = -0,160 [B] Celkem: A+B = 0,128 [C]
TS
P | 5 | 171201231 | 105 | Poplatek za uložení stavebního odpadu na recyklační skládce (skládkovné) zeminy a kamení zatříděného do Katalogu odpadů pod kódem 17 05 04 | T | 0.224 | 0 | 0 |  | 0 | 3
PP |  |  |  | Poplatek za uložení stavebního odpadu na recyklační skládce (skládkovné) zeminy a kamení zatříděného do Katalogu odpadů pod kódem 17 05 04
VV |  |  |  | "`přebytečná zemina z výkopku na trvalou skládku" 0.288 VV viz. 131313701 = 0,288 [A] - 0.160 VV viz. 174111101 = -0,160 [B] Celkem: A+B = 0,128 [C] C * 1.75Koeficient množství = 0,224 [D]
TS
P | 6 | 171251201 | 106 | Uložení sypaniny na skládky nebo meziskládky bez hutnění s upravením uložené sypaniny do předepsaného tvaru | M3 | 0.128 | 0 | 0 |  | 0 | 3
PP |  |  |  | Uložení sypaniny na skládky nebo meziskládky bez hutnění s upravením uložené sypaniny do předepsaného tvaru
VV |  |  |  | "`přebytečná zemina z výkopku na trvalou skládku" 0.288 VV viz. 131313701 = 0,288 [A] - 0.160 VV viz. 174111101 = -0,160 [B] Celkem: A+B = 0,128 [C]
TS
P | 7 | 174111101 | 107 | Zásyp sypaninou z jakékoliv horniny ručně s uložením výkopku ve vrstvách se zhutněním jam, šachet, rýh nebo kolem objektů v těchto vykopávkách | M3 | 0.16 | 0 | 0 |  | 0 | 3
PP |  |  |  | Zásyp sypaninou z jakékoliv horniny ručně s uložením výkopku ve vrstvách se zhutněním jam, šachet, rýh nebo kolem objektů v těchto vykopávkách
VV |  |  |  | "`901_2_Výkres_drobné_architektury.pdf" "`zpětný zásyp zeminou z výkopku" "`1x odpadkový koš" ( 0.600 * 0.600 * 0.800 ) * 1.000 = 0,288 [A] - ( 0.400 * 0.400 * 0.800 ) * 1.000 = -0,128 [B] Celkem: A+B = 0,160 [C]
TS
P | 8 | 174111109 | 108 | Zásyp sypaninou z jakékoliv horniny ručně Příplatek k ceně za prohození sypaniny sítem | M3 | 0.16 | 0 | 0 |  | 0 | 3
PP |  |  |  | Zásyp sypaninou z jakékoliv horniny ručně Příplatek k ceně za prohození sypaniny sítem
VV |  |  |  | 0.160 VV viz. 174111101 = 0,160 [A]
TS
SD |  | 1.1 |  | Zemní práce |  |  |  | 0
P | 9 | 131313701 | 109 | Hloubení nezapažených jam ručně s urovnáním dna do předepsaného profilu a spádu v hornině třídy těžitelnosti II skupiny 4 soudržných | M3 | 1.152 | 0 | 0 |  | 0 | 3
PP |  |  |  | Hloubení nezapažených jam ručně s urovnáním dna do předepsaného profilu a spádu v hornině třídy těžitelnosti II skupiny 4 soudržných
VV |  |  |  | "`901_2_Výkres_drobné_architektury.pdf" "`1x lavička bez opěradla" ( 0.600 * 1.200 * 0.800 ) * 2 * 1.000 = 1,152 [A]
TS
P | 10 | 162751137 | 110 | Vodorovné přemístění výkopku nebo sypaniny po suchu na obvyklém dopravním prostředku, bez naložení výkopku, avšak se složením bez rozhrnutí z horniny třídy těži | M3 | 0.576 | 0 | 0 |  | 0 | 3
PP |  |  |  | Vodorovné přemístění výkopku nebo sypaniny po suchu na obvyklém dopravním prostředku, bez naložení výkopku, avšak se složením bez rozhrnutí z horniny třídy těžitelnosti II skupiny 4 a 5 na vzdálenost přes 9 000 do 10 000 m
VV |  |  |  | "`přebytečná zemina z výkopku na trvalou skládku" 1.152 VV viz. 131313701 = 1,152 [A] -0.576 VV viz. 174111101 = -0,576 [B] Celkem: A+B = 0,576 [C]
TS
P | 11 | 162751139 | 111 | Vodorovné přemístění výkopku nebo sypaniny po suchu na obvyklém dopravním prostředku, bez naložení výkopku, avšak se složením bez rozhrnutí z horniny třídy těži | M3 | 5.76 | 0 | 0 |  | 0 | 3
PP |  |  |  | Vodorovné přemístění výkopku nebo sypaniny po suchu na obvyklém dopravním prostředku, bez naložení výkopku, avšak se složením bez rozhrnutí z horniny třídy těžitelnosti II skupiny 4 a 5 na vzdálenost Příplatek k ceně za každých dalších i započatých 1 000 m
VV |  |  |  | 0.576 VV viz. 162751137 = 0,576 [A] A * 10Koeficient množství = 5,760 [B]
TS
P | 12 | 167111102 | 112 | Nakládání, skládání a překládání neulehlého výkopku nebo sypaniny ručně nakládání, z hornin třídy těžitelnosti II, skupiny 4 a 5 | M3 | 0.576 | 0 | 0 |  | 0 | 3
PP |  |  |  | Nakládání, skládání a překládání neulehlého výkopku nebo sypaniny ručně nakládání, z hornin třídy těžitelnosti II, skupiny 4 a 5
VV |  |  |  | "`přebytečná zemina z výkopku na trvalou skládku" 1.152 VV viz. 131313701 = 1,152 [A] - 0.576 VV viz. 174111101 = -0,576 [B] Celkem: A+B = 0,576 [C]
TS
P | 13 | 171201231 | 113 | Poplatek za uložení stavebního odpadu na recyklační skládce (skládkovné) zeminy a kamení zatříděného do Katalogu odpadů pod kódem 17 05 04 | T | 1.008 | 0 | 0 |  | 0 | 3
PP |  |  |  | Poplatek za uložení stavebního odpadu na recyklační skládce (skládkovné) zeminy a kamení zatříděného do Katalogu odpadů pod kódem 17 05 04
VV |  |  |  | "`přebytečná zemina z výkopku na trvalou skládku" 1.152 VV viz. 131313701 = 1,152 [A] - 0.576 VV viz. 174111101 = -0,576 [B] Celkem: A+B = 0,576 [C] C * 1.75Koeficient množství = 1,008 [D]
TS
P | 14 | 171251201 | 114 | Uložení sypaniny na skládky nebo meziskládky bez hutnění s upravením uložené sypaniny do předepsaného tvaru | M3 | 0.576 | 0 | 0 |  | 0 | 3
PP |  |  |  | Uložení sypaniny na skládky nebo meziskládky bez hutnění s upravením uložené sypaniny do předepsaného tvaru
VV |  |  |  | "`přebytečná zemina z výkopku na trvalou skládku" 1.152 VV viz. 131313701 = 1,152 [A] - 0.576 VV viz. 174111101 = -0,576 [B] Celkem: A+B = 0,576 [C]
TS
P | 15 | 174111101 | 115 | Zásyp sypaninou z jakékoliv horniny ručně s uložením výkopku ve vrstvách se zhutněním jam, šachet, rýh nebo kolem objektů v těchto vykopávkách | M3 | 0.576 | 0 | 0 |  | 0 | 3
PP |  |  |  | Zásyp sypaninou z jakékoliv horniny ručně s uložením výkopku ve vrstvách se zhutněním jam, šachet, rýh nebo kolem objektů v těchto vykopávkách
VV |  |  |  | "`901_2_Výkres_drobné_architektury.pdf" "`zpětný zásyp zeminou z výkopku" "`1x lavička bez opěradla" ( 0.600 * 1.200 * 0.800 ) * 2 * 1.000 = 1,152 [A] - ( 0.400 * 0.900 * 0.800 ) * 2 * 1.000 = -0,576 [B] Celkem: A+B = 0,576 [C]
TS
P | 16 | 174111109 | 116 | Zásyp sypaninou z jakékoliv horniny ručně Příplatek k ceně za prohození sypaniny sítem | M3 | 0.576 | 0 | 0 |  | 0 | 3
PP |  |  |  | Zásyp sypaninou z jakékoliv horniny ručně Příplatek k ceně za prohození sypaniny sítem
VV |  |  |  | 0.576 VV viz. 174111101 = 0,576 [A]
TS
SD |  | 1.2 |  | Zemní práce |  |  |  | 0
P | 17 | 131351100 | 117 | Hloubení nezapažených jam a zářezů strojně s urovnáním dna do předepsaného profilu a spádu v hornině třídy těžitelnosti II skupiny 4 do 20 m3 | M3 | 1 | 0 | 0 |  | 0 | 3
PP |  |  |  | Hloubení nezapažených jam a zářezů strojně s urovnáním dna do předepsaného profilu a spádu v hornině třídy těžitelnosti II skupiny 4 do 20 m3
VV |  |  |  | "`1x autobusový přístřešek kryté plochy 9m2 (1,70x5,5 m)" "`odvodnění přístřešku do vsakovací jámy" "`pro VV SP stanoven objem 1 m3" 1.000 = 1,000 [A]
TS
P | 18 | 132351251 | 118 | Hloubení nezapažených rýh šířky přes 800 do 2 000 mm strojně s urovnáním dna do předepsaného profilu a spádu v hornině třídy těžitelnosti II skupiny 4 do 20 m3 | M3 | 4.194 | 0 | 0 |  | 0 | 3
PP |  |  |  | Hloubení nezapažených rýh šířky přes 800 do 2 000 mm strojně s urovnáním dna do předepsaného profilu a spádu v hornině třídy těžitelnosti II skupiny 4 do 20 m3
VV |  |  |  | "`1x autobusový přístřešek kryté plochy 9m2 (1,70x5,5 m)" "`ZPas(y) pro autobusový přístřešek" ( 0.900 * 0.500 + 0.900 * 0.500 + 5.990 * 0.850 ) * 0.700 = 4,194 [A]
TS
P | 19 | 162751137 | 119 | Vodorovné přemístění výkopku nebo sypaniny po suchu na obvyklém dopravním prostředku, bez naložení výkopku, avšak se složením bez rozhrnutí z horniny třídy těži | M3 | 5.194 | 0 | 0 |  | 0 | 3
PP |  |  |  | Vodorovné přemístění výkopku nebo sypaniny po suchu na obvyklém dopravním prostředku, bez naložení výkopku, avšak se složením bez rozhrnutí z horniny třídy těžitelnosti II skupiny 4 a 5 na vzdálenost přes 9 000 do 10 000 m
VV |  |  |  | "`přebytečná zemina na trvalou skládku" 1.000 VV viz. 131351100 = 1,000 [A] 4.194 VV viz. 132351251 = 4,194 [B] Celkem: A+B = 5,194 [C]
TS
P | 20 | 162751139 | 120 | Vodorovné přemístění výkopku nebo sypaniny po suchu na obvyklém dopravním prostředku, bez naložení výkopku, avšak se složením bez rozhrnutí z horniny třídy těži | M3 | 51.94 | 0 | 0 |  | 0 | 3
PP |  |  |  | Vodorovné přemístění výkopku nebo sypaniny po suchu na obvyklém dopravním prostředku, bez naložení výkopku, avšak se složením bez rozhrnutí z horniny třídy těžitelnosti II skupiny 4 a 5 na vzdálenost Příplatek k ceně za každých dalších i započatých 1 000 m
VV |  |  |  | "`přebytečná zemina na trvalou skládku" 1.000 VV viz. 131351100 = 1,000 [A] 4.194 VV viz. 132351251 = 4,194 [B] Celkem: A+B = 5,194 [C] C * 10Koeficient množství = 51,940 [D]
TS
P | 21 | 171201231 | 121 | Poplatek za uložení stavebního odpadu na recyklační skládce (skládkovné) zeminy a kamení zatříděného do Katalogu odpadů pod kódem 17 05 04 | T | 9.09 | 0 | 0 |  | 0 | 3
PP |  |  |  | Poplatek za uložení stavebního odpadu na recyklační skládce (skládkovné) zeminy a kamení zatříděného do Katalogu odpadů pod kódem 17 05 04
VV |  |  |  | "`přebytečná zemina na trvalou skládku" "`pro VV SP stanovena objemová hmotnost zeminy 1750 kg/m3" 1.000 VV viz. 131351100 = 1,000 [A] 4.194 VV viz. 132351251 = 4,194 [B] Celkem: A+B = 5,194 [C] C * 1.75Koeficient množství = 9,090 [D]
TS
P | 22 | 171251201 | 122 | Uložení sypaniny na skládky nebo meziskládky bez hutnění s upravením uložené sypaniny do předepsaného tvaru | M3 | 5.194 | 0 | 0 |  | 0 | 3
PP |  |  |  | Uložení sypaniny na skládky nebo meziskládky bez hutnění s upravením uložené sypaniny do předepsaného tvaru
VV |  |  |  | "`přebytečná zemina na trvalou skládku" 1.000 VV viz. 131351100 = 1,000 [A] 4.194 VV viz. 132351251 = 4,194 [B] Celkem: A+B = 5,194 [C]
TS
SD |  | 1.3 |  | Zemní práce |  |  |  | 0
P | 23 | 131313701 | 123 | Hloubení nezapažených jam ručně s urovnáním dna do předepsaného profilu a spádu v hornině třídy těžitelnosti II skupiny 4 soudržných | M3 | 0.288 | 0 | 0 |  | 0 | 3
PP |  |  |  | Hloubení nezapažených jam ručně s urovnáním dna do předepsaného profilu a spádu v hornině třídy těžitelnosti II skupiny 4 soudržných
VV |  |  |  | "`901_2_Výkres_drobné_architektury.pdf" "`2x označník" ( 0.400 * 0.600 * 0.600 ) * 2.000 = 0,288 [A]
TS
P | 24 | 162751137 | 124 | Vodorovné přemístění výkopku nebo sypaniny po suchu na obvyklém dopravním prostředku, bez naložení výkopku, avšak se složením bez rozhrnutí z horniny třídy těži | M3 | 0.288 | 0 | 0 |  | 0 | 3
PP |  |  |  | Vodorovné přemístění výkopku nebo sypaniny po suchu na obvyklém dopravním prostředku, bez naložení výkopku, avšak se složením bez rozhrnutí z horniny třídy těžitelnosti II skupiny 4 a 5 na vzdálenost přes 9 000 do 10 000 m
VV |  |  |  | "`přebytečná zemina z výkopku na trvalou skládku" 0.288 VV viz. 131313701 = 0,288 [A] Celkem: A = 0,288 [B]
TS
P | 25 | 162751139 | 125 | Vodorovné přemístění výkopku nebo sypaniny po suchu na obvyklém dopravním prostředku, bez naložení výkopku, avšak se složením bez rozhrnutí z horniny třídy těži | M3 | 2.88 | 0 | 0 |  | 0 | 3
PP |  |  |  | Vodorovné přemístění výkopku nebo sypaniny po suchu na obvyklém dopravním prostředku, bez naložení výkopku, avšak se složením bez rozhrnutí z horniny třídy těžitelnosti II skupiny 4 a 5 na vzdálenost Příplatek k ceně za každých dalších i započatých 1 000 m
VV |  |  |  | 0.288 VV viz. 162751137 = 0,288 [A] A * 10Koeficient množství = 2,880 [B]
TS
P | 26 | 167111102 | 126 | Nakládání, skládání a překládání neulehlého výkopku nebo sypaniny ručně nakládání, z hornin třídy těžitelnosti II, skupiny 4 a 5 | M3 | 0.288 | 0 | 0 |  | 0 | 3
PP |  |  |  | Nakládání, skládání a překládání neulehlého výkopku nebo sypaniny ručně nakládání, z hornin třídy těžitelnosti II, skupiny 4 a 5
VV |  |  |  | "`přebytečná zemina z výkopku na trvalou skládku" 0.288 VV viz. 131313701 = 0,288 [A] Celkem: A = 0,288 [B]
TS
P | 27 | 171201231 | 127 | Poplatek za uložení stavebního odpadu na recyklační skládce (skládkovné) zeminy a kamení zatříděného do Katalogu odpadů pod kódem 17 05 04 | T | 0.504 | 0 | 0 |  | 0 | 3
PP |  |  |  | Poplatek za uložení stavebního odpadu na recyklační skládce (skládkovné) zeminy a kamení zatříděného do Katalogu odpadů pod kódem 17 05 04
VV |  |  |  | "`přebytečná zemina z výkopku na trvalou skládku" 0.288 VV viz. 131313701 = 0,288 [A] Celkem: A = 0,288 [B] B * 1.75Koeficient množství = 0,504 [C]
TS
P | 28 | 171251201 | 128 | Uložení sypaniny na skládky nebo meziskládky bez hutnění s upravením uložené sypaniny do předepsaného tvaru | M3 | 0.288 | 0 | 0 |  | 0 | 3
PP |  |  |  | Uložení sypaniny na skládky nebo meziskládky bez hutnění s upravením uložené sypaniny do předepsaného tvaru
VV |  |  |  | "`přebytečná zemina z výkopku na trvalou skládku" 0.288 VV viz. 131313701 = 0,288 [A] Celkem: A = 0,288 [B]
TS
SD |  | 1.4 |  | Zemní práce |  |  |  | 0
P | 29 | 131313701 | 129 | Hloubení nezapažených jam ručně s urovnáním dna do předepsaného profilu a spádu v hornině třídy těžitelnosti II skupiny 4 soudržných | M3 | 2.88 | 0 | 0 |  | 0 | 3
PP |  |  |  | Hloubení nezapažených jam ručně s urovnáním dna do předepsaného profilu a spádu v hornině třídy těžitelnosti II skupiny 4 soudržných
VV |  |  |  | "`901_2_Výkres_drobné_architektury.pdf" "`5x vlajkový stožár" ( 0.800 * 0.800 * 0.900 ) * 5.000 = 2,880 [A]
TS
P | 30 | 162751137 | 130 | Vodorovné přemístění výkopku nebo sypaniny po suchu na obvyklém dopravním prostředku, bez naložení výkopku, avšak se složením bez rozhrnutí z horniny třídy těži | M3 | 1.62 | 0 | 0 |  | 0 | 3
PP |  |  |  | Vodorovné přemístění výkopku nebo sypaniny po suchu na obvyklém dopravním prostředku, bez naložení výkopku, avšak se složením bez rozhrnutí z horniny třídy těžitelnosti II skupiny 4 a 5 na vzdálenost přes 9 000 do 10 000 m
VV |  |  |  | "`přebytečná zemina z výkopku na trvalou skládku" 2.880 VV viz. 131313701 = 2,880 [A] - 1.260 VV viz. 174111101 = -1,260 [B] Celkem: A+B = 1,620 [C]
TS
P | 31 | 162751139 | 131 | Vodorovné přemístění výkopku nebo sypaniny po suchu na obvyklém dopravním prostředku, bez naložení výkopku, avšak se složením bez rozhrnutí z horniny třídy těži | M3 | 16.2 | 0 | 0 |  | 0 | 3
PP |  |  |  | Vodorovné přemístění výkopku nebo sypaniny po suchu na obvyklém dopravním prostředku, bez naložení výkopku, avšak se složením bez rozhrnutí z horniny třídy těžitelnosti II skupiny 4 a 5 na vzdálenost Příplatek k ceně za každých dalších i započatých 1 000 m
VV |  |  |  | 1.620 VV viz. 162751137 = 1,620 [A] A * 10Koeficient množství = 16,200 [B]
TS
P | 32 | 167111102 | 132 | Nakládání, skládání a překládání neulehlého výkopku nebo sypaniny ručně nakládání, z hornin třídy těžitelnosti II, skupiny 4 a 5 | M3 | 1.62 | 0 | 0 |  | 0 | 3
PP |  |  |  | Nakládání, skládání a překládání neulehlého výkopku nebo sypaniny ručně nakládání, z hornin třídy těžitelnosti II, skupiny 4 a 5
VV |  |  |  | "`přebytečná zemina z výkopku na trvalou skládku" 2.880 VV viz. 131313701 = 2,880 [A] - 1.260 VV viz. 174111101 = -1,260 [B] Celkem: A+B = 1,620 [C]
TS
P | 33 | 171201231 | 133 | Poplatek za uložení stavebního odpadu na recyklační skládce (skládkovné) zeminy a kamení zatříděného do Katalogu odpadů pod kódem 17 05 04 | T | 2.835 | 0 | 0 |  | 0 | 3
PP |  |  |  | Poplatek za uložení stavebního odpadu na recyklační skládce (skládkovné) zeminy a kamení zatříděného do Katalogu odpadů pod kódem 17 05 04
VV |  |  |  | "`přebytečná zemina z výkopku na trvalou skládku" 2.880 VV viz. 131313701 = 2,880 [A] - 1.260 VV viz. 174111101 = -1,260 [B] Celkem: A+B = 1,620 [C] C * 1.75Koeficient množství = 2,835 [D]
TS
P | 34 | 171251201 | 134 | Uložení sypaniny na skládky nebo meziskládky bez hutnění s upravením uložené sypaniny do předepsaného tvaru | M3 | 2.835 | 0 | 0 |  | 0 | 3
PP |  |  |  | Uložení sypaniny na skládky nebo meziskládky bez hutnění s upravením uložené sypaniny do předepsaného tvaru
VV |  |  |  | "`přebytečná zemina z výkopku na trvalou skládku" 2.880 VV viz. 131313701 = 2,880 [A] - 1.260 VV viz. 174111101 = -1,260 [B] Celkem: A+B = 1,620 [C] C * 1.75Koeficient množství = 2,835 [D]
TS
P | 35 | 174111101 | 135 | Zásyp sypaninou z jakékoliv horniny ručně s uložením výkopku ve vrstvách se zhutněním jam, šachet, rýh nebo kolem objektů v těchto vykopávkách | M3 | 1.26 | 0 | 0 |  | 0 | 3
PP |  |  |  | Zásyp sypaninou z jakékoliv horniny ručně s uložením výkopku ve vrstvách se zhutněním jam, šachet, rýh nebo kolem objektů v těchto vykopávkách
VV |  |  |  | "`901_2_Výkres_drobné_architektury.pdf" "`zpětný zásyp zeminou z výkopku" "`5x vlajkový stožár" ( 0.800 * 0.800 * 0.900 ) * 5.000 = 2,880 [A] - ( 0.600 * 0.600 * 0.900 ) * 5.000 = -1,620 [B] Celkem: A+B = 1,260 [C]
TS
P | 36 | 174111109 | 136 | Zásyp sypaninou z jakékoliv horniny ručně Příplatek k ceně za prohození sypaniny sítem | M3 | 1.26 | 0 | 0 |  | 0 | 3
PP |  |  |  | Zásyp sypaninou z jakékoliv horniny ručně Příplatek k ceně za prohození sypaniny sítem
VV |  |  |  | 1.260 VV viz. 174111101 = 1,260 [A]
TS
SD |  | 2 |  | Zakládání |  |  |  | 0
P | 37 | 275313611 | 137 | Základy z betonu prostého patky a bloky z betonu kamenem neprokládaného tř. C 16/20 | M3 | 0.288 | 0 | 0 |  | 0 | 3
PP |  |  |  | Základy z betonu prostého patky a bloky z betonu kamenem neprokládaného tř. C 16/20
VV |  |  |  | "`901_2_Výkres_drobné_architektury.pdf" "`2x označník" ( 0.400 * 0.600 * 0.600 ) * 2.000 = 0,288 [A]
TS
P | 38 | 275351121 | 138 | Bednění základů patek zřízení | M2 | 2.4 | 0 | 0 |  | 0 | 3
PP |  |  |  | Bednění základů patek zřízení
VV |  |  |  | "`901_2_Výkres_drobné_architektury.pdf" "`2x označník" (( 0.400 * 2 + 0.600 * 2 ) * 0.600 ) * 2.000 = 2,400 [A]
TS
P | 39 | 275351122 | 139 | Bednění základů patek odstranění | M2 | 2.4 | 0 | 0 |  | 0 | 3
PP |  |  |  | Bednění základů patek odstranění
VV |  |  |  | "`901_2_Výkres_drobné_architektury.pdf" "`2x označník" (( 0.400 * 2 + 0.600 * 2 ) * 0.600 ) * 2.000 = 2,400 [A]
TS
SD |  | 2.1 |  | Zakládání |  |  |  | 0
P | 40 | 275313611 | 140 | Základy z betonu prostého patky a bloky z betonu kamenem neprokládaného tř. C 16/20 | M3 | 0.128 | 0 | 0 |  | 0 | 3
PP |  |  |  | Základy z betonu prostého patky a bloky z betonu kamenem neprokládaného tř. C 16/20
VV |  |  |  | "`901_2_Výkres_drobné_architektury.pdf" "`1x odpadkový koš" ( 0.400 * 0.400 * 0.800 ) * 1.000 = 0,128 [A]
TS
P | 41 | 275351121 | 141 | Bednění základů patek zřízení | M2 | 1.28 | 0 | 0 |  | 0 | 3
PP |  |  |  | Bednění základů patek zřízení
VV |  |  |  | "`901_2_Výkres_drobné_architektury.pdf" "`1x odpadkový koš" ( 0.400 * 4 * 0.800 ) * 1.000 = 1,280 [A]
TS
P | 42 | 275351122 | 142 | Bednění základů patek odstranění | M2 | 1.28 | 0 | 0 |  | 0 | 3
PP |  |  |  | Bednění základů patek odstranění
VV |  |  |  | "`901_2_Výkres_drobné_architektury.pdf" "`1x odpadkový koš" ( 0.400 * 4 * 0.800 ) * 1.000 = 1,280 [A]
TS
SD |  | 2.2 |  | Zakládání |  |  |  | 0
P | 43 | 272353112 | 143 | Bednění kotevních otvorů a prostupů v základových konstrukcích v klenbách včetně polohového zajištění a odbednění, popř. ztraceného bednění z pletiva apod. průř | KUS | 5 | 0 | 0 |  | 0 | 3
PP |  |  |  | Bednění kotevních otvorů a prostupů v základových konstrukcích v klenbách včetně polohového zajištění a odbednění, popř. ztraceného bednění z pletiva apod. průřezu přes 0,01 do 0,02 m2, hl. přes 0,50 do 1,00 m
VV |  |  |  | "`Množství určené pomocí aplikace Výměry." "`901_2_Výkres_drobné_architektury.pdf" "`5x vlajkový stožár" "`5,000" 5 = 5,000 [A]
TS
P | 44 | 275313611 | 144 | Základy z betonu prostého patky a bloky z betonu kamenem neprokládaného tř. C 16/20 | M3 | 1.62 | 0 | 0 |  | 0 | 3
PP |  |  |  | Základy z betonu prostého patky a bloky z betonu kamenem neprokládaného tř. C 16/20
VV |  |  |  | "`901_2_Výkres_drobné_architektury.pdf" "`5x vlajkový stožár" ( 0.600 * 0.600 * 0.900 ) * 5.000 = 1,620 [A]
TS
P | 45 | 275351121 | 145 | Bednění základů patek zřízení | M2 | 10.8 | 0 | 0 |  | 0 | 3
PP |  |  |  | Bednění základů patek zřízení
VV |  |  |  | "`901_2_Výkres_drobné_architektury.pdf" "`5x vlajkový stožár" ( 0.600 * 4 * 0.900 ) * 5.000 = 10,800 [A]
TS
P | 46 | 275351122 | 146 | Bednění základů patek odstranění | M2 | 10.8 | 0 | 0 |  | 0 | 3
PP |  |  |  | Bednění základů patek odstranění
VV |  |  |  | "`901_2_Výkres_drobné_architektury.pdf" "`5x vlajkový stožár" ( 0.600 * 4 * 0.900 ) * 5.000 = 10,800 [A]
TS
P | 47 | 278311042 | 147 | Zálivka kotevních otvorů z betonu bez zvýšených nároků na prostředí tř. C 16/20 při objemu jednoho otvoru přes 0,02 do 0,10 m3 | M3 | 0.16 | 0 | 0 |  | 0 | 3
PP |  |  |  | Zálivka kotevních otvorů z betonu bez zvýšených nároků na prostředí tř. C 16/20 při objemu jednoho otvoru přes 0,02 do 0,10 m3
VV |  |  |  | "`901_2_Výkres_drobné_architektury.pdf" "`5x vlajkový stožár" ( 0.200 * 0.200 * 0.800 ) * 5.000 = 0,160 [A]
TS
SD |  | 2.3 |  | Zakládání |  |  |  | 0
P | 48 | 275313611 |  | Základy z betonu prostého patky a bloky z betonu kamenem neprokládaného tř. C 16/20 | M3 | 0.576 | 0 | 0 |  | 0 | 3
PP |  |  |  | Základy z betonu prostého patky a bloky z betonu kamenem neprokládaného tř. C 16/20
VV |  |  |  | "`Množství určené pomocí aplikace Výměry." "`901_2_Výkres_drobné_architektury.pdf" "`1x lavička bez opěradla" "`( 0,400 * 0,900 * 0,800 ) * 2" 0.576 = 0,576 [A]
TS
P | 49 | 275351121 |  | Bednění základů patek zřízení | M2 | 4.16 | 0 | 0 |  | 0 | 3
PP |  |  |  | Bednění základů patek zřízení
VV |  |  |  | "`901_2_Výkres_drobné_architektury.pdf" "`1x lavička bez opěradla" (( 0.400 * 2 + 0.900 * 2 ) * 0.800 ) * 2 * 1.000 = 4,160 [A]
TS
P | 50 | 275351122 |  | Bednění základů patek odstranění | M2 | 4.16 | 0 | 0 |  | 0 | 3
PP |  |  |  | Bednění základů patek odstranění
VV |  |  |  | "`901_2_Výkres_drobné_architektury.pdf" "`1x lavička bez opěradla" (( 0.400 * 2 + 0.900 * 2 ) * 0.800 ) * 2 * 1.000 = 4,160 [A]
TS
SD |  | 2.4 |  | Zakládání |  |  |  | 0
P | 51 | 211511111 |  | Výplň kamenivem do rýh odvodňovacích žeber nebo trativodů bez zhutnění, s úpravou povrchu výplně lomovým kamenem netříděným | M3 | 1 | 0 | 0 |  | 0 | 3
PP |  |  |  | Výplň kamenivem do rýh odvodňovacích žeber nebo trativodů bez zhutnění, s úpravou povrchu výplně lomovým kamenem netříděným
VV |  |  |  | "`1x autobusový přístřešek kryté plochy 9m2 (1,70x5,5 m)" "`odvodnění přístřešku do vsakovací jámy" "`pro VV SP stanoven objem 1 m3" 1.000 = 1,000 [A]
TS
P | 52 | 271572211 |  | Podsyp pod základové konstrukce se zhutněním a urovnáním povrchu ze štěrkopísku netříděného | M3 | 0.599 | 0 | 0 |  | 0 | 3
PP |  |  |  | Podsyp pod základové konstrukce se zhutněním a urovnáním povrchu ze štěrkopísku netříděného
VV |  |  |  | "`1x autobusový přístřešek kryté plochy 9m2 (1,70x5,5 m)" "`ZPas(y) pro autobusový přístřešek" "`ŠTP podsyp tl. 100 mm" ( 0.900 * 0.500 + 0.900 * 0.500 + 5.990 * 0.850 ) * 0.100 = 0,599 [A]
TS
P | 53 | 274313711 |  | Základy z betonu prostého pasy betonu kamenem neprokládaného tř. C 20/25 | M3 | 3.595 | 0 | 0 |  | 0 | 3
PP |  |  |  | Základy z betonu prostého pasy betonu kamenem neprokládaného tř. C 20/25
VV |  |  |  | "`1x autobusový přístřešek kryté plochy 9m2 (1,70x5,5 m)" "`ZPas(y) pro autobusový přístřešek" ( 0.900 * 0.500 + 0.900 * 0.500 + 5.990 * 0.850 ) * 0.600 = 3,595 [A]
TS
P | 54 | 274351121 |  | Bednění základů pasů rovné zřízení | M2 | 10.368 | 0 | 0 |  | 0 | 3
PP |  |  |  | Bednění základů pasů rovné zřízení
VV |  |  |  | "`1x autobusový přístřešek kryté plochy 9m2 (1,70x5,5 m)" "`ZPas(y) pro autobusový přístřešek" ( 5.990 + 1.750 * 2 + 0.500 * 2 + 0.900 * 2 + 4.990 ) * 0.600 = 10,368 [A]
TS
P | 55 | 274351122 |  | Bednění základů pasů rovné odstranění | M2 | 10.368 | 0 | 0 |  | 0 | 3
PP |  |  |  | Bednění základů pasů rovné odstranění
VV |  |  |  | "`1x autobusový přístřešek kryté plochy 9m2 (1,70x5,5 m)" "`ZPas(y) pro autobusový přístřešek" ( 5.990 + 1.750 * 2 + 0.500 * 2 + 0.900 * 2 + 4.990 ) * 0.600 = 10,368 [A]
TS
SD |  | 21-M |  | Elektromontáže |  |  |  | 0
P | 56 | 210100096 |  | Ukončení vodičů izolovaných s označením a zapojením na svorkovnici s otevřením a uzavřením krytu průřezu žíly do 2,5 mm2 | KUS | 10 | 0 | 0 |  | 0 | 3
PP |  |  |  | Ukončení vodičů izolovaných s označením a zapojením na svorkovnici s otevřením a uzavřením krytu průřezu žíly do 2,5 mm2
TS
P | 57 | 210103001 |  | Montáž vložky těsnicí pro chráničku nebo kabel do prostupových vývrtů nebo pažnic DN 80, průměru trubky nebo kabelu d 32 | KUS | 2 | 0 | 0 |  | 0 | 3
PP |  |  |  | Montáž vložky těsnicí pro chráničku nebo kabel do prostupových vývrtů nebo pažnic DN 80, průměru trubky nebo kabelu d 32
TS
P | 58 | 210220022 |  | Montáž uzemňovacího vedení s upevněním, propojením a připojením pomocí svorek v zemi s izolací spojů vodičů FeZn drátem nebo lanem průměru do 10 mm v městské zá | M | 6 | 0 | 0 |  | 0 | 3
PP |  |  |  | Montáž uzemňovacího vedení s upevněním, propojením a připojením pomocí svorek v zemi s izolací spojů vodičů FeZn drátem nebo lanem průměru do 10 mm v městské zástavbě
VV |  |  |  | "`1x autobusový přístřešek kryté plochy 9m2 (1,70x5,5 m)" "`1x silnoproud + 1x slaboproud" 3.000 * 2 = 6,000 [A]
TS
P | 59 | 210280001 |  | Zkoušky a prohlídky elektrických rozvodů a zařízení celková prohlídka, zkoušení, měření a vyhotovení revizní zprávy pro objem montážních prací do 100 tisíc Kč | KUS | 1 | 0 | 0 |  | 0 | 3
PP |  |  |  | Zkoušky a prohlídky elektrických rozvodů a zařízení celková prohlídka, zkoušení, měření a vyhotovení revizní zprávy pro objem montážních prací do 100 tisíc Kč
TS
P | 60 | 210280211 |  | Měření zemních odporů zemniče prvního nebo samostatného | KUS | 1 | 0 | 0 |  | 0 | 3
PP |  |  |  | Měření zemních odporů zemniče prvního nebo samostatného
TS
P | 61 | 210812061 |  | Montáž izolovaných kabelů měděných do 1 kV bez ukončení plných nebo laněných kulatých (např. CYKY, CHKE-R) uložených volně nebo v liště počtu a průřezu žil 5x1, | M | 70 | 0 | 0 |  | 0 | 3
PP |  |  |  | Montáž izolovaných kabelů měděných do 1 kV bez ukončení plných nebo laněných kulatých (např. CYKY, CHKE-R) uložených volně nebo v liště počtu a průřezu žil 5x1,5 až 2,5 mm2
VV |  |  |  | "`1x autobusový přístřešek kryté plochy 9m2 (1,70x5,5 m)" "`1x napájení silnoproudu" 70.000 = 70,000 [A]
TS
P | 62 | 210950121 |  | Ostatní práce při montáži vodičů, šňůr a kabelů zatažení lana včetně odvinutí a napojení do kanálu nebo tvárnicové trasy | M | 70 | 0 | 0 |  | 0 | 3
PP |  |  |  | Ostatní práce při montáži vodičů, šňůr a kabelů zatažení lana včetně odvinutí a napojení do kanálu nebo tvárnicové trasy
VV |  |  |  | "`1x autobusový přístřešek kryté plochy 9m2 (1,70x5,5 m)" "`1x napájení silnoproudu (chránička)" 70.000 = 70,000 [A]
TS
P | 63 | 34111090 |  | kabel instalační jádro Cu plné izolace PVC plášť PVC 450/750V (CYKY) 5x1,5mm2 | M | 80.5 | 0 | 0 |  | 0 | 3
PP |  |  |  | kabel instalační jádro Cu plné izolace PVC plášť PVC 450/750V (CYKY) 5x1,5mm2
TS
P | 64 | 35431019 |  | svorka uzemnění FeZn připojovací na kovové části pro 1 vodič D 7-10mm -plochá, 2 šrouby | KUS | 2 | 0 | 0 |  | 0 | 3
PP |  |  |  | svorka uzemnění FeZn připojovací na kovové části pro 1 vodič D 7-10mm -plochá, 2 šrouby
TS
P | 65 | 35441072 |  | drát D 8mm FeZn pro hromosvod | KG | 0.925 | 0 | 0 |  | 0 | 3
PP |  |  |  | drát D 8mm FeZn pro hromosvod
VV |  |  |  | "`0,134 kg/m´" 6.000 * 0.134 = 0,804 [A] A * 1.15Koeficient množství = 0,925 [B]
TS
P | 66 | 48487001 |  | vložka těsnící nedělená, pažnice/vývrt DN 80, potrubí d 32 | KUS | 2 | 0 | 0 |  | 0 | 3
PP |  |  |  | vložka těsnící nedělená, pažnice/vývrt DN 80, potrubí d 32
TS
SD |  | 22-M |  | Montáže technologických zařízení pro dopravní stavby |  |  |  | 0
P | 67 | 220261661 |  | Značení trasy vedení včetně značení trasy podle plánu, vyznačení šíře drážek nebo úchytných bodů, vyznačení průchodu, krabic a vývodu | M | 70 | 0 | 0 |  | 0 | 3
PP |  |  |  | Značení trasy vedení včetně značení trasy podle plánu, vyznačení šíře drážek nebo úchytných bodů, vyznačení průchodu, krabic a vývodu
VV |  |  |  | "`1x autobusový přístřešek kryté plochy 9m2 (1,70x5,5 m)" "`1x napájení slaboproudu" 70.000 = 70,000 [A]
TS
P | 68 | 220270242 |  | Montáž vodiče sdělovacího izolovaného pro vnitřní instalaci včetně zatažení vodičů do trubek nebo lišt, montáž, manipulace s vodičem uložený do trubkovodu nebo | M | 70 | 0 | 0 |  | 0 | 3
PP |  |  |  | Montáž vodiče sdělovacího izolovaného pro vnitřní instalaci včetně zatažení vodičů do trubek nebo lišt, montáž, manipulace s vodičem uložený do trubkovodu nebo lišty U do 4 x 0,8 mm
VV |  |  |  | "`1x autobusový přístřešek kryté plochy 9m2 (1,70x5,5 m)" "`1x napájení slaboproudu" 70.000 = 70,000 [A]
TS
P | 69 | 220300523 |  | Ukončení vodiče na svorkovnici na kabelu CMSM do 4 žil 1,50 mm2 | KUS | 4 | 0 | 0 |  | 0 | 3
PP |  |  |  | Ukončení vodiče na svorkovnici na kabelu CMSM do 4 žil 1,50 mm2
TS
P | 70 | 34121263 |  | kabel datový jádro Cu plné plášť PVC (U/UTP) kategorie 6 | M | 80.5 | 0 | 0 |  | 0 | 3
PP |  |  |  | kabel datový jádro Cu plné plášť PVC (U/UTP) kategorie 6
TS
SD |  | 46-M |  | Zemní práce při extr.mont.pracích |  |  |  | 0
P | 71 | 28613840 |  | potrubí vodovodní jednovrstvé HDPE-100 D 32x1,9mm PN10 | M | 4.12 | 0 | 0 |  | 0 | 3
PP |  |  |  | potrubí vodovodní jednovrstvé HDPE-100 D 32x1,9mm PN10
TS
P | 72 | 34571351 |  | trubka elektroinstalační ohebná dvouplášťová korugovaná (chránička) D 41/50mm, HDPE+LDPE | M | 147 | 0 | 0 |  | 0 | 3
PP |  |  |  | trubka elektroinstalační ohebná dvouplášťová korugovaná (chránička) D 41/50mm, HDPE+LDPE
TS
P | 73 | 460010024 |  | Vytyčení trasy vedení kabelového (podzemního) v zastavěném prostoru | KM | 0.14 | 0 | 0 |  | 0 | 3
PP |  |  |  | Vytyčení trasy vedení kabelového (podzemního) v zastavěném prostoru
VV |  |  |  | "`1x autobusový přístřešek kryté plochy 9m2 (1,70x5,5 m)" "`1x napájení silnoproudu" 70.000 / 1000 = 0,070 [A] "`1x napájení slaboproudu" 70.000 / 1000 = 0,070 [B] Celkem: A+B = 0,140 [C]
TS
P | 74 | 460010025 |  | Vytyčení trasy inženýrských sítí v zastavěném prostoru | KM | 0.14 | 0 | 0 |  | 0 | 3
PP |  |  |  | Vytyčení trasy inženýrských sítí v zastavěném prostoru
VV |  |  |  | "`1x autobusový přístřešek kryté plochy 9m2 (1,70x5,5 m)" "`1x napájení silnoproudu" 70.000 / 1000 = 0,070 [A] "`1x napájení slaboproudu" 70.000 / 1000 = 0,070 [B] Celkem: A+B = 0,140 [C]
TS
P | 75 | 460061151 |  | Zabezpečení výkopu a objektů plastový plot zřízení | M | 140 | 0 | 0 |  | 0 | 3
PP |  |  |  | Zabezpečení výkopu a objektů plastový plot zřízení
VV |  |  |  | "`1x autobusový přístřešek kryté plochy 9m2 (1,70x5,5 m)" "`1x napájení silnoproudu + 1x napájení slaboproudu" "`společná kabelová trasa dl. cca. 70 m" 70.000 * 2 = 140,000 [A]
TS
P | 76 | 460061152 |  | Zabezpečení výkopu a objektů plastový plot odstranění | M | 140 | 0 | 0 |  | 0 | 3
PP |  |  |  | Zabezpečení výkopu a objektů plastový plot odstranění
VV |  |  |  | "`1x autobusový přístřešek kryté plochy 9m2 (1,70x5,5 m)" "`1x napájení silnoproudu + 1x napájení slaboproudu" "`společná kabelová trasa dl. cca. 70 m" 70.000 * 2 = 140,000 [A]
TS
P | 77 | 460061171 |  | Zabezpečení výkopu a objektů výstražná páska včetně dodávky materiálu zřízení a odstranění | M | 140 | 0 | 0 |  | 0 | 3
PP |  |  |  | Zabezpečení výkopu a objektů výstražná páska včetně dodávky materiálu zřízení a odstranění
VV |  |  |  | "`1x autobusový přístřešek kryté plochy 9m2 (1,70x5,5 m)" "`1x napájení silnoproudu + 1x napájení slaboproudu" "`společná kabelová trasa dl. cca. 70 m" 70.000 * 2 = 140,000 [A]
TS
P | 78 | 460161163 |  | Hloubení zapažených i nezapažených kabelových rýh ručně včetně urovnání dna s přemístěním výkopku do vzdálenosti 3 m od okraje jámy nebo s naložením na dopravní | M | 70 | 0 | 0 |  | 0 | 3
PP |  |  |  | Hloubení zapažených i nezapažených kabelových rýh ručně včetně urovnání dna s přemístěním výkopku do vzdálenosti 3 m od okraje jámy nebo s naložením na dopravní prostředek šířky 35 cm hloubky 70 cm v hornině třídy těžitelnosti II skupiny 4
VV |  |  |  | "`1x autobusový přístřešek kryté plochy 9m2 (1,70x5,5 m)" "`1x napájení silnoproudu + 1x napájení slaboproudu" "`společná kabelová trasa dl. cca. 70 m" "`výkopek uložený podél výkopu pro zpětný zásyp" 70.000 = 70,000 [A]
TS
P | 79 | 460241111 |  | Příplatek k cenám vykopávek v blízkosti podzemního vedení pro jakoukoliv třídu horniny | M3 | 17.15 | 0 | 0 |  | 0 | 3
PP |  |  |  | Příplatek k cenám vykopávek v blízkosti podzemního vedení pro jakoukoliv třídu horniny
VV |  |  |  | 70.000 * 0.350 * 0.700 = 17,150 [A]
TS
P | 80 | 460242211 |  | Provizorní zajištění inženýrských sítí ve výkopech kabelů při křížení | KUS | 10 | 0 | 0 |  | 0 | 3
PP |  |  |  | Provizorní zajištění inženýrských sítí ve výkopech kabelů při křížení
TS
P | 81 | 460242221 |  | Provizorní zajištění inženýrských sítí ve výkopech kabelů při souběhu | M | 70 | 0 | 0 |  | 0 | 3
PP |  |  |  | Provizorní zajištění inženýrských sítí ve výkopech kabelů při souběhu
TS
P | 82 | 460341113 |  | Vodorovné přemístění (odvoz) horniny dopravními prostředky včetně složení, bez naložení a rozprostření jakékoliv třídy, na vzdálenost přes 500 do 1000 m | M3 | 4.9 | 0 | 0 |  | 0 | 3
PP |  |  |  | Vodorovné přemístění (odvoz) horniny dopravními prostředky včetně složení, bez naložení a rozprostření jakékoliv třídy, na vzdálenost přes 500 do 1000 m
VV |  |  |  | "`1x autobusový přístřešek kryté plochy 9m2 (1,70x5,5 m)" "`1x napájení silnoproudu + 1x napájení slaboproudu" "`společná kabelová trasa dl. cca. 70 m" "`přebytečný výkopek po zpětném zásypu" 70.000 * 0.350 * 0.200 = 4,900 [A]
TS
P | 83 | 460341121 |  | Vodorovné přemístění (odvoz) horniny dopravními prostředky včetně složení, bez naložení a rozprostření jakékoliv třídy, na vzdálenost Příplatek k ceně -1113 za | M3 | 93.1 | 0 | 0 |  | 0 | 3
PP |  |  |  | Vodorovné přemístění (odvoz) horniny dopravními prostředky včetně složení, bez naložení a rozprostření jakékoliv třídy, na vzdálenost Příplatek k ceně -1113 za každých dalších i započatých 1000 m
VV |  |  |  | "`1x autobusový přístřešek kryté plochy 9m2 (1,70x5,5 m)" "`1x napájení silnoproudu + 1x napájení slaboproudu" "`společná kabelová trasa dl. cca. 70 m" "`přebytečný výkopek po zpětném zásypu" 70.000 * 0.350 * 0.200 = 4,900 [A] A * 19Koeficient množství = 93,100 [B]
TS
P | 84 | 460361121 |  | Poplatek (skládkovné) za uložení zeminy na recyklační skládce zatříděné do Katalogu odpadů pod kódem 17 05 04 | T | 8.575 | 0 | 0 |  | 0 | 3
PP |  |  |  | Poplatek (skládkovné) za uložení zeminy na recyklační skládce zatříděné do Katalogu odpadů pod kódem 17 05 04
VV |  |  |  | "`1x autobusový přístřešek kryté plochy 9m2 (1,70x5,5 m)" "`pro VV SP stanovena objemová hmotnost zeminy 1750 kg/m3" "`1x napájení silnoproudu + 1x napájení slaboproudu" "`společná kabelová trasa dl. cca. 70 m" "`přebytečný výkopek po zpětném zásypu" 70.000 * 0.350 * 0.200 = 4,900 [A] A * 1.75Koeficient množství = 8,575 [B]
TS
P | 85 | 460371123 |  | Naložení výkopku strojně z hornin třídy těžitelnosti II skupiny 4 až 5 | M3 | 4.9 | 0 | 0 |  | 0 | 3
PP |  |  |  | Naložení výkopku strojně z hornin třídy těžitelnosti II skupiny 4 až 5
VV |  |  |  | "`1x autobusový přístřešek kryté plochy 9m2 (1,70x5,5 m)" "`1x napájení silnoproudu + 1x napájení slaboproudu" "`společná kabelová trasa dl. cca. 70 m" "`přebytečný výkopek po zpětném zásypu" 70.000 * 0.350 * 0.200 = 4,900 [A]
TS
P | 86 | 460451173 |  | Zásyp kabelových rýh strojně s přemístěním sypaniny ze vzdálenosti do 10 m, s uložením výkopku ve vrstvách včetně zhutnění a urovnání povrchu šířky 35 cm hloubk | M | 70 | 0 | 0 |  | 0 | 3
PP |  |  |  | Zásyp kabelových rýh strojně s přemístěním sypaniny ze vzdálenosti do 10 m, s uložením výkopku ve vrstvách včetně zhutnění a urovnání povrchu šířky 35 cm hloubky 70 cm z horniny třídy těžitelnosti II skupiny 4
VV |  |  |  | "`1x autobusový přístřešek kryté plochy 9m2 (1,70x5,5 m)" "`1x napájení silnoproudu + 1x napájení slaboproudu" "`společná kabelová trasa dl. cca. 70 m" "`výkopek uložený podél výkopu pro zpětný zásyp" 70.000 = 70,000 [A]
TS
P | 87 | 460541122 |  | Úprava pláně strojně v hornině třídy těžitelnosti II skupiny 4 a 5 se zhutněním | M2 | 24.5 | 0 | 0 |  | 0 | 3
PP |  |  |  | Úprava pláně strojně v hornině třídy těžitelnosti II skupiny 4 a 5 se zhutněním
VV |  |  |  | "`1x autobusový přístřešek kryté plochy 9m2 (1,70x5,5 m)" "`1x napájení silnoproudu + 1x napájení slaboproudu" "`společná kabelová trasa dl. cca. 70 m" 70.000 * 0.350 = 24,500 [A]
TS
P | 88 | 460661512 |  | Kabelové lože z písku včetně podsypu, zhutnění a urovnání povrchu pro kabely nn zakryté plastovou fólií, šířky přes 25 do 50 cm | M | 70 | 0 | 0 |  | 0 | 3
PP |  |  |  | Kabelové lože z písku včetně podsypu, zhutnění a urovnání povrchu pro kabely nn zakryté plastovou fólií, šířky přes 25 do 50 cm
VV |  |  |  | "`1x autobusový přístřešek kryté plochy 9m2 (1,70x5,5 m)" "`1x napájení silnoproudu + 1x napájení slaboproudu" "`společná kabelová trasa dl. cca. 70 m" 70.000 = 70,000 [A]
TS
P | 89 | 460671112 |  | Výstražné prvky pro krytí kabelů včetně vyrovnání povrchu rýhy, rozvinutí a uložení fólie, šířky přes 20 do 25 cm | M | 140 | 0 | 0 |  | 0 | 3
PP |  |  |  | Výstražné prvky pro krytí kabelů včetně vyrovnání povrchu rýhy, rozvinutí a uložení fólie, šířky přes 20 do 25 cm
VV |  |  |  | "`1x autobusový přístřešek kryté plochy 9m2 (1,70x5,5 m)" "`1x napájení silnoproudu + 1x napájení slaboproudu" "`společná kabelová trasa dl. cca. 70 m" 70.000 * 2 = 140,000 [A]
TS
P | 90 | 460742131 |  | Osazení kabelových prostupů včetně utěsnění a spárování z trub plastových do rýhy, bez výkopových prací s obetonováním, vnitřního průměru do 10 cm | M | 4 | 0 | 0 |  | 0 | 3
PP |  |  |  | Osazení kabelových prostupů včetně utěsnění a spárování z trub plastových do rýhy, bez výkopových prací s obetonováním, vnitřního průměru do 10 cm
VV |  |  |  | "`1x autobusový přístřešek kryté plochy 9m2 (1,70x5,5 m)" "`2x chránička pro el. kabel D 32 dl. 2 m" "`1x silnoproud + 1x slaboproud" 2.000 * 2 = 4,000 [A]
TS
P | 91 | 460791212 |  | Montáž trubek ochranných uložených volně do rýhy plastových ohebných, vnitřního průměru přes 32 do 50 mm | M | 140 | 0 | 0 |  | 0 | 3
PP |  |  |  | Montáž trubek ochranných uložených volně do rýhy plastových ohebných, vnitřního průměru přes 32 do 50 mm
VV |  |  |  | "`1x autobusový přístřešek kryté plochy 9m2 (1,70x5,5 m)" "`1x chránička silnoproud" 70.000 = 70,000 [A] "`1x chránička slaboproud" 70.000 = 70,000 [B] Celkem: A+B = 140,000 [C]
TS
P | 92 | 469981111 |  | Přesun hmot pro pomocné stavební práce při elektromontážích dopravní vzdálenost do 1 000 m | T | 0.915 | 0 | 0 |  | 0 | 3
PP |  |  |  | Přesun hmot pro pomocné stavební práce při elektromontážích dopravní vzdálenost do 1 000 m
TS
SD |  | 5 |  | Komunikace pozemní |  |  |  | 0
P | 93 | 564851011 |  | Podklad ze štěrkodrti ŠD s rozprostřením a zhutněním plochy jednotlivě do 100 m2, po zhutnění tl. 150 mm | M2 | 15 | 0 | 0 |  | 0 | 3
PP |  |  |  | Podklad ze štěrkodrti ŠD s rozprostřením a zhutněním plochy jednotlivě do 100 m2, po zhutnění tl. 150 mm
VV |  |  |  | "`1x autobusový přístřešek kryté plochy 9m2 (1,70x5,5 m)" 6.000 * 2.500 = 15,000 [A]
TS
P | 94 | 59245270 |  | dlažba skladebná betonová 100x100mm tl 60mm barevná | M2 | 15.45 | 0 | 0 |  | 0 | 3
PP |  |  |  | dlažba skladebná betonová 100x100mm tl 60mm barevná
TS
P | 95 | 596211110 |  | Kladení dlažby z betonových zámkových dlaždic komunikací pro pěší ručně s ložem z kameniva těženého nebo drceného tl. do 40 mm, s vyplněním spár s dvojitým hutn | M2 | 15 | 0 | 0 |  | 0 | 3
PP |  |  |  | Kladení dlažby z betonových zámkových dlaždic komunikací pro pěší ručně s ložem z kameniva těženého nebo drceného tl. do 40 mm, s vyplněním spár s dvojitým hutněním, vibrováním a se smetením přebytečného materiálu na krajnici tl. 60 mm skupiny A, pro plochy do 50 m2
VV |  |  |  | "`1x autobusový přístřešek kryté plochy 9m2 (1,70x5,5 m)" 6.000 * 2.500 = 15,000 [A]
TS
SD |  | 767 |  | Konstrukce zámečnické |  |  |  | 0
P | 96 | 767114255 |  | Montáž stěn a příček rámových zasklených z hliníkových nebo ocelových profilů vnějších do betonu bez požární odolnosti, plochy přes 15 m2 | M2 | 28.762 | 0 | 0 |  | 0 | 3
PP |  |  |  | Montáž stěn a příček rámových zasklených z hliníkových nebo ocelových profilů vnějších do betonu bez požární odolnosti, plochy přes 15 m2
VV |  |  |  | "`1x autobusový přístřešek kryté plochy 9m2 (1,70x5,5 m)" "`max. výška 2,55 m" 1.700 * 5.580 + 1.855 * 5.580 + ( 1.750 * 2.550 *2 ) = 28,762 [A]
TS
P | 97 | 998767101 |  | Přesun hmot pro zámečnické konstrukce stanovený z hmotnosti přesunovaného materiálu vodorovná dopravní vzdálenost do 50 m základní v objektech výšky do 6 m | T | 1.235 | 0 | 0 |  | 0 | 3
PP |  |  |  | Přesun hmot pro zámečnické konstrukce stanovený z hmotnosti přesunovaného materiálu vodorovná dopravní vzdálenost do 50 m základní v objektech výšky do 6 m
TS
P | 98 | RMAT0005 |  | autobusový zastávkový přístřešek s rovnou skleněnou střechou, krytá plocha 9m2 (1,7x5,5 m) | KUS | 1 | 0 | 0 |  | 0 | 3
PP |  |  |  | autobusový zastávkový přístřešek s rovnou skleněnou střechou, krytá plocha 9m2 (1,7x5,5 m)
TS
SD |  | 8 |  | Trubní vedení |  |  |  | 0
P | 99 | 28611164 |  | trubka kanalizační PVC-U plnostěnná jednovrstvá DN 160x1000mm SN8 | M | 5.15 | 0 | 0 |  | 0 | 3
PP |  |  |  | trubka kanalizační PVC-U plnostěnná jednovrstvá DN 160x1000mm SN8
TS
P | 100 | 28611504 |  | redukce kanalizační PVC 160/110 | KUS | 1 | 0 | 0 |  | 0 | 3
PP |  |  |  | redukce kanalizační PVC 160/110
TS
P | 101 | 28651202 |  | koleno kanalizační PVC-U plnostěnné 160x45° | KUS | 2 | 0 | 0 |  | 0 | 3
PP |  |  |  | koleno kanalizační PVC-U plnostěnné 160x45°
TS
P | 102 | 871313121 |  | Montáž kanalizačního potrubí z tvrdého PVC-U hladkého plnostěnného tuhost SN 8 DN 160 | M | 5 | 0 | 0 |  | 0 | 3
PP |  |  |  | Montáž kanalizačního potrubí z tvrdého PVC-U hladkého plnostěnného tuhost SN 8 DN 160
VV |  |  |  | "`1x autobusový přístřešek kryté plochy 9m2 (1,70x5,5 m)" "`odvodnění přístřešku do vsakovací jámy" "`pro VV SP stanovena délka 5 m" 5.000 = 5,000 [A]
TS
P | 103 | 877310310 |  | Montáž tvarovek na kanalizačním plastovém potrubí z PP nebo PVC-U hladkého plnostěnného kolen, víček nebo hrdlových uzávěrů DN 150 | KUS | 2 | 0 | 0 |  | 0 | 3
PP |  |  |  | Montáž tvarovek na kanalizačním plastovém potrubí z PP nebo PVC-U hladkého plnostěnného kolen, víček nebo hrdlových uzávěrů DN 150
VV |  |  |  | "`1x autobusový přístřešek kryté plochy 9m2 (1,70x5,5 m)" "`odvodnění přístřešku do vsakovací jámy" "`2x K-45°" 2.000 = 2,000 [A]
TS
P | 104 | 877310330 |  | Montáž tvarovek na kanalizačním plastovém potrubí z PP nebo PVC-U hladkého plnostěnného spojek nebo redukcí DN 150 | KUS | 1 | 0 | 0 |  | 0 | 3
PP |  |  |  | Montáž tvarovek na kanalizačním plastovém potrubí z PP nebo PVC-U hladkého plnostěnného spojek nebo redukcí DN 150
VV |  |  |  | "`1x autobusový přístřešek kryté plochy 9m2 (1,70x5,5 m)" "`odvodnění přístřešku do vsakovací jámy" "`1x Redukce 100/150" 1.000 = 1,000 [A]
TS
SD |  | 9 |  | Ostatní konstrukce a práce, bourání |  |  |  | 0
P | 105 | 936001002 |  | Montáž prvků městské a zahradní architektury hmotnosti přes 0,1 do 1,5 t | KUS | 5 | 0 | 0 |  | 0 | 3
PP |  |  |  | Montáž prvků městské a zahradní architektury hmotnosti přes 0,1 do 1,5 t
VV |  |  |  | "`Množství určené pomocí aplikace Výměry." "`901_2_Výkres_drobné_architektury.pdf" "`5x vlajkový stožár" "`5,000" 5 = 5,000 [A]
TS
P | 106 | RMAT0004 |  | vlajkový stožár - Kuželový vlajkový stožár opatřený dvěma kladkami sloužícími k napnutí lanka, na které bude umístěna vlajka, ocel žárově zinkovaná, povrchová ú | KUS | 5 | 0 | 0 |  | 0 | 3
PP |  |  |  | vlajkový stožár - Kuželový vlajkový stožár opatřený dvěma kladkami sloužícími k napnutí lanka, na které bude umístěna vlajka, ocel žárově zinkovaná, povrchová úprava nátěrem v barevnosti RAL 7016 antracitová šedá, ocelové lanko vedené středem stožáru, uzamykatelné provedení, výška stožáru 6 m.
TS
SD |  | 9.1 |  | Ostatní konstrukce a práce, bourání |  |  |  | 0
P | 107 | 936124113 |  | Montáž lavičky parkové stabilní přichycené kotevními šrouby | KUS | 1 | 0 | 0 |  | 0 | 3
PP |  |  |  | Montáž lavičky parkové stabilní přichycené kotevními šrouby
VV |  |  |  | "`Množství určené pomocí aplikace Výměry." "`901_2_Výkres_drobné_architektury.pdf" "`1x lavička bez opěradla" "`1,000" 1 = 1,000 [A]
TS
P | 108 | 953961111 |  | Kotva chemická s vyvrtáním otvoru do betonu, železobetonu nebo tvrdého kamene tmel, velikost M 8, hloubka 80 mm | KUS | 4 | 0 | 0 |  | 0 | 3
PP |  |  |  | Kotva chemická s vyvrtáním otvoru do betonu, železobetonu nebo tvrdého kamene tmel, velikost M 8, hloubka 80 mm
VV |  |  |  | "`901_2_Výkres_drobné_architektury.pdf" "`1x lavička bez opěradla" 4.000 * 1 = 4,000 [A]
TS
P | 109 | 953965111 |  | Kotva chemická s vyvrtáním otvoru kotevní šrouby pro chemické kotvy, velikost M 8, délka 110 mm | KUS | 4 | 0 | 0 |  | 0 | 3
PP |  |  |  | Kotva chemická s vyvrtáním otvoru kotevní šrouby pro chemické kotvy, velikost M 8, délka 110 mm
VV |  |  |  | "`901_2_Výkres_drobné_architektury.pdf" "`1x lavička bez opěradla" 4.000 * 1 = 4,000 [A]
TS
P | 110 | RMAT0002 |  | lavička parková - Charakter konstrukce: odlitky ze slitiny hliníku spojené dřevěnými (tropické dřevo) lamelami pomocí šroubových spojů z nerezu. Sedák tvoří 9 l | KUS | 1 | 0 | 0 |  | 0 | 3
PP |  |  |  | lavička parková - Charakter konstrukce: odlitky ze slitiny hliníku spojené dřevěnými (tropické dřevo) lamelami pomocí šroubových spojů z nerezu. Sedák tvoří 9 lamel z masivního dřeva obdélníkového průřezu (30x40 mm) délky 1800 mm a 4 oblé lamely z masivního dřeva obdélníkového průřezu (32×40 mm) délky 1800 mm. Barevnost ocelové konstrukce: RAL 7016 Antracitová šedá. Kotvení pod dlažbu do betonového základu pomocí závitových tyčí M8.
TS
SD |  | 9.2 |  | Ostatní konstrukce a práce, bourání |  |  |  | 0
P | 111 | 59217017 |  | obrubník betonový chodníkový 1000x100x250mm | M | 17.34 | 0 | 0 |  | 0 | 3
PP |  |  |  | obrubník betonový chodníkový 1000x100x250mm
TS
P | 112 | 916231213 |  | Osazení chodníkového obrubníku betonového se zřízením lože, s vyplněním a zatřením spár cementovou maltou stojatého s boční opěrou z betonu prostého, do lože z | M | 17 | 0 | 0 |  | 0 | 3
PP |  |  |  | Osazení chodníkového obrubníku betonového se zřízením lože, s vyplněním a zatřením spár cementovou maltou stojatého s boční opěrou z betonu prostého, do lože z betonu prostého
VV |  |  |  | "`1x autobusový přístřešek kryté plochy 9m2 (1,70x5,5 m)" 6.000 *2 + 2.500 * 2 = 17,000 [A]
TS
P | 113 | 953961113 | 1.1 | Kotva chemická s vyvrtáním otvoru do betonu, železobetonu nebo tvrdého kamene tmel, velikost M 12, hloubka 110 mm | KUS | 16 | 0 | 0 |  | 0 | 3
PP |  |  |  | Kotva chemická s vyvrtáním otvoru do betonu, železobetonu nebo tvrdého kamene tmel, velikost M 12, hloubka 110 mm
VV |  |  |  | "`1x autobusový přístřešek kryté plochy 9m2 (1,70x5,5 m)" "`8x kotvení sloupku přístřešku M12/200" 8.000 = 8,000 [A] "`8x kotvení sloupku lavičky M12/200" 8.000 = 8,000 [B] Celkem: A+B = 16,000 [C]
TS
P | 114 | 953961114 | 1.2 | Kotva chemická s vyvrtáním otvoru do betonu, železobetonu nebo tvrdého kamene tmel, velikost M 16, hloubka 125 mm | KUS | 20 | 0 | 0 |  | 0 | 3
PP |  |  |  | Kotva chemická s vyvrtáním otvoru do betonu, železobetonu nebo tvrdého kamene tmel, velikost M 16, hloubka 125 mm
VV |  |  |  | "`1x autobusový přístřešek kryté plochy 9m2 (1,70x5,5 m)" "`20x kotvení sloupku přístřešku M16/250" 20.000 = 20,000 [A]
TS
P | 115 | 953965122 |  | Kotva chemická s vyvrtáním otvoru kotevní šrouby pro chemické kotvy, velikost M 12, délka 200 mm | KUS | 16 | 0 | 0 |  | 0 | 3
PP |  |  |  | Kotva chemická s vyvrtáním otvoru kotevní šrouby pro chemické kotvy, velikost M 12, délka 200 mm
VV |  |  |  | "`1x autobusový přístřešek kryté plochy 9m2 (1,70x5,5 m)" "`8x kotvení sloupku přístřešku M12/200" 8.000 = 8,000 [A] "`8x kotvení sloupku lavičky M12/200" 8.000 = 8,000 [B] Celkem: A+B = 16,000 [C]
TS
P | 116 | 953965132 |  | Kotva chemická s vyvrtáním otvoru kotevní šrouby pro chemické kotvy, velikost M 16, délka 250 mm | KUS | 20 | 0 | 0 |  | 0 | 3
PP |  |  |  | Kotva chemická s vyvrtáním otvoru kotevní šrouby pro chemické kotvy, velikost M 16, délka 250 mm
VV |  |  |  | "`1x autobusový přístřešek kryté plochy 9m2 (1,70x5,5 m)" "`20x kotvení sloupku přístřešku M16/250" 20.000 = 20,000 [A]
TS
P | 117 | 966001212 |  | Odstranění lavičky parkové stabilní přichycené kotevními šrouby | KUS | 1 | 0 | 0 |  | 0 | 3
PP |  |  |  | Odstranění lavičky parkové stabilní přichycené kotevními šrouby
VV |  |  |  | "`C.1_Situační_výkres_širších_vztahů" "`stávající autobusový přístřešek" "`1x lavička" 1.000 = 1,000 [A]
TS
P | 118 | 966001312 |  | Odstranění odpadkového koše přichyceného páskováním nebo šrouby | KUS | 1 | 0 | 0 |  | 0 | 3
PP |  |  |  | Odstranění odpadkového koše přichyceného páskováním nebo šrouby
VV |  |  |  | "`C.1_Situační_výkres_širších_vztahů" "`stávající autobusový přístřešek" "`1x bet. odpadkový koš" 1.000 = 1,000 [A]
TS
P | 119 | 966071111 |  | Demontáž ocelových konstrukcí profilů hmotnosti do 13 kg/m, hmotnosti konstrukce do 5 t | T | 1 | 0 | 0 |  | 0 | 3
PP |  |  |  | Demontáž ocelových konstrukcí profilů hmotnosti do 13 kg/m, hmotnosti konstrukce do 5 t
VV |  |  |  | "`C.1_Situační_výkres_širších_vztahů" "`stávající autobusový přístřešek" "`pro VV SP stanovena celková hmotnost přístřešku cca. 1100 kg (konstrukce + opláštění střechy)" 1000.00 * 0.001 = 1,000 [A]
TS
P | 120 | 977271112 |  | Řezání ocelových profilů na staveništi úhlovou bruskou průřezu přes 500 do 1000 mm2 | KUS | 6 | 0 | 0 |  | 0 | 3
PP |  |  |  | Řezání ocelových profilů na staveništi úhlovou bruskou průřezu přes 500 do 1000 mm2
VV |  |  |  | "`C.1_Situační_výkres_širších_vztahů" "`stávající autobusový přístřešek" "`6x sloupek přístřešku" "`pro VV SP stanoven sloupek z TR 48,3x5 mm" 6.000 = 6,000 [A]
TS
SD |  | 9.3 |  | Ostatní konstrukce a práce, bourání |  |  |  | 0
P | 121 | 936104213 |  | Montáž odpadkového koše přichycením kotevními šrouby | KUS | 1 | 0 | 0 |  | 0 | 3
PP |  |  |  | Montáž odpadkového koše přichycením kotevními šrouby
VV |  |  |  | "`Množství určené pomocí aplikace Výměry." "`901_2_Výkres_drobné_architektury.pdf" "`1x odpadkový koš" "`2,000/ 2" 1 = 1,000 [A]
TS
P | 122 | 953961113 |  | Kotva chemická s vyvrtáním otvoru do betonu, železobetonu nebo tvrdého kamene tmel, velikost M 12, hloubka 110 mm | KUS | 4 | 0 | 0 |  | 0 | 3
PP |  |  |  | Kotva chemická s vyvrtáním otvoru do betonu, železobetonu nebo tvrdého kamene tmel, velikost M 12, hloubka 110 mm
VV |  |  |  | "`901_2_Výkres_drobné_architektury.pdf" "`1x odpadkový koš" 4.000 * 1 = 4,000 [A]
TS
P | 123 | 953965121 |  | Kotva chemická s vyvrtáním otvoru kotevní šrouby pro chemické kotvy, velikost M 12, délka 160 mm | KUS | 4 | 0 | 0 |  | 0 | 3
PP |  |  |  | Kotva chemická s vyvrtáním otvoru kotevní šrouby pro chemické kotvy, velikost M 12, délka 160 mm
VV |  |  |  | "`901_2_Výkres_drobné_architektury.pdf" "`1x odpadkový koš" 4.000 * 1 = 4,000 [A]
TS
P | 124 | RMAT0001 |  | odpadkový koš - Charakter konstrukce: ocelová konstrukce s dřevěnými lamelami připojenými pomocí šroubových spojů z nerezu. Ocelová konstrukce je opatřena ochra | KUS | 1 | 0 | 0 |  | 0 | 3
PP |  |  |  | odpadkový koš - Charakter konstrukce: ocelová konstrukce s dřevěnými lamelami připojenými pomocí šroubových spojů z nerezu. Ocelová konstrukce je opatřena ochrannou vrstvou zinku a práškovým vypalovacím lakem. Nosnou kostru tvoří svařenec z výpalků z ocelového plechu tloušťky 4 mm a trubky průřezu 80x2. Opláštění tvoří 26 vertikálních lamel z tropického dřeva obdélníkového průřezu 15 x 35 x 800 mm. Vnitřní nádoba - ohýbaný pozinkovaný plech tloušťky 0,8 mm, objem 45 l. Barevnost ocelové konstrukce: RAL 7016 Antracitová šedá. kotvení pod dlažbu nebo ve zhutněném terénu do betonového základu pomocí závitových tyčí M12.
TS
SD |  | 9.4 |  | Ostatní konstrukce a práce, bourání |  |  |  | 0
P | 125 | 946111113 |  | Věže pojízdné trubkové nebo dílcové s maximálním zatížením podlahy do 200 kg/m2 šířky od 0,6 do 0,9 m, délky do 3,2 m výšky přes 2,5 m do 3,5 m montáž | KUS | 1 | 0 | 0 |  | 0 | 3
PP |  |  |  | Věže pojízdné trubkové nebo dílcové s maximálním zatížením podlahy do 200 kg/m2 šířky od 0,6 do 0,9 m, délky do 3,2 m výšky přes 2,5 m do 3,5 m montáž
VV |  |  |  | "`Množství určené pomocí aplikace Výměry." "`901_2_Výkres_drobné_architektury.pdf" "`1x totem ČSPH" "`1,000" 1 = 1,000 [A]
TS
P | 126 | 946111213 |  | Věže pojízdné trubkové nebo dílcové s maximálním zatížením podlahy do 200 kg/m2 šířky od 0,6 do 0,9 m, délky do 3,2 m výšky přes 2,5 m do 3,5 m příplatek k ceně | KUS | 5 | 0 | 0 |  | 0 | 3
PP |  |  |  | Věže pojízdné trubkové nebo dílcové s maximálním zatížením podlahy do 200 kg/m2 šířky od 0,6 do 0,9 m, délky do 3,2 m výšky přes 2,5 m do 3,5 m příplatek k ceně za každý den použití
VV |  |  |  | "`Množství určené pomocí aplikace Výměry." "`901_2_Výkres_drobné_architektury.pdf" "`1x totem ČSPH" "`1,000" 1 = 1,000 [A] A * 5Koeficient množství = 5,000 [B]
TS
P | 127 | 946111813 |  | Věže pojízdné trubkové nebo dílcové s maximálním zatížením podlahy do 200 kg/m2 šířky od 0,6 do 0,9 m, délky do 3,2 m výšky přes 2,5 m do 3,5 m demontáž | KUS | 1 | 0 | 0 |  | 0 | 3
PP |  |  |  | Věže pojízdné trubkové nebo dílcové s maximálním zatížením podlahy do 200 kg/m2 šířky od 0,6 do 0,9 m, délky do 3,2 m výšky přes 2,5 m do 3,5 m demontáž
VV |  |  |  | "`Množství určené pomocí aplikace Výměry." "`901_2_Výkres_drobné_architektury.pdf" "`1x totem ČSPH" "`1,000" 1 = 1,000 [A]
TS
P | 128 | RKON0001 |  | Totem pro ČSPH - Stávající totem čerpací stanice pohonných hmot bude zachován, pouze dojde k úpravě konstrukce nosného sloupu – jeho navýšení, aby byla dosažena | KPL | 1 | 0 | 0 |  | 0 | 3
PP |  |  |  | Totem pro ČSPH - Stávající totem čerpací stanice pohonných hmot bude zachován, pouze dojde k úpravě konstrukce nosného sloupu – jeho navýšení, aby byla dosažena minimální podchozí výška 2,1 m pod výložníkem stojanu s informacemi o cenách. Navržená úprava bude detailněji zpracována před realizací projektu a odsouhlasena statikem.
VV |  |  |  | "`Množství určené pomocí aplikace Výměry." "`901_2_Výkres_drobné_architektury.pdf" "`1x totem ČSPH" "`úprava stávajícího totemu v TZ SO 901" "`1,000" 1 = 1,000 [A]
TS
SD |  | 9.5 |  | Ostatní konstrukce a práce, bourání |  |  |  | 0
P | 129 | 936001001 |  | Montáž prvků městské a zahradní architektury hmotnosti do 0,1 t | KUS | 2 | 0 | 0 |  | 0 | 3
PP |  |  |  | Montáž prvků městské a zahradní architektury hmotnosti do 0,1 t
VV |  |  |  | "`Množství určené pomocí aplikace Výměry." "`901_2_Výkres_drobné_architektury.pdf" "`2x označník" "`2,000" 2 = 2,000 [A]
TS
P | 130 | 953961114 |  | Kotva chemická s vyvrtáním otvoru do betonu, železobetonu nebo tvrdého kamene tmel, velikost M 16, hloubka 125 mm | KUS | 8 | 0 | 0 |  | 0 | 3
PP |  |  |  | Kotva chemická s vyvrtáním otvoru do betonu, železobetonu nebo tvrdého kamene tmel, velikost M 16, hloubka 125 mm
VV |  |  |  | "`901_2_Výkres_drobné_architektury.pdf" "`2x označník" 4.000 * 2 = 8,000 [A]
TS
P | 131 | 953965131 |  | Kotva chemická s vyvrtáním otvoru kotevní šrouby pro chemické kotvy, velikost M 16, délka 190 mm | KUS | 8 | 0 | 0 |  | 0 | 3
PP |  |  |  | Kotva chemická s vyvrtáním otvoru kotevní šrouby pro chemické kotvy, velikost M 16, délka 190 mm
VV |  |  |  | "`901_2_Výkres_drobné_architektury.pdf" "`2x označník" 4.000 * 2 = 8,000 [A]
TS
P | 132 | RMAT0003 |  | označník autobusové zastávky - Ocelová konstrukce sloupu opatřená ochranou vrstvou zinku a práškovým vypalovacím lakem v odstínu RAL 7016 antracitová šedá. Kot | KUS | 2 | 0 | 0 |  | 0 | 3
PP |  |  |  | označník autobusové zastávky - Ocelová konstrukce sloupu opatřená ochranou vrstvou zinku a práškovým vypalovacím lakem v odstínu RAL 7016 antracitová šedá. Kotvení pod dlažbu do betonového základu pomocí závitových tyčí M16.
TS
SD |  | 997 |  | Přesun sutě |  |  |  | 0
P | 133 | 997013635 |  | Poplatek za uložení stavebního odpadu na skládce (skládkovné) komunálního zatříděného do Katalogu odpadů pod kódem 20 03 01 | T | 1.22 | 0 | 0 |  | 0 | 3
PP |  |  |  | Poplatek za uložení stavebního odpadu na skládce (skládkovné) komunálního zatříděného do Katalogu odpadů pod kódem 20 03 01
VV |  |  |  | "`parková lavička autobusového přístřešku" 0.075 = 0,075 [A] "`odpadkový koš autobusového přístřešku" 0.145 = 0,145 [B] "`konstrukce autobusového přístřešku" 1.000 = 1,000 [C] Celkem: A+B+C = 1,220 [D]
TS
P | 134 | 997231111 |  | Vodorovná doprava suti a vybouraných hmot s vyložením a hrubým urovnáním na vzdálenost do 1 km | T | 1.22 | 0 | 0 |  | 0 | 3
PP |  |  |  | Vodorovná doprava suti a vybouraných hmot s vyložením a hrubým urovnáním na vzdálenost do 1 km
VV |  |  |  | "`parková lavička autobusového přístřešku" 0.075 = 0,075 [A] "`odpadkový koš autobusového přístřešku" 0.145 = 0,145 [B] "`konstrukce autobusového přístřešku" 1.000 = 1,000 [C] Celkem: A+B+C = 1,220 [D]
TS
P | 135 | 997231119 |  | Vodorovná doprava suti a vybouraných hmot s vyložením a hrubým urovnáním na vzdálenost Příplatek k cenám za každý další započatý 1 km | T | 23.18 | 0 | 0 |  | 0 | 3
PP |  |  |  | Vodorovná doprava suti a vybouraných hmot s vyložením a hrubým urovnáním na vzdálenost Příplatek k cenám za každý další započatý 1 km
VV |  |  |  | "`parková lavička autobusového přístřešku" 0.075 = 0,075 [A] "`odpadkový koš autobusového přístřešku" 0.145 = 0,145 [B] "`konstrukce autobusového přístřešku" 1.000 = 1,000 [C] Celkem: A+B+C = 1,220 [D] D * 19Koeficient množství = 23,180 [E]
TS
P | 136 | 997231511 |  | Vodorovná doprava suti a vybouraných hmot s vyložením a hrubým urovnáním nakládání nebo překládání na dopravní prostředek při vodorovné dopravě suti a vybouraný | T | 1.22 | 0 | 0 |  | 0 | 3
PP |  |  |  | Vodorovná doprava suti a vybouraných hmot s vyložením a hrubým urovnáním nakládání nebo překládání na dopravní prostředek při vodorovné dopravě suti a vybouraných hmot
VV |  |  |  | "`parková lavička autobusového přístřešku" 0.075 = 0,075 [A] "`odpadkový koš autobusového přístřešku" 0.145 = 0,145 [B] "`konstrukce autobusového přístřešku" 1.000 = 1,000 [C] Celkem: A+B+C = 1,220 [D]
TS
SD |  | 998 |  | Přesun hmot |  |  |  | 0
P | 137 | 998231311 |  | Přesun hmot pro sadovnické a krajinářské úpravy strojně dopravní vzdálenost do 5000 m | T | 25.443 | 0 | 0 |  | 0 | 3
PP |  |  |  | Přesun hmot pro sadovnické a krajinářské úpravy strojně dopravní vzdálenost do 5000 m
TS

## 1Řada 100SO 107
EstiCon |  |  |  | Firma: | [6 empty] | 3
Soupis prací objektu
S | Stavba: | 390474 |  | II/603 Sulice – Želivec, rekonstrukce silnice a mostů (PDPS) |  |  | SO 107 | 0 |  | 0 | 2
O | Objekt: | 1 |  | UZNATELNÉ NÁKLADY | [5 empty] | 0.12 | 2
O1 | Objekt: | Řada 100 |  | Objekty pozemních komunikací | [5 empty] | 0.21
O2 | Rozpočet: | SO 107 |  | Silnice II/603 úsek 7 - zpomalovací ostrůvek
Typ | Poř. číslo | Kód položky | Varianta | Název Položky | MJ | Množství | Cena |  | Cenová soustava
[7 empty] | Jednotková | Celkem
0 | 1 | 2 | 3 | 4 | 5 | 6 | 7 | 8 | 9
SD |  | 0 |  | Všeobecné konstrukce a práce |  |  |  | 0
P | 1 | 014102 | R1 | ULOŽENÍ ODPADU ZE STAVBY NA SKLÁDKU S OPRÁVNĚNÍM K OPĚTOVNÉMU VYUŽITÍ - RECYKLAČNÍ STŘEDISKO | T | 13 | 0 | 0 |  | 0 | 3
PP |  |  |  | Materiál z pol.: 113188R, 113524R 17 01 01 - BETON z vybouraných konstrukcí (obrubníky, propusty, panely a jiné) koef. 2.4 t/m3 Pojízdná dlažba: 0.4 m3 * koef. 2.4 t/m3=cca 1 t Obrubníky: 0.04*120* koef. 2.4 t/m3=cca 12 t Náklad na uložení do recyklačního střediska či na skládku s oprávněním k opětovnému využítí dodaného typu odpadu. Zhotovitel doloží platné oprávnění opravňující ho k nakládání s odpady. Dále předloží doklady o uložení tzv. Průvodku odpadu (s uvedením SPZ, množství-váhy, názvu odpadu, místo dalšího využí odpadu). Tuto průvodku odsouhlasí zástupci smluvních stran.
VV |  |  |  | 1+12 = 13,000 [A]
TS |  |  |  | Položka zahrnuje: - Náklad na uložení do recyklačního střediska či na skládku s oprávněním k opětovnému využítí dodaného typu odpadu. Položka nezahrnuje: - x
P | 2 | 014102 | R2 | ULOŽENÍ ODPADU ZE STAVBY NA SKLÁDKU S OPRÁVNĚNÍM K OPĚTOVNÉMU VYUŽITÍ - RECYKLAČNÍ STŘEDISKO | T | 766.8 | 0 | 0 |  | 0 | 3
PP |  |  |  | Materiál z pol.: 113138R, 113338R1 17 09 04 - Směsné stavební a demoliční odpady neuvedené pod čísly 17 09 01, 17 09 02 a 17 09 03 Koef. 2.4 t/m3 (4.5m3+315m3)*2.4 Náklad na uložení do recyklačního střediska či na skládku s oprávněním k opětovnému využítí dodaného typu odpadu. Zhotovitel doloží platné oprávnění opravňující ho k nakládání s odpady. Dále předloží doklady o uložení tzv. Průvodku odpadu (s uvedením SPZ, množství-váhy, názvu odpadu, místo dalšího využí odpadu). Tuto průvodku odsouhlasí zástupci smluvních stran.
VV |  |  |  | (4.5+315)*2.4 = 766,800 [A]
TS |  |  |  | Položka zahrnuje: - Náklad na uložení do recyklačního střediska či na skládku s oprávněním k opětovnému využítí dodaného typu odpadu. Položka nezahrnuje: - x
P | 3 | 014102 | R3 | ULOŽENÍ ODPADU ZE STAVBY NA SKLÁDKU S OPRÁVNĚNÍM K OPĚTOVNÉMU VYUŽITÍ - RECYKLAČNÍ STŘEDISKO | T | 656.46 | 0 | 0 |  | 0 | 3
PP |  |  |  | Materiál z pol.: 113328R, 12980, 129971, 132738R 17 05 04 - Zemina a kamení neuvedené pod číslem 17 05 03, koef. 2.1 t/m3 Nepotřebný výkopek - zemina, drny, kamení - nevhodný materiál pro další použí na této stavbě Náklad na uložení do recyklačního střediska či na skládku s oprávněním k opětovnému využítí dodaného typu odpadu. Zhotovitel doloží platné oprávnění opravňující ho k nakládání s odpady. Dále předloží doklady o uložení tzv. Průvodku odpadu (s uvedením SPZ, množství-váhy, názvu odpadu, místo dalšího využí odpadu). Tuto průvodku odsouhlasí zástupci smluvních stran.
VV |  |  |  | (18+0.1+2+292.5)*2.1 = 656,460 [A]
TS |  |  |  | Položka zahrnuje: - veškeré poplatky provozovateli skládky související s uložením odpadu na skládce. Položka nezahrnuje: - x
P | 4 | 014102 | R4 | ULOŽENÍ ODPADU ZE STAVBY NA SKLÁDKU S OPRÁVNĚNÍM K OPĚTOVNÉMU VYUŽITÍ - RECYKLAČNÍ STŘEDISKO | T | 2160 | 0 | 0 |  | 0 | 3
PP |  |  |  | Materiál z pol.: 123738R2 17 05 04 - Zemina a kamení neuvedené pod číslem 17 05 03, koef. 1.8 t/m3 Nepotřebný výkopek - zemina, drny, kamení - nevhodný materiál pro další použí na této stavbě Náklad na uložení do recyklačního střediska či na skládku s oprávněním k opětovnému využítí dodaného typu odpadu. Zhotovitel doloží platné oprávnění opravňující ho k nakládání s odpady. Dále předloží doklady o uložení tzv. Průvodku odpadu (s uvedením SPZ, množství-váhy, názvu odpadu, místo dalšího využí odpadu). Tuto průvodku odsouhlasí zástupci smluvních stran.
VV |  |  |  | (1200)*1.8 = 2160,000 [A]
TS |  |  |  | Položka zahrnuje: - veškeré poplatky provozovateli skládky související s uložením odpadu na skládce. Položka nezahrnuje: - x
P | 5 | 014132 | R1 | POPLATKY ZA SKLÁDKU TYP S-NO (NEBEZPEČNÝ ODPAD) | T | 250 | 0 | 0 |  | 0 | 3
PP |  |  |  | POLOŽKA BUDE ČERPÁNÁ NA ZÁKLADĚ VÝSLEDKŮ PRŮZKUMŮ A ZKOUŠEK, VYJADŘENÍ AD A TDS A SOUHLASU TDI! z pol. 12931R Uložení na řízenou skládku s příslušným oprávněním. 17 05 04 - Zemina a kamení neuvedené pod číslem 17 05 03, koef. 2.0 t/m3
VV |  |  |  | (125)*2.0 = 250,000 [A]
TS |  |  |  | Položka zahrnuje: - veškeré poplatky provozovateli skládky související s uložením odpadu na skládce. Položka nezahrnuje: - x
P | 6 | 014132 | R2 | POPLATKY ZA SKLÁDKU TYP S-NO (NEBEZPEČNÝ ODPAD) | T | 53.28 | 0 | 0 |  | 0 | 3
PP |  |  |  | POLOŽKA BUDE ČERPÁNÁ NA ZÁKLADĚ VÝSLEDKŮ PRŮZKUMŮ A ZKOUŠEK, VYJADŘENÍ AD A TDS A SOUHLASU TDI! z pol. 113728R2 Uložení na řízenou skládku s příslušným oprávněním. V případě prokázání laboratorní zkouškou přítomnost PAU v odfrézovaném materiálu. Předpoklad - 10% celkového objemu odfrézovaného matr. (z pol. 113728R2) Koef. 2.4 t/m3
VV |  |  |  | (222*0.1)*2.4 = 53,280 [A]
TS |  |  |  | Položka zahrnuje: - veškeré poplatky provozovateli skládky související s uložením odpadu na skládce. Položka nezahrnuje: - x
SD |  | 1 |  | Zemní práce |  |  |  | 0
P | 7 | 113138 | R | ODSTRANĚNÍ KRYTU ZPEVNĚNÝCH PLOCH S ASFALT POJIVEM, ODVOZ | M3 | 4.5 | 0 | 0 |  | 0 | 3
PP |  |  |  | Odstranění nezpevněného krytu stávajících sjezdů - směs štěrku a kameniva, recyklovaného rozfrézovaného asfaltobetonu, zeminy a písku - napojení sjezdů Odečtená digitální plocha z výkresu - 30 m2 * 0.15 m = 4.5 m3
VV |  |  |  | 4.5 = 4,500 [A]
TS |  |  |  | Položka zahrnuje: - veškerou manipulaci s vybouranou sutí a s vybouranými hmotami vč. uložení na skládku. Položka nezahrnuje: - poplatek za skládku, který se vykazuje v položce 0141** (s výjimkou malého množství bouraného materiálu, kde je možné poplatek zahrnout do jednotkové ceny bourání – tento fakt musí být uveden v doplňujícím textu k položce).
P | 8 | 113188 | R | ODSTRANĚNÍ KRYTU ZPEVNĚNÝCH PLOCH Z DLAŽDIC, ODVOZ | M3 | 1.6 | 0 | 0 |  | 0 | 3
PP |  |  |  | Odstranění stávajícího krytu z pojízdné betonové dlažby v případě poškození této stávající plochy stavbou (předpoklad poškození 20% plochy dlažby): - celková plocha stávajícího krytu pojízdné betonové dlažby - 20 m2, 20% předpokládané poškození plochy - 5 m2 * 0.08 m = 0.4 m3 ULOŽENÍ ODPADU ZE STAVBY NA SKLÁDKU S OPRÁVNĚNÍM K OPĚTOVNÉMU VYUŽITÍ - RECYKLAČNÍ STŘEDISKO Recyklační středisko je povinné vydat potvrzení k oprávněné činnosti a potvrzení o následné recyklací materiálu a následné použití zrecyklovaného materiálu Poškozenost a následnou opravu pojizdného a nepojizdného krytu posoudi TDI.
VV |  |  |  | 1.6 = 1,600 [A]
TS |  |  |  | Položka zahrnuje: - veškerou manipulaci s vybouranou sutí a s vybouranými hmotami vč. uložení na skládku. Položka nezahrnuje: - poplatek za skládku, který se vykazuje v položce 0141** (s výjimkou malého množství bouraného materiálu, kde je možné poplatek zahrnout do jednotkové ceny bourání – tento fakt musí být uveden v doplňujícím textu k položce). jednotkové ceny bourání – tento fakt musí být uveden v doplňujícím textu k položce).
P | 9 | 113328 | R | ODSTRANĚNÍ PODKLADŮ ZPEVNĚNÝCH PLOCH Z KAMENIVA NESTMEL, ODVOZ | M3 | 18 | 0 | 0 |  | 0 | 3
PP |  |  |  | Odstranění podkladu sjezdů (zbyla vrstva pod asfaltovým krytem) - 120 m2 * 0.15m = 18 m3 ULOŽENÍ ODPADU ZE STAVBY NA SKLÁDKU S OPRÁVNĚNÍM K OPĚTOVNÉMU VYUŽITÍ - RECYKLAČNÍ STŘEDISKO
VV |  |  |  | 18 = 18,000 [A]
TS |  |  |  | Položka zahrnuje: - veškerou manipulaci s vybouranou sutí a s vybouranými hmotami vč. uložení na skládku. Položka nezahrnuje: - poplatek za skládku, který se vykazuje v položce 0141** (s výjimkou malého množství bouraného materiálu, kde je možné poplatek zahrnout do jednotkové ceny bourání – tento fakt musí být uveden v doplňujícím textu k položce).
P | 10 | 113338 | R1 | ODSTRAN PODKL ZPEVNĚNÝCH PLOCH S ASFALT POJIVEM, ODVOZ | M3 | 315 | 0 | 0 |  | 0 | 3
PP |  |  |  | Odstranění podkladních vrstev vozovky v tl. 0,15 m Množství 2100m2*0.15m=cca 315 m3 Nově lze v souladu se zněním vyhlášky č. 283/2023 využít možnosti uložení materiálu ZAS-T3 nebo ZAS-T4 na mezideponii pro odvoz odbouraných vrstev, jejich úprava na mezideponii pro vytvoření směsi RS CA a zpětné uložení do vozovkových vrstev, nebo pro zlepšení aktivní zóny. Odbourané vrstvy bez PAU je možné odvézt na skládku k likvidací anebo využít na jiné stavbě Zhotovitele - odvoz na skládku minimálního množství. Předpoklád odvozu materiálu na skládku cca 200 m3
VV |  |  |  | 315 = 315,000 [A]
TS |  |  |  | Položka zahrnuje: - veškerou manipulaci s vybouranou sutí a s vybouranými hmotami vč. uložení na skládku. Položka nezahrnuje: - poplatek za skládku, který se vykazuje v položce 0141** (s výjimkou malého množství bouraného materiálu, kde je možné poplatek zahrnout do jednotkové ceny bourání – tento fakt musí být uveden v doplňujícím textu k položce).
P | 11 | 113338 | R2 | ODSTRAN PODKL ZPEVNĚNÝCH PLOCH S ASFALT POJIVEM, ODVOZ | M3 | 395 | 0 | 0 |  | 0 | 3
PP |  |  |  | Odstranění podkladních vrstev vozovky v tl. 0,17 m Množství 2100m2*0.17m*koef. rozš. vrstvy 1.1=cca 395 m3 Odvoz na mezideponii Zhot. styvby, úprava a použití zpět úpr. mater. jako vrstvu RS CA 0/32 (0/45)
VV |  |  |  | 395 = 395,000 [A]
TS |  |  |  | Položka zahrnuje: - veškerou manipulaci s vybouranou sutí a s vybouranými hmotami vč. uložení na skládku. Položka nezahrnuje: - X
P | 12 | 113524 | R | ODSTRANĚNÍ CHODNÍKOVÝCH A SILNIČNÍCH OBRUBNÍKŮ BETONOVÝCH, ODVOZ | M | 120 | 0 | 0 |  | 0 | 3
PP |  |  |  | Odstranění betonových obrubníků poškozených během stavby v délce cca 120 m Obrubníky: 0.04m2*120 - odvoz na skládku k recyklací ULOŽENÍ ODPADU ZE STAVBY NA SKLÁDKU S OPRÁVNĚNÍM K OPĚTOVNÉMU VYUŽITÍ - RECYKLAČNÍ STŘEDISKO Recyklační středisko je povinné vydat potvrzení k oprávněné činnosti a potvrzení o následné recyklací materiálu a následné použití zrecyklovaného materiálu POLOŽKA BUDE ČERPÁNÁ NA ZÁKLADĚ VYJADŘENÍ AD A TDS A SOUHLASU TDI!
VV |  |  |  | 120 = 120,000 [A]
TS |  |  |  | Položka zahrnuje: - veškerou manipulaci s vybouranou sutí a s vybouranými hmotami vč. uložení na skládku. Položka nezahrnuje: - poplatek za skládku, který se vykazuje v položce 0141** (s výjimkou malého množství bouraného materiálu, kde je možné poplatek zahrnout do jednotkové ceny bourání – tento fakt musí být uveden v doplňujícím textu k položce).
P | 13 | 113728 | R1 | FRÉZOVÁNÍ ZPEVNĚNÝCH PLOCH ASFALTOVÝCH, ODVOZ | M3 | 78.8 | 0 | 0 |  | 0 | 3
PP |  |  |  | Odfrézování obrusné vrstvy po celé délce - 40 mm Odečtená digitální plocha z výkresu - 1850 m2 x 0.04 m = 74 m3 - vrstva neobsahuje PAU Odfrézování obrusné vrstvy sejezdů - 40 mm Odečtená digitální plocha z výkresu - 120 m2 x 0.04 m = 4.8 m3 !!!Povinný odkup materiálu Zhotovitelem!!! Recyklace a zpětné použití materiálu na této nebo jiné stavbě Zhotovitelé. Materiál neobsahuje PAU
VV |  |  |  | 74+4.8 = 78,800 [A]
TS |  |  |  | Položka zahrnuje: - veškerou manipulaci s vybouranou sutí a s vybouranými hmotami vč. uložení na skládku. Položka nezahrnuje: - X
P | 14 | 113728 | R2 | FRÉZOVÁNÍ ZPEVNĚNÝCH PLOCH ASFALTOVÝCH, ODVOZ | M3 | 222 | 0 | 0 |  | 0 | 3
PP |  |  |  | Odfrézování podkladních vrstev v tl. 120 mm: 1850 m2 Odečtená digitální plocha z výkresu - 1850 m2 x 0.12 m = 222 m3, 10% na skládku ULOŽENÍ ODPADU ZE STAVBY NA SKLÁDKU S OPRÁVNĚNÍM K OPĚTOVNÉMU VYUŽITÍ - RECYKLAČNÍ STŘEDISKO Zhotovitel doloží platné oprávnění opravňující ho k nakládání s odpady. Dále předloží doklady o uložení tzv.Průvodku odpadu (s uvedením SPZ, množství-váhy, názvu odpadu, místo dalšího využí odpadu). Tuto průvodu odsouhlasí zástupci smluvních stran. Množst. 222m3 - 22.2m3 = cca 200m3 !!!Povinný odkup materiálu Zhotovitelem!!!
VV |  |  |  | 222 = 222,000 [A]
TS |  |  |  | Položka zahrnuje: - veškerou manipulaci s vybouranou sutí a s vybouranými hmotami vč. uložení na skládku. Položka nezahrnuje: - poplatek za skládku, který se vykazuje v položce 0141** (s výjimkou malého množství bouraného materiálu, kde je možné poplatek zahrnout do jednotkové ceny bourání – tento fakt musí být uveden v doplňujícím textu k položce).
P | 15 | 121108 | R | SEJMUTÍ ORNICE NEBO LESNÍ PŮDY S ODVOZEM | M3 | 191.7 | 0 | 0 |  | 0 | 3
PP |  |  |  | Sejmutí ornice z krajnic a svahů v délce 213 m, šířce 3m, hloubce 0,15 m Odvoz a uložení na mezideponíí k dočasnému skladování. Zpětné použití
VV |  |  |  | 213*2*3*0.15 = 191,700 [A]
TS |  |  |  | Položka zahrnuje: - sejmutí ornice bez ohledu na tloušťku vrstvy - její vodorovnou dopravu Položka nezahrnuje: - uložení na trvalou skládku
P | 16 | 12190 |  | PŘEVRSTVENÍ ORNICE | M3 | 191.7 | 0 | 0 |  | 0 | 3
PP |  |  |  | Prevrstvení ornice na skládce
VV |  |  |  | 191.7 = 191,700 [A]
TS |  |  |  | Položka zahrnuje: - převrstvení ornice na skládce Položka nezahrnuje: - x
P | 17 | 122738 | R | ODKOPÁVKY A PROKOPÁVKY OBECNÉ TŘ. I, ODVOZ | M3 | 200 | 0 | 0 |  | 0 | 3
PP |  |  |  | Jedná se o výkopové práce, které se můžou vyskytnout během výstavby POLOŽKA BUDE ČERPÁNÁ NA ZÁKLADĚ VYJADŘENÍ AD A TDS A SOUHLASU TDI!
VV |  |  |  | 200 = 200,000 [A]
TS |  |  |  | Položka zahrnuje: - vodorovnou a svislou dopravu, přemístění, přeložení, manipulace s výkopkem - kompletní provedení vykopávky nezapažené i zapažené - ošetření výkopiště po celou dobu práce v něm vč. klimatických opatření - ztížení vykopávek v blízkosti podzemního vedení, konstrukcí a objektů vč. jejich dočasného zajištění - ztížení pod vodou, v okolí výbušnin, ve stísněných prostorech a pod. - příplatek za lepivost - těžení po vrstvách, pásech a po jiných nutných částech (figurách) - čerpání vody vč. čerpacích jímek, potrubí a pohotovostní čerpací soupravy (viz ustanovení k pol. 1151,2) - potřebné snížení hladiny podzemní vody - těžení a rozpojování jednotlivých balvanů - vytahování a nošení výkopku - svahování a přesvah. svahů do konečného tvaru, výměna hornin v podloží a v pláni znehodnocené klimatickými vlivy - ruční vykopávky, odstranění kořenů a napadávek - pažení, vzepření a rozepření vč. přepažování (vyjma pažení záporového a štětových stěn) - úpravu, ochranu a očištění dna, základové spáry, stěn a svahů - zhutnění podloží, případně i svahů vč. svahování - zřízení stupňů v podloží a lavic na svazích, není-li pro tyto práce zřízena samostatná položka - udržování výkopiště a jeho ochrana proti vodě - odvedení nebo obvedení vody v okolí výkopiště a ve výkopišti - třídění výkopku - veškeré pomocné konstrukce umožňující provedení vykopávky (příjezdy, sjezdy, nájezdy, lešení, podpěr. konstr., přemostění, zpevněné plochy, zakrytí a pod.) Položka nezahrnuje: - uložení zeminy (na skládku, do násypu) ani poplatky za skládku, vykazují se v položce č.0141**
P | 18 | 123738 | R1 | ODKOP PRO SPOD STAVBU SILNIC A ŽELEZNIC TŘ. I, ODVOZ | M3 | 1100 | 0 | 0 |  | 0 | 3
PP |  |  |  | Odstranění stávající vrstvy aktivní zóny s odvozem na předem určené Zhotovitelem stavby skladovací místo (mezideponii), kde se bude provádět úprava (zlepšení) materiálu. Nová aktivní zóna je navržena z upravených zemin v podloží – předpoklad využití stávající konstrukce s přidáním hydraulického pojiva na tloušťku 300 - 500 mm (závisí na zastižených vlastnostech parapláně AZ) nebo výměna podloží s využitím stávajících odtěžených vrstev s PAU a uložených technologií recyklace za studena. Jedná se o stávající zeminy podmínečně vhodné, které je možno považovat dle TP 170 při hodnotě CBR < 15% za typ PIII při optimálních podmínkách vlhkosti nebo úpravou zemin AZ s hydraulickým pojivem min. PIII a při dosažení vyššího CBR 30 % za typ PII. Množství: 2200m2*0.50m=cca 1100m3 Případné množství uložení na skládku cca 500 m3 - množství, které se nevyužije
VV |  |  |  | 1100 = 1100,000 [A]
TS |  |  |  | Položka zahrnuje: - vodorovnou a svislou dopravu, přemístění, přeložení, manipulace s výkopkem - kompletní provedení vykopávky nezapažené i zapažené - ošetření výkopiště po celou dobu práce v něm vč. klimatických opatření - ztížení vykopávek v blízkosti podzemního vedení, konstrukcí a objektů vč. jejich dočasného zajištění - ztížení pod vodou, v okolí výbušnin, ve stísněných prostorech a pod. - příplatek za lepivost - těžení po vrstvách, pásech a po jiných nutných částech (figurách) - čerpání vody vč. čerpacích jímek, potrubí a pohotovostní čerpací soupravy (viz ustanovení k pol. 1151,2) - potřebné snížení hladiny podzemní vody - těžení a rozpojování jednotlivých balvanů - vytahování a nošení výkopku - svahování a přesvah. svahů do konečného tvaru, výměna hornin v podloží a v pláni znehodnocené klimatickými vlivy - ruční vykopávky, odstranění kořenů a napadávek - pažení, vzepření a rozepření vč. přepažování (vyjma pažení záporového a štětových stěn) - úpravu, ochranu a očištění dna, základové spáry, stěn a svahů - zhutnění podloží, případně i svahů vč. svahování - zřízení stupňů v podloží a lavic na svazích, není-li pro tyto práce zřízena samostatná položka - udržování výkopiště a jeho ochrana proti vodě - odvedení nebo obvedení vody v okolí výkopiště a ve výkopišti - třídění výkopku - veškeré pomocné konstrukce umožňující provedení vykopávky (příjezdy, sjezdy, nájezdy, lešení, podpěr. konstr., přemostění, zpevněné plochy, zakrytí a pod.) Položka nezahrnuje: - X
P | 19 | 123738 | R2 | ODKOP PRO SPOD STAVBU SILNIC A ŽELEZNIC TŘ. I, ODVOZ | M3 | 1200 | 0 | 0 |  | 0 | 3
PP |  |  |  | Odtěžení stávající nezpevněné krajnice a dosypavek cca 1200 m3 zeminy a kameniva ULOŽENÍ ODPADU ZE STAVBY NA SKLÁDKU S OPRÁVNĚNÍM K OPĚTOVNÉMU VYUŽITÍ - RECYKLAČNÍ STŘEDISKO
VV |  |  |  | 1200 = 1200,000 [A]
TS |  |  |  | Položka zahrnuje: - vodorovnou a svislou dopravu, přemístění, přeložení, manipulace s výkopkem - kompletní provedení vykopávky nezapažené i zapažené - ošetření výkopiště po celou dobu práce v něm vč. klimatických opatření - ztížení vykopávek v blízkosti podzemního vedení, konstrukcí a objektů vč. jejich dočasného zajištění - ztížení pod vodou, v okolí výbušnin, ve stísněných prostorech a pod. - příplatek za lepivost - těžení po vrstvách, pásech a po jiných nutných částech (figurách) - čerpání vody vč. čerpacích jímek, potrubí a pohotovostní čerpací soupravy (viz ustanovení k pol. 1151,2) - potřebné snížení hladiny podzemní vody - těžení a rozpojování jednotlivých balvanů - vytahování a nošení výkopku - svahování a přesvah. svahů do konečného tvaru, výměna hornin v podloží a v pláni znehodnocené klimatickými vlivy - ruční vykopávky, odstranění kořenů a napadávek - pažení, vzepření a rozepření vč. přepažování (vyjma pažení záporového a štětových stěn) - úpravu, ochranu a očištění dna, základové spáry, stěn a svahů - zhutnění podloží, případně i svahů vč. svahování - zřízení stupňů v podloží a lavic na svazích, není-li pro tyto práce zřízena samostatná položka - udržování výkopiště a jeho ochrana proti vodě - odvedení nebo obvedení vody v okolí výkopiště a ve výkopišti - třídění výkopku - veškeré pomocné konstrukce umožňující provedení vykopávky (příjezdy, sjezdy, nájezdy, lešení, podpěr. konstr., přemostění, zpevněné plochy, zakrytí a pod.) Položka nezahrnuje: - uložení zeminy (na skládku, do násypu) ani poplatky za skládku, vykazují se v položce č.0141**
P | 20 | 125738 | R | VYKOPÁVKY ZE ZEMNÍKŮ A SKLÁDEK TŘ. I, ODVOZ | M3 | 1513.7 | 0 | 0 |  | 0 | 3
PP |  |  |  | POL. 121108R, 123738R1, 113338R2
VV |  |  |  | 191.7+1100+222 = 1513,700 [A]
TS |  |  |  | Položka zahrnuje: - vodorovnou a svislou dopravu, přemístění, přeložení, manipulace s výkopkem - kompletní provedení vykopávky nezapažené i zapažené - ošetření výkopiště po celou dobu práce v něm vč. klimatických opatření - ztížení vykopávek v blízkosti podzemního vedení, konstrukcí a objektů vč. jejich dočasného zajištění - ztížení pod vodou, v okolí výbušnin, ve stísněných prostorech a pod. - příplatek za lepivost - těžení po vrstvách, pásech a po jiných nutných částech (figurách) - čerpání vody vč. čerpacích jímek, potrubí a pohotovostní čerpací soupravy (viz ustanovení k pol. 1151,2) - potřebné snížení hladiny podzemní vody - těžení a rozpojování jednotlivých balvanů - vytahování a nošení výkopku - ruční vykopávky, odstranění kořenů a napadávek - pažení, vzepření a rozepření vč. přepažování (vyjma pažení záporového a štětových stěn) - úpravu, ochranu a očištění dna, základové spáry, stěn a svahů - udržování výkopiště a jeho ochrana proti vodě - odvedení nebo obvedení vody v okolí výkopiště a ve výkopišti - třídění výkopku - veškeré pomocné konstrukce umožňující provedení vykopávky (příjezdy, sjezdy, nájezdy, lešení, podpěr. konstr., přemostění, zpevněné plochy, zakrytí a pod.) Položka nezahrnuje: - práce spojené s otvírkou zemníku
P | 21 | 12931 | R | ČIŠTĚNÍ PŘÍKOPŮ OD NÁNOSU DO 0,25M3/M s reprofil. | M | 500 | 0 | 0 |  | 0 | 3
PP |  |  |  | PROČIŠTĚNÍ STÁVAJÍCÍCH PŘÍKOPŮ. REPROFILACE (OBNOVA) STÁVAJÍCÍCH PŘÍKOPŮ. BUDE ZACHOVÁNA KÓTA DNA PŘÍKOPU Včetně dopravy přebytků zeminy na skládku k recyklací Přebytek zeminy a kameníva (nevhodný materiál pro další použí na této stavbě) - 0.25*500= 125 m3 Respektovat podmínky ohledně předcházení vzníku odpadu, resp. připravenost ke znovuvyužití nebo recyklaci odpadů
VV |  |  |  | 500 = 500,000 [A]
TS |  |  |  | Položka zahrnuje: - vodorovnou a svislou dopravu, přemístění, přeložení, manipulace s materiálem a uložení na skládku. Položka nezahrnuje: - poplatek za skládku, který se vykazuje v položce 0141** (s výjimkou malého množství materiálu, kde je možné poplatek zahrnout do jednotkové ceny položky – tento fakt musí být uveden v doplňujícím textu k položce)
P | 22 | 12980 |  | ČIŠTĚNÍ ULIČNÍCH VPUSTÍ | KUS | 1 | 0 | 0 |  | 0 | 3
PP |  |  |  | Odvoz materiálu na skládku cca 0,1 t
VV |  |  |  | 1 = 1,000 [A]
TS |  |  |  | Položka zahrnuje: - vodorovnou a svislou dopravu, přemístění, přeložení, manipulace s materiálem a uložení na skládku. Položka nezahrnuje: - poplatek za skládku, který se vykazuje v položce 0141** (s výjimkou malého množství materiálu, kde je možné poplatek zahrnout do jednotkové ceny položky – tento fakt musí být uveden v doplňujícím textu k položce)
P | 23 | 129971 |  | ČIŠTĚNÍ POTRUBÍ DN DO 1000MM | M | 20 | 0 | 0 |  | 0 | 3
PP |  |  |  | 2 t odpadu na skládku k recyklací
VV |  |  |  | 20 = 20,000 [A]
TS |  |  |  | Položka zahrnuje: - vodorovnou a svislou dopravu, přemístění, přeložení, manipulace s materiálem a uložení na skládku. Položka nezahrnuje: - poplatek za skládku, který se vykazuje v položce 0141** (s výjimkou malého množství materiálu, kde je možné poplatek zahrnout do jednotkové ceny položky – tento fakt musí být uveden v doplňujícím textu k položce)
P | 24 | 132738 | R | HLOUBENÍ RÝH ŠÍŘ DO 2M PAŽ I NEPAŽ TŘ. I, ODVOZ | M3 | 292.5 | 0 | 0 |  | 0 | 3
PP |  |  |  | Zatrubněný příkop
VV |  |  |  | 4.5*65*1 = 292,500 [A]
TS |  |  |  | Položka zahrnuje: - vodorovnou a svislou dopravu, přemístění, přeložení, manipulace s výkopkem - kompletní provedení vykopávky nezapažené i zapažené - ošetření výkopiště po celou dobu práce v něm vč. klimatických opatření - ztížení vykopávek v blízkosti podzemního vedení, konstrukcí a objektů vč. jejich dočasného zajištění - ztížení pod vodou, v okolí výbušnin, ve stísněných prostorech a pod. - příplatek za lepivost - těžení po vrstvách, pásech a po jiných nutných částech (figurách) - čerpání vody vč. čerpacích jímek, potrubí a pohotovostní čerpací soupravy (viz ustanovení k pol. 1151,2) - potřebné snížení hladiny podzemní vody - těžení a rozpojování jednotlivých balvanů - vytahování a nošení výkopku - svahování a přesvah. svahů do konečného tvaru, výměna hornin v podloží a v pláni znehodnocené klimatickými vlivy - ruční vykopávky, odstranění kořenů a napadávek - pažení, vzepření a rozepření vč. přepažování (vyjma pažení záporového a štětových stěn) - úpravu, ochranu a očištění dna, základové spáry, stěn a svahů - odvedení nebo obvedení vody v okolí výkopiště a ve výkopišti - třídění výkopku - veškeré pomocné konstrukce umožňující provedení vykopávky (příjezdy, sjezdy, nájezdy, lešení, podpěr. konstr., přemostění, zpevněné plochy, zakrytí a pod.) Položka nezahrnuje: - uložení zeminy (na skládku, do násypu) ani poplatky za skládku, vykazují se v položce č.0141**
P | 25 | 17120 |  | ULOŽENÍ SYPANINY DO NÁSYPŮ A NA SKLÁDKY BEZ ZHUTNĚNÍ | M3 | 2617.7 | 0 | 0 |  | 0 | 3
PP |  |  |  | Uložení odstraněného materiálu na skládce a mezideponii (k následné recyklaci) - skladování na ploše, kterou dočasně zřídí Zhotovitel stavby. Uložení odstraněného materiálu na skládce z pol. 121108R. 123738R1, 123738R2, 12932R, 12980, 129971
VV |  |  |  | 191.7+1100+1200+125+0.1+0.9 = 2617,700 [A]
TS |  |  |  | Položka zahrnuje: - kompletní provedení zemní konstrukce do předepsaného tvaru - ošetření úložiště po celou dobu práce v něm vč. klimatických opatření - ztížení v okolí vedení, konstrukcí a objektů a jejich dočasné zajištění - ztížení provádění ve ztížených podmínkách a stísněných prostorech - ztížené ukládání sypaniny pod vodu - ukládání po vrstvách a po jiných nutných částech (figurách) vč. dosypávek - spouštění a nošení materiálu - úprava, očištění a ochrana podloží a svahů - svahování, uzavírání povrchů svahů - udržování úložiště a jeho ochrana proti vodě - odvedení nebo obvedení vody v okolí úložiště a v úložišti - veškeré pomocné konstrukce umožňující provedení zemní konstrukce (příjezdy, sjezdy, nájezdy, lešení, podpěrné konstrukce, přemostění, zpevněné plochy, zakrytí a pod.) Položka nezahrnuje: - x
P | 26 | 17131 |  | ULOŽENÍ SYPANINY DO NÁSYPŮ V AKTIVNÍ ZÓNĚ SE ZHUT SE ZLEPŠENÍM ZEMINY | M3 | 1100 | 0 | 0 |  | 0 | 3
PP |  |  |  | Do aktivní zóny se ukladá zemina úpravena na mezideponíí Zhotovitelé - úprava dřívé odtěženého materiálu. Aktivní zóna tl. 500 mm E dep.2.= 45 MPa CBR 15% Položka jíž obsahuje zhutnění a povrchové úpravy materiálu AZ Aktivní zóna (zeminy v podloží stávající konstrukce s přidáním hydraulického pojiva nebo kameniva z odtěžených vrstev vozovky) tl. 500mm Aktivní zóna je navržena z upravených zemin v podloží – předpoklad využití stávající konstrukce s přidáním hydraulického pojiva na tloušťku 300 - 500 mm (závisí na zastižených vlastnostech parapláně AZ) nebo výměna podloží s využitím stávajících odtěžených vrstev s PAU a uložených technologií recyklace za studena. Jedná se o stávající zeminy podmínečně vhodné, které je možno považovat dle TP 170 při hodnotě CBR < 15% za typ PIII při optimálních podmínkách vlhkosti nebo úpravou zemin AZ s hydraulickým pojivem min. PIII a při dosažení vyššího CBR 30 % za typ PII. Odtěžené vrstvy vozovek s obsahem PAU lze použít v souladu s vyhláškou 283/2023 Sb. do aktivní zóny, pokud budou uloženy dle TP 208 technologií recyklace za studena v max. tl 250 mm.
VV |  |  |  | 1100 = 1100,000 [A]
TS |  |  |  | Položka zahrnuje: - kompletní provedení zemní konstrukce do předepsaného tvaru - ošetření úložiště po celou dobu práce v něm vč. klimatických opatření - ztížení v okolí vedení, konstrukcí a objektů a jejich dočasné zajištění - ztížení provádění ve ztížených podmínkách a stísněných prostorech - ztížené ukládání sypaniny pod vodu - ukládání po vrstvách a po jiných nutných částech (figurách) vč. dosypávek - spouštění a nošení materiálu - úprava, očištění a ochrana podloží a svahů - svahování, uzavírání povrchů svahů - udržování úložiště a jeho ochrana proti vodě - odvedení nebo obvedení vody v okolí úložiště a v úložišti - veškeré pomocné konstrukce umožňující provedení zemní konstrukce (příjezdy, sjezdy, nájezdy, lešení, podpěrné konstrukce, přemostění, zpevněné plochy, zakrytí a pod.) Položka nezahrnuje: - x
P | 27 | 17180 | R | ULOŽENÍ SYPANINY DO NÁSYPŮ Z NAKUPOVANÝCH MATERIÁLŮ - rozprostření ornice | M3 | 30 | 0 | 0 |  | 0 | 3
PP |  |  |  | Rozprostření ornice ve svahu (včetně nákupu materiálu) Položka zahrnuje: - nutné přemístění ornice z dočasných skládek vzdálených do 50m - rozprostření ornice v předepsané tloušťce ve svahu přes 1:5 Položka nezahrnuje: - x
VV |  |  |  | 30 = 30,000 [A]
TS |  |  |  | Položka zahrnuje: - kompletní provedení zemní konstrukce (rozprostření ornice) včetně nákupu a dopravy materiálu dle zadávací dokumentace - úprava ukládaného materiálu vlhčením, tříděním, promícháním nebo vysoušením, příp. jiné úpravy za účelem zlepšení jeho mech. vlastností - ošetření úložiště po celou dobu práce v něm vč. klimatických opatření - ztížení v okolí vedení, konstrukcí a objektů a jejich dočasné zajištění - ukládání po vrstvách a po jiných nutných částech (figurách) vč. dosypávek - spouštění a nošeni materiálu - výměna částí zemní konstrukce znehodnocené klimatickými vlivy - ruční hutnění a výplň jam a prohlubní v podloží - úprava, očištění, ochrana a zhutnění podloží - svahování, hutnění a uzavírání povrchů svahů - zřízení lavic na svazích - udržování úložiště a jeho ochrana proti vodě - odvedení nebo obvedení vody v okolí úložiště a v úložišti - veškeré pomocné konstrukce umožňující provedení zemní konstrukce (příjezdy, sjezdy, nájezdy, lešení, podpěrné konstrukce, přemostění, zpevněné plochy, zakrytí a pod.) Položka nezahrnuje: - x
P | 28 | 17380 |  | ZEMNÍ KRAJNICE A DOSYPÁVKY Z NAKUPOVANÝCH MATERIÁLŮ | M3 | 250 | 0 | 0 |  | 0 | 3
PP |  |  |  | Dosyp krajnice min. podm. vhodný materiál dle ČSN 73 6133, hutnit na 100 % PS
VV |  |  |  | 250 = 250,000 [A]
TS |  |  |  | Položka zahrnuje: - kompletní provedení zemní konstrukce včetně nákupu a dopravy materiálu dle zadávací dokumentace - úprava ukládaného materiálu vlhčením, tříděním, promícháním nebo vysoušením, příp. jiné úpravy za účelem zlepšení jeho mech. vlastností - hutnění i různé míry hutnění - ošetření úložiště po celou dobu práce v něm vč. klimatických opatření - ztížení v okolí vedení, konstrukcí a objektů a jejich dočasné zajištění - ztížení provádění vč. hutnění ve ztížených podmínkách a stísněných prostorech - ztížené ukládání sypaniny pod vodu - ukládání po vrstvách a po jiných nutných částech (figurách) vč. dosypávek - spouštění a nošení materiálu - výměna částí zemní konstrukce znehodnocené klimatickými vlivy - svahování, hutnění a uzavírání povrchů svahů - udržování úložiště a jeho ochrana proti vodě - odvedení nebo obvedení vody v okolí úložiště a v úložišti - veškeré pomocné konstrukce umožňující provedení zemní konstrukce (příjezdy, sjezdy, nájezdy, lešení, podpěrné konstrukce, přemostění, zpevněné plochy, zakrytí a pod.) Položka nezahrnuje: - x
P | 29 | 17581 |  | OBSYP POTRUBÍ A OBJEKTŮ Z NAKUPOVANÝCH MATERIÁLŮ | M3 | 292.5 | 0 | 0 |  | 0 | 3
PP |  |  |  | Jako vhodný přírodní neupravený materiál lze pro zásypy rýh a výkopů použít v souladu s ČSN 73 6133, TP 94 Podmínečně vhodná zemina Při vracení vykopané zeminy zpět do výkopu nebo rýhy musí být jednoznačně prokázáno, že se jedná o zeminu použitelnou dle ČSN 73 6133 a TKP 3.
VV |  |  |  | 292.5 = 292,500 [A]
TS |  |  |  | Položka zahrnuje: - kompletní provedení zemní konstrukce včetně nákupu a dopravy materiálu dle zadávací dokumentace - úprava ukládaného materiálu vlhčením, tříděním, promícháním nebo vysoušením, příp. jiné úpravy za účelem zlepšení jeho mech. vlastností - hutnění i různé míry hutnění - ošetření úložiště po celou dobu práce v něm vč. klimatických opatření - ztížení v okolí vedení, konstrukcí a objektů a jejich dočasné zajištění - ztížení provádění vč. hutnění ve ztížených podmínkách a stísněných prostorech - ztížené ukládání sypaniny pod vodu - ukládání po vrstvách a po jiných nutných částech (figurách) vč. dosypávek - spouštění a nošení materiálu - výměna částí zemní konstrukce znehodnocené klimatickými vlivy - ruční hutnění a výplň jam a prohlubní v podloží - úprava, očištění, ochrana a zhutnění podloží - svahování, hutnění a uzavírání povrchů svahů - zřízení lavic na svazích - udržování úložiště a jeho ochrana proti vodě - odvedení nebo obvedení vody v okolí úložiště a v úložišti - veškeré pomocné konstrukce umožňující provedení zemní konstrukce (příjezdy, sjezdy, nájezdy, lešení, podpěrné konstrukce, přemostění, zpevněné plochy, zakrytí a pod.) Položka nezahrnuje: - x Způsob měření: - zemina vytlačená potrubím o DN 180mm se od kubatury obsypů neodečítá
P | 30 | 18110 |  | ÚPRAVA PLÁNĚ SE ZHUTNĚNÍM V HORNINĚ TŘ. I | M2 | 2500 | 0 | 0 |  | 0 | 3
PP |  |  |  | Uprava povrchu před pokladkou upraveného materiálu (úpravená zemina) do AZ
VV |  |  |  | 2500 = 2500,000 [A]
TS |  |  |  | Položka zahrnuje: - úpravu pláně včetně vyrovnání výškových rozdílů. Míru zhutnění určuje projekt. Položka nezahrnuje: - x
P | 31 | 18222 |  | ROZPROSTŘENÍ ORNICE VE SVAHU V TL DO 0,15M | M2 | 1478 | 0 | 0 |  | 0 | 3
PP |  |  |  | Ohumusování svahů. Doprava - pol. č. 17120 Doprava ze skládky k místu rozprostření je jíž započítáná v položce č. 121108
VV |  |  |  | 1478 = 1478,000 [A]
TS |  |  |  | Položka zahrnuje: - nutné přemístění ornice z dočasných skládek vzdálených do 50m - rozprostření ornice v předepsané tloušťce ve svahu přes 1:5 Položka nezahrnuje: - x
P | 32 | 18710 |  | OŠETŘENÍ ORNICE NA SKLÁDCE | M3 | 191.7 | 0 | 0 |  | 0 | 3
PP |  |  |  | Ošetření sejmuté a uložené na skládce ornice po celou dobu skladování
VV |  |  |  | 191.7 = 191,700 [A]
TS |  |  |  | Položka zahrnuje: - urovnání skládky do výšky max. 3m se sklony svahů 1:2 a mírnějšími - založení trávníku (event. ošetření chemicky před založením trávníku při časové prodlevě mezi nasypáním skládky a osetím) - 1x za rok ošetření chemicky - 2x za rok sekání. Položka nezahrnuje: - x
SD |  | 2 |  | Základy |  |  |  | 0
P | 33 | 212645 |  | TRATIVODY KOMPL Z TRUB Z PLAST HM DN DO 200MM, RÝHA TŘ I | M | 450 | 0 | 0 |  | 0 | 3
PP |  |  |  | Drenážní trubka Ř 200 mm, SN8 Obsyp drtí fr. 8/32 Oplaštění se vykazuje v pol. č. 289971
VV |  |  |  | 450 = 450,000 [A]
TS |  |  |  | Položka zahrnuje: - platí pro kompletní konstrukce trativodů: - výkop rýhy předepsaného tvaru v dané třídě těžitelnosti, výplň, zásyp trativodu včetně dopravy, uložení přebytečného materiálu, dodávky předepsaného materiálu pro výplň a zásyp - zřízení spojovací vrstvy - zřízení podkladu a lože trativodu z předepsaného materiálu - dodávka a uložení trativodu předepsaného materiálu a profilu - obsyp trativodu předepsaným materiálem - ukončení trativodu zaústěním do potrubí nebo vodoteče, případně vybudování ukončujícího objektu (kapličky) dle VL - veškerý materiál, výrobky a polotovary, včetně mimostaveništní a vnitrostaveništní dopravy Položka nezahrnuje: - opláštění z geotextilie, fólie
P | 34 | 28997D |  | OPLÁŠTĚNÍ (ZPEVNĚNÍ) Z GEOTEXTILIE DO 400G/M2 | M2 | 1000 | 0 | 0 |  | 0 | 3
PP |  |  |  | Oplaštění z geotextilie pro trativod: 6324*2=12648 m2 Opatření separační geotextilií s filtrační funkcí K více nebo se rovná 1*10-4/m/s
VV |  |  |  | 500*2 = 1000,000 [A]
TS |  |  |  | Položka zahrnuje: - dodávku předepsané geotextilie - úpravu, očištění a ochranu podkladu - přichycení k podkladu, případně zatížení - úpravy spojů a zajištění okrajů - úpravy pro odvodnění - nutné přesahy - mimostaveništní a vnitrostaveništní dopravu Položka nezahrnuje: - x Způsob měření: - přesahy se nezapočítávají do výměry
SD |  | 4 |  | Vodorovné konstrukce |  |  |  | 0
P | 35 | 451315 |  | PODKLADNÍ A VÝPLŇOVÉ VRSTVY Z PROSTÉHO BETONU C30/37 | M3 | 2 | 0 | 0 |  | 0 | 3
PP |  |  |  | V pusť odv. žlabu
VV |  |  |  | 2 = 2,000 [A]
TS |  |  |  | Položka zahrnuje: - dodání čerstvého betonu (betonové směsi) požadované kvality, jeho uložení do požadovaného tvaru při jakékoliv hustotě výztuže, konzistenci čerstvého betonu a způsobu hutnění, ošetření a ochranu betonu, - zhotovení nepropustného, mrazuvzdorného betonu a betonu požadované trvanlivosti a vlastností, užití potřebných přísad a technologií výroby betonu, - zřízení pracovních a dilatačních spar, včetně potřebných úprav, výplně, vložek, opracování, očištění a ošetření, - bednění požadovaných konstr. (i ztracené) s úpravou dle požadované kvality povrchu betonu, včetně odbedňovacích a odskružovacích prostředků, nátěrů zabraňujících soudržnosti betonu a bednění, - podpěrné konstr. (skruže) a lešení všech druhů pro bednění, vč. ochranných a bezpečnostních opatření a základů těchto konstrukcí a lešení, - vytvoření kotevních čel, kapes, nálitků a sedel, zřízení všech požadovaných otvorů, výklenků, prostupů, dutin, drážek a pod., vč. ztížení práce a úprav kolem nich, - úpravy pro osazení výztuže, doplňkových konstrukcí a vybavení, - úpravy povrchu pro položení požadované izolace, povlaků a nátěrů, případně vyspravení, - ztížení práce u kabelových a injektážních trubek a ostatních zařízení osazovaných do betonu, - konstrukce betonových kloubů, upevnění kotevních prvků a doplňkových konstrukcí, - nátěry zabraňující soudržnost betonu a bednění, - výplň, těsnění a tmelení spar a spojů, - opatření povrchů betonu izolací proti zemní vlhkosti v částech, kde přijdou do styku se zeminou nebo kamenivem, - případné zřízení spojovací vrstvy u základů, - úpravy pro osazení zařízení ochrany konstrukce proti vlivu bludných proudů, Položka nezahrnuje: - x
SD |  | 5 |  | Komunikace |  |  |  | 0
P | 36 | 56330 | 1 | VOZOVKOVÉ VRSTVY ZE ŠTĚRKODRTI | M3 | 325 | 0 | 0 |  | 0 | 3
PP |  |  |  | Skladba 1 - konstrukce vozovky INTRAVILÁN – životnost 25 let - Štěrkodrť ŠD A 0/63, 150 mm - ČSN 73 6126-1
VV |  |  |  | 325 = 325,000 [A]
TS |  |  |  | Položka zahrnuje: - dodání kameniva předepsané kvality a zrnitosti - rozprostření a zhutnění vrstvy v předepsané tloušťce - zřízení vrstvy bez rozlišení šířky, pokládání vrstvy po etapách Položka nezahrnuje: - postřiky, nátěry
P | 37 | 56330 | 2 | VOZOVKOVÉ VRSTVY ZE ŠTĚRKODRTI | M3 | 12.5 | 0 | 0 |  | 0 | 3
PP |  |  |  | Štěrkový polšt. u žlabu
VV |  |  |  | 25*0.5 = 12,500 [A]
TS |  |  |  | Položka zahrnuje: - dodání kameniva předepsané kvality a zrnitosti - rozprostření a zhutnění vrstvy v předepsané tloušťce - zřízení vrstvy bez rozlišení šířky, pokládání vrstvy po etapách Položka nezahrnuje: - postřiky, nátěry
P | 38 | 56333 | 1 | VOZOVKOVÉ VRSTVY ZE ŠTĚRKODRTI TL. DO 150MM | M2 | 120 | 0 | 0 |  | 0 | 3
PP |  |  |  | OBNOVA - ASFALTOVÝ SJEZD Podkladní vrstva: - Štěrkodrť ŠD,150 mm - ČSN 73 6126-1
VV |  |  |  | 120 = 120,000 [A]
TS |  |  |  | Položka zahrnuje: - dodání kameniva předepsané kvality a zrnitosti - rozprostření a zhutnění vrstvy v předepsané tloušťce - zřízení vrstvy bez rozlišení šířky, pokládání vrstvy po etapách Položka nezahrnuje: - postřiky, nátěry
P | 39 | 56333 | 2 | VOZOVKOVÉ VRSTVY ZE ŠTĚRKODRTI TL. DO 150MM | M2 | 30 | 0 | 0 |  | 0 | 3
PP |  |  |  | Nezpevněný kryt sjezdů ze štěrkodr. do tl. 150 mm Postříky nejsou potřeba
VV |  |  |  | 30 = 30,000 [A]
TS |  |  |  | Položka zahrnuje: - dodání kameniva předepsané kvality a zrnitosti - rozprostření a zhutnění vrstvy v předepsané tloušťce - zřízení vrstvy bez rozlišení šířky, pokládání vrstvy po etapách Položka nezahrnuje: - postřiky, nátěry
P | 40 | 56334 |  | VOZOVKOVÉ VRSTVY ZE ŠTĚRKODRTI TL. DO 200MM | M2 | 1150 | 0 | 0 |  | 0 | 3
PP |  |  |  | Nepojizdná kamenná dlažba z velkých kostek Podkladní vrstva: - Štěrkodrť ŠD,200 mm - ČSN 73 6126-1
VV |  |  |  | 1150 = 1150,000 [A]
TS |  |  |  | Položka zahrnuje: - dodání kameniva předepsané kvality a zrnitosti - rozprostření a zhutnění vrstvy v předepsané tloušťce - zřízení vrstvy bez rozlišení šířky, pokládání vrstvy po etapách Položka nezahrnuje: - postřiky, nátěry
P | 41 | 567504 | 1 | VRSTVY PRO OBNOVU A OPRAVY RECYK ZA STUDENA CEM A ASF EMULZÍ | M3 | 395 | 0 | 0 |  | 0 | 3
PP |  |  |  | Skladba 1 - konstrukce vozovky INTRAVILÁN – životnost 25 let - RS CA 0/32 (0/45), 170 mm, ČSN 73 6147 Z POL. 113338R2 Uprava materiálu na mezideponii Poznámka: Při fakturaci zaměření každé asfaltové vrstvy zvlášť. Fakturace bude probíhat na základě skutečnosti.
VV |  |  |  | 395 = 395,000 [A]
TS |  |  |  | Položka zahrnuje: - dodání materiálů předepsaných pro recyklaci za studena - provedení recyklace dle předepsaného technologického předpisu, zhutnění vrstvy v předepsané tloušťce - zřízení vrstvy bez rozlišení šířky, pokládání vrstvy po etapách - úpravu napojení, ukončení Položka nezahrnuje: - postřiky, nátěry
P | 42 | 56962 |  | ZPEVNĚNÍ KRAJNIC Z RECYKLOVANÉHO MATERIÁLU TL DO 100MM | M2 | 210 | 0 | 0 |  | 0 | 3
PP |  |  |  | Krajnice R-Mat, tl. 0,10 m max. povolená frakce 0/22
VV |  |  |  | 210 = 210,000 [A]
TS |  |  |  | Položka zahrnuje: - dodání recyklátu předepsané kvality a zrnitosti - očištění podkladu - uložení recyklátu dle předepsaného technologického předpisu, zhutnění vrstvy v předepsané tloušťce - zřízení vrstvy bez rozlišení šířky, pokládání vrstvy po etapách, Položka nezahrnuje: - postřiky, nátěry
P | 43 | 572123 |  | INFILTRAČNÍ POSTŘIK Z EMULZE DO 1,0KG/M2 | M2 | 500 | 0 | 0 |  | 0 | 3
PP |  |  |  | - INFILTRAČNÍ POSŘIK Z ASFALTOVÉ EMULZE PI-C 0,6 kg/m2/ ČSN 73 6129, TKP kap. 26 Obnová asfaltových sjezdů
VV |  |  |  | 500 = 500,000 [A]
TS |  |  |  | Položka zahrnuje: - dodání všech předepsaných materiálů pro postřiky v předepsaném množství - provedení dle předepsaného technologického předpisu - zřízení vrstvy bez rozlišení šířky, pokládání vrstvy po etapách - úpravu napojení, ukončení Položka nezahrnuje: - x
P | 44 | 572214 |  | SPOJOVACÍ POSTŘIK Z MODIFIK EMULZE DO 0,5KG/M2 | M2 | 3750 | 0 | 0 |  | 0 | 3
PP |  |  |  | Skladba 1 - konstrukce vozovky INTRAVILÁN – životnost 25 let - 2x spojovací postřík PS CP, min. 0,4 kg/m2 - ČSN 73 6129, TKP kap. 26
VV |  |  |  | 3750 = 3750,000 [A]
TS |  |  |  | Položka zahrnuje: - dodání všech předepsaných materiálů pro postřiky v předepsaném množství - provedení dle předepsaného technologického předpisu - zřízení vrstvy bez rozlišení šířky, pokládání vrstvy po etapách - úpravu napojení, ukončení Položka nezahrnuje: - x
P | 45 | 57473 |  | VOZOVKOVÉ VÝZTUŽNÉ VRSTVY ZE SÍTÍ | M2 | 250 | 0 | 0 |  | 0 | 3
PP |  |  |  | Na autobusových zastávkách (v prostoru autobusových zálivů bude navýšení nivelety konstrukce vozovky maximálně do 30 mm a komunikace bude vyztužena geokompozitem pod vrstvou ACL s minimálním přesahem 1,0 m). Vyztužení sklovláknitým geokompozitem (min. šířka role 1.5 - 2,0 m) - velikost ok min. 25x25 mm - typ ochranného natužení skelných vlaken - teplotně stabilní elastomerový polymer - bod měknutí ochranného povlaku skelného vlákna- min. 220 stupňů - ČSN EN ISO 3146 - pevnost v tahu (MD X CMD) - min. 100 x 100 kN/m - ČSN EN ISO 10319 - dynamická perforace instalační vylehčené textilie - min. 50 mm - EN ISO 13433 - Mříž instalovaná na všech provedených sanacích s přesahem dle TP 147 a oboustranně v celé délce okrajů
VV |  |  |  | 250 = 250,000 [A]
TS |  |  |  | Položka zahrnuje: - dodání sítě v požadované kvalitě a v množství včetně přesahů (přesahy započteny v jednotkové ceně) - očištění podkladu - pokládka sítě dle předepsaného technologického předpisu Položka nezahrnuje: - x
P | 46 | 574B04 |  | ASFALTOVÝ BETON PRO OBRUSNÉ VRSTVY MODIFIK ACO 11+ | M3 | 75 | 0 | 0 |  | 0 | 3
PP |  |  |  | Skladba 1 - konstrukce vozovky INTRAVILÁN – životnost 25 let - asfaltový beton pro obrusné vrstvy modif. ACO 11+, PMB 45/80-65, 40 mm - ČSN 73 6121, TKP kap. 7 Poznámka: Při fakturaci zaměření každé asfaltové vrstvy zvlášť. Fakturace bude probíhat na základě skutečnosti.
VV |  |  |  | 75 = 75,000 [A]
TS |  |  |  | Položka zahrnuje: - dodání směsi v požadované kvalitě - očištění podkladu - uložení směsi dle předepsaného technologického předpisu, zhutnění vrstvy v předepsané tloušťce - zřízení vrstvy bez rozlišení šířky, pokládání vrstvy po etapách, včetně pracovních spar a spojů - úpravu napojení, ukončení podél obrubníků, dilatačních zařízení, odvodňovacích proužků, odvodňovačů, vpustí, šachet a pod. Položka nezahrnuje: - postřiky, nátěry - těsnění podél obrubníků, dilatačních zařízení, odvodňovacích proužků, odvodňovačů, vpustí, šachet a pod.
P | 47 | 574D58 |  | ASFALTOVÝ BETON PRO LOŽNÍ VRSTVY MODIFIK ACL 22+, 22S TL. 60MM | M2 | 1900 | 0 | 0 |  | 0 | 3
PP |  |  |  | Skladba 1 - konstrukce vozovky INTRAVILÁN – životnost 25 let - asfaltový beton pro ložní vrstvy modif. ACL 22S (ev. ACL 16S) , PMB 25/55-60 (65), 60 mm - ČSN 73 6121, TKP kap. 7 Plocha 1900
VV |  |  |  | 1900 = 1900,000 [A]
TS |  |  |  | Položka zahrnuje: - dodání směsi v požadované kvalitě - očištění podkladu - uložení směsi dle předepsaného technologického předpisu, zhutnění vrstvy v předepsané tloušťce - zřízení vrstvy bez rozlišení šířky, pokládání vrstvy po etapách, včetně pracovních spar a spojů - úpravu napojení, ukončení podél obrubníků, dilatačních zařízení, odvodňovacích proužků, odvodňovačů, vpustí, šachet a pod. Položka nezahrnuje: - postřiky, nátěry - těsnění podél obrubníků, dilatačních zařízení, odvodňovacích proužků, odvodňovačů, vpustí, šachet a pod.
P | 48 | 574E56 |  | ASFALTOVÝ BETON PRO PODKLADNÍ VRSTVY ACP 16+, 16S TL. 60MM | M2 | 2000 | 0 | 0 |  | 0 | 3
PP |  |  |  | Skladba 1 - konstrukce vozovky INTRAVILÁN – životnost 25 let - Asfaltový beton pro podkladní vrstvy ACP 16+, 50/70, 60 mm, ČSN 736121, TKP kap. 7 Plocha 2000 m2
VV |  |  |  | 2000 = 2000,000 [A]
TS |  |  |  | Položka zahrnuje: - dodání směsi v požadované kvalitě - očištění podkladu - uložení směsi dle předepsaného technologického předpisu, zhutnění vrstvy v předepsané tloušťce - zřízení vrstvy bez rozlišení šířky, pokládání vrstvy po etapách, včetně pracovních spar a spojů - úpravu napojení, ukončení podél obrubníků, dilatačních zařízení, odvodňovacích proužků, odvodňovačů, vpustí, šachet a pod. Položka nezahrnuje: - postřiky, nátěry - těsnění podél obrubníků, dilatačních zařízení, odvodňovacích proužků, odvodňovačů, vpustí, šachet a pod.
P | 49 | 574F98 |  | ASFALTOVÝ BETON PRO PODKLADNÍ VRSTVY MODIFIK ACP 22+, 22S TL. 100MM | M2 | 120 | 0 | 0 |  | 0 | 3
PP |  |  |  | OBNOVA - ASFALTOVÝ SJEZD - asfalt tl. 100 mm
VV |  |  |  | 120 = 120,000 [A]
TS |  |  |  | Položka zahrnuje: - dodání směsi v požadované kvalitě - očištění podkladu - uložení směsi dle předepsaného technologického předpisu, zhutnění vrstvy v předepsané tloušťce - zřízení vrstvy bez rozlišení šířky, pokládání vrstvy po etapách, včetně pracovních spar a spojů - úpravu napojení, ukončení podél obrubníků, dilatačních zařízení, odvodňovacích proužků, odvodňovačů, vpustí, šachet a pod. Položka nezahrnuje: - postřiky, nátěry - těsnění podél obrubníků, dilatačních zařízení, odvodňovacích proužků, odvodňovačů, vpustí, šachet a pod.
P | 50 | 58211 |  | DLÁŽDĚNÉ KRYTY Z VELKÝCH KOSTEK DO LOŽE Z KAMENIVA | M2 | 900 | 0 | 0 |  | 0 | 3
PP |  |  |  | Skladby nepojížděných ostrůvků dle TP 170 je navržena D2- D-1-TDZ-VI-PII z velkých kamenných kostek Nepojizný dlažděný kryt (zpevnéná krajnice) - kamenná dlažba pojízdná DL 80 mm - ČSN 73 6131 - lože (drobné drcené kamenivo 4-8mm) L, 40 mm - ČSN 73 6131
VV |  |  |  | 900 = 900,000 [A]
TS |  |  |  | Položka zahrnuje: - dodání dlažebního materiálu v požadované kvalitě, dodání materiálu pro předepsané lože v tloušťce předepsané dokumentací a pro předepsanou výplň spar - očištění podkladu - uložení dlažby dle předepsaného technologického předpisu včetně předepsané podkladní vrstvy a předepsané výplně spar - zřízení vrstvy bez rozlišení šířky, pokládání vrstvy po etapách - úpravu napojení, ukončení podél obrubníků, dilatačních zařízení, odvodňovacích proužků, odvodňovačů, vpustí, šachet a pod., nestanoví-li zadávací dokumentace jinak Položka nezahrnuje: - postřiky, nátěry - těsnění podél obrubníků, dilatačních zařízení, odvodňovacích proužků, odvodňovačů, vpustí, šachet a pod.
P | 51 | 58920 |  | VÝPLŇ SPAR MODIFIKOVANÝM ASFALTEM | M | 2000 | 0 | 0 |  | 0 | 3
PP |  |  |  | Asfaltová zálivka za horka - typ N1
VV |  |  |  | 2000 = 2000,000 [A]
TS |  |  |  | Položka zahrnuje: - dodávku předepsaného materiálu - vyčištění a výplň spar tímto materiálem Položka nezahrnuje: - x
SD |  | 8 |  | Potrubí |  |  |  | 0
P | 52 | 87444 | R | POTRUBÍ Z TRUB PLASTOVÝCH ODPADNÍCH DN DO 250MM | M | 11.6 | 0 | 0 |  | 0 | 3
PP |  |  |  | Kanalizační přípojky
VV |  |  |  | 10+1.6 = 11,600 [A]
TS |  |  |  | Položka zahrnuje: - výrobní dokumentaci (včetně technologického předpisu) - dodání veškerého trubního a pomocného materiálu (trouby, trubky, tvarovky, spojovací a těsnící materiál a pod.), podpěrných, závěsných a upevňovacích prvků, včetně potřebných úprav - úprava a příprava podkladu a podpěr, očištění a ošetření podkladu a podpěr - zřízení plně funkčního potrubí, kompletní soustavy, podle příslušného technologického předpisu (bez ohledu na sklon) - zřízení potrubí i jednotlivých částí po etapách, včetně pracovních spar a spojů, pracovního zaslepení konců a pod. - úprava prostupů, průchodů šachtami a komorami, okolí podpěr a vyústění, zaústění, napojení, vyvedení a upevnění odpad. výustí - ochrana potrubí nátěrem (vč. úpravy povrchu), případně izolací, nejsou-li tyto práce předmětem jiné položky - úprava, očištění a ošetření prostoru kolem potrubí - položky platí pro práce prováděné v prostoru zapaženém i nezapaženém a i v kolektorech, chráničkách - položky zahrnují i práce spojené s nutnými obtoky, převáděním a čerpáním vody Položka nezahrnuje: - tlakové zkoušky ani proplach a dezinfekci
P | 53 | 894171 | R | ŠACHTY KANALIZAČ Z BETON DÍLCŮ NA POTRUBÍ DN DO 1000MM | KUS | 4 | 0 | 0 |  | 0 | 3
PP |  |  |  | Poklop D1000, HLOUBKA 1.2 M
VV |  |  |  | 4 = 4,000 [A]
TS |  |  |  | Položka zahrnuje: - poklopy s rámem, mříže s rámem, stupadla, žebříky, stropy z bet. dílců a pod. - předepsané betonové skruže, prefabrikované nebo monolitické betonové dno - dodání dílce požadovaného tvaru a vlastností, jeho skladování, doprava a osazení do definitivní polohy, včetně komplexní technologie výroby a montáže dílců, ošetření a ochrana dílců, - u dílců železobetonových a předpjatých veškerá výztuž, případně i tuhé kovové prvky a závěsná oka, - úpravy a zařízení pro uložení a transport dílce, - veškeré požadované úpravy dílců, včetně doplňkových konstrukcí a vybavení, - sestavení dílce na stavbě včetně montážních zařízení, plošin a prahů a pod., - výplň, těsnění a tmelení spár a spojů, - očištění a ošetření úložných ploch, - zednické výpomoce pro montáž dílců, - označení dílce výrobním štítkem nebo jiným způsobem, - úpravy dílce pro dodržení požadované přesnosti jeho osazení, včetně případných měření, - veškerá zařízení pro zajištění stability v každém okamžiku - předepsané podkladní konstrukce Položka nezahrnuje: - x
P | 54 | 894846 |  | ŠACHTY KANALIZAČNÍ PLASTOVÉ D 400MM | KUS | 2 | 0 | 0 |  | 0 | 3
PP
VV |  |  |  | 2 = 2,000 [A]
TS |  |  |  | Položka zahrnuje: - poklopy s rámem z předepsaného materiálu a tvaru - předepsané plastové skruže, dno a není-li uvedeno jinak i podkladní vrstvu (z kameniva nebo betonu). - výplň, těsnění a tmelení spár a spojů, - očištění a ošetření úložných ploch, - předepsané podkladní konstrukce Položka nezahrnuje: - x
P | 55 | 89712 | R | VPUSŤ KANALIZAČNÍ ULIČNÍ KOMPLETNÍ Z BETONOVÝCH DÍLCŮ | KUS | 2 | 0 | 0 |  | 0 | 3
PP |  |  |  | Včetně napojení na stávající kanalizaci. Mříže budou kompozitní min. D 400.
VV |  |  |  | 1+1 = 2,000 [A]
TS |  |  |  | Položka zahrnuje: - dodávku a osazení předepsaných dílů včetně mříže - výplň, těsnění a tmelení spar a spojů, - opatření povrchů betonu izolací proti zemní vlhkosti v částech, kde přijdou do styku se zeminou nebo kamenivem, - předepsané podkladní konstrukce Položka nezahrnuje: - x
P | 56 | 897524 |  | VPUSŤ ODVOD ŽLABŮ Z BETON DÍLCŮ SV. ŠÍŘKY DO 250MM | KUS | 1 | 0 | 0 |  | 0 | 3
PP
VV |  |  |  | 1 = 1,000 [A]
TS |  |  |  | Položka zahrnuje: - dodávku a osazení předepsaného dílce včetně mříže Položka nezahrnuje: - předepsané podkladní konstrukce
P | 57 | 899525 |  | OBETONOVÁNÍ POTRUBÍ Z PROSTÉHO BETONU DO C30/37 | M3 | 20 | 0 | 0 |  | 0 | 3
PP |  |  |  | Zatrubněný příkop
VV |  |  |  | 20 = 20,000 [A]
TS |  |  |  | Položka zahrnuje: - dodání čerstvého betonu (betonové směsi) požadované kvality, jeho uložení do požadovaného tvaru při jakékoliv hustotě výztuže, konzistenci čerstvého betonu a způsobu hutnění, ošetření a ochranu betonu, - zhotovení nepropustného, mrazuvzdorného betonu a betonu požadované trvanlivosti a vlastností, - užití potřebných přísad a technologií výroby betonu, - zřízení pracovních a dilatačních spar, včetně potřebných úprav, výplně, vložek, opracování, očištění a ošetření, - bednění požadovaných konstr. (i ztracené) s úpravou dle požadované kvality povrchu betonu, včetně odbedňovacích a odskružovacích prostředků, - podpěrné konstr. (skruže) a lešení všech druhů pro bednění, uložení čerstvého betonu, výztuže a doplňkových konstr., vč. požadovaných otvorů, ochranných a bezpečnostních opatření a základů těchto konstrukcí a lešení, - vytvoření kotevních čel, kapes, nálitků, a sedel, - zřízení všech požadovaných otvorů, kapes, výklenků, prostupů, dutin, drážek a pod., vč. ztížení práce a úprav kolem nich, - úpravy pro osazení výztuže, doplňkových konstrukcí a vybavení, - úpravy povrchu pro položení požadované izolace, povlaků a nátěrů, případně vyspravení, - ztížení práce u kabelových a injektážních trubek a ostatních zařízení osazovaných do betonu, - konstrukce betonových kloubů, upevnění kotevních prvků a doplňkových konstrukcí, - nátěry zabraňující soudržnost betonu a bednění, - výplň, těsnění a tmelení spar a spojů, - opatření povrchů betonu izolací proti zemní vlhkosti v částech, kde přijdou do styku se zeminou nebo kamenivem, - případné zřízení spojovací vrstvy u základů, - úpravy pro osazení zařízení ochrany konstrukce proti vlivu bludných proudů Položka nezahrnuje: - x
SD |  | 9 |  | Ostatní konstrukce a práce |  |  |  | 0
P | 58 | 9111A1 |  | ZÁBRADLÍ SILNIČNÍ S VODOR MADLY - DODÁVKA A MONTÁŽ | M | 10 | 0 | 0 |  | 0 | 3
PP |  |  |  | Bezpečnostní zábradlí dle TP 186
VV |  |  |  | 10 = 10,000 [A]
TS |  |  |  | Položka zahrnuje: - dodání zábradlí včetně předepsané povrchové úpravy - osazení sloupků zaberaněním nebo osazením do betonových bloků (včetně betonových bloků a nutných zemních prací) - případné bednění ( trubku) betonové patky v gabionové zdi Položka nezahrnuje: - x
P | 59 | 91225 |  | SMĚROVÉ SLOUPKY KOVOVÉ VČET ODRAZ PÁSKU | KUS | 15 | 0 | 0 |  | 0 | 3
PP
VV |  |  |  | 15 = 15,000 [A]
TS |  |  |  | Položka zahrnuje: - dodání a osazení sloupku včetně nutných zemních prací - vnitrostaveništní a mimostaveništní doprava - odrazky plastové nebo z retroreflexní fólie Položka nezahrnuje: - x
P | 60 | 91225 | R | SMĚROVÉ SLOUPKY KOVOVÉ VČET ODRAZ PÁSKU - DEMONTÁŽ A ODVOZ | KUS | 15 | 0 | 0 |  | 0 | 3
PP |  |  |  | Odstr. stáv. směr. sloupků
VV |  |  |  | 15 = 15,000 [A]
TS |  |  |  | Položka zahrnuje: - dodání a osazení sloupku včetně nutných zemních prací - vnitrostaveništní a mimostaveništní doprava - odrazky plastové nebo z retroreflexní fólie Položka nezahrnuje: - x
P | 61 | 914171 |  | DOPRAVNÍ ZNAČKY ZÁKLADNÍ VELIKOSTI HLINÍKOVÉ FÓLIE TŘ 2 - DODÁVKA A MONTÁŽ | KUS | 4 | 0 | 0 |  | 0 | 3
PP
VV |  |  |  | 4 = 4,000 [A]
TS |  |  |  | Položka zahrnuje: - dodávku a montáž značek v požadovaném provedení Položka nezahrnuje: - x
P | 62 | 914173 |  | DOPRAVNÍ ZNAČKY ZÁKLADNÍ VELIKOSTI HLINÍKOVÉ FÓLIE TŘ 2 - DEMONTÁŽ | KUS | 1 | 0 | 0 |  | 0 | 3
PP
VV |  |  |  | 1 = 1,000 [A]
TS |  |  |  | Položka zahrnuje: - odstranění, demontáž a odklizení materiálu s odvozem na předepsané místo Položka nezahrnuje: - x
P | 63 | 914941 |  | SLOUPKY A STOJKY DOPRAVNÍCH ZNAČEK Z HLINÍK TRUBEK DO PATKY - DODÁVKA A MONTÁŽ | KUS | 4 | 0 | 0 |  | 0 | 3
PP
VV |  |  |  | 4 = 4,000 [A]
TS |  |  |  | Položka zahrnuje: - sloupky - upevňovací zařízení - osazení (betonová patka, zemní práce) Položka nezahrnuje: - x
P | 64 | 914943 |  | SLOUPKY A STOJKY DZ Z HLINÍK TRUBEK DO PATKY DEMONTÁŽ | KUS | 1 | 0 | 0 |  | 0 | 3
PP
VV |  |  |  | 1 = 1,000 [A]
TS |  |  |  | Položka zahrnuje: - odstranění, demontáž a odklizení materiálu s odvozem na předepsané místo Položka nezahrnuje: - x
P | 65 | 915111 |  | VODOROVNÉ DOPRAVNÍ ZNAČENÍ BARVOU HLADKÉ - DODÁVKA A POKLÁDKA | M2 | 1252 | 0 | 0 |  | 0 | 3
PP |  |  |  | Předznačení a přip. obnová po třech měsicích
VV |  |  |  | 626+626 = 1252,000 [A]
TS |  |  |  | Položka zahrnuje: - dodání a pokládku nátěrového materiálu - předznačení a reflexní úpravu Položka nezahrnuje: - x Způsob měření: - měří se pouze natíraná plocha
P | 66 | 915231 |  | VODOR DOPRAV ZNAČ PLASTEM PROFIL ZVUČÍCÍ - DOD A POKLÁDKA | M2 | 626 | 0 | 0 |  | 0 | 3
PP |  |  |  | Obnova po 3 měsicích
VV |  |  |  | 626 = 626,000 [A]
TS |  |  |  | Položka zahrnuje: - dodání a pokládku nátěrového materiálu - předznačení a reflexní úpravu Položka nezahrnuje: - x Způsob měření: - měří se pouze natíraná plocha
P | 67 | 91551 |  | VODOROVNÉ DOPRAVNÍ ZNAČENÍ - PŘEDEM PŘIPRAVENÉ SYMBOLY | KUS | 35 | 0 | 0 |  | 0 | 3
PP
VV |  |  |  | 35 = 35,000 [A]
TS |  |  |  | Položka zahrnuje: - dodání a pokládku předepsaného symbolu - předznačení a reflexní úpravu Položka nezahrnuje: - x
P | 68 | 917223 |  | SILNIČNÍ A CHODNÍKOVÉ OBRUBY Z BETONOVÝCH OBRUBNÍKŮ ŠÍŘ 100MM | M | 70 | 0 | 0 |  | 0 | 3
PP |  |  |  | Obrubník pro lemy pojezdových ploch 300/220/500 do bet. lože
VV |  |  |  | 70 = 70,000 [A]
TS |  |  |  | Položka zahrnuje: - dodání a pokládku betonových obrubníků o rozměrech předepsaných zadávací dokumentací - betonové lože i boční betonovou opěrku Položka nezahrnuje: - x
P | 69 | 9183A3 |  | PROPUSTY Z TRUB DN 300MM PLASTOVÝCH | M | 65 | 0 | 0 |  | 0 | 3
PP |  |  |  | ZATRUBNĚNÝ PŘÍKOP PP DN300 SN 8, dl. 64,5m SOUČÁST SO107, kapacita 165 l/s vypočtený průtok 43,2
VV |  |  |  | 65 = 65,000 [A]
TS |  |  |  | Položka zahrnuje: - dodání a položení potrubí z trub z dokumentací předepsaného materiálu a předepsaného průměru - případné úpravy trub (zkrácení, šikmé seříznutí) Položka nezahrnuje: - podkladní vrstvy a obetonování
P | 70 | 919112 |  | ŘEZÁNÍ ASFALTOVÉHO KRYTU VOZOVEK TL DO 100MM | M | 2000 | 0 | 0 |  | 0 | 3
PP |  |  |  | POLOŽKA BUDE ČERPÁNÁ NA ZÁKLADĚ VYJADŘENÍ AD A TDS A SOUHLASU TDI!
VV |  |  |  | 2000 = 2000,000 [A]
TS |  |  |  | Položka zahrnuje: - řezání vozovkové vrstvy v předepsané tloušťce - spotřeba vody Položka nezahrnuje: - x
P | 71 | 91913 |  | ŘEZÁNÍ BETONOVÝCH KONSTRUKCÍ | M2 | 50 | 0 | 0 |  | 0 | 3
PP |  |  |  | Řezání dlažby, obrubníků
VV |  |  |  | 50 = 50,000 [A]
TS |  |  |  | Položka zahrnuje: - řezání betonových konstrukcí bez ohledu na tloušťku - spotřeba vody Položka nezahrnuje: - x
P | 72 | 93554 |  | ŽLABY Z DÍLCŮ Z BETONU SVĚTLÉ ŠÍŘKY DO 250MM VČET MŘÍŽÍ | M | 50 | 0 | 0 |  | 0 | 3
PP |  |  |  | ŽLAB S LITINOVÝM ROŠTĚM Současně je v koordinaci s budoucí úpravou ulice Ringhofferova řešena návaznost obrubníku podél pravé hrany doplněno osazení zvýšeného silničního obrubníku podél nezpevněného ostrůvku. Současně je z důvodů zlepšení stavu odvodnění doplněn odvodňovací žlab 250 mm v délce 11 m, s litinovou mříží a koncovou vpustí (čistícím kusem), který bude přípojkou DN 200 přes novou revizní šachtu DN 600, (poklop B125) napojen na stávající kanalizaci. Stávající vpust bude obnovena a osazena včetně nové přípojky DN 200. POLOŽKA BUDE ČERPÁNÁ NA ZÁKLADĚ VYJADŘENÍ AD A TDS A SOUHLASU TDI!
VV |  |  |  | 50 = 50,000 [A]
TS |  |  |  | Položka zahrnuje: -dodávku a uložení dílců žlabu z předepsaného materiálu předepsaných rozměrů včetně mříže - spárování, úpravy vtoku a výtoku - nezahrnuje nutné zemní práce, předepsané lože, obetonování - měří se v metrech běžných délky osy žlabu, odečítají se čistící kusy a vpustě Položka nezahrnuje: - x
P | 73 | 935822 |  | ŽLABY A RIGOLY DLÁŽDĚNÉ Z KOSTEK VELKÝCH DO BETONU TL 100MM | M2 | 100 | 0 | 0 |  | 0 | 3
PP |  |  |  | Žlab s odvodňovací funk. - velké kamenné kostky do betonu Zpevnění svahu u zatrubněného příkopu
VV |  |  |  | 100 = 100,000 [A]
TS |  |  |  | Položka zahrnuje: - dodání a uložení předepsaného dlažebního materiálu v požadované kvalitě do předepsaného tvaru a v předepsané šířce - dodání a rozprostření lože z předepsaného materiálu v předepsané tloušťce a šířce - úpravu napojení a ukončení - vnitrostaveništní i mimostaveništní dopravu - měří se vydlážděná plocha Položka nezahrnuje: - x
P | 74 | 935832 |  | ŽLABY A RIGOLY DLÁŽDĚNÉ Z LOMOVÉHO KAMENE TL DO 250MMM DO BETONU TL 100MM | M2 | 150 | 0 | 0 |  | 0 | 3
PP |  |  |  | ZPEVNĚNÁ KRAJNICE + svahy, DLAŽBA DO BETONOVÉHO LOŽE
VV |  |  |  | 150 = 150,000 [A]
TS |  |  |  | Položka zahrnuje: - dodání a uložení předepsaného dlažebního materiálu v požadované kvalitě do předepsaného tvaru a v předepsané šířce - dodání a rozprostření lože z předepsaného materiálu v předepsané tloušťce a šířce - úpravu napojení a ukončení - vnitrostaveništní i mimostaveništní dopravu - měří se vydlážděná plocha Položka nezahrnuje: - x

## 1Řada 100SO 161
EstiCon |  |  |  | Firma: | [6 empty] | 3
Soupis prací objektu
S | Stavba: | 390474 |  | II/603 Sulice – Želivec, rekonstrukce silnice a mostů (PDPS) |  |  | SO 161 | 0 |  | 0 | 2
O | Objekt: | 1 |  | UZNATELNÉ NÁKLADY | [5 empty] | 0.12 | 2
O1 | Objekt: | Řada 100 |  | Objekty pozemních komunikací | [5 empty] | 0.21
O2 | Rozpočet: | SO 161 |  | Dopravně inženýrské opatření
Typ | Poř. číslo | Kód položky | Varianta | Název Položky | MJ | Množství | Cena |  | Cenová soustava
[7 empty] | Jednotková | Celkem
0 | 1 | 2 | 3 | 4 | 5 | 6 | 7 | 8 | 9
SD |  | 0 |  | Všeobecné konstrukce a práce |  |  |  | 0
P | 1 | 03710 | R2 | POMOC PRÁCE ZAJIŠT NEBO ZRÍZ OBJÍŽDKY A PRÍSTUP CESTY - DOPRAVNÍ ZNAČENÍ OBJÍZDNÝCH TRAS | KPL | 1 | 0 | 0 |  | 0 | 3
PP |  |  |  | Položka obsahuje veškeré dopravní značení (vodorovné a svislé) a přip. světelnou signalizaci k zajištění organizaci dočasného dopravního řešení (přechodná dopravní situace na dotčených pozemních komunikacích) po dobu probíhajících stavebních prací (DIO podle ZOV Zhotovitelé). Včetně kontroly a opravy (v případě poškození) údržby po celou dobu výstavby. Včetně projednání a vyřízení DIO se bude lišit v závislostí na zvoleném typu dopravních omezení. !!!Bude čerpáno se souhlasem TDI a zástupcem KSÚS!!! Kompletní uzavírka v Obci bude pouze pro: - ÚSEK 1 – ETAPA 11a, 11b ( Objekt SO 104 ) - ÚSEK 2 – ETAPA 1a, 1b ( Objekt SO 105 ) Dopravní značení pro jednotlivé úseky a etapy výstavby v obci je vyznačeno v části B_8_ZOV. Doporučujeme tyto objízdné trasy zachovat i pro ostatní Etapy výstavby, alespoň pro tranzitní (nákladní) dopravu. Osobní doprava a autobusy bude při ostatních etapách výstavby vyježděna na semafory a po jednotlivých objízdných trasách v obci, které jsou rovněž vyznačeny v části B_8_ZOV.
VV |  |  |  | 1 = 1,000 [A]
TS |  |  |  | zahrnuje objednatelem povolené náklady na požadovaná zarízení zhotovitele

## 1Řada 300SO 331
EstiCon |  |  |  | Firma: | [6 empty] | 3
Soupis prací objektu
S | Stavba: | 390474 |  | II/603 Sulice – Želivec, rekonstrukce silnice a mostů (PDPS) |  |  | SO 331 | 0 |  | 0 | 2
O | Objekt: | 1 |  | UZNATELNÉ NÁKLADY | [5 empty] | 0.12 | 2
O1 | Objekt: | Řada 300 |  | Vodohospodářské objeky | [5 empty] | 0.21
O2 | Rozpočet: | SO 331 |  | Ochrana / úprava kanalizace v úseku 1
Typ | Poř. číslo | Kód položky | Varianta | Název Položky | MJ | Množství | Cena |  | Cenová soustava
[7 empty] | Jednotková | Celkem
0 | 1 | 2 | 3 | 4 | 5 | 6 | 7 | 8 | 9
SD |  | 0 |  | Všeobecné konstrukce a práce |  |  |  | 0
P | 1 | 02730 | R | POMOC PRÁCE ZŘÍZ NEBO ZAJIŠŤ OCHRANU INŽENÝRSKÝCH SÍTÍ | KPL | 1 | 0 | 0 |  | 0 | 3
PP |  |  |  | !!! Povinná pevná částka pro všechny Zhotovitelé ve výší 30 000 Kč !!! PŘÍPADNÁ OCHRANA INŽENÝRSKÝCH SÍTÍ (zahrnující stávající splaškovou kanalizaci včetně kanalizačních přípojek) Navržená ochrana stávající splaškové a dešťové kanalizace zahrnuje ověření hloubky potrubí, ověření stavu potrubí před zahájením výstavby a jeho sledování v průběhu výstavby. Pokud bude zjištěno, že krytí potrubí neodpovídá podkladům a normovým požadavkům, bude situace řešena na místě s provozovatelem. Pokud dojde k poškození kanalizace, bude tato neprodleně opravena. Bude čerpáno se souhlasy TDI a zástupce KSÚS
VV |  |  |  | 1 = 1,000 [A]
TS |  |  |  | zahrnuje veškeré náklady spojené s objednatelem požadovanými zařízeními

## 1Řada 300SO 334
EstiCon |  |  |  | Firma: | [6 empty] | 3
Soupis prací objektu
S | Stavba: | 390474 |  | II/603 Sulice – Želivec, rekonstrukce silnice a mostů (PDPS) |  |  | SO 334 | 0 |  | 0 | 2
O | Objekt: | 1 |  | UZNATELNÉ NÁKLADY | [5 empty] | 0.12 | 2
O1 | Objekt: | Řada 300 |  | Vodohospodářské objeky | [5 empty] | 0.21
O2 | Rozpočet: | SO 334 |  | Ochrana / úprava kanalizace v úseku 4
Typ | Poř. číslo | Kód položky | Varianta | Název Položky | MJ | Množství | Cena |  | Cenová soustava
[7 empty] | Jednotková | Celkem
0 | 1 | 2 | 3 | 4 | 5 | 6 | 7 | 8 | 9
SD |  | 0 |  | Všeobecné konstrukce a práce |  |  |  | 0
P | 1 | 02730 | R | POMOC PRÁCE ZŘÍZ NEBO ZAJIŠŤ OCHRANU INŽENÝRSKÝCH SÍTÍ | KPL | 1 | 0 | 0 |  | 0 | 3
PP |  |  |  | !!! Povinná pevná částka pro všechny Zhotovitelé ve výší 10 000 Kč !!! PŘÍPADNÁ OCHRANA INŽENÝRSKÝCH SÍTÍ (zahrnující stávající splaškovou kanalizaci včetně kanalizačních přípojek) Navržená ochrana stávající splaškové kanalizace zahrnuje ověření hloubky potrubí, ověření stavu potrubí před zahájením výstavby a jeho sledování v průběhu výstavby. Pokud bude zjištěno, že krytí potrubí neodpovídá podkladům a normovým požadavkům, bude situace řešena na místě s provozovatelem. Pokud dojde k poškození kanalizace, bude tato neprodleně opravena. Bude čerpáno se souhlasy TDI a zástupce KSÚS
VV |  |  |  | 1 = 1,000 [A]
TS |  |  |  | zahrnuje veškeré náklady spojené s objednatelem požadovanými zařízeními

## 1Řada 300SO 335
EstiCon |  |  |  | Firma: | [6 empty] | 3
Soupis prací objektu
S | Stavba: | 390474 |  | II/603 Sulice – Želivec, rekonstrukce silnice a mostů (PDPS) |  |  | SO 335 | 0 |  | 0 | 2
O | Objekt: | 1 |  | UZNATELNÉ NÁKLADY | [5 empty] | 0.12 | 2
O1 | Objekt: | Řada 300 |  | Vodohospodářské objeky | [5 empty] | 0.21
O2 | Rozpočet: | SO 335 |  | Ochrana / úprava kanalizace v úseku 5
Typ | Poř. číslo | Kód položky | Varianta | Název Položky | MJ | Množství | Cena |  | Cenová soustava
[7 empty] | Jednotková | Celkem
0 | 1 | 2 | 3 | 4 | 5 | 6 | 7 | 8 | 9
SD |  | 0 |  | Všeobecné konstrukce a práce |  |  |  | 0
P | 1 | 02730 | R | POMOC PRÁCE ZŘÍZ NEBO ZAJIŠŤ OCHRANU INŽENÝRSKÝCH SÍTÍ | KPL | 1 | 0 | 0 |  | 0 | 3
PP |  |  |  | !!! Povinná pevná částka pro všechny Zhotovitelé ve výší 10 000 Kč !!! PŘÍPADNÁ OCHRANA INŽENÝRSKÝCH SÍTÍ (zahrnující stávající splaškovou kanalizaci včetně kanalizačních přípojek) Navržená ochrana stávající splaškové kanalizace zahrnuje ověření hloubky potrubí, ověření stavu potrubí před zahájením výstavby a jeho sledování v průběhu výstavby. Pokud bude zjištěno, že krytí potrubí neodpovídá podkladům a normovým požadavkům, bude situace řešena na místě s provozovatelem. Pokud dojde k poškození kanalizace, bude tato neprodleně opravena. Bude čerpáno se souhlasy TDI a zástupce KSÚS
VV |  |  |  | 1 = 1,000 [A]
TS |  |  |  | zahrnuje veškeré náklady spojené s objednatelem požadovanými zařízeními

## 1Řada 300SO 335.1
EstiCon |  |  |  | Firma: | [6 empty] | 3
Soupis prací objektu
S | Stavba: | 390474 |  | II/603 Sulice – Želivec, rekonstrukce silnice a mostů (PDPS) |  |  | SO 335.1 | 0 |  | 0 | 2
O | Objekt: | 1 |  | UZNATELNÉ NÁKLADY | [5 empty] | 0.12 | 2
O1 | Objekt: | Řada 300 |  | Vodohospodářské objeky | [5 empty] | 0.21
O2 | Rozpočet: | SO 335.1 |  | Ochrana / úprava dešťové kanalizace v úseku 5
Typ | Poř. číslo | Kód položky | Varianta | Název Položky | MJ | Množství | Cena |  | Cenová soustava
[7 empty] | Jednotková | Celkem
0 | 1 | 2 | 3 | 4 | 5 | 6 | 7 | 8 | 9
SD |  | 0 |  | Všeobecné konstrukce a práce |  |  |  | 0
P | 1 | 014103 | R | ULOŽENÍ ODPADU ZE STAVBY NA SKLÁDKU S OPRÁVNĚNÍM K OPĚTOVNÉMU VYUŽITÍ - RECYKLAČNÍ STŘEDISKO | t | 27.12 | 0 | 0 |  | 0 | 3
PP |  |  |  | 17 05 04 - Zemina a kamení neuvedené pod číslem 17 05 03 Materiál z pročíštění a reprofilaci příkopů - zemina, kamení - nevhodný materiál pro další použí na této stavbě Provozovatel skládky (zařízení) musí zajistit vysoce kvalitní recyklací odpadu (selektivním odstraňováním materiálů s využitím dostupných systémů třídění stavebního odpadu) nebo opětovné materiálové použití odpadu (včetně zásypu, pří nichž jsou jiné materiály jsou nahrazené odpadem). Zhotovitel stavby musí opatřit dokument od provozovatelé skládky (zařízení), který potvrzuje, že provozovatel zařízení skutečně má k takové činností oprávnění (vysoce kvalitní recyklace nebo opětovné materiálové využití odpadu). 100% recyklace Koef. 1.808 POLOŽKA BUDE ČERPÁNÁ NA ZÁKLADĚ VYJADŘENÍ AD A TDS A SOUHLASU TDI!
VV |  |  |  | 15*1.808 = 27,120 [A]
TS |  |  |  | Položka zahrnuje : - Náklad na uložení do recyklačního střediska či na skládku s oprávněním k opětovnému využítí dodaného typu odpadu. - Zhotovitel doloží platné oprávnění opravňující ho k nakládání s odpady. Dále předloží doklady o uložení tzv. Průvodku odpadu (s uvedením SPZ, množství-váhy, názvu odpadu, místo dalšího využí odpadu). Tuto průvodku odsouhlasí zástupci smluvních stran.
P | 2 | 015240 | R | POPLATKY ZA LIKVIDACI ODPADU NEKONTAMINOVANÝCH - 20 03 99 ODPAD PODOBNÝ KOMUNÁLNÍMU ODPADU | T | 1 | 0 | 0 |  | 0 | 3
PP |  |  |  | Odpad, který vzníka po dobu výstavby (1 t) Koef. 1 Předcházení vzníku odpadu, resp. připravenost ke znovuvyužití nebo recyklaci odpadů Provozovatel skládky (zařízení) musí zajistit vysoce kvalitní recyklací odpadu (selektivním odstraňováním materiálů s využitím dostupných systémů třídění stavebního odpadu) nebo opětovné materiálové použití odpadu (včetně zásypu, pří nichž jsou jiné materiály jsou nahrazené odpadem). Zhotovitel stavby musí opatřit dokument od provozovatelé skládky (zařízení), který potvrzuje, že provozovatel zařízení skutečně má k takové činností oprávnění (vysoce kvalitní recyklace nebo opětovné materiálové využití odpadu). 100% recyklace
VV |  |  |  | 1 = 1,000 [A]
TS |  |  |  | 1. Položka obsahuje: – veškeré poplatky provozovateli skládky, recyklacní linky nebo jiného zarízení na zpracování nebo likvidaci odpadu související s prevzetím, uložením, zpracováním nebo likvidací odpadu – náklady spojené s dopravou odpadu z místa stavby na místo prevzetí provozovatelem skládky, recyklacní linky nebo jiného zarízení na zpracování nebo likvidaci odpadu 2. Zpusob merení: Tunou se rozumí hmotnost odpadu vytrídeného v souladu se zákonem c. 541/2020 Sb., o nakládání s odpady, v platném znení.
P | 3 | 02730 | R | POMOC PRÁCE ZŘÍZ NEBO ZAJIŠŤ OCHRANU INŽENÝRSKÝCH SÍTÍ | KPL | 1 | 0 | 0 |  | 0 | 3
PP |  |  |  | PŘÍPADNÁ OCHRANA INŽENÝRSKÝCH SÍTÍ (zahrnující stávající splaškovou kanalizaci včetně kanalizačních přípojek) Navržená ochrana stávající splaškové kanalizace zahrnuje ověření hloubky potrubí, ověření stavu potrubí před zahájením výstavby a jeho sledování v průběhu výstavby. Pokud bude zjištěno, že krytí potrubí neodpovídá podkladům a normovým požadavkům, bude situace řešena na místě s provozovatelem. Pokud dojde k poškození kanalizace, bude tato neprodleně opravena. Bude čerpáno se souhlasy TDI a zástupce KSÚS
VV |  |  |  | 1 = 1,000 [A]
TS |  |  |  | zahrnuje veškeré náklady spojené s objednatelem požadovanými zařízeními
P | 4 | 029611 |  | OSTATNÍ POŽADAVKY - ODBORNÝ DOZOR | HOD | 16 | 0 | 0 |  | 0 | 3
PP
VV |  |  |  | 16 = 16,000 [A]
TS |  |  |  | Položka zahrnuje: - veškeré náklady spojené s objednatelem požadovanými pracemi Položka nezahrnuje: - x
SD |  | 1 |  | Zemní práce |  |  |  | 0
P | 5 | 11512 |  | ČERPÁNÍ VODY DO 1000 L/MIN | HOD | 2400 | 0 | 0 |  | 0 | 3
PP |  |  |  | Čerpání vody po dobu 100 dnů * 24 hod Se souhlasem TDI a KSÚS
VV |  |  |  | 100*24 = 2400,000 [A]
TS |  |  |  | Položka zahrnuje: - čerpání vody na povrchu - potrubí - pohotovost záložní čerpací soupravy - zřízení čerpací jímky - následná demontáž a likvidace těchto zařízení Položka nezahrnuje: - x
P | 6 | 122731 |  | ODKOPÁVKY A PROKOPÁVKY OBECNÉ TŘ. I, ODVOZ DO 1KM | M3 | 25 | 0 | 0 |  | 0 | 3
PP
VV |  |  |  | 25 = 25,000 [A]
TS |  |  |  | Položka zahrnuje: - vodorovnou a svislou dopravu, přemístění, přeložení, manipulace s výkopkem - kompletní provedení vykopávky nezapažené i zapažené - ošetření výkopiště po celou dobu práce v něm vč. klimatických opatření - ztížení vykopávek v blízkosti podzemního vedení, konstrukcí a objektů vč. jejich dočasného zajištění - ztížení pod vodou, v okolí výbušnin, ve stísněných prostorech a pod. - příplatek za lepivost - těžení po vrstvách, pásech a po jiných nutných částech (figurách) - čerpání vody vč. čerpacích jímek, potrubí a pohotovostní čerpací soupravy (viz ustanovení k pol. 1151,2) - potřebné snížení hladiny podzemní vody - těžení a rozpojování jednotlivých balvanů - vytahování a nošení výkopku - svahování a přesvah. svahů do konečného tvaru, výměna hornin v podloží a v pláni znehodnocené klimatickými vlivy - ruční vykopávky, odstranění kořenů a napadávek - pažení, vzepření a rozepření vč. přepažování (vyjma pažení záporového a štětových stěn) - úpravu, ochranu a očištění dna, základové spáry, stěn a svahů - zhutnění podloží, případně i svahů vč. svahování - zřízení stupňů v podloží a lavic na svazích, není-li pro tyto práce zřízena samostatná položka - udržování výkopiště a jeho ochrana proti vodě - odvedení nebo obvedení vody v okolí výkopiště a ve výkopišti - třídění výkopku - veškeré pomocné konstrukce umožňující provedení vykopávky (příjezdy, sjezdy, nájezdy, lešení, podpěr. konstr., přemostění, zpevněné plochy, zakrytí a pod.) Položka nezahrnuje: - uložení zeminy (na skládku, do násypu) ani poplatky za skládku, vykazují se v položce č.0141**
P | 7 | 132738 |  | HLOUBENÍ RÝH ŠÍŘ DO 2M PAŽ I NEPAŽ TŘ. I, ODVOZ DO 20KM | M3 | 15 | 0 | 0 |  | 0 | 3
PP
VV |  |  |  | 15 = 15,000 [A]
TS |  |  |  | Položka zahrnuje: - vodorovnou a svislou dopravu, přemístění, přeložení, manipulace s výkopkem - kompletní provedení vykopávky nezapažené i zapažené - ošetření výkopiště po celou dobu práce v něm vč. klimatických opatření - ztížení vykopávek v blízkosti podzemního vedení, konstrukcí a objektů vč. jejich dočasného zajištění - ztížení pod vodou, v okolí výbušnin, ve stísněných prostorech a pod. - příplatek za lepivost - těžení po vrstvách, pásech a po jiných nutných částech (figurách) - čerpání vody vč. čerpacích jímek, potrubí a pohotovostní čerpací soupravy (viz ustanovení k pol. 1151,2) - potřebné snížení hladiny podzemní vody - těžení a rozpojování jednotlivých balvanů - vytahování a nošení výkopku - svahování a přesvah. svahů do konečného tvaru, výměna hornin v podloží a v pláni znehodnocené klimatickými vlivy - ruční vykopávky, odstranění kořenů a napadávek - pažení, vzepření a rozepření vč. přepažování (vyjma pažení záporového a štětových stěn) - úpravu, ochranu a očištění dna, základové spáry, stěn a svahů - odvedení nebo obvedení vody v okolí výkopiště a ve výkopišti - třídění výkopku - veškeré pomocné konstrukce umožňující provedení vykopávky (příjezdy, sjezdy, nájezdy, lešení, podpěr. konstr., přemostění, zpevněné plochy, zakrytí a pod.) Položka nezahrnuje: - uložení zeminy (na skládku, do násypu) ani poplatky za skládku, vykazují se v položce č.0141**
P | 8 | 17120 |  | ULOŽENÍ SYPANINY DO NÁSYPŮ A NA SKLÁDKY BEZ ZHUTNĚNÍ | M3 | 55 | 0 | 0 |  | 0 | 3
PP
VV |  |  |  | 25+15+15 = 55,000 [A]
TS |  |  |  | Položka zahrnuje: - kompletní provedení zemní konstrukce do předepsaného tvaru - ošetření úložiště po celou dobu práce v něm vč. klimatických opatření - ztížení v okolí vedení, konstrukcí a objektů a jejich dočasné zajištění - ztížení provádění ve ztížených podmínkách a stísněných prostorech - ztížené ukládání sypaniny pod vodu - ukládání po vrstvách a po jiných nutných částech (figurách) vč. dosypávek - spouštění a nošení materiálu - úprava, očištění a ochrana podloží a svahů - svahování, uzavírání povrchů svahů - udržování úložiště a jeho ochrana proti vodě - odvedení nebo obvedení vody v okolí úložiště a v úložišti - veškeré pomocné konstrukce umožňující provedení zemní konstrukce (příjezdy, sjezdy, nájezdy, lešení, podpěrné konstrukce, přemostění, zpevněné plochy, zakrytí a pod.) Položka nezahrnuje: - x
P | 9 | 17411 |  | ZÁSYP JAM A RÝH ZEMINOU SE ZHUTNĚNÍM | M3 | 15 | 0 | 0 |  | 0 | 3
PP
VV |  |  |  | 15 = 15,000 [A]
TS |  |  |  | Položka zahrnuje: - kompletní provedení zemní konstrukce vč. výběru vhodného materiálu - úprava ukládaného materiálu vlhčením, tříděním, promícháním nebo vysoušením, příp. jiné úpravy za účelem zlepšení jeho mech. vlastností - hutnění i různé míry hutnění - ošetření úložiště po celou dobu práce v něm vč. klimatických opatření - ztížení v okolí vedení, konstrukcí a objektů a jejich dočasné zajištění - ztížení provádění vč. hutnění ve ztížených podmínkách a stísněných prostorech - ztížené ukládání sypaniny pod vodu - ukládání po vrstvách a po jiných nutných částech (figurách) vč. dosypávek - spouštění a nošení materiálu - výměna částí zemní konstrukce znehodnocené klimatickými vlivy - ruční hutnění - udržování úložiště a jeho ochrana proti vodě - odvedení nebo obvedení vody v okolí úložiště a v úložišti - veškeré pomocné konstrukce umožňující provedení zemní konstrukce (příjezdy, sjezdy, nájezdy, lešení, podpěrné konstrukce, přemostění, zpevněné plochy, zakrytí a pod.) Položka nezahrnuje: - x
P | 10 | 17581 |  | OBSYP POTRUBÍ A OBJEKTŮ Z NAKUPOVANÝCH MATERIÁLŮ | M3 | 25 | 0 | 0 |  | 0 | 3
PP |  |  |  | Dle projektové dokumentace
VV |  |  |  | 25 = 25,000 [A]
TS |  |  |  | Položka zahrnuje: - kompletní provedení zemní konstrukce včetně nákupu a dopravy materiálu dle zadávací dokumentace - úprava ukládaného materiálu vlhčením, tříděním, promícháním nebo vysoušením, příp. jiné úpravy za účelem zlepšení jeho mech. vlastností - hutnění i různé míry hutnění - ošetření úložiště po celou dobu práce v něm vč. klimatických opatření - ztížení v okolí vedení, konstrukcí a objektů a jejich dočasné zajištění - ztížení provádění vč. hutnění ve ztížených podmínkách a stísněných prostorech - ztížené ukládání sypaniny pod vodu - ukládání po vrstvách a po jiných nutných částech (figurách) vč. dosypávek - spouštění a nošení materiálu - výměna částí zemní konstrukce znehodnocené klimatickými vlivy - ruční hutnění a výplň jam a prohlubní v podloží - úprava, očištění, ochrana a zhutnění podloží - svahování, hutnění a uzavírání povrchů svahů - zřízení lavic na svazích - udržování úložiště a jeho ochrana proti vodě - odvedení nebo obvedení vody v okolí úložiště a v úložišti - veškeré pomocné konstrukce umožňující provedení zemní konstrukce (příjezdy, sjezdy, nájezdy, lešení, podpěrné konstrukce, přemostění, zpevněné plochy, zakrytí a pod.) Položka nezahrnuje: - x Způsob měření: - zemina vytlačená potrubím o DN 180mm se od kubatury obsypů neodečítá
SD |  | 4 |  | Vodorovné konstrukce |  |  |  | 0
P | 11 | 45152 |  | PODKLADNÍ A VÝPLŇOVÉ VRSTVY Z KAMENIVA DRCENÉHO | M3 | 20 | 0 | 0 |  | 0 | 3
PP |  |  |  | - zásyp skruží: 1 kus * O 1.5 m (skruž) * 0.66 m (výška)
VV |  |  |  | 20 = 20,000 [A]
TS |  |  |  | Položka zahrnuje: - dodávku předepsaného kameniva - mimostaveništní a vnitrostaveništní dopravu a jeho uložení - není-li v zadávací dokumentaci uvedeno jinak, jedná se o nakupovaný materiál Položka nezahrnuje: - x
P | 12 | 45157 |  | PODKLADNÍ A VÝPLŇOVÉ VRSTVY Z KAMENIVA TĚŽENÉHO | M3 | 20 | 0 | 0 |  | 0 | 3
PP |  |  |  | - kubatura podsypu pod kanalizací: celková kubatura podsypu = 28.48 m3 - kubatura podsypu pod VO-A: tl. 0.10 m * 4.5 m2
VV |  |  |  | 20 = 20,000 [A]
TS |  |  |  | Položka zahrnuje: - dodávku předepsaného kameniva - mimostaveništní a vnitrostaveništní dopravu a jeho uložení - není-li v zadávací dokumentaci uvedeno jinak, jedná se o nakupovaný materiál Položka nezahrnuje: - x
SD |  | 8 |  | Potrubí |  |  |  | 0
P | 13 | 87444 |  | POTRUBÍ Z TRUB PLASTOVÝCH ODPADNÍCH DN DO 250MM | M | 4 | 0 | 0 |  | 0 | 3
PP |  |  |  | Kanalizace plastová DN250 mm
VV |  |  |  | 4 = 4,000 [A]
TS |  |  |  | Položka zahrnuje: - výrobní dokumentaci (včetně technologického předpisu) - dodání veškerého trubního a pomocného materiálu (trouby, trubky, tvarovky, spojovací a těsnící materiál a pod.), podpěrných, závěsných a upevňovacích prvků, včetně potřebných úprav - úprava a příprava podkladu a podpěr, očištění a ošetření podkladu a podpěr - zřízení plně funkčního potrubí, kompletní soustavy, podle příslušného technologického předpisu (bez ohledu na sklon) - zřízení potrubí i jednotlivých částí po etapách, včetně pracovních spar a spojů, pracovního zaslepení konců a pod. - úprava prostupů, průchodů šachtami a komorami, okolí podpěr a vyústění, zaústění, napojení, vyvedení a upevnění odpad. výustí - ochrana potrubí nátěrem (vč. úpravy povrchu), případně izolací, nejsou-li tyto práce předmětem jiné položky - úprava, očištění a ošetření prostoru kolem potrubí - položky platí pro práce prováděné v prostoru zapaženém i nezapaženém a i v kolektorech, chráničkách - položky zahrnují i práce spojené s nutnými obtoky, převáděním a čerpáním vody Položka nezahrnuje: - tlakové zkoušky ani proplach a dezinfekci
P | 14 | 87527 |  | POTRUBÍ DREN Z TRUB PLAST (I FLEXIBIL) DN DO 100MM | M | 10 | 0 | 0 |  | 0 | 3
PP
VV |  |  |  | 10 = 10,000 [A]
TS |  |  |  | Položka zahrnuje: - výrobní dokumentaci (včetně technologického předpisu) - dodání veškerého trubního a pomocného materiálu (trouby, trubky, tvarovky, spojovací a těsnící materiál a pod.), podpěrných, závěsných a upevňovacích prvků, včetně potřebných úprav - úprava a příprava podkladu a podpěr, očištění a ošetření podkladu a podpěr - zřízení plně funkčního potrubí, kompletní soustavy, podle příslušného technologického předpisu (bez ohledu na sklon) - zřízení potrubí i jednotlivých částí po etapách, včetně pracovních spar a spojů, pracovního zaslepení konců a pod. - úprava prostupů, průchodů šachtami a komorami, okolí podpěr a vyústění, zaústění, napojení, vyvedení a upevnění odpad. výustí - ochrana potrubí nátěrem (vč. úpravy povrchu), případně izolací, nejsou-li tyto práce předmětem jiné položky - úprava, očištění a ošetření prostoru kolem potrubí - položky platí pro práce prováděné v prostoru zapaženém i nezapaženém a i v kolektorech, chráničkách - položky zahrnují i práce spojené s nutnými obtoky, převáděním a čerpáním vody Položka nezahrnuje: - x
P | 15 | 894171 | R | ŠACHTY KANALIZAČ Z BETON DÍLCŮ NA POTRUBÍ DN DO 1000MM | KUS | 1 | 0 | 0 |  | 0 | 3
PP |  |  |  | PREFABRIKOVANÉ BETONOVÉ ŠACHTOVÉ DNO POTRUBÍ DN 250 - ŠACHTOVÉ DNO DN 1000 mm - KOMPLET VYBAVENÍ ŠACHTY DLE PROJEKTOVÉ DOKUMENTACE Komplet: BETONOVÁ SKRUŽ ROVNÁ S TLOUŠŤKOU STĚNY min. 120 mm, VÝŠKA 250/500/1000 BETONOVÁ SKRUŽ PŘECHODOVÁ ZÁKRYTOVÁ DESKA VIDLICOVÉ STUPADLO, ROZTEČ STUPADEL DLE ČSN EN 13101
VV |  |  |  | 1 = 1,000 [A]
TS |  |  |  | Položka zahrnuje: - poklopy s rámem, mříže s rámem, stupadla, žebříky, stropy z bet. dílců a pod. - předepsané betonové skruže, prefabrikované nebo monolitické betonové dno - dodání dílce požadovaného tvaru a vlastností, jeho skladování, doprava a osazení do definitivní polohy, včetně komplexní technologie výroby a montáže dílců, ošetření a ochrana dílců, - u dílců železobetonových a předpjatých veškerá výztuž, případně i tuhé kovové prvky a závěsná oka, - úpravy a zařízení pro uložení a transport dílce, - veškeré požadované úpravy dílců, včetně doplňkových konstrukcí a vybavení, - sestavení dílce na stavbě včetně montážních zařízení, plošin a prahů a pod., - výplň, těsnění a tmelení spár a spojů, - očištění a ošetření úložných ploch, - zednické výpomoce pro montáž dílců, - označení dílce výrobním štítkem nebo jiným způsobem, - úpravy dílce pro dodržení požadované přesnosti jeho osazení, včetně případných měření, - veškerá zařízení pro zajištění stability v každém okamžiku - předepsané podkladní konstrukce Položka nezahrnuje: - x
P | 16 | 89911D |  | PLASTOVÝ POKLOP D400 | KUS | 1 | 0 | 0 |  | 0 | 3
PP
VV |  |  |  | 1 = 1,000 [A]
TS |  |  |  | Položka zahrnuje: - dodávku a osazení předepsané mříže včetně rámu Položka nezahrnuje: - x
P | 17 | 89921 |  | VÝŠKOVÁ ÚPRAVA POKLOPŮ | KUS | 1 | 0 | 0 |  | 0 | 3
PP
VV |  |  |  | 1 = 1,000 [A]
TS |  |  |  | Položka zahrnuje: - všechny nutné práce a materiály pro zvýšení nebo snížení zařízení (včetně nutné úpravy stávajícího povrchu vozovky nebo chodníku) Položka nezahrnuje: - x
P | 18 | 89952A |  | OBETONOVÁNÍ POTRUBÍ Z PROSTÉHO BETONU DO C20/25 | M3 | 5 | 0 | 0 |  | 0 | 3
PP |  |  |  | Potřebné obetonování, podkladní beton C 12/15
VV |  |  |  | 5 = 5,000 [A]
TS |  |  |  | Položka zahrnuje: - dodání čerstvého betonu (betonové směsi) požadované kvality, jeho uložení do požadovaného tvaru při jakékoliv hustotě výztuže, konzistenci čerstvého betonu a způsobu hutnění, ošetření a ochranu betonu, - zhotovení nepropustného, mrazuvzdorného betonu a betonu požadované trvanlivosti a vlastností, - užití potřebných přísad a technologií výroby betonu, - zřízení pracovních a dilatačních spar, včetně potřebných úprav, výplně, vložek, opracování, očištění a ošetření, - bednění požadovaných konstr. (i ztracené) s úpravou dle požadované kvality povrchu betonu, včetně odbedňovacích a odskružovacích prostředků, - podpěrné konstr. (skruže) a lešení všech druhů pro bednění, uložení čerstvého betonu, výztuže a doplňkových konstr., vč. požadovaných otvorů, ochranných a bezpečnostních opatření a základů těchto konstrukcí a lešení, - vytvoření kotevních čel, kapes, nálitků, a sedel, - zřízení všech požadovaných otvorů, kapes, výklenků, prostupů, dutin, drážek a pod., vč. ztížení práce a úprav kolem nich, - úpravy pro osazení výztuže, doplňkových konstrukcí a vybavení, - úpravy povrchu pro položení požadované izolace, povlaků a nátěrů, případně vyspravení, - ztížení práce u kabelových a injektážních trubek a ostatních zařízení osazovaných do betonu, - konstrukce betonových kloubů, upevnění kotevních prvků a doplňkových konstrukcí, - nátěry zabraňující soudržnost betonu a bednění, - výplň, těsnění a tmelení spar a spojů, - opatření povrchů betonu izolací proti zemní vlhkosti v částech, kde přijdou do styku se zeminou nebo kamenivem, - případné zřízení spojovací vrstvy u základů, - úpravy pro osazení zařízení ochrany konstrukce proti vlivu bludných proudů Položka nezahrnuje: - x
P | 19 | 899652 |  | ZKOUŠKA VODOTĚSNOSTI POTRUBÍ DN DO 300MM | M | 10 | 0 | 0 |  | 0 | 3
PP
VV |  |  |  | 10 = 10,000 [A]
TS |  |  |  | Položka zahrnuje: - přísun, montáž, demontáž, odsun zkoušecího čerpadla - napuštění tlakovou vodou, dodání vody pro tlakovou zkoušku - montáž a demontáž dílců pro zabezpečení konce zkoušeného úseku potrubí - montáž a demontáž koncových tvarovek - montáž zaslepovací příruby, zaslepení odboček pro armatury a pro odbočující řady Položka nezahrnuje: - x
P | 20 | 89980 |  | TELEVIZNÍ PROHLÍDKA POTRUBÍ | M | 20 | 0 | 0 |  | 0 | 3
PP |  |  |  | - celá délka nově vybudovaného potrubí dešťové kanalizace a jejích přípojek
VV |  |  |  | 20 = 20,000 [A]
TS |  |  |  | Položka zahrnuje: - prohlídku potrubí televizní kamerou - záznam prohlídky na nosičích DVD - vyhotovení závěrečného písemného protokolu Položka nezahrnuje: - x
SD |  | 9 |  | Ostatní konstrukce a práce |  |  |  | 0
P | 21 | 910000 | R | PŘECHODOVÁ VÝKOPOVÁ LÁVKA šířka 1000 mm, dělka 1 m až 3 m - PRONÁJEM | KSDEN | 10 | 0 | 0 |  | 0 | 3
PP |  |  |  | Přechodová výkopová lávka pro pěší včetně zábradlí v místě cyklostezky, včetně osvětlení - zajištění dle BOZP Délka pronájmu cca 10 dnů. Počet kusů lavek - 2 ks Bude čerpáno se souhlasem TDI a zástupcem KSUS.
VV |  |  |  | 10 = 10,000 [A]
TS |  |  |  | Položka ronájmu obsahuje: - kompletní dodávku (včetně dopravy) a montáž, upevnění, spojování a pod. - oprava / výměná v případě poškození / odcizení - následna demontáž a odvoz
P | 22 | 91913 |  | ŘEZÁNÍ BETONOVÝCH KONSTRUKCÍ | M2 | 0.5 | 0 | 0 |  | 0 | 3
PP
VV |  |  |  | 0.5 = 0,500 [A]
TS |  |  |  | Položka zahrnuje: - řezání betonových konstrukcí bez ohledu na tloušťku - spotřeba vody Položka nezahrnuje: - x

## 1Řada 300SO 336
EstiCon |  |  |  | Firma: | [6 empty] | 3
Soupis prací objektu
S | Stavba: | 390474 |  | II/603 Sulice – Želivec, rekonstrukce silnice a mostů (PDPS) |  |  | SO 336 | 0 |  | 0 | 2
O | Objekt: | 1 |  | UZNATELNÉ NÁKLADY | [5 empty] | 0.12 | 2
O1 | Objekt: | Řada 300 |  | Vodohospodářské objeky | [5 empty] | 0.21
O2 | Rozpočet: | SO 336 |  | Ochrana / úprava kanalizace v úseku 6
Typ | Poř. číslo | Kód položky | Varianta | Název Položky | MJ | Množství | Cena |  | Cenová soustava
[7 empty] | Jednotková | Celkem
0 | 1 | 2 | 3 | 4 | 5 | 6 | 7 | 8 | 9
SD |  | 0 |  | Všeobecné konstrukce a práce |  |  |  | 0
P | 1 | 02730 | R | POMOC PRÁCE ZŘÍZ NEBO ZAJIŠŤ OCHRANU INŽENÝRSKÝCH SÍTÍ | KPL | 1 | 0 | 0 |  | 0 | 3
PP |  |  |  | !!! Povinná pevná částka pro všechny Zhotovitelé ve výší 10 000 Kč !!! PŘÍPADNÁ OCHRANA INŽENÝRSKÝCH SÍTÍ (zahrnující stávající splaškovou kanalizaci včetně kanalizačních přípojek) Navržená ochrana stávající splaškové kanalizace zahrnuje ověření hloubky potrubí, ověření stavu potrubí před zahájením výstavby a jeho sledování v průběhu výstavby. Pokud bude zjištěno, že krytí potrubí neodpovídá podkladům a normovým požadavkům, bude situace řešena na místě s provozovatelem. Pokud dojde k poškození kanalizace, bude tato neprodleně opravena. Bude čerpáno se souhlasy TDI a zástupce KSÚS
VV |  |  |  | 1 = 1,000 [A]
TS |  |  |  | zahrnuje veškeré náklady spojené s objednatelem požadovanými zařízeními

## 1Řada 300SO 337
EstiCon |  |  |  | Firma: | [6 empty] | 3
Soupis prací objektu
S | Stavba: | 390474 |  | II/603 Sulice – Želivec, rekonstrukce silnice a mostů (PDPS) |  |  | SO 337 | 0 |  | 0 | 2
O | Objekt: | 1 |  | UZNATELNÉ NÁKLADY | [5 empty] | 0.12 | 2
O1 | Objekt: | Řada 300 |  | Vodohospodářské objeky | [5 empty] | 0.21
O2 | Rozpočet: | SO 337 |  | Ochrana / úprava kanalizace v úseku 7
Typ | Poř. číslo | Kód položky | Varianta | Název Položky | MJ | Množství | Cena |  | Cenová soustava
[7 empty] | Jednotková | Celkem
0 | 1 | 2 | 3 | 4 | 5 | 6 | 7 | 8 | 9
SD |  | 0 |  | Všeobecné konstrukce a práce |  |  |  | 0
P | 1 | 02730 | R | POMOC PRÁCE ZŘÍZ NEBO ZAJIŠŤ OCHRANU INŽENÝRSKÝCH SÍTÍ | KPL | 1 | 0 | 0 |  | 0 | 3
PP |  |  |  | !!! Povinná pevná částka pro všechny Zhotovitelé ve výší 10 000 Kč !!! PŘÍPADNÁ OCHRANA INŽENÝRSKÝCH SÍTÍ (zahrnující stávající splaškovou kanalizaci včetně kanalizačních přípojek) Navržená ochrana stávající splaškové kanalizace zahrnuje ověření hloubky potrubí, ověření stavu potrubí před zahájením výstavby a jeho sledování v průběhu výstavby. Pokud bude zjištěno, že krytí potrubí neodpovídá podkladům a normovým požadavkům, bude situace řešena na místě s provozovatelem. Pokud dojde k poškození kanalizace, bude tato neprodleně opravena. Bude čerpáno se souhlasy TDI a zástupce KSÚS
VV |  |  |  | 1 = 1,000 [A]
TS |  |  |  | zahrnuje veškeré náklady spojené s objednatelem požadovanými zařízeními

## 1Řada 300SO 341
EstiCon |  |  |  | Firma: | [6 empty] | 3
Soupis prací objektu
S | Stavba: | 390474 |  | II/603 Sulice – Želivec, rekonstrukce silnice a mostů (PDPS) |  |  | SO 341 | 0 |  | 0 | 2
O | Objekt: | 1 |  | UZNATELNÉ NÁKLADY | [5 empty] | 0.12 | 2
O1 | Objekt: | Řada 300 |  | Vodohospodářské objeky | [5 empty] | 0.21
O2 | Rozpočet: | SO 341 |  | Ochrana / úprava vodovodu v úseku 1
Typ | Poř. číslo | Kód položky | Varianta | Název Položky | MJ | Množství | Cena |  | Cenová soustava
[7 empty] | Jednotková | Celkem
0 | 1 | 2 | 3 | 4 | 5 | 6 | 7 | 8 | 9
SD |  | 0 |  | Všeobecné konstrukce a práce |  |  |  | 0
P | 1 | 02730 | R | POMOC PRÁCE ZŘÍZ NEBO ZAJIŠŤ OCHRANU INŽENÝRSKÝCH SÍTÍ | KPL | 1 | 0 | 0 |  | 0 | 3
PP |  |  |  | !!! Povinná pevná částka pro všechny Zhotovitelé ve výší 30 000 Kč !!! PŘÍPADNÁ OCHRANA INŽENÝRSKÝCH SÍTÍ (zahrnující stávající vedení vodovodu a vodovodních přípojek) Ochrana vodovodu zahrnuje především ověření hloubky potrubí, ověření stavu potrubí před zahájením výstavby a jeho sledování v průběhu výstavby. Pokud bude zjištěno, že krytí potrubí neodpovídá podkladům a normovým požadavkům, bude situace řešena na místě s provozovatelem. Pokud při výstavbě dojde k poškození vodovodního potrubí nebo zařízení, bude v souladu s provozovatelem neprodleně opraveno. Bude čerpáno se souhlasy TDI a zástupce KSÚS!
VV |  |  |  | 1 = 1,000 [A]
TS |  |  |  | zahrnuje veškeré náklady spojené s objednatelem požadovanými zařízeními

## 1Řada 300SO 343
EstiCon |  |  |  | Firma: | [6 empty] | 3
Soupis prací objektu
S | Stavba: | 390474 |  | II/603 Sulice – Želivec, rekonstrukce silnice a mostů (PDPS) |  |  | SO 343 | 0 |  | 0 | 2
O | Objekt: | 1 |  | UZNATELNÉ NÁKLADY | [5 empty] | 0.12 | 2
O1 | Objekt: | Řada 300 |  | Vodohospodářské objeky | [5 empty] | 0.21
O2 | Rozpočet: | SO 343 |  | Ochrana / úprava vodovodu v úseku 3
Typ | Poř. číslo | Kód položky | Varianta | Název Položky | MJ | Množství | Cena |  | Cenová soustava
[7 empty] | Jednotková | Celkem
0 | 1 | 2 | 3 | 4 | 5 | 6 | 7 | 8 | 9
SD |  | 0 |  | Všeobecné konstrukce a práce |  |  |  | 0
P | 1 | 02730 | R | POMOC PRÁCE ZŘÍZ NEBO ZAJIŠŤ OCHRANU INŽENÝRSKÝCH SÍTÍ | KPL | 1 | 0 | 0 |  | 0 | 3
PP |  |  |  | !!! Povinná pevná částka pro všechny Zhotovitelé ve výší 10 000 Kč !!! PŘÍPADNÁ OCHRANA INŽENÝRSKÝCH SÍTÍ (zahrnující stávající vedení vodovodu a vodovodních přípojek) Ochrana vodovodu zahrnuje především ověření hloubky potrubí, ověření stavu potrubí před zahájením výstavby a jeho sledování v průběhu výstavby. Pokud bude zjištěno, že krytí potrubí neodpovídá podkladům a normovým požadavkům, bude situace řešena na místě s provozovatelem. Pokud při výstavbě dojde k poškození vodovodního potrubí nebo zařízení, bude v souladu s provozovatelem neprodleně opraveno. Bude čerpáno se souhlasy TDI a zástupce KSÚS!
VV |  |  |  | 1 = 1,000 [A]
TS |  |  |  | zahrnuje veškeré náklady spojené s objednatelem požadovanými zařízeními

## 1Řada 300SO 344
EstiCon |  |  |  | Firma: | [6 empty] | 3
Soupis prací objektu
S | Stavba: | 390474 |  | II/603 Sulice – Želivec, rekonstrukce silnice a mostů (PDPS) |  |  | SO 344 | 0 |  | 0 | 2
O | Objekt: | 1 |  | UZNATELNÉ NÁKLADY | [5 empty] | 0.12 | 2
O1 | Objekt: | Řada 300 |  | Vodohospodářské objeky | [5 empty] | 0.21
O2 | Rozpočet: | SO 344 |  | Ochrana / úprava vodovodu v úseku 4
Typ | Poř. číslo | Kód položky | Varianta | Název Položky | MJ | Množství | Cena |  | Cenová soustava
[7 empty] | Jednotková | Celkem
0 | 1 | 2 | 3 | 4 | 5 | 6 | 7 | 8 | 9
SD |  | 0 |  | Všeobecné konstrukce a práce |  |  |  | 0
P | 1 | 02730 | R | POMOC PRÁCE ZŘÍZ NEBO ZAJIŠŤ OCHRANU INŽENÝRSKÝCH SÍTÍ | KPL | 1 | 0 | 0 |  | 0 | 3
PP |  |  |  | !!! Povinná pevná částka pro všechny Zhotovitelé ve výší 10 000 Kč !!! PŘÍPADNÁ OCHRANA INŽENÝRSKÝCH SÍTÍ (zahrnující stávající vedení vodovodu a vodovodních přípojek) Ochrana vodovodu zahrnuje především ověření hloubky potrubí, ověření stavu potrubí před zahájením výstavby a jeho sledování v průběhu výstavby. Pokud bude zjištěno, že krytí potrubí neodpovídá podkladům a normovým požadavkům, bude situace řešena na místě s provozovatelem. Pokud při výstavbě dojde k poškození vodovodního potrubí nebo zařízení, bude v souladu s provozovatelem neprodleně opraveno. Bude čerpáno se souhlasy TDI a zástupce KSÚS!
VV |  |  |  | 1 = 1,000 [A]
TS |  |  |  | zahrnuje veškeré náklady spojené s objednatelem požadovanými zařízeními

## 1Řada 300SO 345
EstiCon |  |  |  | Firma: | [6 empty] | 3
Soupis prací objektu
S | Stavba: | 390474 |  | II/603 Sulice – Želivec, rekonstrukce silnice a mostů (PDPS) |  |  | SO 345 | 0 |  | 0 | 2
O | Objekt: | 1 |  | UZNATELNÉ NÁKLADY | [5 empty] | 0.12 | 2
O1 | Objekt: | Řada 300 |  | Vodohospodářské objeky | [5 empty] | 0.21
O2 | Rozpočet: | SO 345 |  | Přeložka a ochrana vodovodu v úseku 5
Typ | Poř. číslo | Kód položky | Varianta | Název Položky | MJ | Množství | Cena |  | Cenová soustava
[7 empty] | Jednotková | Celkem
0 | 1 | 2 | 3 | 4 | 5 | 6 | 7 | 8 | 9
SD |  | 0 |  | Všeobecné konstrukce a práce |  |  |  | 0
P | 1 | 014103 | R | ULOŽENÍ ODPADU ZE STAVBY NA SKLÁDKU S OPRÁVNĚNÍM K OPĚTOVNÉMU VYUŽITÍ - RECYKLAČNÍ STŘEDISKO | t | 27.12 | 0 | 0 |  | 0 | 3
PP |  |  |  | 17 05 04 - Zemina a kamení neuvedené pod číslem 17 05 03 Materiál z pročíštění a reprofilaci příkopů - zemina, kamení - nevhodný materiál pro další použí na této stavbě Provozovatel skládky (zařízení) musí zajistit vysoce kvalitní recyklací odpadu (selektivním odstraňováním materiálů s využitím dostupných systémů třídění stavebního odpadu) nebo opětovné materiálové použití odpadu (včetně zásypu, pří nichž jsou jiné materiály jsou nahrazené odpadem). Zhotovitel stavby musí opatřit dokument od provozovatelé skládky (zařízení), který potvrzuje, že provozovatel zařízení skutečně má k takové činností oprávnění (vysoce kvalitní recyklace nebo opětovné materiálové využití odpadu). 100% recyklace Koef. 1.808 POLOŽKA BUDE ČERPÁNÁ NA ZÁKLADĚ VYJADŘENÍ AD A TDS A SOUHLASU TDI!
VV |  |  |  | 15*1.808 = 27,120 [A]
TS |  |  |  | Položka zahrnuje : - Náklad na uložení do recyklačního střediska či na skládku s oprávněním k opětovnému využítí dodaného typu odpadu. - Zhotovitel doloží platné oprávnění opravňující ho k nakládání s odpady. Dále předloží doklady o uložení tzv. Průvodku odpadu (s uvedením SPZ, množství-váhy, názvu odpadu, místo dalšího využí odpadu). Tuto průvodku odsouhlasí zástupci smluvních stran.
P | 2 | 015240 | R | POPLATKY ZA LIKVIDACI ODPADU NEKONTAMINOVANÝCH - 20 03 99 ODPAD PODOBNÝ KOMUNÁLNÍMU ODPADU | T | 1 | 0 | 0 |  | 0 | 3
PP |  |  |  | Odpad, který vzníka po dobu výstavby (1 t) Koef. 1 Předcházení vzníku odpadu, resp. připravenost ke znovuvyužití nebo recyklaci odpadů Provozovatel skládky (zařízení) musí zajistit vysoce kvalitní recyklací odpadu (selektivním odstraňováním materiálů s využitím dostupných systémů třídění stavebního odpadu) nebo opětovné materiálové použití odpadu (včetně zásypu, pří nichž jsou jiné materiály jsou nahrazené odpadem). Zhotovitel stavby musí opatřit dokument od provozovatelé skládky (zařízení), který potvrzuje, že provozovatel zařízení skutečně má k takové činností oprávnění (vysoce kvalitní recyklace nebo opětovné materiálové využití odpadu). 100% recyklace
VV |  |  |  | 1 = 1,000 [A]
TS |  |  |  | 1. Položka obsahuje: – veškeré poplatky provozovateli skládky, recyklacní linky nebo jiného zarízení na zpracování nebo likvidaci odpadu související s prevzetím, uložením, zpracováním nebo likvidací odpadu – náklady spojené s dopravou odpadu z místa stavby na místo prevzetí provozovatelem skládky, recyklacní linky nebo jiného zarízení na zpracování nebo likvidaci odpadu 2. Zpusob merení: Tunou se rozumí hmotnost odpadu vytrídeného v souladu se zákonem c. 541/2020 Sb., o nakládání s odpady, v platném znení.
P | 3 | 02730 | R | POMOC PRÁCE ZŘÍZ NEBO ZAJIŠŤ OCHRANU INŽENÝRSKÝCH SÍTÍ | KPL | 1 | 0 | 0 |  | 0 | 3
PP |  |  |  | PŘÍPADNÁ OCHRANA INŽENÝRSKÝCH SÍTÍ (zahrnující stávající vedení vodovodu a vodovodních přípojek) Ochrana vodovodu zahrnuje především ověření hloubky potrubí, ověření stavu potrubí před zahájením výstavby a jeho sledování v průběhu výstavby. Pokud bude zjištěno, že krytí potrubí neodpovídá podkladům a normovým požadavkům, bude situace řešena na místě s provozovatelem. Pokud při výstavbě dojde k poškození vodovodního potrubí nebo zařízení, bude v souladu s provozovatelem neprodleně opraveno. Bude čerpáno se souhlasy TDI a zástupce KSÚS!
VV |  |  |  | 1 = 1,000 [A]
TS |  |  |  | zahrnuje veškeré náklady spojené s objednatelem požadovanými zařízeními
P | 4 | 029611 |  | OSTATNÍ POŽADAVKY - ODBORNÝ DOZOR | HOD | 16 | 0 | 0 |  | 0 | 3
PP
VV |  |  |  | 16 = 16,000 [A]
TS |  |  |  | Položka zahrnuje: - veškeré náklady spojené s objednatelem požadovanými pracemi Položka nezahrnuje: - x
SD |  | 1 |  | Zemní práce |  |  |  | 0
P | 5 | 122731 |  | ODKOPÁVKY A PROKOPÁVKY OBECNÉ TŘ. I, ODVOZ DO 1KM | M3 | 60 | 0 | 0 |  | 0 | 3
PP |  |  |  | Výkopové práce, hloubení ryh, zásypové prace - KOMPLET
VV |  |  |  | 60 = 60,000 [A]
TS |  |  |  | Položka zahrnuje: - vodorovnou a svislou dopravu, přemístění, přeložení, manipulace s výkopkem - kompletní provedení vykopávky nezapažené i zapažené - ošetření výkopiště po celou dobu práce v něm vč. klimatických opatření - ztížení vykopávek v blízkosti podzemního vedení, konstrukcí a objektů vč. jejich dočasného zajištění - ztížení pod vodou, v okolí výbušnin, ve stísněných prostorech a pod. - příplatek za lepivost - těžení po vrstvách, pásech a po jiných nutných částech (figurách) - čerpání vody vč. čerpacích jímek, potrubí a pohotovostní čerpací soupravy (viz ustanovení k pol. 1151,2) - potřebné snížení hladiny podzemní vody - těžení a rozpojování jednotlivých balvanů - vytahování a nošení výkopku - svahování a přesvah. svahů do konečného tvaru, výměna hornin v podloží a v pláni znehodnocené klimatickými vlivy - ruční vykopávky, odstranění kořenů a napadávek - pažení, vzepření a rozepření vč. přepažování (vyjma pažení záporového a štětových stěn) - úpravu, ochranu a očištění dna, základové spáry, stěn a svahů - zhutnění podloží, případně i svahů vč. svahování - zřízení stupňů v podloží a lavic na svazích, není-li pro tyto práce zřízena samostatná položka - udržování výkopiště a jeho ochrana proti vodě - odvedení nebo obvedení vody v okolí výkopiště a ve výkopišti - třídění výkopku - veškeré pomocné konstrukce umožňující provedení vykopávky (příjezdy, sjezdy, nájezdy, lešení, podpěr. konstr., přemostění, zpevněné plochy, zakrytí a pod.) Položka nezahrnuje: - uložení zeminy (na skládku, do násypu) ani poplatky za skládku, vykazují se v položce č.0141**
P | 6 | 132738 |  | HLOUBENÍ RÝH ŠÍŘ DO 2M PAŽ I NEPAŽ TŘ. I, ODVOZ DO 20KM | M3 | 15 | 0 | 0 |  | 0 | 3
PP
VV |  |  |  | 15 = 15,000 [A]
TS |  |  |  | Položka zahrnuje: - vodorovnou a svislou dopravu, přemístění, přeložení, manipulace s výkopkem - kompletní provedení vykopávky nezapažené i zapažené - ošetření výkopiště po celou dobu práce v něm vč. klimatických opatření - ztížení vykopávek v blízkosti podzemního vedení, konstrukcí a objektů vč. jejich dočasného zajištění - ztížení pod vodou, v okolí výbušnin, ve stísněných prostorech a pod. - příplatek za lepivost - těžení po vrstvách, pásech a po jiných nutných částech (figurách) - čerpání vody vč. čerpacích jímek, potrubí a pohotovostní čerpací soupravy (viz ustanovení k pol. 1151,2) - potřebné snížení hladiny podzemní vody - těžení a rozpojování jednotlivých balvanů - vytahování a nošení výkopku - svahování a přesvah. svahů do konečného tvaru, výměna hornin v podloží a v pláni znehodnocené klimatickými vlivy - ruční vykopávky, odstranění kořenů a napadávek - pažení, vzepření a rozepření vč. přepažování (vyjma pažení záporového a štětových stěn) - úpravu, ochranu a očištění dna, základové spáry, stěn a svahů - odvedení nebo obvedení vody v okolí výkopiště a ve výkopišti - třídění výkopku - veškeré pomocné konstrukce umožňující provedení vykopávky (příjezdy, sjezdy, nájezdy, lešení, podpěr. konstr., přemostění, zpevněné plochy, zakrytí a pod.) Položka nezahrnuje: - uložení zeminy (na skládku, do násypu) ani poplatky za skládku, vykazují se v položce č.0141**
P | 7 | 17120 |  | ULOŽENÍ SYPANINY DO NÁSYPŮ A NA SKLÁDKY BEZ ZHUTNĚNÍ | M3 | 80 | 0 | 0 |  | 0 | 3
PP
VV |  |  |  | 65+15 = 80,000 [A]
TS |  |  |  | Položka zahrnuje: - kompletní provedení zemní konstrukce do předepsaného tvaru - ošetření úložiště po celou dobu práce v něm vč. klimatických opatření - ztížení v okolí vedení, konstrukcí a objektů a jejich dočasné zajištění - ztížení provádění ve ztížených podmínkách a stísněných prostorech - ztížené ukládání sypaniny pod vodu - ukládání po vrstvách a po jiných nutných částech (figurách) vč. dosypávek - spouštění a nošení materiálu - úprava, očištění a ochrana podloží a svahů - svahování, uzavírání povrchů svahů - udržování úložiště a jeho ochrana proti vodě - odvedení nebo obvedení vody v okolí úložiště a v úložišti - veškeré pomocné konstrukce umožňující provedení zemní konstrukce (příjezdy, sjezdy, nájezdy, lešení, podpěrné konstrukce, přemostění, zpevněné plochy, zakrytí a pod.) Položka nezahrnuje: - x
P | 8 | 17411 |  | ZÁSYP JAM A RÝH ZEMINOU SE ZHUTNĚNÍM | M3 | 60 | 0 | 0 |  | 0 | 3
PP
VV |  |  |  | 60 = 60,000 [A]
TS |  |  |  | Položka zahrnuje: - kompletní provedení zemní konstrukce vč. výběru vhodného materiálu - úprava ukládaného materiálu vlhčením, tříděním, promícháním nebo vysoušením, příp. jiné úpravy za účelem zlepšení jeho mech. vlastností - hutnění i různé míry hutnění - ošetření úložiště po celou dobu práce v něm vč. klimatických opatření - ztížení v okolí vedení, konstrukcí a objektů a jejich dočasné zajištění - ztížení provádění vč. hutnění ve ztížených podmínkách a stísněných prostorech - ztížené ukládání sypaniny pod vodu - ukládání po vrstvách a po jiných nutných částech (figurách) vč. dosypávek - spouštění a nošení materiálu - výměna částí zemní konstrukce znehodnocené klimatickými vlivy - ruční hutnění - udržování úložiště a jeho ochrana proti vodě - odvedení nebo obvedení vody v okolí úložiště a v úložišti - veškeré pomocné konstrukce umožňující provedení zemní konstrukce (příjezdy, sjezdy, nájezdy, lešení, podpěrné konstrukce, přemostění, zpevněné plochy, zakrytí a pod.) Položka nezahrnuje: - x
P | 9 | 17581 |  | OBSYP POTRUBÍ A OBJEKTŮ Z NAKUPOVANÝCH MATERIÁLŮ | M3 | 30 | 0 | 0 |  | 0 | 3
PP |  |  |  | Dle projektové dokumentace - uložení a obsyp potrubí materiálem dle PD
VV |  |  |  | 30 = 30,000 [A]
TS |  |  |  | Položka zahrnuje: - kompletní provedení zemní konstrukce včetně nákupu a dopravy materiálu dle zadávací dokumentace - úprava ukládaného materiálu vlhčením, tříděním, promícháním nebo vysoušením, příp. jiné úpravy za účelem zlepšení jeho mech. vlastností - hutnění i různé míry hutnění - ošetření úložiště po celou dobu práce v něm vč. klimatických opatření - ztížení v okolí vedení, konstrukcí a objektů a jejich dočasné zajištění - ztížení provádění vč. hutnění ve ztížených podmínkách a stísněných prostorech - ztížené ukládání sypaniny pod vodu - ukládání po vrstvách a po jiných nutných částech (figurách) vč. dosypávek - spouštění a nošení materiálu - výměna částí zemní konstrukce znehodnocené klimatickými vlivy - ruční hutnění a výplň jam a prohlubní v podloží - úprava, očištění, ochrana a zhutnění podloží - svahování, hutnění a uzavírání povrchů svahů - zřízení lavic na svazích - udržování úložiště a jeho ochrana proti vodě - odvedení nebo obvedení vody v okolí úložiště a v úložišti - veškeré pomocné konstrukce umožňující provedení zemní konstrukce (příjezdy, sjezdy, nájezdy, lešení, podpěrné konstrukce, přemostění, zpevněné plochy, zakrytí a pod.) Položka nezahrnuje: - x Způsob měření: - zemina vytlačená potrubím o DN 180mm se od kubatury obsypů neodečítá
P | 10 | 17710 |  | ZEMNÍ HRÁZKY ZE ZEMIN SE ZHUTNĚNÍM | M3 | 10 | 0 | 0 |  | 0 | 3
PP
VV |  |  |  | 10 = 10,000 [A]
TS |  |  |  | Položka zahrnuje: - kompletní provedení zemní konstrukce vč. výběru vhodného materiálu - úprava ukládaného materiálu vlhčením, tříděním, promícháním nebo vysoušením, příp. jiné úpravy za účelem zlepšení jeho mech. vlastností - hutnění i různé míry hutnění - ošetření úložiště po celou dobu práce v něm vč. klimatických opatření - ztížení v okolí vedení, konstrukcí a objektů a jejich dočasné zajištění - ztížení provádění vč. hutnění ve ztížených podmínkách a stísněných prostorech - ztížené ukládání sypaniny pod vodu - ukládání po vrstvách a po jiných nutných částech (figurách) vč. dosypávek - spouštění a nošení materiálu - výměna částí zemní konstrukce znehodnocené klimatickými vlivy - ruční hutnění a výplň jam a prohlubní v podloží - úprava, očištění, ochrana a zhutnění podloží - svahování, hutnění a uzavírání povrchů svahů - zřízení lavic na svazích - udržování úložiště a jeho ochrana proti vodě - odvedení nebo obvedení vody v okolí úložiště a v úložišti - veškeré pomocné konstrukce umožňující provedení zemní konstrukce (příjezdy, sjezdy, nájezdy, lešení, podpěrné konstrukce, přemostění, zpevněné plochy, zakrytí a pod.) Položka nezahrnuje: - x
SD |  | 4 |  | Vodorovné konstrukce |  |  |  | 0
P | 11 | 451114 |  | PODKL A VÝPLŇ VRSTVY Z DÍLCŮ BETON DO C25/30 | M3 | 1 | 0 | 0 |  | 0 | 3
PP |  |  |  | betonová výplň
VV |  |  |  | 1 = 1,000 [A]
TS |  |  |  | Položka zahrnuje: - dodání dílce požadovaného tvaru a vlastností, jeho skladování, doprava a osazení do definitivní polohy, včetně komplexní technologie výroby a montáže dílců, ošetření a ochrana dílců, - u dílců betonových tuhé kovové prvky a závěsná oka, - úpravy a zařízení pro uložení a transport dílce, - veškeré požadované úpravy dílců, včetně doplňkových konstrukcí a vybavení, - sestavení dílce na stavbě včetně montážních zařízení, plošin a prahů a pod., - výplň, těsnění a tmelení spár a spojů, - očištění a ošetření úložných ploch, - zednické výpomoce pro montáž dílců, - označení dílce výrobním štítkem nebo jiným způsobem, - úpravy dílce pro dodržení požadované přesnosti jeho osazení, včetně případných měření, - veškerá zařízení pro zajištění stability v každém okamžiku, - další práce dané případně specifikací k příslušnému prefabrik. dílci (úprava pohledových ploch, příp. rubových ploch, osazení měřících zařízení, zkoušení a měření dílců a pod.). Položka nezahrnuje: - x
P | 12 | 451312 |  | PODKLADNÍ A VÝPLŇOVÉ VRSTVY Z PROSTÉHO BETONU C12/15 | M3 | 2 | 0 | 0 |  | 0 | 3
PP |  |  |  | betonové kotevní a opěrné bloky na potrubí vč.kotev S235 J2 s antikokor.ochranou 9 ks (40,41 m3), podkladní beton tl. 100 mm pod šachty 2ks (4,292 m3), bet. C12/15,
VV |  |  |  | 2 = 2,000 [A]
TS |  |  |  | Položka zahrnuje: - dodání čerstvého betonu (betonové směsi) požadované kvality, jeho uložení do požadovaného tvaru při jakékoliv hustotě výztuže, konzistenci čerstvého betonu a způsobu hutnění, ošetření a ochranu betonu, - zhotovení nepropustného, mrazuvzdorného betonu a betonu požadované trvanlivosti a vlastností, užití potřebných přísad a technologií výroby betonu, - zřízení pracovních a dilatačních spar, včetně potřebných úprav, výplně, vložek, opracování, očištění a ošetření, - bednění požadovaných konstr. (i ztracené) s úpravou dle požadované kvality povrchu betonu, včetně odbedňovacích a odskružovacích prostředků, nátěrů zabraňujících soudržnosti betonu a bednění, - podpěrné konstr. (skruže) a lešení všech druhů pro bednění, vč. ochranných a bezpečnostních opatření a základů těchto konstrukcí a lešení, - vytvoření kotevních čel, kapes, nálitků a sedel, zřízení všech požadovaných otvorů, výklenků, prostupů, dutin, drážek a pod., vč. ztížení práce a úprav kolem nich, - úpravy pro osazení výztuže, doplňkových konstrukcí a vybavení, - úpravy povrchu pro položení požadované izolace, povlaků a nátěrů, případně vyspravení, - ztížení práce u kabelových a injektážních trubek a ostatních zařízení osazovaných do betonu, - konstrukce betonových kloubů, upevnění kotevních prvků a doplňkových konstrukcí, - nátěry zabraňující soudržnost betonu a bednění, - výplň, těsnění a tmelení spar a spojů, - opatření povrchů betonu izolací proti zemní vlhkosti v částech, kde přijdou do styku se zeminou nebo kamenivem, - případné zřízení spojovací vrstvy u základů, - úpravy pro osazení zařízení ochrany konstrukce proti vlivu bludných proudů, Položka nezahrnuje: - x
P | 13 | 45152 |  | PODKLADNÍ A VÝPLŇOVÉ VRSTVY Z KAMENIVA DRCENÉHO | M3 | 5 | 0 | 0 |  | 0 | 3
PP |  |  |  | drenážní lože pod potrubí (podsyp), ŠD fr. 32/63 mm
VV |  |  |  | 5 = 5,000 [A]
TS |  |  |  | Položka zahrnuje: - dodávku předepsaného kameniva - mimostaveništní a vnitrostaveništní dopravu a jeho uložení - není-li v zadávací dokumentaci uvedeno jinak, jedná se o nakupovaný materiál Položka nezahrnuje: - x
P | 14 | 45157 |  | PODKLADNÍ A VÝPLŇOVÉ VRSTVY Z KAMENIVA TĚŽENÉHO | M3 | 5 | 0 | 0 |  | 0 | 3
PP |  |  |  | pískové lože pod potrubím frakce 0-4 mm,tl. 130 mm, pískové lože tl.100 mm pod dlažbou u komínců AŠ, vč.dodávky písku, podsyp a obsyp drenáže - kamenivo 32-63 mm
VV |  |  |  | 5 = 5,000 [A]
TS |  |  |  | Položka zahrnuje: - dodávku předepsaného kameniva - mimostaveništní a vnitrostaveništní dopravu a jeho uložení - není-li v zadávací dokumentaci uvedeno jinak, jedná se o nakupovaný materiál Položka nezahrnuje: - x
SD |  | 8 |  | Potrubí |  |  |  | 0
P | 15 | 87334 |  | POTRUBÍ Z TRUB PLASTOVÝCH TLAKOVÝCH SVAŘOVANÝCH DN DO 200MM | M | 30 | 0 | 0 |  | 0 | 3
PP |  |  |  | Tlakové potrubí z polyetylenu DN 150, ozn. PE 100 RC, SDR 11, PN 16, PE 160x14.6 mm - cca 30 m
VV |  |  |  | 30 = 30,000 [A]
TS |  |  |  | Položka zahrnuje: - výrobní dokumentaci (včetně technologického předpisu) - dodání veškerého trubního a pomocného materiálu (trouby, trubky, tvarovky, spojovací a těsnící materiál a pod.), podpěrných, závěsných a upevňovacích prvků, včetně potřebných úprav - úprava a příprava podkladu a podpěr, očištění a ošetření podkladu a podpěr - zřízení plně funkčního potrubí, kompletní soustavy, podle příslušného technologického předpisu (bez ohledu na sklon) - zřízení potrubí i jednotlivých částí po etapách, včetně pracovních spar a spojů, pracovního zaslepení konců a pod. - úprava prostupů, průchodů šachtami a komorami, okolí podpěr a vyústění, zaústění, napojení, vyvedení a upevnění odpad. výustí - ochrana potrubí nátěrem (vč. úpravy povrchu), případně izolací, nejsou-li tyto práce předmětem jiné položky - úprava, očištění a ošetření prostoru kolem potrubí - položky platí pro práce prováděné v prostoru zapaženém i nezapaženém a i v kolektorech, chráničkách - položky zahrnují i práce spojené s nutnými obtoky, převáděním a čerpáním vody Položka nezahrnuje: - tlakové zkoušky ani proplach a dezinfekci
P | 16 | 87644 |  | CHRÁNIČKY Z TRUB PLASTOVÝCH DN DO 250MM | M | 22 | 0 | 0 |  | 0 | 3
PP |  |  |  | Tlakové potrubí z polyetylenu DN 250, ozn. PE 100 RC, SDR 17, PN 10, PE 250x14.8 mm - 22 m
VV |  |  |  | 22 = 22,000 [A]
TS |  |  |  | Položka zahrnuje: - výrobní dokumentaci (včetně technologického předpisu) - dodání veškerého trubního a pomocného materiálu (trouby, trubky, tvarovky, spojovací a těsnící materiál a pod.), podpěrných, závěsných a upevňovacích prvků, včetně potřebných úprav - úprava a příprava podkladu a podpěr, očištění a ošetření podkladu a podpěr - zřízení plně funkčního potrubí, kompletní soustavy, podle příslušného technologického předpisu (bez ohledu na sklon) - zřízení potrubí i jednotlivých částí po etapách, včetně pracovních spar a spojů, pracovního zaslepení konců a pod. - úprava prostupů, průchodů šachtami a komorami, okolí podpěr a vyústění, zaústění, napojení, vyvedení a upevnění odpad. výustí - ochrana potrubí nátěrem (vč. úpravy povrchu), případně izolací, nejsou-li tyto práce předmětem jiné položky - úprava, očištění a ošetření prostoru kolem potrubí - včetně případně předepsaného utěsnění konců chrániček - položky platí pro práce prováděné v prostoru zapaženém i nezapaženém a i v kolektorech, chráničkách Položka nezahrnuje: - x
P | 17 | 891000 |  | SPOJIVACÍ A DODATEČNÉ MATERIÁLY | KUS | 8 | 0 | 0 |  | 0 | 3
PP |  |  |  | Lemový nákružek, PE koleno
VV |  |  |  | 4+4 = 8,000 [A]
TS |  |  |  | Položka zahrnuje: - kompletní montáž dle technologického předpisu - dodávku armatury - mimostaveništní a vnitrostaveništní dopravu Položka nezahrnuje: - x
P | 18 | 891144 |  | ŠOUPÁTKA DN DO 250MM | KUS | 2 | 0 | 0 |  | 0 | 3
PP
VV |  |  |  | 2 = 2,000 [A]
TS |  |  |  | Položka zahrnuje: - kompletní montáž dle technologického předpisu - dodávku armatury - mimostaveništní a vnitrostaveništní dopravu Položka nezahrnuje: - x
P | 19 | 891344 |  | MONTÁŽNÍ VLOŽKY DN DO 250MM | KUS | 2 | 0 | 0 |  | 0 | 3
PP
VV |  |  |  | 2 = 2,000 [A]
TS |  |  |  | Položka zahrnuje: - kompletní montáž dle technologického předpisu - dodávku armatury - mimostaveništní a vnitrostaveništní dopravu Položka nezahrnuje: - x
P | 20 | 89914 |  | ŠACHTOVÉ BETONOVÉ SKRUŽE SAMOSTATNÉ | KUS | 6 | 0 | 0 |  | 0 | 3
PP |  |  |  | Pro revizní šachty - prefabr. komplert vč. poklopů
VV |  |  |  | 6 = 6,000 [A]
TS |  |  |  | Položka zahrnuje: - veškerý materiál, výrobky a polotovary - mimostaveništní a vnitrostaveništní dopravy (rovněž přesuny), včetně naložení a složení,případně s uložením Položka nezahrnuje: - x
P | 21 | 899309 |  | DOPLŇKY NA POTRUBÍ - VÝSTRAŽNÁ FÓLIE | M | 50 | 0 | 0 |  | 0 | 3
PP |  |  |  | Bíla barva
VV |  |  |  | 50 = 50,000 [A]
TS |  |  |  | Položka zahrnuje: - veškerý materiál, výrobky a polotovary - mimostaveništní a vnitrostaveništní dopravy (rovněž přesuny), včetně naložení a složení,případně s uložením Položka nezahrnuje: - x
P | 22 | 899651 |  | TLAKOVÉ ZKOUŠKY POTRUBÍ DN DO 300MM | M | 22 | 0 | 0 |  | 0 | 3
PP
VV |  |  |  | 22 = 22,000 [A]
TS |  |  |  | Položka zahrnuje: - přísun, montáž, demontáž, odsun zkoušecího čerpadla - napuštění tlakovou vodou, dodání vody pro tlakovou zkoušku - montáž a demontáž dílců pro zabezpečení konce zkoušeného úseku potrubí - montáž a demontáž koncových tvarovek - montáž zaslepovací příruby, zaslepení odboček pro armatury a pro odbočující řady Položka nezahrnuje: - x
P | 23 | 899652 |  | ZKOUŠKA VODOTĚSNOSTI POTRUBÍ DN DO 300MM | M | 22 | 0 | 0 |  | 0 | 3
PP
VV |  |  |  | 22 = 22,000 [A]
TS |  |  |  | Položka zahrnuje: - přísun, montáž, demontáž, odsun zkoušecího čerpadla - napuštění tlakovou vodou, dodání vody pro tlakovou zkoušku - montáž a demontáž dílců pro zabezpečení konce zkoušeného úseku potrubí - montáž a demontáž koncových tvarovek - montáž zaslepovací příruby, zaslepení odboček pro armatury a pro odbočující řady Položka nezahrnuje: - x
P | 24 | 89975 |  | PROPLACH A DEZINFEKCE VODOVODNÍHO POTRUBÍ DN DO 300MM | M | 22 | 0 | 0 |  | 0 | 3
PP
VV |  |  |  | 22 = 22,000 [A]
TS |  |  |  | Položka zahrnuje: - napuštění a vypuštění vody - dodání vody a dezinfekčního prostředku - bakteriologický rozbor vody Položka nezahrnuje: - x
SD |  | 9 |  | Ostatní konstrukce a práce |  |  |  | 0
P | 25 | 910000 | R | PŘECHODOVÁ VÝKOPOVÁ LÁVKA šířka 1000 mm, dělka 1 m až 3 m - PRONÁJEM | KSDEN | 10 | 0 | 0 |  | 0 | 3
PP |  |  |  | Přechodová výkopová lávka (2x) pro pěší včetně zábradlí v místě cyklostezky, včetně osvětlení - zajištění dle BOZP Délka pronájmu cca 10 dnů. Počet kusů lavek - 2 ks Bude čerpáno se souhlasem TDI a zástupcem KSUS.
VV |  |  |  | 10 = 10,000 [A]
TS |  |  |  | Položka ronájmu obsahuje: - kompletní dodávku (včetně dopravy) a montáž, upevnění, spojování a pod. - oprava / výměná v případě poškození / odcizení - následna demontáž a odvoz

## 1Řada 300SO 346
EstiCon |  |  |  | Firma: | [6 empty] | 3
Soupis prací objektu
S | Stavba: | 390474 |  | II/603 Sulice – Želivec, rekonstrukce silnice a mostů (PDPS) |  |  | SO 346 | 0 |  | 0 | 2
O | Objekt: | 1 |  | UZNATELNÉ NÁKLADY | [5 empty] | 0.12 | 2
O1 | Objekt: | Řada 300 |  | Vodohospodářské objeky | [5 empty] | 0.21
O2 | Rozpočet: | SO 346 |  | Ochrana / úprava vodovodu v úseku 6
Typ | Poř. číslo | Kód položky | Varianta | Název Položky | MJ | Množství | Cena |  | Cenová soustava
[7 empty] | Jednotková | Celkem
0 | 1 | 2 | 3 | 4 | 5 | 6 | 7 | 8 | 9
SD |  | 0 |  | Všeobecné konstrukce a práce |  |  |  | 0
P | 1 | 02730 | R | POMOC PRÁCE ZŘÍZ NEBO ZAJIŠŤ OCHRANU INŽENÝRSKÝCH SÍTÍ | KPL | 1 | 0 | 0 |  | 0 | 3
PP |  |  |  | !!! Povinná pevná částka pro všechny Zhotovitelé ve výší 10 000 Kč !!! PŘÍPADNÁ OCHRANA INŽENÝRSKÝCH SÍTÍ (zahrnující stávající vedení vodovodu a vodovodních přípojek) Ochrana vodovodu zahrnuje především ověření hloubky potrubí, ověření stavu potrubí před zahájením výstavby a jeho sledování v průběhu výstavby. Pokud bude zjištěno, že krytí potrubí neodpovídá podkladům a normovým požadavkům, bude situace řešena na místě s provozovatelem. Pokud při výstavbě dojde k poškození vodovodního potrubí nebo zařízení, bude v souladu s provozovatelem neprodleně opraveno. Bude čerpáno se souhlasy TDI a zástupce KSÚS!
VV |  |  |  | 1 = 1,000 [A]
TS |  |  |  | zahrnuje veškeré náklady spojené s objednatelem požadovanými zařízeními

## 1Řada 400SO 413
EstiCon |  |  |  | Firma: | [6 empty] | 3
Soupis prací objektu
S | Stavba: | 390474 |  | II/603 Sulice – Želivec, rekonstrukce silnice a mostů (PDPS) |  |  | SO 413 | 0 |  | 0 | 2
O | Objekt: | 1 |  | UZNATELNÉ NÁKLADY | [5 empty] | 0.12 | 2
O1 | Objekt: | Řada 400 |  | Elektro a sdělovací objekty | [5 empty] | 0.21
O2 | Rozpočet: | SO 413 |  | Přeložka vedení VN v úseku 3
Typ | Poř. číslo | Kód položky | Varianta | Název Položky | MJ | Množství | Cena |  | Cenová soustava
[7 empty] | Jednotková | Celkem
0 | 1 | 2 | 3 | 4 | 5 | 6 | 7 | 8 | 9
SD |  | 0 |  | Všeobecné konstrukce a práce |  |  |  | 0
P | 1 | 02730 | R | POMOC PRÁCE ZŘÍZ NEBO ZAJIŠŤ OCHRANU INŽENÝRSKÝCH SÍTÍ | KPL | 1 | 0 | 0 |  | 0 | 3
PP |  |  |  | !!! Povinná pevná částka pro všechny Zhotovitelé ve výší 10 000 Kč !!! PŘÍPADNÁ OCHRANA INŽENÝRSKÝCH SÍTÍ (včetně ochrany elektrických silových kabelů a souvisejících zařízení). Navržená ochrana zahrnuje ověření hloubky kabelů, ověření stavu kabelů před zahájením výstavby a jeho sledování v průběhu výstavby. Pokud bude zjištěno, že krytí kabelů neodpovídá podkladům a normovým požadavkům, bude situace řešena na místě s provozovatelem. Pokud dojde k poškození kabelů, budou neprodleně opraveny. Bude čerpáno se souhlasy TDI a zástupce KSÚS!
VV |  |  |  | 1 = 1,000 [A]
TS |  |  |  | zahrnuje veškeré náklady spojené s objednatelem požadovanými zařízeními

## 1Řada 400SO 414
EstiCon |  |  |  | Firma: | [6 empty] | 3
Soupis prací objektu
S | Stavba: | 390474 |  | II/603 Sulice – Želivec, rekonstrukce silnice a mostů (PDPS) |  |  | SO 414 | 0 |  | 0 | 2
O | Objekt: | 1 |  | UZNATELNÉ NÁKLADY | [5 empty] | 0.12 | 2
O1 | Objekt: | Řada 400 |  | Elektro a sdělovací objekty | [5 empty] | 0.21
O2 | Rozpočet: | SO 414 |  | Ochrana / úprava vedení VN v úseku 4
Typ | Poř. číslo | Kód položky | Varianta | Název Položky | MJ | Množství | Cena |  | Cenová soustava
[7 empty] | Jednotková | Celkem
0 | 1 | 2 | 3 | 4 | 5 | 6 | 7 | 8 | 9
SD |  | 0 |  | Všeobecné konstrukce a práce |  |  |  | 0
P | 1 | 02730 | R | POMOC PRÁCE ZŘÍZ NEBO ZAJIŠŤ OCHRANU INŽENÝRSKÝCH SÍTÍ | KPL | 1 | 0 | 0 |  | 0 | 3
PP |  |  |  | !!! Povinná pevná částka pro všechny Zhotovitelé ve výší 10 000 Kč !!! PŘÍPADNÁ OCHRANA INŽENÝRSKÝCH SÍTÍ (včetně ochrany elektrických silových kabelů a souvisejících zařízení). Navržená ochrana zahrnuje ověření hloubky kabelů, ověření stavu kabelů před zahájením výstavby a jeho sledování v průběhu výstavby. Pokud bude zjištěno, že krytí kabelů neodpovídá podkladům a normovým požadavkům, bude situace řešena na místě s provozovatelem. Pokud dojde k poškození kabelů, budou neprodleně opraveny. Bude čerpáno se souhlasy TDI a zástupce KSÚS!
VV |  |  |  | 1 = 1,000 [A]
TS |  |  |  | zahrnuje veškeré náklady spojené s objednatelem požadovanými zařízeními

## 1Řada 400SO 432
EstiCon |  |  |  | Firma: | [6 empty] | 3
Soupis prací objektu
S | Stavba: | 390474 |  | II/603 Sulice – Želivec, rekonstrukce silnice a mostů (PDPS) |  |  | SO 432 | 0 |  | 0 | 2
O | Objekt: | 1 |  | UZNATELNÉ NÁKLADY | [5 empty] | 0.12 | 2
O1 | Objekt: | Řada 400 |  | Elektro a sdělovací objekty | [5 empty] | 0.21
O2 | Rozpočet: | SO 432 |  | Ochrana / úprava kabelů NN a VN v úseku 1 a 2
Typ | Poř. číslo | Kód položky | Varianta | Název Položky | MJ | Množství | Cena |  | Cenová soustava
[7 empty] | Jednotková | Celkem
0 | 1 | 2 | 3 | 4 | 5 | 6 | 7 | 8 | 9
SD |  | 0 |  | Všeobecné konstrukce a práce |  |  |  | 0
P | 1 | 02730 | R | POMOC PRÁCE ZŘÍZ NEBO ZAJIŠŤ OCHRANU INŽENÝRSKÝCH SÍTÍ | KPL | 1 | 0 | 0 |  | 0 | 3
PP |  |  |  | PŘÍPADNÁ OCHRANA INŽENÝRSKÝCH SÍTÍ (včetně ochrany elektrických silových kabelů a souvisejících zařízení). Navržená ochrana zahrnuje ověření hloubky kabelů, ověření stavu kabelů před zahájením výstavby a jeho sledování v průběhu výstavby. Pokud bude zjištěno, že krytí kabelů neodpovídá podkladům a normovým požadavkům, bude situace řešena na místě s provozovatelem. Pokud dojde k poškození kabelů, budou neprodleně opraveny. Bude čerpáno se souhlasy TDI a zástupce KSÚS!
VV |  |  |  | 1 = 1,000 [A]
TS |  |  |  | zahrnuje veškeré náklady spojené s objednatelem požadovanými zařízeními

## 1Řada 400SO 434
EstiCon |  |  |  | Firma: | [6 empty] | 3
Soupis prací objektu
S | Stavba: | 390474 |  | II/603 Sulice – Želivec, rekonstrukce silnice a mostů (PDPS) |  |  | SO 434 | 0 |  | 0 | 2
O | Objekt: | 1 |  | UZNATELNÉ NÁKLADY | [5 empty] | 0.12 | 2
O1 | Objekt: | Řada 400 |  | Elektro a sdělovací objekty | [5 empty] | 0.21
O2 | Rozpočet: | SO 434 |  | Ochrana / úprava vedení NN v úseku 4
Typ | Poř. číslo | Kód položky | Varianta | Název Položky | MJ | Množství | Cena |  | Cenová soustava
[7 empty] | Jednotková | Celkem
0 | 1 | 2 | 3 | 4 | 5 | 6 | 7 | 8 | 9
SD |  | 0 |  | Všeobecné konstrukce a práce |  |  |  | 0
P | 1 | 02730 | R | POMOC PRÁCE ZŘÍZ NEBO ZAJIŠŤ OCHRANU INŽENÝRSKÝCH SÍTÍ | KPL | 1 | 0 | 0 |  | 0 | 3
PP |  |  |  | !!! Povinná pevná částka pro všechny Zhotovitelé ve výší 10 000 Kč !!! PŘÍPADNÁ OCHRANA INŽENÝRSKÝCH SÍTÍ (včetně ochrany elektrických silových kabelů a souvisejících zařízení). Navržená ochrana zahrnuje ověření hloubky kabelů, ověření stavu kabelů před zahájením výstavby a jeho sledování v průběhu výstavby. Pokud bude zjištěno, že krytí kabelů neodpovídá podkladům a normovým požadavkům, bude situace řešena na místě s provozovatelem. Pokud dojde k poškození kabelů, budou neprodleně opraveny. Bude čerpáno se souhlasy TDI a zástupce KSÚS!
VV |  |  |  | 1 = 1,000 [A]
TS |  |  |  | zahrnuje veškeré náklady spojené s objednatelem požadovanými zařízeními

## 1Řada 400SO 435
EstiCon |  |  |  | Firma: | [6 empty] | 3
Soupis prací objektu
S | Stavba: | 390474 |  | II/603 Sulice – Želivec, rekonstrukce silnice a mostů (PDPS) |  |  | SO 435 | 0 |  | 0 | 2
O | Objekt: | 1 |  | UZNATELNÉ NÁKLADY | [5 empty] | 0.12 | 2
O1 | Objekt: | Řada 400 |  | Elektro a sdělovací objekty | [5 empty] | 0.21
O2 | Rozpočet: | SO 435 |  | Přeložka a ochraná vedení NN v úseku 5
Typ | Poř. číslo | Kód položky | Varianta | Název Položky | MJ | Množství | Cena |  | Cenová soustava
[7 empty] | Jednotková | Celkem
0 | 1 | 2 | 3 | 4 | 5 | 6 | 7 | 8 | 9
SD |  | 0 |  | Všeobecné konstrukce a práce |  |  |  | 0
P | 1 | 02730 | R | POMOC PRÁCE ZŘÍZ NEBO ZAJIŠŤ OCHRANU INŽENÝRSKÝCH SÍTÍ | KPL | 1 | 0 | 0 |  | 0 | 3
PP |  |  |  | !!! Povinná pevná částka pro všechny Zhotovitelé ve výší 10 000 Kč !!! PŘÍPADNÁ OCHRANA INŽENÝRSKÝCH SÍTÍ (včetně ochrany elektrických silových kabelů a souvisejících zařízení). Navržená ochrana zahrnuje ověření hloubky kabelů, ověření stavu kabelů před zahájením výstavby a jeho sledování v průběhu výstavby. Pokud bude zjištěno, že krytí kabelů neodpovídá podkladům a normovým požadavkům, bude situace řešena na místě s provozovatelem. Pokud dojde k poškození kabelů, budou neprodleně opraveny. Bude čerpáno se souhlasy TDI a zástupce KSÚS!
VV |  |  |  | 1 = 1,000 [A]
TS |  |  |  | zahrnuje veškeré náklady spojené s objednatelem požadovanými zařízeními

## 1Řada 400SO 437
EstiCon |  |  |  | Firma: | [6 empty] | 3
Soupis prací objektu
S | Stavba: | 390474 |  | II/603 Sulice – Želivec, rekonstrukce silnice a mostů (PDPS) |  |  | SO 437 | 0 |  | 0 | 2
O | Objekt: | 1 |  | UZNATELNÉ NÁKLADY | [5 empty] | 0.12 | 2
O1 | Objekt: | Řada 400 |  | Elektro a sdělovací objekty | [5 empty] | 0.21
O2 | Rozpočet: | SO 437 |  | Ochrana / úprava kabelů NN v úseku 7
Typ | Poř. číslo | Kód položky | Varianta | Název Položky | MJ | Množství | Cena |  | Cenová soustava
[7 empty] | Jednotková | Celkem
0 | 1 | 2 | 3 | 4 | 5 | 6 | 7 | 8 | 9
SD |  | 0 |  | Všeobecné konstrukce a práce |  |  |  | 0
P | 1 | 02730 | R | POMOC PRÁCE ZŘÍZ NEBO ZAJIŠŤ OCHRANU INŽENÝRSKÝCH SÍTÍ | KPL | 1 | 0 | 0 |  | 0 | 3
PP |  |  |  | !!! Povinná pevná částka pro všechny Zhotovitelé ve výší 10 000 Kč !!! PŘÍPADNÁ OCHRANA INŽENÝRSKÝCH SÍTÍ (včetně ochrany elektrických silových kabelů a souvisejících zařízení). Navržená ochrana zahrnuje ověření hloubky kabelů, ověření stavu kabelů před zahájením výstavby a jeho sledování v průběhu výstavby. Pokud bude zjištěno, že krytí kabelů neodpovídá podkladům a normovým požadavkům, bude situace řešena na místě s provozovatelem. Pokud dojde k poškození kabelů, budou neprodleně opraveny. Bude čerpáno se souhlasy TDI a zástupce KSÚS!
VV |  |  |  | 1 = 1,000 [A]
TS |  |  |  | zahrnuje veškeré náklady spojené s objednatelem požadovanými zařízeními

## 1Řada 400SO 441
EstiCon |  |  |  | Firma: | [6 empty] | 3
Soupis prací objektu
S | Stavba: | 390474 |  | II/603 Sulice – Želivec, rekonstrukce silnice a mostů (PDPS) |  |  | SO 441 | 0 |  | 0 | 2
O | Objekt: | 1 |  | UZNATELNÉ NÁKLADY | [5 empty] | 0.12 | 2
O1 | Objekt: | Řada 400 |  | Elektro a sdělovací objekty | [5 empty] | 0.21
O2 | Rozpočet: | SO 441 |  | Doplnění a úprava VO v úseku 1 (km 2,756)
Typ | Poř. číslo | Kód položky | Varianta | Název Položky | MJ | Množství | Cena |  | Cenová soustava
[7 empty] | Jednotková | Celkem
0 | 1 | 2 | 3 | 4 | 5 | 6 | 7 | 8 | 9
SD |  | 1 |  | Zemní práce |  |  |  | 0
P | 1 | 131938 | R | HLOUBENÍ JAM ZAPAŽ I NEPAŽ TŘ. III | M3 | 0.5 | 0 | 0 |  | 0 | 3
PP |  |  |  | - rýha pro spojku vč. vypodložení a krytí - hloubka do 1,0m
VV |  |  |  | 0.5 = 0,500 [A]
TS |  |  |  | Položka zahrnuje: - vodorovnou a svislou dopravu, přemístění, přeložení, manipulace s výkopkem - kompletní provedení vykopávky nezapažené i zapažené - ošetření výkopiště po celou dobu práce v něm vč. klimatických opatření - ztížení vykopávek v blízkosti podzemního vedení, konstrukcí a objektů vč. jejich dočasného zajištění - ztížení pod vodou, v okolí výbušnin, ve stísněných prostorech a pod. - příplatek za lepivost - těžení po vrstvách, pásech a po jiných nutných částech (figurách) - čerpání vody vč. čerpacích jímek, potrubí a pohotovostní čerpací soupravy (viz ustanovení k pol. 1151,2) - potřebné snížení hladiny podzemní vody - těžení a rozpojování jednotlivých balvanů - vytahování a nošení výkopku - svahování a přesvah. svahů do konečného tvaru, výměna hornin v podloží a v pláni znehodnocené klimatickými vlivy - ruční vykopávky, odstranění kořenů a napadávek - pažení, vzepření a rozepření vč. přepažování (vyjma pažení záporového a štětových stěn) - úpravu, ochranu a očištění dna, základové spáry, stěn a svahů - odvedení nebo obvedení vody v okolí výkopiště a ve výkopišti - třídění výkopku - veškeré pomocné konstrukce umožňující provedení vykopávky (příjezdy, sjezdy, nájezdy, lešení, podpěr. konstr., přemostění, zpevněné plochy, zakrytí a pod.) Položka nezahrnuje: - X
P | 2 | 132938 | R | HLOUBENÍ RÝH ŠÍŘ DO 2M PAŽ I NEPAŽ TŘ. III | M3 | 8.23 | 0 | 0 |  | 0 | 3
PP
VV |  |  |  | 8.23 = 8,230 [A]
TS |  |  |  | Položka zahrnuje: - vodorovnou a svislou dopravu, přemístění, přeložení, manipulace s výkopkem - kompletní provedení vykopávky nezapažené i zapažené - ošetření výkopiště po celou dobu práce v něm vč. klimatických opatření - ztížení vykopávek v blízkosti podzemního vedení, konstrukcí a objektů vč. jejich dočasného zajištění - ztížení pod vodou, v okolí výbušnin, ve stísněných prostorech a pod. - příplatek za lepivost - těžení po vrstvách, pásech a po jiných nutných částech (figurách) - čerpání vody vč. čerpacích jímek, potrubí a pohotovostní čerpací soupravy (viz ustanovení k pol. 1151,2) - potřebné snížení hladiny podzemní vody - těžení a rozpojování jednotlivých balvanů - vytahování a nošení výkopku - svahování a přesvah. svahů do konečného tvaru, výměna hornin v podloží a v pláni znehodnocené klimatickými vlivy - ruční vykopávky, odstranění kořenů a napadávek - pažení, vzepření a rozepření vč. přepažování (vyjma pažení záporového a štětových stěn) - úpravu, ochranu a očištění dna, základové spáry, stěn a svahů - odvedení nebo obvedení vody v okolí výkopiště a ve výkopišti - třídění výkopku - veškeré pomocné konstrukce umožňující provedení vykopávky (příjezdy, sjezdy, nájezdy, lešení, podpěr. konstr., přemostění, zpevněné plochy, zakrytí a pod.) Položka nezahrnuje: - X
P | 3 | 17411 |  | ZÁSYP JAM A RÝH ZEMINOU SE ZHUTNĚNÍM | M3 | 8.73 | 0 | 0 |  | 0 | 3
PP
VV |  |  |  | 0.5+8.23 = 8,730 [A]
TS |  |  |  | Položka zahrnuje: - kompletní provedení zemní konstrukce vč. výběru vhodného materiálu - úprava ukládaného materiálu vlhčením, tříděním, promícháním nebo vysoušením, příp. jiné úpravy za účelem zlepšení jeho mech. vlastností - hutnění i různé míry hutnění - ošetření úložiště po celou dobu práce v něm vč. klimatických opatření - ztížení v okolí vedení, konstrukcí a objektů a jejich dočasné zajištění - ztížení provádění vč. hutnění ve ztížených podmínkách a stísněných prostorech - ztížené ukládání sypaniny pod vodu - ukládání po vrstvách a po jiných nutných částech (figurách) vč. dosypávek - spouštění a nošení materiálu - výměna částí zemní konstrukce znehodnocené klimatickými vlivy - ruční hutnění - udržování úložiště a jeho ochrana proti vodě - odvedení nebo obvedení vody v okolí úložiště a v úložišti - veškeré pomocné konstrukce umožňující provedení zemní konstrukce (příjezdy, sjezdy, nájezdy, lešení, podpěrné konstrukce, přemostění, zpevněné plochy, zakrytí a pod.) Položka nezahrnuje: - x
SD |  | 7 |  | Přidružená stavební výroba |  |  |  | 0
P | 4 | 702221 |  | KABELOVÁ CHRÁNIČKA ZEMNÍ UV STABILNÍ DN DO 100 MM | M | 40 | 0 | 0 |  | 0 | 3
PP
VV |  |  |  | 40 = 40,000 [A]
TS |  |  |  | 1. Položka obsahuje: – přípravu podkladu pro osazení 2. Položka neobsahuje: X 3. Způsob měření: Měří se metr délkový.
P | 5 | 702222 |  | KABELOVÁ CHRÁNIČKA ZEMNÍ UV STABILNÍ DN PŘES 100 DO 200 MM | M | 20 | 0 | 0 |  | 0 | 3
PP
VV |  |  |  | 20 = 20,000 [A]
TS |  |  |  | 1. Položka obsahuje: – přípravu podkladu pro osazení 2. Položka neobsahuje: X 3. Způsob měření: Měří se metr délkový.
P | 6 | 702312 |  | ZAKRYTÍ KABELŮ VÝSTRAŽNOU FÓLIÍ ŠÍŘKY PŘES 20 DO 40 CM | M | 30 | 0 | 0 |  | 0 | 3
PP
VV |  |  |  | 30 = 30,000 [A]
TS |  |  |  | 1. Položka obsahuje: – dodávku a montáž fólie – přípravu podkladu pro osazení 2. Položka neobsahuje: X 3. Způsob měření: Měří se metr délkový.
P | 7 | 741911 | R | UZEMŇOVACÍ VODIČ V ZEMI FEZN DO 120 MM2 | M | 28 | 0 | 0 |  | 0 | 3
PP |  |  |  | Zemní práce v pol. 131938 Včetně ochrany vodiče
VV |  |  |  | 28 = 28,000 [A]
TS |  |  |  | 1. Položka obsahuje: – přípravu podkladu pro osazení – měření, dělení, spojování, tvarování – ochranný nátěr spojů a při průchodu vodiče nad terén apod. dle příslušných norem 2. Položka neobsahuje: – zemní práce – chráničky apod. 3. Způsob měření: Měří se metr délkový.
P | 8 | 742G11 | R | KABEL NN DVOU- A TŘÍŽÍLOVÝ CU S PLASTOVOU IZOLACÍ DO 2,5 MM2 | M | 20 | 0 | 0 |  | 0 | 3
PP |  |  |  | Včetně: příchytky, spojky, koncovky apod.
VV |  |  |  | 20 = 20,000 [A]
TS |  |  |  | 1. Položka obsahuje: – manipulace a uložení kabelu (do země, chráničky, kanálu, na rošty, na TV a pod.) 2. Položka neobsahuje: – chráničky apod. 3. Způsob měření: Měří se metr délkový.
P | 9 | 742H12 | R | KABEL NN ČTYŘ- A PĚTIŽÍLOVÝ CU S PLASTOVOU IZOLACÍ OD 4 DO 16 MM2 | M | 30 | 0 | 0 |  | 0 | 3
PP |  |  |  | Včetně: příchytky, spojky, koncovky apod.
VV |  |  |  | 30 = 30,000 [A]
TS |  |  |  | 1. Položka obsahuje: – manipulace a uložení kabelu (do země, chráničky, kanálu, na rošty, na TV a pod.) 2. Položka neobsahuje: – chráničky apod. 3. Způsob měření: Měří se metr délkový.
P | 10 | 742L12 |  | UKONČENÍ DVOU AŽ PĚTIŽÍLOVÉHO KABELU V ROZVADĚČI NEBO NA PŘÍSTROJI OD 4 DO 16 MM2 | KUS | 2 | 0 | 0 |  | 0 | 3
PP
VV |  |  |  | 2 = 2,000 [A]
TS |  |  |  | 1. Položka obsahuje: – všechny práce spojené s úpravou kabelů pro montáž včetně veškerého příslušentsví 2. Položka neobsahuje: X 3. Způsob měření: Udává se počet kusů kompletní konstrukce nebo práce.
P | 11 | 743122 |  | OSVĚTLOVACÍ STOŽÁR PEVNÝ ŽÁROVĚ ZINKOVANÝ DÉLKY PŘES 6,5 DO 12 M | KUS | 1 | 0 | 0 |  | 0 | 3
PP
VV |  |  |  | 1 = 1,000 [A]
TS |  |  |  | 1. Položka obsahuje: – základovou konstrukci a veškeré příslušenství – připojovací svorkovnici ve třídě izolace II ( pro 2x svítidlo ) a kabelové vedení ke svítidlům – uzavírací nátěr, technický popis viz. projektová dokumentace 2. Položka neobsahuje: – zemní práce, betonový základ, svítidlo, výložník 3. Způsob měření: Udává se počet kusů kompletní konstrukce nebo práce.
P | 12 | 743341 |  | VÝLOŽNÍK PRO MONTÁŽ SVÍTIDLA NA STĚNU/BETONOVÝ STOŽÁR DÉLKA VYLOŽENÍ DO 1 M | KUS | 2 | 0 | 0 |  | 0 | 3
PP
VV |  |  |  | 2 = 2,000 [A]
TS |  |  |  | 1. Položka obsahuje: – veškeré příslušenství a uzavírací nátěr, technický popis viz. projektová dokumentace 2. Položka neobsahuje: X 3. Způsob měření: Udává se počet kusů kompletní konstrukce nebo práce.
P | 13 | 743553 |  | SVÍTIDLO VENKOVNÍ VŠEOBECNÉ LED, MIN. IP 44, PŘES 25 DO 45 W | KUS | 2 | 0 | 0 |  | 0 | 3
PP
VV |  |  |  | 2 = 2,000 [A]
TS |  |  |  | 1. Položka obsahuje: – zdroj a veškeré příslušenství – technický popis viz. projektová dokumentace 2. Položka neobsahuje: X 3. Způsob měření: Udává se počet kusů kompletní konstrukce nebo práce.
SD |  | 8 |  | Potrubí |  |  |  | 0
P | 14 | 899574 |  | OBETONOVÁNÍ POTRUBÍ ZE ŽELEZOBETONU DO C25/30 VČETNĚ VÝZTUŽE | M3 | 1.6 | 0 | 0 |  | 0 | 3
PP
VV |  |  |  | 1.6 = 1,600 [A]
TS |  |  |  | Položka zahrnuje: - dodání čerstvého betonu (betonové směsi) požadované kvality, jeho uložení do požadovaného tvaru při jakékoliv hustotě výztuže, konzistenci čerstvého betonu a způsobu hutnění, ošetření a ochranu betonu, - zhotovení nepropustného, mrazuvzdorného betonu a betonu požadované trvanlivosti a vlastností, - užití potřebných přísad a technologií výroby betonu, - zřízení pracovních a dilatačních spar, včetně potřebných úprav, výplně, vložek, opracování, očištění a ošetření, - bednění požadovaných konstr. (i ztracené) s úpravou dle požadované kvality povrchu betonu, včetně odbedňovacích a odskružovacích prostředků, - podpěrné konstr. (skruže) a lešení všech druhů pro bednění, uložení čerstvého betonu, výztuže a doplňkových konstr., vč. požadovaných otvorů, ochranných a bezpečnostních opatření a základů těchto konstrukcí a lešení, - vytvoření kotevních čel, kapes, nálitků, a sedel, - zřízení všech požadovaných otvorů, kapes, výklenků, prostupů, dutin, drážek a pod., vč. ztížení práce a úprav kolem nich, - úpravy pro osazení výztuže, doplňkových konstrukcí a vybavení, - úpravy povrchu pro položení požadované izolace, povlaků a nátěrů, případně vyspravení, - ztížení práce u kabelových a injektážních trubek a ostatních zařízení osazovaných do betonu, - konstrukce betonových kloubů, upevnění kotevních prvků a doplňkových konstrukcí, - nátěry zabraňující soudržnost betonu a bednění, - výplň, těsnění a tmelení spar a spojů, - opatření povrchů betonu izolací proti zemní vlhkosti v částech, kde přijdou do styku se zeminou nebo kamenivem, - případné zřízení spojovací vrstvy u základů, - úpravy pro osazení zařízení ochrany konstrukce proti vlivu bludných proudů Položka nezahrnuje: - x

## 1Řada 400SO 443
EstiCon |  |  |  | Firma: | [6 empty] | 3
Soupis prací objektu
S | Stavba: | 390474 |  | II/603 Sulice – Želivec, rekonstrukce silnice a mostů (PDPS) |  |  | SO 443 | 0 |  | 0 | 2
O | Objekt: | 1 |  | UZNATELNÉ NÁKLADY | [5 empty] | 0.12 | 2
O1 | Objekt: | Řada 400 |  | Elektro a sdělovací objekty | [5 empty] | 0.21
O2 | Rozpočet: | SO 443 |  | Doplnění a úprava VO v úseku 3 - OK
Typ | Poř. číslo | Kód položky | Varianta | Název Položky | MJ | Množství | Cena |  | Cenová soustava
[7 empty] | Jednotková | Celkem
0 | 1 | 2 | 3 | 4 | 5 | 6 | 7 | 8 | 9
SD |  | 0 |  | Všeobecné konstrukce a práce |  |  |  | 0
P | 1 | 014102 | R | ULOŽENÍ ODPADU ZE STAVBY NA SKLÁDKU S OPRÁVNĚNÍM K OPĚTOVNÉMU VYUŽITÍ - RECYKLAČNÍ STŘEDISKO | T | 6 | 0 | 0 |  | 0 | 3
PP |  |  |  | z pol. 742Z23 16 02 14 Elektrošrot (vyřazená el. zařízení a přístr. - Al, Cu a vz. kovy) 17 04 07 Směsné kovy Náklad na uložení do recyklačního střediska či na skládku s oprávněním k opětovnému využítí dodaného typu odpadu. Zhotovitel doloží platné oprávnění opravňující ho k nakládání s odpady. Dále předloží doklady o uložení tzv. Průvodku odpadu (s uvedením SPZ, množství-váhy, názvu odpadu, místo dalšího využí odpadu). Tuto průvodu odsouhlasí zástupci smluvních stran.
VV |  |  |  | 5+1 = 6,000 [A]
TS |  |  |  | Položka zahrnuje: - veškeré poplatky provozovateli skládky související s uložením odpadu na skládce. Položka nezahrnuje: - x
SD |  | 1 |  | Zemní práce |  |  |  | 0
P | 2 | 131938 | R | HLOUBENÍ JAM ZAPAŽ I NEPAŽ TŘ. III | M3 | 9.6 | 0 | 0 |  | 0 | 3
PP |  |  |  | - rýha pro spojku vč. vypodložení a krytí - hloubka do 1,0m
VV |  |  |  | 9.6 = 9,600 [A]
TS |  |  |  | Položka zahrnuje: - vodorovnou a svislou dopravu, přemístění, přeložení, manipulace s výkopkem - kompletní provedení vykopávky nezapažené i zapažené - ošetření výkopiště po celou dobu práce v něm vč. klimatických opatření - ztížení vykopávek v blízkosti podzemního vedení, konstrukcí a objektů vč. jejich dočasného zajištění - ztížení pod vodou, v okolí výbušnin, ve stísněných prostorech a pod. - příplatek za lepivost - těžení po vrstvách, pásech a po jiných nutných částech (figurách) - čerpání vody vč. čerpacích jímek, potrubí a pohotovostní čerpací soupravy (viz ustanovení k pol. 1151,2) - potřebné snížení hladiny podzemní vody - těžení a rozpojování jednotlivých balvanů - vytahování a nošení výkopku - svahování a přesvah. svahů do konečného tvaru, výměna hornin v podloží a v pláni znehodnocené klimatickými vlivy - ruční vykopávky, odstranění kořenů a napadávek - pažení, vzepření a rozepření vč. přepažování (vyjma pažení záporového a štětových stěn) - úpravu, ochranu a očištění dna, základové spáry, stěn a svahů - odvedení nebo obvedení vody v okolí výkopiště a ve výkopišti - třídění výkopku - veškeré pomocné konstrukce umožňující provedení vykopávky (příjezdy, sjezdy, nájezdy, lešení, podpěr. konstr., přemostění, zpevněné plochy, zakrytí a pod.) Položka nezahrnuje: - X
P | 3 | 132938 | R | HLOUBENÍ RÝH ŠÍŘ DO 2M PAŽ I NEPAŽ TŘ. III | M3 | 56.22 | 0 | 0 |  | 0 | 3
PP
VV |  |  |  | 56.220 = 56,220 [A]
TS |  |  |  | Položka zahrnuje: - vodorovnou a svislou dopravu, přemístění, přeložení, manipulace s výkopkem - kompletní provedení vykopávky nezapažené i zapažené - ošetření výkopiště po celou dobu práce v něm vč. klimatických opatření - ztížení vykopávek v blízkosti podzemního vedení, konstrukcí a objektů vč. jejich dočasného zajištění - ztížení pod vodou, v okolí výbušnin, ve stísněných prostorech a pod. - příplatek za lepivost - těžení po vrstvách, pásech a po jiných nutných částech (figurách) - čerpání vody vč. čerpacích jímek, potrubí a pohotovostní čerpací soupravy (viz ustanovení k pol. 1151,2) - potřebné snížení hladiny podzemní vody - těžení a rozpojování jednotlivých balvanů - vytahování a nošení výkopku - svahování a přesvah. svahů do konečného tvaru, výměna hornin v podloží a v pláni znehodnocené klimatickými vlivy - ruční vykopávky, odstranění kořenů a napadávek - pažení, vzepření a rozepření vč. přepažování (vyjma pažení záporového a štětových stěn) - úpravu, ochranu a očištění dna, základové spáry, stěn a svahů - odvedení nebo obvedení vody v okolí výkopiště a ve výkopišti - třídění výkopku - veškeré pomocné konstrukce umožňující provedení vykopávky (příjezdy, sjezdy, nájezdy, lešení, podpěr. konstr., přemostění, zpevněné plochy, zakrytí a pod.) Položka nezahrnuje: - X
P | 4 | 17411 |  | ZÁSYP JAM A RÝH ZEMINOU SE ZHUTNĚNÍM | M3 | 65.82 | 0 | 0 |  | 0 | 3
PP
VV |  |  |  | 9.6+56.22 = 65,820 [A]
TS |  |  |  | Položka zahrnuje: - kompletní provedení zemní konstrukce vč. výběru vhodného materiálu - úprava ukládaného materiálu vlhčením, tříděním, promícháním nebo vysoušením, příp. jiné úpravy za účelem zlepšení jeho mech. vlastností - hutnění i různé míry hutnění - ošetření úložiště po celou dobu práce v něm vč. klimatických opatření - ztížení v okolí vedení, konstrukcí a objektů a jejich dočasné zajištění - ztížení provádění vč. hutnění ve ztížených podmínkách a stísněných prostorech - ztížené ukládání sypaniny pod vodu - ukládání po vrstvách a po jiných nutných částech (figurách) vč. dosypávek - spouštění a nošení materiálu - výměna částí zemní konstrukce znehodnocené klimatickými vlivy - ruční hutnění - udržování úložiště a jeho ochrana proti vodě - odvedení nebo obvedení vody v okolí úložiště a v úložišti - veškeré pomocné konstrukce umožňující provedení zemní konstrukce (příjezdy, sjezdy, nájezdy, lešení, podpěrné konstrukce, přemostění, zpevněné plochy, zakrytí a pod.) Položka nezahrnuje: - x
SD |  | 7 |  | Přidružená stavební výroba |  |  |  | 0
P | 5 | 702221 |  | KABELOVÁ CHRÁNIČKA ZEMNÍ UV STABILNÍ DN DO 100 MM | M | 354 | 0 | 0 |  | 0 | 3
PP
VV |  |  |  | 354 = 354,000 [A]
TS |  |  |  | 1. Položka obsahuje: – přípravu podkladu pro osazení 2. Položka neobsahuje: X 3. Způsob měření: Měří se metr délkový.
P | 6 | 702222 |  | KABELOVÁ CHRÁNIČKA ZEMNÍ UV STABILNÍ DN PŘES 100 DO 200 MM | M | 60 | 0 | 0 |  | 0 | 3
PP
VV |  |  |  | 60 = 60,000 [A]
TS |  |  |  | 1. Položka obsahuje: – přípravu podkladu pro osazení 2. Položka neobsahuje: X 3. Způsob měření: Měří se metr délkový.
P | 7 | 702312 |  | ZAKRYTÍ KABELŮ VÝSTRAŽNOU FÓLIÍ ŠÍŘKY PŘES 20 DO 40 CM | M | 190 | 0 | 0 |  | 0 | 3
PP
VV |  |  |  | 190 = 190,000 [A]
TS |  |  |  | 1. Položka obsahuje: – dodávku a montáž fólie – přípravu podkladu pro osazení 2. Položka neobsahuje: X 3. Způsob měření: Měří se metr délkový.
P | 8 | 741911 | R | UZEMŇOVACÍ VODIČ V ZEMI FEZN DO 120 MM2 | M | 210 | 0 | 0 |  | 0 | 3
PP |  |  |  | Včetně ochrany vodiče
VV |  |  |  | 210 = 210,000 [A]
TS |  |  |  | 1. Položka obsahuje: – přípravu podkladu pro osazení – měření, dělení, spojování, tvarování – ochranný nátěr spojů a při průchodu vodiče nad terén apod. dle příslušných norem 2. Položka neobsahuje: – zemní práce – chráničky apod. 3. Způsob měření: Měří se metr délkový.
P | 9 | 742G11 | R | KABEL NN DVOU- A TŘÍŽÍLOVÝ CU S PLASTOVOU IZOLACÍ DO 2,5 MM2 | M | 150 | 0 | 0 |  | 0 | 3
PP |  |  |  | Položka obsahuje: příchytky, spojky, koncovky
VV |  |  |  | 150 = 150,000 [A]
TS |  |  |  | 1. Položka obsahuje: – manipulace a uložení kabelu (do země, chráničky, kanálu, na rošty, na TV a pod.) 2. Položka neobsahuje: – chráničky apod. 3. Způsob měření: Měří se metr délkový.
P | 10 | 742H12 | R | KABEL NN ČTYŘ- A PĚTIŽÍLOVÝ CU S PLASTOVOU IZOLACÍ OD 4 DO 16 MM2 | M | 280 | 0 | 0 |  | 0 | 3
PP |  |  |  | Položka obsahuje: příchytky, spojky, koncovky
VV |  |  |  | 280 = 280,000 [A]
TS |  |  |  | 1. Položka obsahuje: – manipulace a uložení kabelu (do země, chráničky, kanálu, na rošty, na TV a pod.) 2. Položka neobsahuje: – chráničky apod. 3. Způsob měření: Měří se metr délkový.
P | 11 | 742L22 |  | UKONČENÍ DVOU AŽ PĚTIŽÍLOVÉHO KABELU KABELOVOU SPOJKOU OD 4 DO 16 MM2 | KUS | 4 | 0 | 0 |  | 0 | 3
PP
VV |  |  |  | 4 = 4,000 [A]
TS |  |  |  | 1. Položka obsahuje: – všechny práce spojené s úpravou kabelů pro montáž včetně veškerého příslušentsví 2. Položka neobsahuje: X 3. Způsob měření: Udává se počet kusů kompletní konstrukce nebo práce.
P | 12 | 742Z23 |  | DEMONTÁŽ KABELOVÉHO VEDENÍ NN | M | 144 | 0 | 0 |  | 0 | 3
PP |  |  |  | Odvoz na skládku k likvidaci
VV |  |  |  | 144 = 144,000 [A]
TS |  |  |  | 1. Položka obsahuje: – všechny náklady na demontáž stávajícího zařízení se všemi pomocnými doplňujícími úpravami pro jeho likvidaci – naložení vybouraného materiálu na dopravní prostředek 2. Položka neobsahuje: – odvoz vybouraného materiálu na předem určené místo – poplatek za likvidaci odpadů (nacení se dle SSD 0) 3. Způsob měření: Měří se metr délkový.
P | 13 | 743122 |  | OSVĚTLOVACÍ STOŽÁR PEVNÝ ŽÁROVĚ ZINKOVANÝ DÉLKY PŘES 6,5 DO 12 M | KUS | 10 | 0 | 0 |  | 0 | 3
PP
VV |  |  |  | 10 = 10,000 [A]
TS |  |  |  | 1. Položka obsahuje: – základovou konstrukci a veškeré příslušenství – připojovací svorkovnici ve třídě izolace II ( pro 2x svítidlo ) a kabelové vedení ke svítidlům – uzavírací nátěr, technický popis viz. projektová dokumentace 2. Položka neobsahuje: – zemní práce, betonový základ, svítidlo, výložník 3. Způsob měření: Udává se počet kusů kompletní konstrukce nebo práce.
P | 14 | 743341 |  | VÝLOŽNÍK PRO MONTÁŽ SVÍTIDLA NA STĚNU/BETONOVÝ STOŽÁR DÉLKA VYLOŽENÍ DO 1 M | KUS | 10 | 0 | 0 |  | 0 | 3
PP
VV |  |  |  | 10 = 10,000 [A]
TS |  |  |  | 1. Položka obsahuje: – veškeré příslušenství a uzavírací nátěr, technický popis viz. projektová dokumentace 2. Položka neobsahuje: X 3. Způsob měření: Udává se počet kusů kompletní konstrukce nebo práce.
P | 15 | 743554 |  | SVÍTIDLO VENKOVNÍ VŠEOBECNÉ LED, MIN. IP 44, PŘES 45 W | KUS | 10 | 0 | 0 |  | 0 | 3
PP
VV |  |  |  | 10 = 10,000 [A]
TS |  |  |  | 1. Položka obsahuje: – zdroj a veškeré příslušenství – technický popis viz. projektová dokumentace 2. Položka neobsahuje: X 3. Způsob měření: Udává se počet kusů kompletní konstrukce nebo práce.
P | 16 | 743Z11 |  | DEMONTÁŽ OSVĚTLOVACÍHO STOŽÁRU ULIČNÍHO VÝŠKY DO 15 M | KUS | 6 | 0 | 0 |  | 0 | 3
PP
VV |  |  |  | 6 = 6,000 [A]
TS |  |  |  | 1. Položka obsahuje: – všechny náklady na demontáž stávajícího zařízení se všemi pomocnými doplňujícími úpravami pro jeho likvidaci – naložení vybouraného materiálu na dopravní prostředek 2. Položka neobsahuje: – odvoz vybouraného materiálu – poplatek za likvidaci odpadů (nacení se dle SSD 0) 3. Způsob měření: Udává se počet kusů kompletní konstrukce nebo práce.
SD |  | 8 |  | Potrubí |  |  |  | 0
P | 17 | 899574 |  | OBETONOVÁNÍ POTRUBÍ ZE ŽELEZOBETONU DO C25/30 VČETNĚ VÝZTUŽE | M3 | 4.8 | 0 | 0 |  | 0 | 3
PP
VV |  |  |  | 4.8 = 4,800 [A]
TS |  |  |  | Položka zahrnuje: - dodání čerstvého betonu (betonové směsi) požadované kvality, jeho uložení do požadovaného tvaru při jakékoliv hustotě výztuže, konzistenci čerstvého betonu a způsobu hutnění, ošetření a ochranu betonu, - zhotovení nepropustného, mrazuvzdorného betonu a betonu požadované trvanlivosti a vlastností, - užití potřebných přísad a technologií výroby betonu, - zřízení pracovních a dilatačních spar, včetně potřebných úprav, výplně, vložek, opracování, očištění a ošetření, - bednění požadovaných konstr. (i ztracené) s úpravou dle požadované kvality povrchu betonu, včetně odbedňovacích a odskružovacích prostředků, - podpěrné konstr. (skruže) a lešení všech druhů pro bednění, uložení čerstvého betonu, výztuže a doplňkových konstr., vč. požadovaných otvorů, ochranných a bezpečnostních opatření a základů těchto konstrukcí a lešení, - vytvoření kotevních čel, kapes, nálitků, a sedel, - zřízení všech požadovaných otvorů, kapes, výklenků, prostupů, dutin, drážek a pod., vč. ztížení práce a úprav kolem nich, - úpravy pro osazení výztuže, doplňkových konstrukcí a vybavení, - úpravy povrchu pro položení požadované izolace, povlaků a nátěrů, případně vyspravení, - ztížení práce u kabelových a injektážních trubek a ostatních zařízení osazovaných do betonu, - konstrukce betonových kloubů, upevnění kotevních prvků a doplňkových konstrukcí, - nátěry zabraňující soudržnost betonu a bednění, - výplň, těsnění a tmelení spar a spojů, - opatření povrchů betonu izolací proti zemní vlhkosti v částech, kde přijdou do styku se zeminou nebo kamenivem, - případné zřízení spojovací vrstvy u základů, - úpravy pro osazení zařízení ochrany konstrukce proti vlivu bludných proudů Položka nezahrnuje: - x

## 1Řada 400SO 444
EstiCon |  |  |  | Firma: | [6 empty] | 3
Soupis prací objektu
S | Stavba: | 390474 |  | II/603 Sulice – Želivec, rekonstrukce silnice a mostů (PDPS) |  |  | SO 444 | 0 |  | 0 | 2
O | Objekt: | 1 |  | UZNATELNÉ NÁKLADY | [5 empty] | 0.12 | 2
O1 | Objekt: | Řada 400 |  | Elektro a sdělovací objekty | [5 empty] | 0.21
O2 | Rozpočet: | SO 444 |  | Ochrana / úprava kabelů VO v úseku 4
Typ | Poř. číslo | Kód položky | Varianta | Název Položky | MJ | Množství | Cena |  | Cenová soustava
[7 empty] | Jednotková | Celkem
0 | 1 | 2 | 3 | 4 | 5 | 6 | 7 | 8 | 9
SD |  | 0 |  | Všeobecné konstrukce a práce |  |  |  | 0
P | 1 | 014102 | R | ULOŽENÍ ODPADU ZE STAVBY NA SKLÁDKU S OPRÁVNĚNÍM K OPĚTOVNÉMU VYUŽITÍ - RECYKLAČNÍ STŘEDISKO | T | 0.5 | 0 | 0 |  | 0 | 3
PP |  |  |  | z pol. 742Z23 16 02 14 Elektrošrot (vyřazená el. zařízení a přístr. - Al, Cu a vz. kovy) Náklad na uložení do recyklačního střediska či na skládku s oprávněním k opětovnému využítí dodaného typu odpadu. Zhotovitel doloží platné oprávnění opravňující ho k nakládání s odpady. Dále předloží doklady o uložení tzv. Průvodku odpadu (s uvedením SPZ, množství-váhy, názvu odpadu, místo dalšího využí odpadu). Tuto průvodu odsouhlasí zástupci smluvních stran.
VV |  |  |  | 0.5 = 0,500 [A]
TS |  |  |  | Položka zahrnuje: - veškeré poplatky provozovateli skládky související s uložením odpadu na skládce. Položka nezahrnuje: - x
SD |  | 1 |  | Zemní práce |  |  |  | 0
P | 2 | 132938 | R | HLOUBENÍ RÝH ŠÍŘ DO 2M PAŽ I NEPAŽ TŘ. III | M3 | 4.48 | 0 | 0 |  | 0 | 3
PP
VV |  |  |  | 4.48 = 4,480 [A]
TS |  |  |  | Položka zahrnuje: - vodorovnou a svislou dopravu, přemístění, přeložení, manipulace s výkopkem - kompletní provedení vykopávky nezapažené i zapažené - ošetření výkopiště po celou dobu práce v něm vč. klimatických opatření - ztížení vykopávek v blízkosti podzemního vedení, konstrukcí a objektů vč. jejich dočasného zajištění - ztížení pod vodou, v okolí výbušnin, ve stísněných prostorech a pod. - příplatek za lepivost - těžení po vrstvách, pásech a po jiných nutných částech (figurách) - čerpání vody vč. čerpacích jímek, potrubí a pohotovostní čerpací soupravy (viz ustanovení k pol. 1151,2) - potřebné snížení hladiny podzemní vody - těžení a rozpojování jednotlivých balvanů - vytahování a nošení výkopku - svahování a přesvah. svahů do konečného tvaru, výměna hornin v podloží a v pláni znehodnocené klimatickými vlivy - ruční vykopávky, odstranění kořenů a napadávek - pažení, vzepření a rozepření vč. přepažování (vyjma pažení záporového a štětových stěn) - úpravu, ochranu a očištění dna, základové spáry, stěn a svahů - odvedení nebo obvedení vody v okolí výkopiště a ve výkopišti - třídění výkopku - veškeré pomocné konstrukce umožňující provedení vykopávky (příjezdy, sjezdy, nájezdy, lešení, podpěr. konstr., přemostění, zpevněné plochy, zakrytí a pod.) Položka nezahrnuje: - X
P | 3 | 17411 |  | ZÁSYP JAM A RÝH ZEMINOU SE ZHUTNĚNÍM | M3 | 4.48 | 0 | 0 |  | 0 | 3
PP
VV |  |  |  | 4.48 = 4,480 [A]
TS |  |  |  | Položka zahrnuje: - kompletní provedení zemní konstrukce vč. výběru vhodného materiálu - úprava ukládaného materiálu vlhčením, tříděním, promícháním nebo vysoušením, příp. jiné úpravy za účelem zlepšení jeho mech. vlastností - hutnění i různé míry hutnění - ošetření úložiště po celou dobu práce v něm vč. klimatických opatření - ztížení v okolí vedení, konstrukcí a objektů a jejich dočasné zajištění - ztížení provádění vč. hutnění ve ztížených podmínkách a stísněných prostorech - ztížené ukládání sypaniny pod vodu - ukládání po vrstvách a po jiných nutných částech (figurách) vč. dosypávek - spouštění a nošení materiálu - výměna částí zemní konstrukce znehodnocené klimatickými vlivy - ruční hutnění - udržování úložiště a jeho ochrana proti vodě - odvedení nebo obvedení vody v okolí úložiště a v úložišti - veškeré pomocné konstrukce umožňující provedení zemní konstrukce (příjezdy, sjezdy, nájezdy, lešení, podpěrné konstrukce, přemostění, zpevněné plochy, zakrytí a pod.) Položka nezahrnuje: - x
SD |  | 7 |  | Přidružená stavební výroba |  |  |  | 0
P | 4 | 702222 |  | KABELOVÁ CHRÁNIČKA ZEMNÍ UV STABILNÍ DN PŘES 100 DO 200 MM | M | 10 | 0 | 0 |  | 0 | 3
PP
VV |  |  |  | 10 = 10,000 [A]
TS |  |  |  | 1. Položka obsahuje: – přípravu podkladu pro osazení 2. Položka neobsahuje: X 3. Způsob měření: Měří se metr délkový.
P | 5 | 702312 |  | ZAKRYTÍ KABELŮ VÝSTRAŽNOU FÓLIÍ ŠÍŘKY PŘES 20 DO 40 CM | M | 16 | 0 | 0 |  | 0 | 3
PP
VV |  |  |  | 16 = 16,000 [A]
TS |  |  |  | 1. Položka obsahuje: – dodávku a montáž fólie – přípravu podkladu pro osazení 2. Položka neobsahuje: X 3. Způsob měření: Měří se metr délkový.
P | 6 | 741911 | R | UZEMŇOVACÍ VODIČ V ZEMI FEZN DO 120 MM2 | M | 15 | 0 | 0 |  | 0 | 3
PP |  |  |  | Včetně ochrany vodiče
VV |  |  |  | 15 = 15,000 [A]
TS |  |  |  | 1. Položka obsahuje: – přípravu podkladu pro osazení – měření, dělení, spojování, tvarování – ochranný nátěr spojů a při průchodu vodiče nad terén apod. dle příslušných norem 2. Položka neobsahuje: – zemní práce – chráničky apod. 3. Způsob měření: Měří se metr délkový.
P | 7 | 742L22 |  | UKONČENÍ DVOU AŽ PĚTIŽÍLOVÉHO KABELU KABELOVOU SPOJKOU OD 4 DO 16 MM2 | KUS | 15 | 0 | 0 |  | 0 | 3
PP
VV |  |  |  | 15 = 15,000 [A]
TS |  |  |  | 1. Položka obsahuje: – všechny práce spojené s úpravou kabelů pro montáž včetně veškerého příslušentsví 2. Položka neobsahuje: X 3. Způsob měření: Udává se počet kusů kompletní konstrukce nebo práce.
P | 8 | 742Z23 |  | DEMONTÁŽ KABELOVÉHO VEDENÍ NN | M | 12 | 0 | 0 |  | 0 | 3
PP |  |  |  | Odvoz na skládku k likvidaci
VV |  |  |  | 12 = 12,000 [A]
TS |  |  |  | 1. Položka obsahuje: – všechny náklady na demontáž stávajícího zařízení se všemi pomocnými doplňujícími úpravami pro jeho likvidaci – naložení vybouraného materiálu na dopravní prostředek 2. Položka neobsahuje: – odvoz vybouraného materiálu na předem určené místo – poplatek za likvidaci odpadů (nacení se dle SSD 0) 3. Způsob měření: Měří se metr délkový.

## 1Řada 400SO 445
EstiCon |  |  |  | Firma: | [6 empty] | 3
Soupis prací objektu
S | Stavba: | 390474 |  | II/603 Sulice – Želivec, rekonstrukce silnice a mostů (PDPS) |  |  | SO 445 | 0 |  | 0 | 2
O | Objekt: | 1 |  | UZNATELNÉ NÁKLADY | [5 empty] | 0.12 | 2
O1 | Objekt: | Řada 400 |  | Elektro a sdělovací objekty | [5 empty] | 0.21
O2 | Rozpočet: | SO 445 |  | Ochrana a úprava kabelů VO v úseku 5
Typ | Poř. číslo | Kód položky | Varianta | Název Položky | MJ | Množství | Cena |  | Cenová soustava
[7 empty] | Jednotková | Celkem
0 | 1 | 2 | 3 | 4 | 5 | 6 | 7 | 8 | 9
SD |  | 0 |  | Všeobecné konstrukce a práce |  |  |  | 0
P | 1 | 014102 | R | ULOŽENÍ ODPADU ZE STAVBY NA SKLÁDKU S OPRÁVNĚNÍM K OPĚTOVNÉMU VYUŽITÍ - RECYKLAČNÍ STŘEDISKO | T | 0.52 | 0 | 0 |  | 0 | 3
PP |  |  |  | z pol. 742Z23 16 02 14 Elektrošrot (vyřazená el. zařízení a přístr. - Al, Cu a vz. kovy) Náklad na uložení do recyklačního střediska či na skládku s oprávněním k opětovnému využítí dodaného typu odpadu. Zhotovitel doloží platné oprávnění opravňující ho k nakládání s odpady. Dále předloží doklady o uložení tzv. Průvodku odpadu (s uvedením SPZ, množství-váhy, názvu odpadu, místo dalšího využí odpadu). Tuto průvodu odsouhlasí zástupci smluvních stran.
VV |  |  |  | 0.52 = 0,520 [A]
TS |  |  |  | Položka zahrnuje: - veškeré poplatky provozovateli skládky související s uložením odpadu na skládce. Položka nezahrnuje: - x
SD |  | 1 |  | Zemní práce |  |  |  | 0
P | 2 | 132938 | R | HLOUBENÍ RÝH ŠÍŘ DO 2M PAŽ I NEPAŽ TŘ. III | M3 | 5.04 | 0 | 0 |  | 0 | 3
PP
VV |  |  |  | 5.040 = 5,040 [A]
TS |  |  |  | Položka zahrnuje: - vodorovnou a svislou dopravu, přemístění, přeložení, manipulace s výkopkem - kompletní provedení vykopávky nezapažené i zapažené - ošetření výkopiště po celou dobu práce v něm vč. klimatických opatření - ztížení vykopávek v blízkosti podzemního vedení, konstrukcí a objektů vč. jejich dočasného zajištění - ztížení pod vodou, v okolí výbušnin, ve stísněných prostorech a pod. - příplatek za lepivost - těžení po vrstvách, pásech a po jiných nutných částech (figurách) - čerpání vody vč. čerpacích jímek, potrubí a pohotovostní čerpací soupravy (viz ustanovení k pol. 1151,2) - potřebné snížení hladiny podzemní vody - těžení a rozpojování jednotlivých balvanů - vytahování a nošení výkopku - svahování a přesvah. svahů do konečného tvaru, výměna hornin v podloží a v pláni znehodnocené klimatickými vlivy - ruční vykopávky, odstranění kořenů a napadávek - pažení, vzepření a rozepření vč. přepažování (vyjma pažení záporového a štětových stěn) - úpravu, ochranu a očištění dna, základové spáry, stěn a svahů - odvedení nebo obvedení vody v okolí výkopiště a ve výkopišti - třídění výkopku - veškeré pomocné konstrukce umožňující provedení vykopávky (příjezdy, sjezdy, nájezdy, lešení, podpěr. konstr., přemostění, zpevněné plochy, zakrytí a pod.) Položka nezahrnuje: - X
P | 3 | 17411 |  | ZÁSYP JAM A RÝH ZEMINOU SE ZHUTNĚNÍM | M3 | 5.04 | 0 | 0 |  | 0 | 3
PP
VV |  |  |  | 5.040 = 5,040 [A]
TS |  |  |  | Položka zahrnuje: - kompletní provedení zemní konstrukce vč. výběru vhodného materiálu - úprava ukládaného materiálu vlhčením, tříděním, promícháním nebo vysoušením, příp. jiné úpravy za účelem zlepšení jeho mech. vlastností - hutnění i různé míry hutnění - ošetření úložiště po celou dobu práce v něm vč. klimatických opatření - ztížení v okolí vedení, konstrukcí a objektů a jejich dočasné zajištění - ztížení provádění vč. hutnění ve ztížených podmínkách a stísněných prostorech - ztížené ukládání sypaniny pod vodu - ukládání po vrstvách a po jiných nutných částech (figurách) vč. dosypávek - spouštění a nošení materiálu - výměna částí zemní konstrukce znehodnocené klimatickými vlivy - ruční hutnění - udržování úložiště a jeho ochrana proti vodě - odvedení nebo obvedení vody v okolí úložiště a v úložišti - veškeré pomocné konstrukce umožňující provedení zemní konstrukce (příjezdy, sjezdy, nájezdy, lešení, podpěrné konstrukce, přemostění, zpevněné plochy, zakrytí a pod.) Položka nezahrnuje: - x
SD |  | 7 |  | Přidružená stavební výroba |  |  |  | 0
P | 4 | 702221 |  | KABELOVÁ CHRÁNIČKA ZEMNÍ UV STABILNÍ DN DO 100 MM | M | 20 | 0 | 0 |  | 0 | 3
PP
VV |  |  |  | 20 = 20,000 [A]
TS |  |  |  | 1. Položka obsahuje: – přípravu podkladu pro osazení 2. Položka neobsahuje: X 3. Způsob měření: Měří se metr délkový.
P | 5 | 702222 |  | KABELOVÁ CHRÁNIČKA ZEMNÍ UV STABILNÍ DN PŘES 100 DO 200 MM | M | 12 | 0 | 0 |  | 0 | 3
PP
VV |  |  |  | 12 = 12,000 [A]
TS |  |  |  | 1. Položka obsahuje: – přípravu podkladu pro osazení 2. Položka neobsahuje: X 3. Způsob měření: Měří se metr délkový.
P | 6 | 702312 |  | ZAKRYTÍ KABELŮ VÝSTRAŽNOU FÓLIÍ ŠÍŘKY PŘES 20 DO 40 CM | M | 20 | 0 | 0 |  | 0 | 3
PP
VV |  |  |  | 20 = 20,000 [A]
TS |  |  |  | 1. Položka obsahuje: – dodávku a montáž fólie – přípravu podkladu pro osazení 2. Položka neobsahuje: X 3. Způsob měření: Měří se metr délkový.
P | 7 | 741911 | R | UZEMŇOVACÍ VODIČ V ZEMI FEZN DO 120 MM2 | M | 20 | 0 | 0 |  | 0 | 3
PP |  |  |  | Včetně ochrany vodiče
VV |  |  |  | 20 = 20,000 [A]
TS |  |  |  | 1. Položka obsahuje: – přípravu podkladu pro osazení – měření, dělení, spojování, tvarování – ochranný nátěr spojů a při průchodu vodiče nad terén apod. dle příslušných norem 2. Položka neobsahuje: – zemní práce – chráničky apod. 3. Způsob měření: Měří se metr délkový.
P | 8 | 742L22 |  | UKONČENÍ DVOU AŽ PĚTIŽÍLOVÉHO KABELU KABELOVOU SPOJKOU OD 4 DO 16 MM2 | KUS | 2 | 0 | 0 |  | 0 | 3
PP
VV |  |  |  | 2 = 2,000 [A]
TS |  |  |  | 1. Položka obsahuje: – všechny práce spojené s úpravou kabelů pro montáž včetně veškerého příslušentsví 2. Položka neobsahuje: X 3. Způsob měření: Udává se počet kusů kompletní konstrukce nebo práce.
P | 9 | 742Z23 |  | DEMONTÁŽ KABELOVÉHO VEDENÍ NN | M | 18 | 0 | 0 |  | 0 | 3
PP |  |  |  | Odvoz na skládku k likvidaci
VV |  |  |  | 18 = 18,000 [A]
TS |  |  |  | 1. Položka obsahuje: – všechny náklady na demontáž stávajícího zařízení se všemi pomocnými doplňujícími úpravami pro jeho likvidaci – naložení vybouraného materiálu na dopravní prostředek 2. Položka neobsahuje: – odvoz vybouraného materiálu na předem určené místo – poplatek za likvidaci odpadů (nacení se dle SSD 0) 3. Způsob měření: Měří se metr délkový.

## 1Řada 400SO 446
EstiCon |  |  |  | Firma: | [6 empty] | 3
Soupis prací objektu
S | Stavba: | 390474 |  | II/603 Sulice – Želivec, rekonstrukce silnice a mostů (PDPS) |  |  | SO 446 | 0 |  | 0 | 2
O | Objekt: | 1 |  | UZNATELNÉ NÁKLADY | [5 empty] | 0.12 | 2
O1 | Objekt: | Řada 400 |  | Elektro a sdělovací objekty | [5 empty] | 0.21
O2 | Rozpočet: | SO 446 |  | Doplnění VO v úseku 6 - Nová Hospoda
Typ | Poř. číslo | Kód položky | Varianta | Název Položky | MJ | Množství | Cena |  | Cenová soustava
[7 empty] | Jednotková | Celkem
0 | 1 | 2 | 3 | 4 | 5 | 6 | 7 | 8 | 9
SD |  | 0 |  | Všeobecné konstrukce a práce |  |  |  | 0
P | 1 | 014102 | R | ULOŽENÍ ODPADU ZE STAVBY NA SKLÁDKU S OPRÁVNĚNÍM K OPĚTOVNÉMU VYUŽITÍ - RECYKLAČNÍ STŘEDISKO | T | 5.85 | 0 | 0 |  | 0 | 3
PP |  |  |  | z pol. 742Z23 16 02 14 Elektrošrot (vyřazená el. zařízení a přístr. - Al, Cu a vz. kovy) 17 04 07 Směsné kovy Náklad na uložení do recyklačního střediska či na skládku s oprávněním k opětovnému využítí dodaného typu odpadu. Zhotovitel doloží platné oprávnění opravňující ho k nakládání s odpady. Dále předloží doklady o uložení tzv. Průvodku odpadu (s uvedením SPZ, množství-váhy, názvu odpadu, místo dalšího využí odpadu). Tuto průvodu odsouhlasí zástupci smluvních stran.
VV |  |  |  | 5+0.85 = 5,850 [A]
TS |  |  |  | Položka zahrnuje: - veškeré poplatky provozovateli skládky související s uložením odpadu na skládce. Položka nezahrnuje: - x
SD |  | 1 |  | Zemní práce |  |  |  | 0
P | 2 | 131938 | R | HLOUBENÍ JAM ZAPAŽ I NEPAŽ TŘ. III | M3 | 5.98 | 0 | 0 |  | 0 | 3
PP |  |  |  | - rýha pro spojku vč. vypodložení a krytí - hloubka do 1,0m
VV |  |  |  | 5.98 = 5,980 [A]
TS |  |  |  | Položka zahrnuje: - vodorovnou a svislou dopravu, přemístění, přeložení, manipulace s výkopkem - kompletní provedení vykopávky nezapažené i zapažené - ošetření výkopiště po celou dobu práce v něm vč. klimatických opatření - ztížení vykopávek v blízkosti podzemního vedení, konstrukcí a objektů vč. jejich dočasného zajištění - ztížení pod vodou, v okolí výbušnin, ve stísněných prostorech a pod. - příplatek za lepivost - těžení po vrstvách, pásech a po jiných nutných částech (figurách) - čerpání vody vč. čerpacích jímek, potrubí a pohotovostní čerpací soupravy (viz ustanovení k pol. 1151,2) - potřebné snížení hladiny podzemní vody - těžení a rozpojování jednotlivých balvanů - vytahování a nošení výkopku - svahování a přesvah. svahů do konečného tvaru, výměna hornin v podloží a v pláni znehodnocené klimatickými vlivy - ruční vykopávky, odstranění kořenů a napadávek - pažení, vzepření a rozepření vč. přepažování (vyjma pažení záporového a štětových stěn) - úpravu, ochranu a očištění dna, základové spáry, stěn a svahů - odvedení nebo obvedení vody v okolí výkopiště a ve výkopišti - třídění výkopku - veškeré pomocné konstrukce umožňující provedení vykopávky (příjezdy, sjezdy, nájezdy, lešení, podpěr. konstr., přemostění, zpevněné plochy, zakrytí a pod.) Položka nezahrnuje: - X
P | 3 | 132938 | R | HLOUBENÍ RÝH ŠÍŘ DO 2M PAŽ I NEPAŽ TŘ. III | M3 | 68.59 | 0 | 0 |  | 0 | 3
PP |  |  |  | výkop 0,35x0,7 - 182m výkop 0,5x1,2 - 40m
VV |  |  |  | 68.59 = 68,590 [A]
TS |  |  |  | Položka zahrnuje: - vodorovnou a svislou dopravu, přemístění, přeložení, manipulace s výkopkem - kompletní provedení vykopávky nezapažené i zapažené - ošetření výkopiště po celou dobu práce v něm vč. klimatických opatření - ztížení vykopávek v blízkosti podzemního vedení, konstrukcí a objektů vč. jejich dočasného zajištění - ztížení pod vodou, v okolí výbušnin, ve stísněných prostorech a pod. - příplatek za lepivost - těžení po vrstvách, pásech a po jiných nutných částech (figurách) - čerpání vody vč. čerpacích jímek, potrubí a pohotovostní čerpací soupravy (viz ustanovení k pol. 1151,2) - potřebné snížení hladiny podzemní vody - těžení a rozpojování jednotlivých balvanů - vytahování a nošení výkopku - svahování a přesvah. svahů do konečného tvaru, výměna hornin v podloží a v pláni znehodnocené klimatickými vlivy - ruční vykopávky, odstranění kořenů a napadávek - pažení, vzepření a rozepření vč. přepažování (vyjma pažení záporového a štětových stěn) - úpravu, ochranu a očištění dna, základové spáry, stěn a svahů - odvedení nebo obvedení vody v okolí výkopiště a ve výkopišti - třídění výkopku - veškeré pomocné konstrukce umožňující provedení vykopávky (příjezdy, sjezdy, nájezdy, lešení, podpěr. konstr., přemostění, zpevněné plochy, zakrytí a pod.) Položka nezahrnuje: - X
P | 4 | 17411 |  | ZÁSYP JAM A RÝH ZEMINOU SE ZHUTNĚNÍM | M3 | 74.57 | 0 | 0 |  | 0 | 3
PP
VV |  |  |  | 5.98+68.59 = 74,570 [A]
TS |  |  |  | Položka zahrnuje: - kompletní provedení zemní konstrukce vč. výběru vhodného materiálu - úprava ukládaného materiálu vlhčením, tříděním, promícháním nebo vysoušením, příp. jiné úpravy za účelem zlepšení jeho mech. vlastností - hutnění i různé míry hutnění - ošetření úložiště po celou dobu práce v něm vč. klimatických opatření - ztížení v okolí vedení, konstrukcí a objektů a jejich dočasné zajištění - ztížení provádění vč. hutnění ve ztížených podmínkách a stísněných prostorech - ztížené ukládání sypaniny pod vodu - ukládání po vrstvách a po jiných nutných částech (figurách) vč. dosypávek - spouštění a nošení materiálu - výměna částí zemní konstrukce znehodnocené klimatickými vlivy - ruční hutnění - udržování úložiště a jeho ochrana proti vodě - odvedení nebo obvedení vody v okolí úložiště a v úložišti - veškeré pomocné konstrukce umožňující provedení zemní konstrukce (příjezdy, sjezdy, nájezdy, lešení, podpěrné konstrukce, přemostění, zpevněné plochy, zakrytí a pod.) Položka nezahrnuje: - x
SD |  | 7 |  | Přidružená stavební výroba |  |  |  | 0
P | 5 | 702221 |  | KABELOVÁ CHRÁNIČKA ZEMNÍ UV STABILNÍ DN DO 100 MM | M | 240 | 0 | 0 |  | 0 | 3
PP
VV |  |  |  | 240 = 240,000 [A]
TS |  |  |  | 1. Položka obsahuje: – přípravu podkladu pro osazení 2. Položka neobsahuje: X 3. Způsob měření: Měří se metr délkový.
P | 6 | 702222 |  | KABELOVÁ CHRÁNIČKA ZEMNÍ UV STABILNÍ DN PŘES 100 DO 200 MM | M | 64 | 0 | 0 |  | 0 | 3
PP
VV |  |  |  | 64 = 64,000 [A]
TS |  |  |  | 1. Položka obsahuje: – přípravu podkladu pro osazení 2. Položka neobsahuje: X 3. Způsob měření: Měří se metr délkový.
P | 7 | 702312 |  | ZAKRYTÍ KABELŮ VÝSTRAŽNOU FÓLIÍ ŠÍŘKY PŘES 20 DO 40 CM | M | 250 | 0 | 0 |  | 0 | 3
PP
VV |  |  |  | 250 = 250,000 [A]
TS |  |  |  | 1. Položka obsahuje: – dodávku a montáž fólie – přípravu podkladu pro osazení 2. Položka neobsahuje: X 3. Způsob měření: Měří se metr délkový.
P | 8 | 741911 | R | UZEMŇOVACÍ VODIČ V ZEMI FEZN DO 120 MM2 | M | 250 | 0 | 0 |  | 0 | 3
PP |  |  |  | Včetně ochrany vodiče
VV |  |  |  | 250 = 250,000 [A]
TS |  |  |  | 1. Položka obsahuje: – přípravu podkladu pro osazení – měření, dělení, spojování, tvarování – ochranný nátěr spojů a při průchodu vodiče nad terén apod. dle příslušných norem 2. Položka neobsahuje: – zemní práce – chráničky apod. 3. Způsob měření: Měří se metr délkový.
P | 9 | 742G11 | R | KABEL NN DVOU- A TŘÍŽÍLOVÝ CU S PLASTOVOU IZOLACÍ DO 2,5 MM2 | M | 160 | 0 | 0 |  | 0 | 3
PP |  |  |  | Položka obsahuje: příchytky, spojky, koncovky
VV |  |  |  | 160 = 160,000 [A]
TS |  |  |  | 1. Položka obsahuje: – manipulace a uložení kabelu (do země, chráničky, kanálu, na rošty, na TV a pod.) 2. Položka neobsahuje: – chráničky apod. 3. Způsob měření: Měří se metr délkový.
P | 10 | 742H12 | R | KABEL NN ČTYŘ- A PĚTIŽÍLOVÝ CU S PLASTOVOU IZOLACÍ OD 4 DO 16 MM2 | M | 274 | 0 | 0 |  | 0 | 3
PP |  |  |  | Položka obsahuje: příchytky, spojky, koncovky
VV |  |  |  | 274 = 274,000 [A]
TS |  |  |  | 1. Položka obsahuje: – manipulace a uložení kabelu (do země, chráničky, kanálu, na rošty, na TV a pod.) 2. Položka neobsahuje: – chráničky apod. 3. Způsob měření: Měří se metr délkový.
P | 11 | 742L12 |  | UKONČENÍ DVOU AŽ PĚTIŽÍLOVÉHO KABELU V ROZVADĚČI NEBO NA PŘÍSTROJI OD 4 DO 16 MM2 | KUS | 14 | 0 | 0 |  | 0 | 3
PP
VV |  |  |  | 14 = 14,000 [A]
TS |  |  |  | 1. Položka obsahuje: – všechny práce spojené s úpravou kabelů pro montáž včetně veškerého příslušentsví 2. Položka neobsahuje: X 3. Způsob měření: Udává se počet kusů kompletní konstrukce nebo práce.
P | 12 | 742L22 |  | UKONČENÍ DVOU AŽ PĚTIŽÍLOVÉHO KABELU KABELOVOU SPOJKOU OD 4 DO 16 MM2 | KUS | 2 | 0 | 0 |  | 0 | 3
PP
VV |  |  |  | 2 = 2,000 [A]
TS |  |  |  | 1. Položka obsahuje: – všechny práce spojené s úpravou kabelů pro montáž včetně veškerého příslušentsví 2. Položka neobsahuje: X 3. Způsob měření: Udává se počet kusů kompletní konstrukce nebo práce.
P | 13 | 742Z23 |  | DEMONTÁŽ KABELOVÉHO VEDENÍ NN | M | 180 | 0 | 0 |  | 0 | 3
PP |  |  |  | Odvoz na skládku k likvidaci
VV |  |  |  | 180 = 180,000 [A]
TS |  |  |  | 1. Položka obsahuje: – všechny náklady na demontáž stávajícího zařízení se všemi pomocnými doplňujícími úpravami pro jeho likvidaci – naložení vybouraného materiálu na dopravní prostředek 2. Položka neobsahuje: – odvoz vybouraného materiálu na předem určené místo – poplatek za likvidaci odpadů (nacení se dle SSD 0) 3. Způsob měření: Měří se metr délkový.
P | 14 | 743122 |  | OSVĚTLOVACÍ STOŽÁR PEVNÝ ŽÁROVĚ ZINKOVANÝ DÉLKY PŘES 6,5 DO 12 M | KUS | 6 | 0 | 0 |  | 0 | 3
PP
VV |  |  |  | 6 = 6,000 [A]
TS |  |  |  | 1. Položka obsahuje: – základovou konstrukci a veškeré příslušenství – připojovací svorkovnici ve třídě izolace II ( pro 2x svítidlo ) a kabelové vedení ke svítidlům – uzavírací nátěr, technický popis viz. projektová dokumentace 2. Položka neobsahuje: – zemní práce, betonový základ, svítidlo, výložník 3. Způsob měření: Udává se počet kusů kompletní konstrukce nebo práce.
P | 15 | 743341 |  | VÝLOŽNÍK PRO MONTÁŽ SVÍTIDLA NA STĚNU/BETONOVÝ STOŽÁR DÉLKA VYLOŽENÍ DO 1 M | KUS | 13 | 0 | 0 |  | 0 | 3
PP
VV |  |  |  | 13 = 13,000 [A]
TS |  |  |  | 1. Položka obsahuje: – veškeré příslušenství a uzavírací nátěr, technický popis viz. projektová dokumentace 2. Položka neobsahuje: X 3. Způsob měření: Udává se počet kusů kompletní konstrukce nebo práce.
P | 16 | 743554 |  | SVÍTIDLO VENKOVNÍ VŠEOBECNÉ LED, MIN. IP 44, PŘES 45 W | KUS | 13 | 0 | 0 |  | 0 | 3
PP
VV |  |  |  | 13 = 13,000 [A]
TS |  |  |  | 1. Položka obsahuje: – zdroj a veškeré příslušenství – technický popis viz. projektová dokumentace 2. Položka neobsahuje: X 3. Způsob měření: Udává se počet kusů kompletní konstrukce nebo práce.
P | 17 | 743Z11 |  | DEMONTÁŽ OSVĚTLOVACÍHO STOŽÁRU ULIČNÍHO VÝŠKY DO 15 M | KUS | 4 | 0 | 0 |  | 0 | 3
PP
VV |  |  |  | 4 = 4,000 [A]
TS |  |  |  | 1. Položka obsahuje: – všechny náklady na demontáž stávajícího zařízení se všemi pomocnými doplňujícími úpravami pro jeho likvidaci – naložení vybouraného materiálu na dopravní prostředek 2. Položka neobsahuje: – odvoz vybouraného materiálu – poplatek za likvidaci odpadů (nacení se dle SSD 0) 3. Způsob měření: Udává se počet kusů kompletní konstrukce nebo práce.
SD |  | 8 |  | Potrubí |  |  |  | 0
P | 18 | 899574 |  | OBETONOVÁNÍ POTRUBÍ ZE ŽELEZOBETONU DO C25/30 VČETNĚ VÝZTUŽE | M3 | 5.12 | 0 | 0 |  | 0 | 3
PP
VV |  |  |  | 5.120 = 5,120 [A]
TS |  |  |  | Položka zahrnuje: - dodání čerstvého betonu (betonové směsi) požadované kvality, jeho uložení do požadovaného tvaru při jakékoliv hustotě výztuže, konzistenci čerstvého betonu a způsobu hutnění, ošetření a ochranu betonu, - zhotovení nepropustného, mrazuvzdorného betonu a betonu požadované trvanlivosti a vlastností, - užití potřebných přísad a technologií výroby betonu, - zřízení pracovních a dilatačních spar, včetně potřebných úprav, výplně, vložek, opracování, očištění a ošetření, - bednění požadovaných konstr. (i ztracené) s úpravou dle požadované kvality povrchu betonu, včetně odbedňovacích a odskružovacích prostředků, - podpěrné konstr. (skruže) a lešení všech druhů pro bednění, uložení čerstvého betonu, výztuže a doplňkových konstr., vč. požadovaných otvorů, ochranných a bezpečnostních opatření a základů těchto konstrukcí a lešení, - vytvoření kotevních čel, kapes, nálitků, a sedel, - zřízení všech požadovaných otvorů, kapes, výklenků, prostupů, dutin, drážek a pod., vč. ztížení práce a úprav kolem nich, - úpravy pro osazení výztuže, doplňkových konstrukcí a vybavení, - úpravy povrchu pro položení požadované izolace, povlaků a nátěrů, případně vyspravení, - ztížení práce u kabelových a injektážních trubek a ostatních zařízení osazovaných do betonu, - konstrukce betonových kloubů, upevnění kotevních prvků a doplňkových konstrukcí, - nátěry zabraňující soudržnost betonu a bednění, - výplň, těsnění a tmelení spar a spojů, - opatření povrchů betonu izolací proti zemní vlhkosti v částech, kde přijdou do styku se zeminou nebo kamenivem, - případné zřízení spojovací vrstvy u základů, - úpravy pro osazení zařízení ochrany konstrukce proti vlivu bludných proudů Položka nezahrnuje: - x

## 1Řada 400SO 447
EstiCon |  |  |  | Firma: | [6 empty] | 3
Soupis prací objektu
S | Stavba: | 390474 |  | II/603 Sulice – Želivec, rekonstrukce silnice a mostů (PDPS) |  |  | SO 447 | 0 |  | 0 | 2
O | Objekt: | 1 |  | UZNATELNÉ NÁKLADY | [5 empty] | 0.12 | 2
O1 | Objekt: | Řada 400 |  | Elektro a sdělovací objekty | [5 empty] | 0.21
O2 | Rozpočet: | SO 447 |  | Doplnění VO v úseku 7 - zpomalovací ostrůvek
Typ | Poř. číslo | Kód položky | Varianta | Název Položky | MJ | Množství | Cena |  | Cenová soustava
[7 empty] | Jednotková | Celkem
0 | 1 | 2 | 3 | 4 | 5 | 6 | 7 | 8 | 9
SD |  | 1 |  | Zemní práce |  |  |  | 0
P | 1 | 131938 | R | HLOUBENÍ JAM ZAPAŽ I NEPAŽ TŘ. III | M3 | 4.8 | 0 | 0 |  | 0 | 3
PP |  |  |  | - rýha pro spojku vč. vypodložení a krytí - hloubka do 1,0m
VV |  |  |  | 4.8 = 4,800 [A]
TS |  |  |  | Položka zahrnuje: - vodorovnou a svislou dopravu, přemístění, přeložení, manipulace s výkopkem - kompletní provedení vykopávky nezapažené i zapažené - ošetření výkopiště po celou dobu práce v něm vč. klimatických opatření - ztížení vykopávek v blízkosti podzemního vedení, konstrukcí a objektů vč. jejich dočasného zajištění - ztížení pod vodou, v okolí výbušnin, ve stísněných prostorech a pod. - příplatek za lepivost - těžení po vrstvách, pásech a po jiných nutných částech (figurách) - čerpání vody vč. čerpacích jímek, potrubí a pohotovostní čerpací soupravy (viz ustanovení k pol. 1151,2) - potřebné snížení hladiny podzemní vody - těžení a rozpojování jednotlivých balvanů - vytahování a nošení výkopku - svahování a přesvah. svahů do konečného tvaru, výměna hornin v podloží a v pláni znehodnocené klimatickými vlivy - ruční vykopávky, odstranění kořenů a napadávek - pažení, vzepření a rozepření vč. přepažování (vyjma pažení záporového a štětových stěn) - úpravu, ochranu a očištění dna, základové spáry, stěn a svahů - odvedení nebo obvedení vody v okolí výkopiště a ve výkopišti - třídění výkopku - veškeré pomocné konstrukce umožňující provedení vykopávky (příjezdy, sjezdy, nájezdy, lešení, podpěr. konstr., přemostění, zpevněné plochy, zakrytí a pod.) Položka nezahrnuje: - X
P | 2 | 132938 | R | HLOUBENÍ RÝH ŠÍŘ DO 2M PAŽ I NEPAŽ TŘ. III | M3 | 49.12 | 0 | 0 |  | 0 | 3
PP |  |  |  | výkop 0,35x0,7 - 182m výkop 0,5x1,2 - 40m
VV |  |  |  | 49.120 = 49,120 [A]
TS |  |  |  | Položka zahrnuje: - vodorovnou a svislou dopravu, přemístění, přeložení, manipulace s výkopkem - kompletní provedení vykopávky nezapažené i zapažené - ošetření výkopiště po celou dobu práce v něm vč. klimatických opatření - ztížení vykopávek v blízkosti podzemního vedení, konstrukcí a objektů vč. jejich dočasného zajištění - ztížení pod vodou, v okolí výbušnin, ve stísněných prostorech a pod. - příplatek za lepivost - těžení po vrstvách, pásech a po jiných nutných částech (figurách) - čerpání vody vč. čerpacích jímek, potrubí a pohotovostní čerpací soupravy (viz ustanovení k pol. 1151,2) - potřebné snížení hladiny podzemní vody - těžení a rozpojování jednotlivých balvanů - vytahování a nošení výkopku - svahování a přesvah. svahů do konečného tvaru, výměna hornin v podloží a v pláni znehodnocené klimatickými vlivy - ruční vykopávky, odstranění kořenů a napadávek - pažení, vzepření a rozepření vč. přepažování (vyjma pažení záporového a štětových stěn) - úpravu, ochranu a očištění dna, základové spáry, stěn a svahů - odvedení nebo obvedení vody v okolí výkopiště a ve výkopišti - třídění výkopku - veškeré pomocné konstrukce umožňující provedení vykopávky (příjezdy, sjezdy, nájezdy, lešení, podpěr. konstr., přemostění, zpevněné plochy, zakrytí a pod.) Položka nezahrnuje: - X
P | 3 | 17411 |  | ZÁSYP JAM A RÝH ZEMINOU SE ZHUTNĚNÍM | M3 | 53.92 | 0 | 0 |  | 0 | 3
PP
VV |  |  |  | 4.8+49.120 = 53,920 [A]
TS |  |  |  | Položka zahrnuje: - kompletní provedení zemní konstrukce vč. výběru vhodného materiálu - úprava ukládaného materiálu vlhčením, tříděním, promícháním nebo vysoušením, příp. jiné úpravy za účelem zlepšení jeho mech. vlastností - hutnění i různé míry hutnění - ošetření úložiště po celou dobu práce v něm vč. klimatických opatření - ztížení v okolí vedení, konstrukcí a objektů a jejich dočasné zajištění - ztížení provádění vč. hutnění ve ztížených podmínkách a stísněných prostorech - ztížené ukládání sypaniny pod vodu - ukládání po vrstvách a po jiných nutných částech (figurách) vč. dosypávek - spouštění a nošení materiálu - výměna částí zemní konstrukce znehodnocené klimatickými vlivy - ruční hutnění - udržování úložiště a jeho ochrana proti vodě - odvedení nebo obvedení vody v okolí úložiště a v úložišti - veškeré pomocné konstrukce umožňující provedení zemní konstrukce (příjezdy, sjezdy, nájezdy, lešení, podpěrné konstrukce, přemostění, zpevněné plochy, zakrytí a pod.) Položka nezahrnuje: - x
SD |  | 7 |  | Přidružená stavební výroba |  |  |  | 0
P | 4 | 702221 |  | KABELOVÁ CHRÁNIČKA ZEMNÍ UV STABILNÍ DN DO 100 MM | M | 190 | 0 | 0 |  | 0 | 3
PP
VV |  |  |  | 190 = 190,000 [A]
TS |  |  |  | 1. Položka obsahuje: – přípravu podkladu pro osazení 2. Položka neobsahuje: X 3. Způsob měření: Měří se metr délkový.
P | 5 | 702222 |  | KABELOVÁ CHRÁNIČKA ZEMNÍ UV STABILNÍ DN PŘES 100 DO 200 MM | M | 62 | 0 | 0 |  | 0 | 3
PP
VV |  |  |  | 62 = 62,000 [A]
TS |  |  |  | 1. Položka obsahuje: – přípravu podkladu pro osazení 2. Položka neobsahuje: X 3. Způsob měření: Měří se metr délkový.
P | 6 | 702312 |  | ZAKRYTÍ KABELŮ VÝSTRAŽNOU FÓLIÍ ŠÍŘKY PŘES 20 DO 40 CM | M | 190 | 0 | 0 |  | 0 | 3
PP
VV |  |  |  | 190 = 190,000 [A]
TS |  |  |  | 1. Položka obsahuje: – dodávku a montáž fólie – přípravu podkladu pro osazení 2. Položka neobsahuje: X 3. Způsob měření: Měří se metr délkový.
P | 7 | 741911 | R | UZEMŇOVACÍ VODIČ V ZEMI FEZN DO 120 MM2 | M | 190 | 0 | 0 |  | 0 | 3
PP |  |  |  | Včetně ochrany vodiče
VV |  |  |  | 190 = 190,000 [A]
TS |  |  |  | 1. Položka obsahuje: – přípravu podkladu pro osazení – měření, dělení, spojování, tvarování – ochranný nátěr spojů a při průchodu vodiče nad terén apod. dle příslušných norem 2. Položka neobsahuje: – zemní práce – chráničky apod. 3. Způsob měření: Měří se metr délkový.
P | 8 | 742G11 | R | KABEL NN DVOU- A TŘÍŽÍLOVÝ CU S PLASTOVOU IZOLACÍ DO 2,5 MM2 | M | 65 | 0 | 0 |  | 0 | 3
PP |  |  |  | Položka obsahuje: příchytky, spojky, koncovky
VV |  |  |  | 65 = 65,000 [A]
TS |  |  |  | 1. Položka obsahuje: – manipulace a uložení kabelu (do země, chráničky, kanálu, na rošty, na TV a pod.) 2. Položka neobsahuje: – chráničky apod. 3. Způsob měření: Měří se metr délkový.
P | 9 | 742H12 | R | KABEL NN ČTYŘ- A PĚTIŽÍLOVÝ CU S PLASTOVOU IZOLACÍ OD 4 DO 16 MM2 | M | 194 | 0 | 0 |  | 0 | 3
PP |  |  |  | Položka obsahuje: příchytky, spojky, koncovky
VV |  |  |  | 194 = 194,000 [A]
TS |  |  |  | 1. Položka obsahuje: – manipulace a uložení kabelu (do země, chráničky, kanálu, na rošty, na TV a pod.) 2. Položka neobsahuje: – chráničky apod. 3. Způsob měření: Měří se metr délkový.
P | 10 | 742L12 |  | UKONČENÍ DVOU AŽ PĚTIŽÍLOVÉHO KABELU V ROZVADĚČI NEBO NA PŘÍSTROJI OD 4 DO 16 MM2 | KUS | 10 | 0 | 0 |  | 0 | 3
PP
VV |  |  |  | 10 = 10,000 [A]
TS |  |  |  | 1. Položka obsahuje: – všechny práce spojené s úpravou kabelů pro montáž včetně veškerého příslušentsví 2. Položka neobsahuje: X 3. Způsob měření: Udává se počet kusů kompletní konstrukce nebo práce.
P | 11 | 742L22 |  | UKONČENÍ DVOU AŽ PĚTIŽÍLOVÉHO KABELU KABELOVOU SPOJKOU OD 4 DO 16 MM2 | KUS | 2 | 0 | 0 |  | 0 | 3
PP
VV |  |  |  | 2 = 2,000 [A]
TS |  |  |  | 1. Položka obsahuje: – všechny práce spojené s úpravou kabelů pro montáž včetně veškerého příslušentsví 2. Položka neobsahuje: X 3. Způsob měření: Udává se počet kusů kompletní konstrukce nebo práce.
P | 12 | 743122 |  | OSVĚTLOVACÍ STOŽÁR PEVNÝ ŽÁROVĚ ZINKOVANÝ DÉLKY PŘES 6,5 DO 12 M | KUS | 5 | 0 | 0 |  | 0 | 3
PP
VV |  |  |  | 5 = 5,000 [A]
TS |  |  |  | 1. Položka obsahuje: – základovou konstrukci a veškeré příslušenství – připojovací svorkovnici ve třídě izolace II ( pro 2x svítidlo ) a kabelové vedení ke svítidlům – uzavírací nátěr, technický popis viz. projektová dokumentace 2. Položka neobsahuje: – zemní práce, betonový základ, svítidlo, výložník 3. Způsob měření: Udává se počet kusů kompletní konstrukce nebo práce.
P | 13 | 743341 |  | VÝLOŽNÍK PRO MONTÁŽ SVÍTIDLA NA STĚNU/BETONOVÝ STOŽÁR DÉLKA VYLOŽENÍ DO 1 M | KUS | 5 | 0 | 0 |  | 0 | 3
PP
VV |  |  |  | 5 = 5,000 [A]
TS |  |  |  | 1. Položka obsahuje: – veškeré příslušenství a uzavírací nátěr, technický popis viz. projektová dokumentace 2. Položka neobsahuje: X 3. Způsob měření: Udává se počet kusů kompletní konstrukce nebo práce.
P | 14 | 743554 |  | SVÍTIDLO VENKOVNÍ VŠEOBECNÉ LED, MIN. IP 44, PŘES 45 W | KUS | 5 | 0 | 0 |  | 0 | 3
PP
VV |  |  |  | 5 = 5,000 [A]
TS |  |  |  | 1. Položka obsahuje: – zdroj a veškeré příslušenství – technický popis viz. projektová dokumentace 2. Položka neobsahuje: X 3. Způsob měření: Udává se počet kusů kompletní konstrukce nebo práce.
SD |  | 8 |  | Potrubí |  |  |  | 0
P | 15 | 899574 |  | OBETONOVÁNÍ POTRUBÍ ZE ŽELEZOBETONU DO C25/30 VČETNĚ VÝZTUŽE | M3 | 4.96 | 0 | 0 |  | 0 | 3
PP
VV |  |  |  | 4.96 = 4,960 [A]
TS |  |  |  | Položka zahrnuje: - dodání čerstvého betonu (betonové směsi) požadované kvality, jeho uložení do požadovaného tvaru při jakékoliv hustotě výztuže, konzistenci čerstvého betonu a způsobu hutnění, ošetření a ochranu betonu, - zhotovení nepropustného, mrazuvzdorného betonu a betonu požadované trvanlivosti a vlastností, - užití potřebných přísad a technologií výroby betonu, - zřízení pracovních a dilatačních spar, včetně potřebných úprav, výplně, vložek, opracování, očištění a ošetření, - bednění požadovaných konstr. (i ztracené) s úpravou dle požadované kvality povrchu betonu, včetně odbedňovacích a odskružovacích prostředků, - podpěrné konstr. (skruže) a lešení všech druhů pro bednění, uložení čerstvého betonu, výztuže a doplňkových konstr., vč. požadovaných otvorů, ochranných a bezpečnostních opatření a základů těchto konstrukcí a lešení, - vytvoření kotevních čel, kapes, nálitků, a sedel, - zřízení všech požadovaných otvorů, kapes, výklenků, prostupů, dutin, drážek a pod., vč. ztížení práce a úprav kolem nich, - úpravy pro osazení výztuže, doplňkových konstrukcí a vybavení, - úpravy povrchu pro položení požadované izolace, povlaků a nátěrů, případně vyspravení, - ztížení práce u kabelových a injektážních trubek a ostatních zařízení osazovaných do betonu, - konstrukce betonových kloubů, upevnění kotevních prvků a doplňkových konstrukcí, - nátěry zabraňující soudržnost betonu a bednění, - výplň, těsnění a tmelení spar a spojů, - opatření povrchů betonu izolací proti zemní vlhkosti v částech, kde přijdou do styku se zeminou nebo kamenivem, - případné zřízení spojovací vrstvy u základů, - úpravy pro osazení zařízení ochrany konstrukce proti vlivu bludných proudů Položka nezahrnuje: - x

## 1Řada 400SO 452
EstiCon |  |  |  | Firma: | [6 empty] | 3
Soupis prací objektu
S | Stavba: | 390474 |  | II/603 Sulice – Želivec, rekonstrukce silnice a mostů (PDPS) |  |  | SO 452 | 0 |  | 0 | 2
O | Objekt: | 1 |  | UZNATELNÉ NÁKLADY | [5 empty] | 0.12 | 2
O1 | Objekt: | Řada 400 |  | Elektro a sdělovací objekty | [5 empty] | 0.21
O2 | Rozpočet: | SO 452 |  | Ochrana / úprava sdělovacích kabelů v úseku 1 a 2
Typ | Poř. číslo | Kód položky | Varianta | Název Položky | MJ | Množství | Cena |  | Cenová soustava
[7 empty] | Jednotková | Celkem
0 | 1 | 2 | 3 | 4 | 5 | 6 | 7 | 8 | 9
SD |  | 0 |  | Všeobecné konstrukce a práce |  |  |  | 0
P | 1 | 02730 | R | POMOC PRÁCE ZŘÍZ NEBO ZAJIŠŤ OCHRANU INŽENÝRSKÝCH SÍTÍ | KPL | 1 | 0 | 0 |  | 0 | 3
PP |  |  |  | PŘÍPADNÁ OCHRANA INŽENÝRSKÝCH SÍTÍ (včetně ochrany elektrických silových kabelů a souvisejících zařízení). Navržená ochrana zahrnuje ověření hloubky kabelů, ověření stavu kabelů před zahájením výstavby a jeho sledování v průběhu výstavby. Pokud bude zjištěno, že krytí kabelů neodpovídá podkladům a normovým požadavkům, bude situace řešena na místě s provozovatelem. Pokud dojde k poškození kabelů, budou neprodleně opraveny. Bude čerpáno se souhlasy TDI a zástupce KSÚS!
VV |  |  |  | 1 = 1,000 [A]
TS |  |  |  | zahrnuje veškeré náklady spojené s objednatelem požadovanými zařízeními

## 1Řada 400SO 453
EstiCon |  |  |  | Firma: | [6 empty] | 3
Soupis prací objektu
S | Stavba: | 390474 |  | II/603 Sulice – Želivec, rekonstrukce silnice a mostů (PDPS) |  |  | SO 453 | 0 |  | 0 | 2
O | Objekt: | 1 |  | UZNATELNÉ NÁKLADY | [5 empty] | 0.12 | 2
O1 | Objekt: | Řada 400 |  | Elektro a sdělovací objekty | [5 empty] | 0.21
O2 | Rozpočet: | SO 453 |  | Ochrana / úprava sdělovacích kabelů v úseku 3
Typ | Poř. číslo | Kód položky | Varianta | Název Položky | MJ | Množství | Cena |  | Cenová soustava
[7 empty] | Jednotková | Celkem
0 | 1 | 2 | 3 | 4 | 5 | 6 | 7 | 8 | 9
SD |  | 0 |  | Všeobecné konstrukce a práce |  |  |  | 0
P | 1 | 02730 | R | POMOC PRÁCE ZŘÍZ NEBO ZAJIŠŤ OCHRANU INŽENÝRSKÝCH SÍTÍ | KPL | 1 | 0 | 0 |  | 0 | 3
PP |  |  |  | !!! Povinná pevná částka pro všechny Zhotovitelé ve výší 10 000 Kč !!! PŘÍPADNÁ OCHRANA INŽENÝRSKÝCH SÍTÍ (včetně ochrany elektrických silových kabelů a souvisejících zařízení). Navržená ochrana zahrnuje ověření hloubky kabelů, ověření stavu kabelů před zahájením výstavby a jeho sledování v průběhu výstavby. Pokud bude zjištěno, že krytí kabelů neodpovídá podkladům a normovým požadavkům, bude situace řešena na místě s provozovatelem. Pokud dojde k poškození kabelů, budou neprodleně opraveny. Bude čerpáno se souhlasy TDI a zástupce KSÚS!
VV |  |  |  | 1 = 1,000 [A]
TS |  |  |  | zahrnuje veškeré náklady spojené s objednatelem požadovanými zařízeními

## 1Řada 400SO 454
EstiCon |  |  |  | Firma: | [6 empty] | 3
Soupis prací objektu
S | Stavba: | 390474 |  | II/603 Sulice – Želivec, rekonstrukce silnice a mostů (PDPS) |  |  | SO 454 | 0 |  | 0 | 2
O | Objekt: | 1 |  | UZNATELNÉ NÁKLADY | [5 empty] | 0.12 | 2
O1 | Objekt: | Řada 400 |  | Elektro a sdělovací objekty | [5 empty] | 0.21
O2 | Rozpočet: | SO 454 |  | Ochrana / úprava sdělovacích kabelů v úseku 4
Typ | Poř. číslo | Kód položky | Varianta | Název Položky | MJ | Množství | Cena |  | Cenová soustava
[7 empty] | Jednotková | Celkem
0 | 1 | 2 | 3 | 4 | 5 | 6 | 7 | 8 | 9
SD |  | 0 |  | Všeobecné konstrukce a práce |  |  |  | 0
P | 1 | 02730 | R | POMOC PRÁCE ZŘÍZ NEBO ZAJIŠŤ OCHRANU INŽENÝRSKÝCH SÍTÍ | KPL | 1 | 0 | 0 |  | 0 | 3
PP |  |  |  | !!! Povinná pevná částka pro všechny Zhotovitelé ve výší 10 000 Kč !!! PŘÍPADNÁ OCHRANA INŽENÝRSKÝCH SÍTÍ (včetně ochrany elektrických silových kabelů a souvisejících zařízení). Navržená ochrana zahrnuje ověření hloubky kabelů, ověření stavu kabelů před zahájením výstavby a jeho sledování v průběhu výstavby. Pokud bude zjištěno, že krytí kabelů neodpovídá podkladům a normovým požadavkům, bude situace řešena na místě s provozovatelem. Pokud dojde k poškození kabelů, budou neprodleně opraveny. Bude čerpáno se souhlasy TDI a zástupce KSÚS!
VV |  |  |  | 1 = 1,000 [A]
TS |  |  |  | zahrnuje veškeré náklady spojené s objednatelem požadovanými zařízeními

## 1Řada 400SO 455
EstiCon |  |  |  | Firma: | [6 empty] | 3
Soupis prací objektu
S | Stavba: | 390474 |  | II/603 Sulice – Želivec, rekonstrukce silnice a mostů (PDPS) |  |  | SO 455 | 0 |  | 0 | 2
O | Objekt: | 1 |  | UZNATELNÉ NÁKLADY | [5 empty] | 0.12 | 2
O1 | Objekt: | Řada 400 |  | Elektro a sdělovací objekty | [5 empty] | 0.21
O2 | Rozpočet: | SO 455 |  | Ochrana / úprava sdělovacích kabelů v úseku 5
Typ | Poř. číslo | Kód položky | Varianta | Název Položky | MJ | Množství | Cena |  | Cenová soustava
[7 empty] | Jednotková | Celkem
0 | 1 | 2 | 3 | 4 | 5 | 6 | 7 | 8 | 9
SD |  | 0 |  | Všeobecné konstrukce a práce |  |  |  | 0
P | 1 | 02730 | R | POMOC PRÁCE ZŘÍZ NEBO ZAJIŠŤ OCHRANU INŽENÝRSKÝCH SÍTÍ | KPL | 1 | 0 | 0 |  | 0 | 3
PP |  |  |  | !!! Povinná pevná částka pro všechny Zhotovitelé ve výší 10 000 Kč !!! PŘÍPADNÁ OCHRANA INŽENÝRSKÝCH SÍTÍ (včetně ochrany elektrických silových kabelů a souvisejících zařízení). Navržená ochrana zahrnuje ověření hloubky kabelů, ověření stavu kabelů před zahájením výstavby a jeho sledování v průběhu výstavby. Pokud bude zjištěno, že krytí kabelů neodpovídá podkladům a normovým požadavkům, bude situace řešena na místě s provozovatelem. Pokud dojde k poškození kabelů, budou neprodleně opraveny. Bude čerpáno se souhlasy TDI a zástupce KSÚS!
VV |  |  |  | 1 = 1,000 [A]
TS |  |  |  | zahrnuje veškeré náklady spojené s objednatelem požadovanými zařízeními

## 1Řada 400SO 457
EstiCon |  |  |  | Firma: | [6 empty] | 3
Soupis prací objektu
S | Stavba: | 390474 |  | II/603 Sulice – Želivec, rekonstrukce silnice a mostů (PDPS) |  |  | SO 457 | 0 |  | 0 | 2
O | Objekt: | 1 |  | UZNATELNÉ NÁKLADY | [5 empty] | 0.12 | 2
O1 | Objekt: | Řada 400 |  | Elektro a sdělovací objekty | [5 empty] | 0.21
O2 | Rozpočet: | SO 457 |  | Ochrana / úprava sdělovacích kabelů v úseku 7
Typ | Poř. číslo | Kód položky | Varianta | Název Položky | MJ | Množství | Cena |  | Cenová soustava
[7 empty] | Jednotková | Celkem
0 | 1 | 2 | 3 | 4 | 5 | 6 | 7 | 8 | 9
SD |  | 0 |  | Všeobecné konstrukce a práce |  |  |  | 0
P | 1 | 02730 | R | POMOC PRÁCE ZŘÍZ NEBO ZAJIŠŤ OCHRANU INŽENÝRSKÝCH SÍTÍ | KPL | 1 | 0 | 0 |  | 0 | 3
PP |  |  |  | !!! Povinná pevná částka pro všechny Zhotovitelé ve výší 10 000 Kč !!! PŘÍPADNÁ OCHRANA INŽENÝRSKÝCH SÍTÍ (včetně ochrany elektrických silových kabelů a souvisejících zařízení). Navržená ochrana zahrnuje ověření hloubky kabelů, ověření stavu kabelů před zahájením výstavby a jeho sledování v průběhu výstavby. Pokud bude zjištěno, že krytí kabelů neodpovídá podkladům a normovým požadavkům, bude situace řešena na místě s provozovatelem. Pokud dojde k poškození kabelů, budou neprodleně opraveny. Bude čerpáno se souhlasy TDI a zástupce KSÚS!
VV |  |  |  | 1 = 1,000 [A]
TS |  |  |  | zahrnuje veškeré náklady spojené s objednatelem požadovanými zařízeními

## 1Řada 500SO 515
EstiCon |  |  |  | Firma: | [6 empty] | 3
Soupis prací objektu
S | Stavba: | 390474 |  | II/603 Sulice – Želivec, rekonstrukce silnice a mostů (PDPS) |  |  | SO 515 | 0 |  | 0 | 2
O | Objekt: | 1 |  | UZNATELNÉ NÁKLADY | [5 empty] | 0.12 | 2
O1 | Objekt: | Řada 500 |  | Objekty trubních vedení | [5 empty] | 0.21
O2 | Rozpočet: | SO 515 |  | Ochrana / úprava VTL plynovodu v úseku 5
Typ | Poř. číslo | Kód položky | Varianta | Název Položky | MJ | Množství | Cena |  | Cenová soustava
[7 empty] | Jednotková | Celkem
0 | 1 | 2 | 3 | 4 | 5 | 6 | 7 | 8 | 9
SD |  | 0 |  | Všeobecné konstrukce a práce |  |  |  | 0
P | 1 | 02730 | R | POMOC PRÁCE ZŘÍZ NEBO ZAJIŠŤ OCHRANU INŽENÝRSKÝCH SÍTÍ | KPL | 1 | 0 | 0 |  | 0 | 3
PP |  |  |  | !!! Povinná pevná částka pro všechny Zhotovitelé ve výší 10 000 Kč !!! PŘÍPADNÁ OCHRANA INŽENÝRSKÝCH SÍTÍ (zahrnující stávající vedení plynovodu) Navržená ochrana stávajícího plynovodu zahrnuje ověření hloubky potrubí, ověření stavu potrubí před zahájením výstavby a jeho sledování v průběhu výstavby. Pokud bude zjištěno, že krytí potrubí neodpovídá podkladům a normovým požadavkům, bude situace řešena na místě s provozovatelem. Pokud dojde k poškození potrubí nebo souvisejících zařízení, bude toto neprodleně opraveno. Bude čerpáno se souhlasy TDI a zástupce KSÚS
VV |  |  |  | 1 = 1,000 [A] Celkové množství 1.000000 = 1,000 [B]
TS |  |  |  | zahrnuje veškeré náklady spojené s objednatelem požadovanými zařízeními

## 1Řada 500SO 521
EstiCon |  |  |  | Firma: | [6 empty] | 3
Soupis prací objektu
S | Stavba: | 390474 |  | II/603 Sulice – Želivec, rekonstrukce silnice a mostů (PDPS) |  |  | SO 521 | 0 |  | 0 | 2
O | Objekt: | 1 |  | UZNATELNÉ NÁKLADY | [5 empty] | 0.12 | 2
O1 | Objekt: | Řada 500 |  | Objekty trubních vedení | [5 empty] | 0.21
O2 | Rozpočet: | SO 521 |  | Ochrana / úprava STL plynovodů v úseku 1
Typ | Poř. číslo | Kód položky | Varianta | Název Položky | MJ | Množství | Cena |  | Cenová soustava
[7 empty] | Jednotková | Celkem
0 | 1 | 2 | 3 | 4 | 5 | 6 | 7 | 8 | 9
SD |  | 0 |  | Všeobecné konstrukce a práce |  |  |  | 0
P | 1 | 02730 | R | POMOC PRÁCE ZŘÍZ NEBO ZAJIŠŤ OCHRANU INŽENÝRSKÝCH SÍTÍ | KPL | 1 | 0 | 0 |  | 0 | 3
PP |  |  |  | !!! Povinná pevná částka pro všechny Zhotovitelé ve výší 30 000 Kč !!! PŘÍPADNÁ OCHRANA INŽENÝRSKÝCH SÍTÍ (zahrnující stávající vedení plynovodu) Navržená ochrana stávajícího plynovodu zahrnuje ověření hloubky potrubí, ověření stavu potrubí před zahájením výstavby a jeho sledování v průběhu výstavby. Pokud bude zjištěno, že krytí potrubí neodpovídá podkladům a normovým požadavkům, bude situace řešena na místě s provozovatelem. Pokud dojde k poškození potrubí nebo souvisejících zařízení, bude toto neprodleně opraveno. Bude čerpáno se souhlasy TDI a zástupce KSÚS
VV |  |  |  | 1 = 1,000 [A] Celkové množství 1.000000 = 1,000 [B]
TS |  |  |  | zahrnuje veškeré náklady spojené s objednatelem požadovanými zařízeními

## 1Řada 500SO 524
EstiCon |  |  |  | Firma: | [6 empty] | 3
Soupis prací objektu
S | Stavba: | 390474 |  | II/603 Sulice – Želivec, rekonstrukce silnice a mostů (PDPS) |  |  | SO 524 | 0 |  | 0 | 2
O | Objekt: | 1 |  | UZNATELNÉ NÁKLADY | [5 empty] | 0.12 | 2
O1 | Objekt: | Řada 500 |  | Objekty trubních vedení | [5 empty] | 0.21
O2 | Rozpočet: | SO 524 |  | Ochrana / úprava STL plynovodů v úseku 4
Typ | Poř. číslo | Kód položky | Varianta | Název Položky | MJ | Množství | Cena |  | Cenová soustava
[7 empty] | Jednotková | Celkem
0 | 1 | 2 | 3 | 4 | 5 | 6 | 7 | 8 | 9
SD |  | 0 |  | Všeobecné konstrukce a práce |  |  |  | 0
P | 1 | 014103 | R | ULOŽENÍ ODPADU ZE STAVBY NA SKLÁDKU S OPRÁVNĚNÍM K OPĚTOVNÉMU VYUŽITÍ - RECYKLAČNÍ STŘEDISKO | t | 78.106 | 0 | 0 |  | 0 | 3
PP |  |  |  | 17 05 04 - Zemina a kamení neuvedené pod číslem 17 05 03 Materiál z pročíštění a reprofilaci příkopů - zemina, kamení - nevhodný materiál pro další použí na této stavbě Provozovatel skládky (zařízení) musí zajistit vysoce kvalitní recyklací odpadu (selektivním odstraňováním materiálů s využitím dostupných systémů třídění stavebního odpadu) nebo opětovné materiálové použití odpadu (včetně zásypu, pří nichž jsou jiné materiály jsou nahrazené odpadem). Zhotovitel stavby musí opatřit dokument od provozovatelé skládky (zařízení), který potvrzuje, že provozovatel zařízení skutečně má k takové činností oprávnění (vysoce kvalitní recyklace nebo opětovné materiálové využití odpadu). 100% recyklace Koef. 1.808 POLOŽKA BUDE ČERPÁNÁ NA ZÁKLADĚ VYJADŘENÍ AD A TDS A SOUHLASU TDI!
VV |  |  |  | 43.2*1.808 = 78,106 [A]
TS |  |  |  | Položka zahrnuje : - Náklad na uložení do recyklačního střediska či na skládku s oprávněním k opětovnému využítí dodaného typu odpadu. - Zhotovitel doloží platné oprávnění opravňující ho k nakládání s odpady. Dále předloží doklady o uložení tzv. Průvodku odpadu (s uvedením SPZ, množství-váhy, názvu odpadu, místo dalšího využí odpadu). Tuto průvodku odsouhlasí zástupci smluvních stran.
P | 2 | 015240 | R | POPLATKY ZA LIKVIDACI ODPADU NEKONTAMINOVANÝCH - 20 03 99 ODPAD PODOBNÝ KOMUNÁLNÍMU ODPADU | T | 1 | 0 | 0 |  | 0 | 3
PP |  |  |  | Odpad, který vzníka po dobu výstavby (1 t) Koef. 1 Předcházení vzníku odpadu, resp. připravenost ke znovuvyužití nebo recyklaci odpadů Provozovatel skládky (zařízení) musí zajistit vysoce kvalitní recyklací odpadu (selektivním odstraňováním materiálů s využitím dostupných systémů třídění stavebního odpadu) nebo opětovné materiálové použití odpadu (včetně zásypu, pří nichž jsou jiné materiály jsou nahrazené odpadem). Zhotovitel stavby musí opatřit dokument od provozovatelé skládky (zařízení), který potvrzuje, že provozovatel zařízení skutečně má k takové činností oprávnění (vysoce kvalitní recyklace nebo opětovné materiálové využití odpadu). 100% recyklace
VV |  |  |  | 1 = 1,000 [A]
TS |  |  |  | 1. Položka obsahuje: – veškeré poplatky provozovateli skládky, recyklacní linky nebo jiného zarízení na zpracování nebo likvidaci odpadu související s prevzetím, uložením, zpracováním nebo likvidací odpadu – náklady spojené s dopravou odpadu z místa stavby na místo prevzetí provozovatelem skládky, recyklacní linky nebo jiného zarízení na zpracování nebo likvidaci odpadu 2. Zpusob merení: Tunou se rozumí hmotnost odpadu vytrídeného v souladu se zákonem c. 541/2020 Sb., o nakládání s odpady, v platném znení.
P | 3 | 02730 | R | POMOC PRÁCE ZŘÍZ NEBO ZAJIŠŤ OCHRANU INŽENÝRSKÝCH SÍTÍ | KPL | 1 | 0 | 0 |  | 0 | 3
PP |  |  |  | PŘÍPADNÁ OCHRANA INŽENÝRSKÝCH SÍTÍ (zahrnující stávající splaškovou kanalizaci včetně kanalizačních přípojek) Navržená ochrana stávající splaškové kanalizace zahrnuje ověření hloubky potrubí, ověření stavu potrubí před zahájením výstavby a jeho sledování v průběhu výstavby. Pokud bude zjištěno, že krytí potrubí neodpovídá podkladům a normovým požadavkům, bude situace řešena na místě s provozovatelem. Pokud dojde k poškození kanalizace, bude tato neprodleně opravena. Bude čerpáno se souhlasy TDI a zástupce KSÚS
VV |  |  |  | 1 = 1,000 [A]
TS |  |  |  | zahrnuje veškeré náklady spojené s objednatelem požadovanými zařízeními
SD |  | 1 |  | Zemní práce |  |  |  | 0
P | 4 | 122734 |  | ODKOPÁVKY A PROKOPÁVKY OBECNÉ TŘ. I, ODVOZ DO 5KM | M3 | 108 | 0 | 0 |  | 0 | 3
PP |  |  |  | Přeložka 8m + 28m (dočasná) Výkop: (28+8)*1.5*2.0=108m3
VV |  |  |  | 108 = 108,000 [A]
TS |  |  |  | Položka zahrnuje: - vodorovnou a svislou dopravu, přemístění, přeložení, manipulace s výkopkem - kompletní provedení vykopávky nezapažené i zapažené - ošetření výkopiště po celou dobu práce v něm vč. klimatických opatření - ztížení vykopávek v blízkosti podzemního vedení, konstrukcí a objektů vč. jejich dočasného zajištění - ztížení pod vodou, v okolí výbušnin, ve stísněných prostorech a pod. - příplatek za lepivost - těžení po vrstvách, pásech a po jiných nutných částech (figurách) - čerpání vody vč. čerpacích jímek, potrubí a pohotovostní čerpací soupravy (viz ustanovení k pol. 1151,2) - potřebné snížení hladiny podzemní vody - těžení a rozpojování jednotlivých balvanů - vytahování a nošení výkopku - svahování a přesvah. svahů do konečného tvaru, výměna hornin v podloží a v pláni znehodnocené klimatickými vlivy - ruční vykopávky, odstranění kořenů a napadávek - pažení, vzepření a rozepření vč. přepažování (vyjma pažení záporového a štětových stěn) - úpravu, ochranu a očištění dna, základové spáry, stěn a svahů - zhutnění podloží, případně i svahů vč. svahování - zřízení stupňů v podloží a lavic na svazích, není-li pro tyto práce zřízena samostatná položka - udržování výkopiště a jeho ochrana proti vodě - odvedení nebo obvedení vody v okolí výkopiště a ve výkopišti - třídění výkopku - veškeré pomocné konstrukce umožňující provedení vykopávky (příjezdy, sjezdy, nájezdy, lešení, podpěr. konstr., přemostění, zpevněné plochy, zakrytí a pod.) Položka nezahrnuje: - uložení zeminy (na skládku, do násypu) ani poplatky za skládku, vykazují se v položce č.0141**
P | 5 | 132738 |  | HLOUBENÍ RÝH ŠÍŘ DO 2M PAŽ I NEPAŽ TŘ. I, ODVOZ DO 20KM | M3 | 43.2 | 0 | 0 |  | 0 | 3
PP
VV |  |  |  | (28+8)*1.5*0.8 = 43,200 [A]
TS |  |  |  | Položka zahrnuje: - vodorovnou a svislou dopravu, přemístění, přeložení, manipulace s výkopkem - kompletní provedení vykopávky nezapažené i zapažené - ošetření výkopiště po celou dobu práce v něm vč. klimatických opatření - ztížení vykopávek v blízkosti podzemního vedení, konstrukcí a objektů vč. jejich dočasného zajištění - ztížení pod vodou, v okolí výbušnin, ve stísněných prostorech a pod. - příplatek za lepivost - těžení po vrstvách, pásech a po jiných nutných částech (figurách) - čerpání vody vč. čerpacích jímek, potrubí a pohotovostní čerpací soupravy (viz ustanovení k pol. 1151,2) - potřebné snížení hladiny podzemní vody - těžení a rozpojování jednotlivých balvanů - vytahování a nošení výkopku - svahování a přesvah. svahů do konečného tvaru, výměna hornin v podloží a v pláni znehodnocené klimatickými vlivy - ruční vykopávky, odstranění kořenů a napadávek - pažení, vzepření a rozepření vč. přepažování (vyjma pažení záporového a štětových stěn) - úpravu, ochranu a očištění dna, základové spáry, stěn a svahů - odvedení nebo obvedení vody v okolí výkopiště a ve výkopišti - třídění výkopku - veškeré pomocné konstrukce umožňující provedení vykopávky (příjezdy, sjezdy, nájezdy, lešení, podpěr. konstr., přemostění, zpevněné plochy, zakrytí a pod.) Položka nezahrnuje: - uložení zeminy (na skládku, do násypu) ani poplatky za skládku, vykazují se v položce č.0141**
P | 6 | 17120 |  | ULOŽENÍ SYPANINY DO NÁSYPŮ A NA SKLÁDKY BEZ ZHUTNĚNÍ | M3 | 151.2 | 0 | 0 |  | 0 | 3
PP
VV |  |  |  | 108+43.2 = 151,200 [A]
TS |  |  |  | Položka zahrnuje: - kompletní provedení zemní konstrukce do předepsaného tvaru - ošetření úložiště po celou dobu práce v něm vč. klimatických opatření - ztížení v okolí vedení, konstrukcí a objektů a jejich dočasné zajištění - ztížení provádění ve ztížených podmínkách a stísněných prostorech - ztížené ukládání sypaniny pod vodu - ukládání po vrstvách a po jiných nutných částech (figurách) vč. dosypávek - spouštění a nošení materiálu - úprava, očištění a ochrana podloží a svahů - svahování, uzavírání povrchů svahů - udržování úložiště a jeho ochrana proti vodě - odvedení nebo obvedení vody v okolí úložiště a v úložišti - veškeré pomocné konstrukce umožňující provedení zemní konstrukce (příjezdy, sjezdy, nájezdy, lešení, podpěrné konstrukce, přemostění, zpevněné plochy, zakrytí a pod.) Položka nezahrnuje: - x
P | 7 | 17411 |  | ZÁSYP JAM A RÝH ZEMINOU SE ZHUTNĚNÍM | M3 | 108 | 0 | 0 |  | 0 | 3
PP
VV |  |  |  | 108 = 108,000 [A]
TS |  |  |  | Položka zahrnuje: - kompletní provedení zemní konstrukce vč. výběru vhodného materiálu - úprava ukládaného materiálu vlhčením, tříděním, promícháním nebo vysoušením, příp. jiné úpravy za účelem zlepšení jeho mech. vlastností - hutnění i různé míry hutnění - ošetření úložiště po celou dobu práce v něm vč. klimatických opatření - ztížení v okolí vedení, konstrukcí a objektů a jejich dočasné zajištění - ztížení provádění vč. hutnění ve ztížených podmínkách a stísněných prostorech - ztížené ukládání sypaniny pod vodu - ukládání po vrstvách a po jiných nutných částech (figurách) vč. dosypávek - spouštění a nošení materiálu - výměna částí zemní konstrukce znehodnocené klimatickými vlivy - ruční hutnění - udržování úložiště a jeho ochrana proti vodě - odvedení nebo obvedení vody v okolí úložiště a v úložišti - veškeré pomocné konstrukce umožňující provedení zemní konstrukce (příjezdy, sjezdy, nájezdy, lešení, podpěrné konstrukce, přemostění, zpevněné plochy, zakrytí a pod.) Položka nezahrnuje: - x
P | 8 | 17581 |  | OBSYP POTRUBÍ A OBJEKTŮ Z NAKUPOVANÝCH MATERIÁLŮ | M3 | 45 | 0 | 0 |  | 0 | 3
PP
VV |  |  |  | 45 = 45,000 [A]
TS |  |  |  | Položka zahrnuje: - kompletní provedení zemní konstrukce včetně nákupu a dopravy materiálu dle zadávací dokumentace - úprava ukládaného materiálu vlhčením, tříděním, promícháním nebo vysoušením, příp. jiné úpravy za účelem zlepšení jeho mech. vlastností - hutnění i různé míry hutnění - ošetření úložiště po celou dobu práce v něm vč. klimatických opatření - ztížení v okolí vedení, konstrukcí a objektů a jejich dočasné zajištění - ztížení provádění vč. hutnění ve ztížených podmínkách a stísněných prostorech - ztížené ukládání sypaniny pod vodu - ukládání po vrstvách a po jiných nutných částech (figurách) vč. dosypávek - spouštění a nošení materiálu - výměna částí zemní konstrukce znehodnocené klimatickými vlivy - ruční hutnění a výplň jam a prohlubní v podloží - úprava, očištění, ochrana a zhutnění podloží - svahování, hutnění a uzavírání povrchů svahů - zřízení lavic na svazích - udržování úložiště a jeho ochrana proti vodě - odvedení nebo obvedení vody v okolí úložiště a v úložišti - veškeré pomocné konstrukce umožňující provedení zemní konstrukce (příjezdy, sjezdy, nájezdy, lešení, podpěrné konstrukce, přemostění, zpevněné plochy, zakrytí a pod.) Položka nezahrnuje: - x Způsob měření: - zemina vytlačená potrubím o DN 180mm se od kubatury obsypů neodečítá
SD |  | 8 |  | Potrubí |  |  |  | 0
P | 9 | 87326 |  | POTRUBÍ Z TRUB PLASTOVÝCH TLAKOVÝCH SVAŘOVANÝCH DN DO 80MM | M | 22 | 0 | 0 |  | 0 | 3
PP |  |  |  | Po dobu rekonstrukce propustku bude provedena dočasná přeložka plynovodu mimo vlastníprostor stavby z potrubí PE d.63 v celkové délce 22 m
VV |  |  |  | 22 = 22,000 [A]
TS |  |  |  | Položka zahrnuje: - výrobní dokumentaci (včetně technologického předpisu) - dodání veškerého trubního a pomocného materiálu (trouby, trubky, tvarovky, spojovací a těsnící materiál a pod.), podpěrných, závěsných a upevňovacích prvků, včetně potřebných úprav - úprava a příprava podkladu a podpěr, očištění a ošetření podkladu a podpěr - zřízení plně funkčního potrubí, kompletní soustavy, podle příslušného technologického předpisu (bez ohledu na sklon) - zřízení potrubí i jednotlivých částí po etapách, včetně pracovních spar a spojů, pracovního zaslepení konců a pod. - úprava prostupů, průchodů šachtami a komorami, okolí podpěr a vyústění, zaústění, napojení, vyvedení a upevnění odpad. výustí - ochrana potrubí nátěrem (vč. úpravy povrchu), případně izolací, nejsou-li tyto práce předmětem jiné položky - úprava, očištění a ošetření prostoru kolem potrubí - položky platí pro práce prováděné v prostoru zapaženém i nezapaženém a i v kolektorech, chráničkách - položky zahrnují i práce spojené s nutnými obtoky, převáděním a čerpáním vody Položka nezahrnuje: - tlakové zkoušky ani proplach a dezinfekci
P | 10 | 87327 |  | POTRUBÍ Z TRUB PLASTOVÝCH TLAKOVÝCH SVAŘOVANÝCH DN DO 100MM | M | 8 | 0 | 0 |  | 0 | 3
PP
VV |  |  |  | 8 = 8,000 [A]
TS |  |  |  | Položka zahrnuje: - výrobní dokumentaci (včetně technologického předpisu) - dodání veškerého trubního a pomocného materiálu (trouby, trubky, tvarovky, spojovací a těsnící materiál a pod.), podpěrných, závěsných a upevňovacích prvků, včetně potřebných úprav - úprava a příprava podkladu a podpěr, očištění a ošetření podkladu a podpěr - zřízení plně funkčního potrubí, kompletní soustavy, podle příslušného technologického předpisu (bez ohledu na sklon) - zřízení potrubí i jednotlivých částí po etapách, včetně pracovních spar a spojů, pracovního zaslepení konců a pod. - úprava prostupů, průchodů šachtami a komorami, okolí podpěr a vyústění, zaústění, napojení, vyvedení a upevnění odpad. výustí - ochrana potrubí nátěrem (vč. úpravy povrchu), případně izolací, nejsou-li tyto práce předmětem jiné položky - úprava, očištění a ošetření prostoru kolem potrubí - položky platí pro práce prováděné v prostoru zapaženém i nezapaženém a i v kolektorech, chráničkách - položky zahrnují i práce spojené s nutnými obtoky, převáděním a čerpáním vody Položka nezahrnuje: - tlakové zkoušky ani proplach a dezinfekci
P | 11 | 87626 |  | CHRÁNIČKY Z TRUB PLAST DN DO 80MM | M | 22 | 0 | 0 |  | 0 | 3
PP
VV |  |  |  | 22 = 22,000 [A]
TS |  |  |  | Položka zahrnuje: - výrobní dokumentaci (včetně technologického předpisu) - dodání veškerého trubního a pomocného materiálu (trouby, trubky, tvarovky, spojovací a těsnící materiál a pod.), podpěrných, závěsných a upevňovacích prvků, včetně potřebných úprav - úprava a příprava podkladu a podpěr, očištění a ošetření podkladu a podpěr - zřízení plně funkčního potrubí, kompletní soustavy, podle příslušného technologického předpisu (bez ohledu na sklon) - zřízení potrubí i jednotlivých částí po etapách, včetně pracovních spar a spojů, pracovního zaslepení konců a pod. - úprava prostupů, průchodů šachtami a komorami, okolí podpěr a vyústění, zaústění, napojení, vyvedení a upevnění odpad. výustí - ochrana potrubí nátěrem (vč. úpravy povrchu), případně izolací, nejsou-li tyto práce předmětem jiné položky - úprava, očištění a ošetření prostoru kolem potrubí - včetně případně předepsaného utěsnění konců chrániček - položky platí pro práce prováděné v prostoru zapaženém i nezapaženém a i v kolektorech, chráničkách Položka nezahrnuje: - x
P | 12 | 87633 |  | CHRÁNIČKY Z TRUB PLASTOVÝCH DN DO 150MM | M | 8 | 0 | 0 |  | 0 | 3
PP
VV |  |  |  | 8 = 8,000 [A]
TS |  |  |  | Položka zahrnuje: - výrobní dokumentaci (včetně technologického předpisu) - dodání veškerého trubního a pomocného materiálu (trouby, trubky, tvarovky, spojovací a těsnící materiál a pod.), podpěrných, závěsných a upevňovacích prvků, včetně potřebných úprav - úprava a příprava podkladu a podpěr, očištění a ošetření podkladu a podpěr - zřízení plně funkčního potrubí, kompletní soustavy, podle příslušného technologického předpisu (bez ohledu na sklon) - zřízení potrubí i jednotlivých částí po etapách, včetně pracovních spar a spojů, pracovního zaslepení konců a pod. - úprava prostupů, průchodů šachtami a komorami, okolí podpěr a vyústění, zaústění, napojení, vyvedení a upevnění odpad. výustí - ochrana potrubí nátěrem (vč. úpravy povrchu), případně izolací, nejsou-li tyto práce předmětem jiné položky - úprava, očištění a ošetření prostoru kolem potrubí - včetně případně předepsaného utěsnění konců chrániček - položky platí pro práce prováděné v prostoru zapaženém i nezapaženém a i v kolektorech, chráničkách Položka nezahrnuje: - x
P | 13 | 87827 |  | NASUNUTÍ PLAST TRUB DN DO 100MM DO CHRÁNIČKY | M | 30 | 0 | 0 |  | 0 | 3
PP
VV |  |  |  | 22+8 = 30,000 [A]
TS |  |  |  | Položka zahrnuje: - pojízdná sedla (objímky) - případně předepsané utěsnění konců chráničky Položka nezahrnuje: - dodávku potrubí
P | 14 | 899308 |  | DOPLŇKY NA POTRUBÍ - SIGNALIZAČ VODIČ | M | 150 | 0 | 0 |  | 0 | 3
PP
VV |  |  |  | 150 = 150,000 [A]
TS |  |  |  | Položka zahrnuje: - veškerý materiál, výrobky a polotovary - mimostaveništní a vnitrostaveništní dopravy (rovněž přesuny), včetně naložení a složení,případně s uložením. - položka signalizační vodič zahrnuje i kontrolní vývody Položka nezahrnuje: - x
P | 15 | 899309 |  | DOPLŇKY NA POTRUBÍ - VÝSTRAŽNÁ FÓLIE | M | 30 | 0 | 0 |  | 0 | 3
PP |  |  |  | žlutá, š=200 mm
VV |  |  |  | 22+8 = 30,000 [A]
TS |  |  |  | Položka zahrnuje: - veškerý materiál, výrobky a polotovary - mimostaveništní a vnitrostaveništní dopravy (rovněž přesuny), včetně naložení a složení,případně s uložením Položka nezahrnuje: - x
P | 16 | 899331 |  | DOPLŇKY NA PLYN POTRUBÍ DN DO 150MM - PROPOJE | KUS | 4 | 0 | 0 |  | 0 | 3
PP |  |  |  | vč. stoplovací tvarovky přesuvka, přechodka
VV |  |  |  | 4 = 4,000 [A]
TS |  |  |  | Položka zahrnuje: - dodávku a montáž propojovacího mezikusu - vypracování technologického postupu a práce s ním spojené - dozor správce potrubí Položka nezahrnuje: - x
SD |  | 9 |  | Ostatní konstrukce a práce |  |  |  | 0
P | 17 | 9693340 | R | VYBOURÁNÍ POTRUBÍ DN DO 200MM PLYNOVÝCH | M | 22 | 0 | 0 |  | 0 | 3
PP |  |  |  | Kompletní práce při odstranění dočasných přeložek a přípojek včetně odvozu na skládku recyklaci (cca 20 km) a poplatků za uložení na skládku Zrušeno bude 8 m STL plynovodu PE d.90. Po dobu rekonstrukce propustku bude provedena dočasná přeložka plynovodu mimo vlastní prostor stavby z potrubí PE d.63 v celkové délce 22 m. Trasa je vedena mimo stavbu propustku. Po přepojení přeložky bude toto potrubí zrušeno.
VV |  |  |  | 22 = 22,000 [A]
TS |  |  |  | Položka zahrnuje: - veškerou manipulaci s vybouranou sutí a hmotami včetně uložení na skládku - veškeré další práce plynoucí z technologického předpisu a z platných předpisů - poplatek za skládku

## 1Řada 500SO 525
EstiCon |  |  |  | Firma: | [6 empty] | 3
Soupis prací objektu
S | Stavba: | 390474 |  | II/603 Sulice – Želivec, rekonstrukce silnice a mostů (PDPS) |  |  | SO 525 | 0 |  | 0 | 2
O | Objekt: | 1 |  | UZNATELNÉ NÁKLADY | [5 empty] | 0.12 | 2
O1 | Objekt: | Řada 500 |  | Objekty trubních vedení | [5 empty] | 0.21
O2 | Rozpočet: | SO 525 |  | Ochrana / úprava STL plynovodů v úseku 5
Typ | Poř. číslo | Kód položky | Varianta | Název Položky | MJ | Množství | Cena |  | Cenová soustava
[7 empty] | Jednotková | Celkem
0 | 1 | 2 | 3 | 4 | 5 | 6 | 7 | 8 | 9
SD |  | 0 |  | Všeobecné konstrukce a práce |  |  |  | 0
P | 1 | 014103 | R | ULOŽENÍ ODPADU ZE STAVBY NA SKLÁDKU S OPRÁVNĚNÍM K OPĚTOVNÉMU VYUŽITÍ - RECYKLAČNÍ STŘEDISKO | t | 78.106 | 0 | 0 |  | 0 | 3
PP |  |  |  | 17 05 04 - Zemina a kamení neuvedené pod číslem 17 05 03 Materiál z pročíštění a reprofilaci příkopů - zemina, kamení - nevhodný materiál pro další použí na této stavbě Provozovatel skládky (zařízení) musí zajistit vysoce kvalitní recyklací odpadu (selektivním odstraňováním materiálů s využitím dostupných systémů třídění stavebního odpadu) nebo opětovné materiálové použití odpadu (včetně zásypu, pří nichž jsou jiné materiály jsou nahrazené odpadem). Zhotovitel stavby musí opatřit dokument od provozovatelé skládky (zařízení), který potvrzuje, že provozovatel zařízení skutečně má k takové činností oprávnění (vysoce kvalitní recyklace nebo opětovné materiálové využití odpadu). 100% recyklace Koef. 1.808 POLOŽKA BUDE ČERPÁNÁ NA ZÁKLADĚ VYJADŘENÍ AD A TDS A SOUHLASU TDI!
VV |  |  |  | 43.2*1.808 = 78,106 [A]
TS |  |  |  | Položka zahrnuje : - Náklad na uložení do recyklačního střediska či na skládku s oprávněním k opětovnému využítí dodaného typu odpadu. - Zhotovitel doloží platné oprávnění opravňující ho k nakládání s odpady. Dále předloží doklady o uložení tzv. Průvodku odpadu (s uvedením SPZ, množství-váhy, názvu odpadu, místo dalšího využí odpadu). Tuto průvodku odsouhlasí zástupci smluvních stran.
P | 2 | 015240 | R | POPLATKY ZA LIKVIDACI ODPADU NEKONTAMINOVANÝCH - 20 03 99 ODPAD PODOBNÝ KOMUNÁLNÍMU ODPADU | T | 1 | 0 | 0 |  | 0 | 3
PP |  |  |  | Odpad, který vzníka po dobu výstavby (1 t) Koef. 1 Předcházení vzníku odpadu, resp. připravenost ke znovuvyužití nebo recyklaci odpadů Provozovatel skládky (zařízení) musí zajistit vysoce kvalitní recyklací odpadu (selektivním odstraňováním materiálů s využitím dostupných systémů třídění stavebního odpadu) nebo opětovné materiálové použití odpadu (včetně zásypu, pří nichž jsou jiné materiály jsou nahrazené odpadem). Zhotovitel stavby musí opatřit dokument od provozovatelé skládky (zařízení), který potvrzuje, že provozovatel zařízení skutečně má k takové činností oprávnění (vysoce kvalitní recyklace nebo opětovné materiálové využití odpadu). 100% recyklace
VV |  |  |  | 1 = 1,000 [A]
TS |  |  |  | 1. Položka obsahuje: – veškeré poplatky provozovateli skládky, recyklacní linky nebo jiného zarízení na zpracování nebo likvidaci odpadu související s prevzetím, uložením, zpracováním nebo likvidací odpadu – náklady spojené s dopravou odpadu z místa stavby na místo prevzetí provozovatelem skládky, recyklacní linky nebo jiného zarízení na zpracování nebo likvidaci odpadu 2. Zpusob merení: Tunou se rozumí hmotnost odpadu vytrídeného v souladu se zákonem c. 541/2020 Sb., o nakládání s odpady, v platném znení.
P | 3 | 02730 | R | POMOC PRÁCE ZŘÍZ NEBO ZAJIŠŤ OCHRANU INŽENÝRSKÝCH SÍTÍ | KPL | 1 | 0 | 0 |  | 0 | 3
PP |  |  |  | PŘÍPADNÁ OCHRANA INŽENÝRSKÝCH SÍTÍ (zahrnující stávající splaškovou kanalizaci včetně kanalizačních přípojek) Navržená ochrana stávající splaškové kanalizace zahrnuje ověření hloubky potrubí, ověření stavu potrubí před zahájením výstavby a jeho sledování v průběhu výstavby. Pokud bude zjištěno, že krytí potrubí neodpovídá podkladům a normovým požadavkům, bude situace řešena na místě s provozovatelem. Pokud dojde k poškození kanalizace, bude tato neprodleně opravena. Bude čerpáno se souhlasy TDI a zástupce KSÚS
VV |  |  |  | 1 = 1,000 [A]
TS |  |  |  | zahrnuje veškeré náklady spojené s objednatelem požadovanými zařízeními
SD |  | 1 |  | Zemní práce |  |  |  | 0
P | 4 | 122734 |  | ODKOPÁVKY A PROKOPÁVKY OBECNÉ TŘ. I, ODVOZ DO 5KM | M3 | 114 | 0 | 0 |  | 0 | 3
PP
VV |  |  |  | (28+10)*1.5*2.0 = 114,000 [A]
TS |  |  |  | Položka zahrnuje: - vodorovnou a svislou dopravu, přemístění, přeložení, manipulace s výkopkem - kompletní provedení vykopávky nezapažené i zapažené - ošetření výkopiště po celou dobu práce v něm vč. klimatických opatření - ztížení vykopávek v blízkosti podzemního vedení, konstrukcí a objektů vč. jejich dočasného zajištění - ztížení pod vodou, v okolí výbušnin, ve stísněných prostorech a pod. - příplatek za lepivost - těžení po vrstvách, pásech a po jiných nutných částech (figurách) - čerpání vody vč. čerpacích jímek, potrubí a pohotovostní čerpací soupravy (viz ustanovení k pol. 1151,2) - potřebné snížení hladiny podzemní vody - těžení a rozpojování jednotlivých balvanů - vytahování a nošení výkopku - svahování a přesvah. svahů do konečného tvaru, výměna hornin v podloží a v pláni znehodnocené klimatickými vlivy - ruční vykopávky, odstranění kořenů a napadávek - pažení, vzepření a rozepření vč. přepažování (vyjma pažení záporového a štětových stěn) - úpravu, ochranu a očištění dna, základové spáry, stěn a svahů - zhutnění podloží, případně i svahů vč. svahování - zřízení stupňů v podloží a lavic na svazích, není-li pro tyto práce zřízena samostatná položka - udržování výkopiště a jeho ochrana proti vodě - odvedení nebo obvedení vody v okolí výkopiště a ve výkopišti - třídění výkopku - veškeré pomocné konstrukce umožňující provedení vykopávky (příjezdy, sjezdy, nájezdy, lešení, podpěr. konstr., přemostění, zpevněné plochy, zakrytí a pod.) Položka nezahrnuje: - uložení zeminy (na skládku, do násypu) ani poplatky za skládku, vykazují se v položce č.0141**
P | 5 | 132738 |  | HLOUBENÍ RÝH ŠÍŘ DO 2M PAŽ I NEPAŽ TŘ. I, ODVOZ DO 20KM | M3 | 45.6 | 0 | 0 |  | 0 | 3
PP
VV |  |  |  | (28+10)*1.5*0.8 = 45,600 [A]
TS |  |  |  | Položka zahrnuje: - vodorovnou a svislou dopravu, přemístění, přeložení, manipulace s výkopkem - kompletní provedení vykopávky nezapažené i zapažené - ošetření výkopiště po celou dobu práce v něm vč. klimatických opatření - ztížení vykopávek v blízkosti podzemního vedení, konstrukcí a objektů vč. jejich dočasného zajištění - ztížení pod vodou, v okolí výbušnin, ve stísněných prostorech a pod. - příplatek za lepivost - těžení po vrstvách, pásech a po jiných nutných částech (figurách) - čerpání vody vč. čerpacích jímek, potrubí a pohotovostní čerpací soupravy (viz ustanovení k pol. 1151,2) - potřebné snížení hladiny podzemní vody - těžení a rozpojování jednotlivých balvanů - vytahování a nošení výkopku - svahování a přesvah. svahů do konečného tvaru, výměna hornin v podloží a v pláni znehodnocené klimatickými vlivy - ruční vykopávky, odstranění kořenů a napadávek - pažení, vzepření a rozepření vč. přepažování (vyjma pažení záporového a štětových stěn) - úpravu, ochranu a očištění dna, základové spáry, stěn a svahů - odvedení nebo obvedení vody v okolí výkopiště a ve výkopišti - třídění výkopku - veškeré pomocné konstrukce umožňující provedení vykopávky (příjezdy, sjezdy, nájezdy, lešení, podpěr. konstr., přemostění, zpevněné plochy, zakrytí a pod.) Položka nezahrnuje: - uložení zeminy (na skládku, do násypu) ani poplatky za skládku, vykazují se v položce č.0141**
P | 6 | 17120 |  | ULOŽENÍ SYPANINY DO NÁSYPŮ A NA SKLÁDKY BEZ ZHUTNĚNÍ | M3 | 159.6 | 0 | 0 |  | 0 | 3
PP
VV |  |  |  | 114+45.6 = 159,600 [A]
TS |  |  |  | Položka zahrnuje: - kompletní provedení zemní konstrukce do předepsaného tvaru - ošetření úložiště po celou dobu práce v něm vč. klimatických opatření - ztížení v okolí vedení, konstrukcí a objektů a jejich dočasné zajištění - ztížení provádění ve ztížených podmínkách a stísněných prostorech - ztížené ukládání sypaniny pod vodu - ukládání po vrstvách a po jiných nutných částech (figurách) vč. dosypávek - spouštění a nošení materiálu - úprava, očištění a ochrana podloží a svahů - svahování, uzavírání povrchů svahů - udržování úložiště a jeho ochrana proti vodě - odvedení nebo obvedení vody v okolí úložiště a v úložišti - veškeré pomocné konstrukce umožňující provedení zemní konstrukce (příjezdy, sjezdy, nájezdy, lešení, podpěrné konstrukce, přemostění, zpevněné plochy, zakrytí a pod.) Položka nezahrnuje: - x
P | 7 | 17411 |  | ZÁSYP JAM A RÝH ZEMINOU SE ZHUTNĚNÍM | M3 | 114 | 0 | 0 |  | 0 | 3
PP
VV |  |  |  | 114 = 114,000 [A]
TS |  |  |  | Položka zahrnuje: - kompletní provedení zemní konstrukce vč. výběru vhodného materiálu - úprava ukládaného materiálu vlhčením, tříděním, promícháním nebo vysoušením, příp. jiné úpravy za účelem zlepšení jeho mech. vlastností - hutnění i různé míry hutnění - ošetření úložiště po celou dobu práce v něm vč. klimatických opatření - ztížení v okolí vedení, konstrukcí a objektů a jejich dočasné zajištění - ztížení provádění vč. hutnění ve ztížených podmínkách a stísněných prostorech - ztížené ukládání sypaniny pod vodu - ukládání po vrstvách a po jiných nutných částech (figurách) vč. dosypávek - spouštění a nošení materiálu - výměna částí zemní konstrukce znehodnocené klimatickými vlivy - ruční hutnění - udržování úložiště a jeho ochrana proti vodě - odvedení nebo obvedení vody v okolí úložiště a v úložišti - veškeré pomocné konstrukce umožňující provedení zemní konstrukce (příjezdy, sjezdy, nájezdy, lešení, podpěrné konstrukce, přemostění, zpevněné plochy, zakrytí a pod.) Položka nezahrnuje: - x
P | 8 | 17581 |  | OBSYP POTRUBÍ A OBJEKTŮ Z NAKUPOVANÝCH MATERIÁLŮ | M3 | 46 | 0 | 0 |  | 0 | 3
PP
VV |  |  |  | 46 = 46,000 [A]
TS |  |  |  | Položka zahrnuje: - kompletní provedení zemní konstrukce včetně nákupu a dopravy materiálu dle zadávací dokumentace - úprava ukládaného materiálu vlhčením, tříděním, promícháním nebo vysoušením, příp. jiné úpravy za účelem zlepšení jeho mech. vlastností - hutnění i různé míry hutnění - ošetření úložiště po celou dobu práce v něm vč. klimatických opatření - ztížení v okolí vedení, konstrukcí a objektů a jejich dočasné zajištění - ztížení provádění vč. hutnění ve ztížených podmínkách a stísněných prostorech - ztížené ukládání sypaniny pod vodu - ukládání po vrstvách a po jiných nutných částech (figurách) vč. dosypávek - spouštění a nošení materiálu - výměna částí zemní konstrukce znehodnocené klimatickými vlivy - ruční hutnění a výplň jam a prohlubní v podloží - úprava, očištění, ochrana a zhutnění podloží - svahování, hutnění a uzavírání povrchů svahů - zřízení lavic na svazích - udržování úložiště a jeho ochrana proti vodě - odvedení nebo obvedení vody v okolí úložiště a v úložišti - veškeré pomocné konstrukce umožňující provedení zemní konstrukce (příjezdy, sjezdy, nájezdy, lešení, podpěrné konstrukce, přemostění, zpevněné plochy, zakrytí a pod.) Položka nezahrnuje: - x Způsob měření: - zemina vytlačená potrubím o DN 180mm se od kubatury obsypů neodečítá
SD |  | 8 |  | Potrubí |  |  |  | 0
P | 9 | 87326 |  | POTRUBÍ Z TRUB PLASTOVÝCH TLAKOVÝCH SVAŘOVANÝCH DN DO 80MM | M | 28 | 0 | 0 |  | 0 | 3
PP |  |  |  | Po dobu rekonstrukce propustku bude provedena dočasná přeložka plynovodu mimo vlastní prostor stavby z potrubí PE d.63 v celkové délce 28 m
VV |  |  |  | 28 = 28,000 [A]
TS |  |  |  | Položka zahrnuje: - výrobní dokumentaci (včetně technologického předpisu) - dodání veškerého trubního a pomocného materiálu (trouby, trubky, tvarovky, spojovací a těsnící materiál a pod.), podpěrných, závěsných a upevňovacích prvků, včetně potřebných úprav - úprava a příprava podkladu a podpěr, očištění a ošetření podkladu a podpěr - zřízení plně funkčního potrubí, kompletní soustavy, podle příslušného technologického předpisu (bez ohledu na sklon) - zřízení potrubí i jednotlivých částí po etapách, včetně pracovních spar a spojů, pracovního zaslepení konců a pod. - úprava prostupů, průchodů šachtami a komorami, okolí podpěr a vyústění, zaústění, napojení, vyvedení a upevnění odpad. výustí - ochrana potrubí nátěrem (vč. úpravy povrchu), případně izolací, nejsou-li tyto práce předmětem jiné položky - úprava, očištění a ošetření prostoru kolem potrubí - položky platí pro práce prováděné v prostoru zapaženém i nezapaženém a i v kolektorech, chráničkách - položky zahrnují i práce spojené s nutnými obtoky, převáděním a čerpáním vody Položka nezahrnuje: - tlakové zkoušky ani proplach a dezinfekci
P | 10 | 87327 |  | POTRUBÍ Z TRUB PLASTOVÝCH TLAKOVÝCH SVAŘOVANÝCH DN DO 100MM | M | 10 | 0 | 0 |  | 0 | 3
PP
VV |  |  |  | 10 = 10,000 [A]
TS |  |  |  | Položka zahrnuje: - výrobní dokumentaci (včetně technologického předpisu) - dodání veškerého trubního a pomocného materiálu (trouby, trubky, tvarovky, spojovací a těsnící materiál a pod.), podpěrných, závěsných a upevňovacích prvků, včetně potřebných úprav - úprava a příprava podkladu a podpěr, očištění a ošetření podkladu a podpěr - zřízení plně funkčního potrubí, kompletní soustavy, podle příslušného technologického předpisu (bez ohledu na sklon) - zřízení potrubí i jednotlivých částí po etapách, včetně pracovních spar a spojů, pracovního zaslepení konců a pod. - úprava prostupů, průchodů šachtami a komorami, okolí podpěr a vyústění, zaústění, napojení, vyvedení a upevnění odpad. výustí - ochrana potrubí nátěrem (vč. úpravy povrchu), případně izolací, nejsou-li tyto práce předmětem jiné položky - úprava, očištění a ošetření prostoru kolem potrubí - položky platí pro práce prováděné v prostoru zapaženém i nezapaženém a i v kolektorech, chráničkách - položky zahrnují i práce spojené s nutnými obtoky, převáděním a čerpáním vody Položka nezahrnuje: - tlakové zkoušky ani proplach a dezinfekci
P | 11 | 87634 |  | CHRÁNIČKY Z TRUB PLASTOVÝCH DN DO 200MM | M | 38 | 0 | 0 |  | 0 | 3
PP
VV |  |  |  | 28+10 = 38,000 [A]
TS |  |  |  | Položka zahrnuje: - výrobní dokumentaci (včetně technologického předpisu) - dodání veškerého trubního a pomocného materiálu (trouby, trubky, tvarovky, spojovací a těsnící materiál a pod.), podpěrných, závěsných a upevňovacích prvků, včetně potřebných úprav - úprava a příprava podkladu a podpěr, očištění a ošetření podkladu a podpěr - zřízení plně funkčního potrubí, kompletní soustavy, podle příslušného technologického předpisu (bez ohledu na sklon) - zřízení potrubí i jednotlivých částí po etapách, včetně pracovních spar a spojů, pracovního zaslepení konců a pod. - úprava prostupů, průchodů šachtami a komorami, okolí podpěr a vyústění, zaústění, napojení, vyvedení a upevnění odpad. výustí - ochrana potrubí nátěrem (vč. úpravy povrchu), případně izolací, nejsou-li tyto práce předmětem jiné položky - úprava, očištění a ošetření prostoru kolem potrubí - včetně případně předepsaného utěsnění konců chrániček - položky platí pro práce prováděné v prostoru zapaženém i nezapaženém a i v kolektorech, chráničkách Položka nezahrnuje: - x
P | 12 | 87827 |  | NASUNUTÍ PLAST TRUB DN DO 100MM DO CHRÁNIČKY | M | 38 | 0 | 0 |  | 0 | 3
PP
VV |  |  |  | 28+10 = 38,000 [A]
TS |  |  |  | Položka zahrnuje: - pojízdná sedla (objímky) - případně předepsané utěsnění konců chráničky Položka nezahrnuje: - dodávku potrubí
P | 13 | 899308 |  | DOPLŇKY NA POTRUBÍ - SIGNALIZAČ VODIČ | M | 38 | 0 | 0 |  | 0 | 3
PP
VV |  |  |  | 28+10 = 38,000 [A]
TS |  |  |  | Položka zahrnuje: - veškerý materiál, výrobky a polotovary - mimostaveništní a vnitrostaveništní dopravy (rovněž přesuny), včetně naložení a složení,případně s uložením. - položka signalizační vodič zahrnuje i kontrolní vývody Položka nezahrnuje: - x
P | 14 | 899309 |  | DOPLŇKY NA POTRUBÍ - VÝSTRAŽNÁ FÓLIE | M | 38 | 0 | 0 |  | 0 | 3
PP |  |  |  | žlutá, š=200 mm
VV |  |  |  | 28+10 = 38,000 [A]
TS |  |  |  | Položka zahrnuje: - veškerý materiál, výrobky a polotovary - mimostaveništní a vnitrostaveništní dopravy (rovněž přesuny), včetně naložení a složení,případně s uložením Položka nezahrnuje: - x
P | 15 | 899331 |  | DOPLŇKY NA PLYN POTRUBÍ DN DO 150MM - PROPOJE | KUS | 4 | 0 | 0 |  | 0 | 3
PP |  |  |  | vč. stoplovací tvarovky přesuvka, přechodka
VV |  |  |  | 1+1+1+1 = 4,000 [A]
TS |  |  |  | Položka zahrnuje: - dodávku a montáž propojovacího mezikusu - vypracování technologického postupu a práce s ním spojené - dozor správce potrubí Položka nezahrnuje: - x
SD |  | 9 |  | Ostatní konstrukce a práce |  |  |  | 0
P | 16 | 9693340 | R | VYBOURÁNÍ POTRUBÍ DN DO 200MM PLYNOVÝCH | M | 22 | 0 | 0 |  | 0 | 3
PP |  |  |  | Kompletní práce při odstranění dočasných přeložek a přípojek včetně odvozu na skládku recyklaci (cca 20 km) a poplatků za uložení na skládku Zrušeno bude 10 m STL plynovodu PE d.90. Po dobu rekonstrukce propustku bude provedena dočasná přeložka plynovodu mimo vlastní prostor stavby z potrubí PE d.63 v celkové délce 28 m. Trasa je vedena mimo stavbu propustku. Po přepojení přeložky bude toto potrubí zrušeno.
VV |  |  |  | 22 = 22,000 [A]
TS |  |  |  | Položka zahrnuje: - veškerou manipulaci s vybouranou sutí a hmotami včetně uložení na skládku - veškeré další práce plynoucí z technologického předpisu a z platných předpisů - poplatek za skládku

## 1Řada 500SO 526
EstiCon |  |  |  | Firma: | [6 empty] | 3
Soupis prací objektu
S | Stavba: | 390474 |  | II/603 Sulice – Želivec, rekonstrukce silnice a mostů (PDPS) |  |  | SO 526 | 0 |  | 0 | 2
O | Objekt: | 1 |  | UZNATELNÉ NÁKLADY | [5 empty] | 0.12 | 2
O1 | Objekt: | Řada 500 |  | Objekty trubních vedení | [5 empty] | 0.21
O2 | Rozpočet: | SO 526 |  | Ochrana / úprava STL plynovodů v úseku 6
Typ | Poř. číslo | Kód položky | Varianta | Název Položky | MJ | Množství | Cena |  | Cenová soustava
[7 empty] | Jednotková | Celkem
0 | 1 | 2 | 3 | 4 | 5 | 6 | 7 | 8 | 9
SD |  | 0 |  | Všeobecné konstrukce a práce |  |  |  | 0
P | 1 | 02730 | R | POMOC PRÁCE ZŘÍZ NEBO ZAJIŠŤ OCHRANU INŽENÝRSKÝCH SÍTÍ | KPL | 1 | 0 | 0 |  | 0 | 3
PP |  |  |  | !!! Povinná pevná částka pro všechny Zhotovitelé ve výší 10 000 Kč !!! PŘÍPADNÁ OCHRANA INŽENÝRSKÝCH SÍTÍ (zahrnující stávající vedení plynovodu) Navržená ochrana stávajícího plynovodu zahrnuje ověření hloubky potrubí, ověření stavu potrubí před zahájením výstavby a jeho sledování v průběhu výstavby. Pokud bude zjištěno, že krytí potrubí neodpovídá podkladům a normovým požadavkům, bude situace řešena na místě s provozovatelem. Pokud dojde k poškození potrubí nebo souvisejících zařízení, bude toto neprodleně opraveno. Bude čerpáno se souhlasy TDI a zástupce KSÚS
VV |  |  |  | 1 = 1,000 [A] Celkové množství 1.000000 = 1,000 [B]
TS |  |  |  | zahrnuje veškeré náklady spojené s objednatelem požadovanými zařízeními

## 1Řada 500SO 527
EstiCon |  |  |  | Firma: | [6 empty] | 3
Soupis prací objektu
S | Stavba: | 390474 |  | II/603 Sulice – Želivec, rekonstrukce silnice a mostů (PDPS) |  |  | SO 527 | 0 |  | 0 | 2
O | Objekt: | 1 |  | UZNATELNÉ NÁKLADY | [5 empty] | 0.12 | 2
O1 | Objekt: | Řada 500 |  | Objekty trubních vedení | [5 empty] | 0.21
O2 | Rozpočet: | SO 527 |  | Ochrana / úprava STL plynovodů v úseku 7
Typ | Poř. číslo | Kód položky | Varianta | Název Položky | MJ | Množství | Cena |  | Cenová soustava
[7 empty] | Jednotková | Celkem
0 | 1 | 2 | 3 | 4 | 5 | 6 | 7 | 8 | 9
SD |  | 0 |  | Všeobecné konstrukce a práce |  |  |  | 0
P | 1 | 02730 | R | POMOC PRÁCE ZŘÍZ NEBO ZAJIŠŤ OCHRANU INŽENÝRSKÝCH SÍTÍ | KPL | 1 | 0 | 0 |  | 0 | 3
PP |  |  |  | !!! Povinná pevná částka pro všechny Zhotovitelé ve výší 10 000 Kč !!! PŘÍPADNÁ OCHRANA INŽENÝRSKÝCH SÍTÍ (zahrnující stávající vedení plynovodu) Navržená ochrana stávajícího plynovodu zahrnuje ověření hloubky potrubí, ověření stavu potrubí před zahájením výstavby a jeho sledování v průběhu výstavby. Pokud bude zjištěno, že krytí potrubí neodpovídá podkladům a normovým požadavkům, bude situace řešena na místě s provozovatelem. Pokud dojde k poškození potrubí nebo souvisejících zařízení, bude toto neprodleně opraveno. Bude čerpáno se souhlasy TDI a zástupce KSÚS
VV |  |  |  | 1 = 1,000 [A] Celkové množství 1.000000 = 1,000 [B]
TS |  |  |  | zahrnuje veškeré náklady spojené s objednatelem požadovanými zařízeními