## Krycí list rozpočtu
Krycí list rozpoctu
Název stavby: |  | Nové stanovište ZZS SK Benešov |  | Objednatel: | Zdravotnická záchraná služba Stredoceského kraje |  | ICO/DIC:
Druh stavby: |  |  |  | Projektant: | Mag. Arch. Jaroslav Trávnícek |  | ICO/DIC:
Lokalita: |  | na parc. c. 1833/1, 1833/2, 1833/4, 1833/9, 1833/10, 1834/2, 1834/4, 1834/7, 1838 v k.ú. Benešov u P |  | Zhotovitel: | dle výberového rízení |  | ICO/DIC:
Zacátek výstavby: |  |  |  | Konec výstavby: |  |  | Položek: | 968
JKSO: |  |  |  | Zpracoval: |  |  | Datum: | 45389
Rozpočtové náklady v Kč
A | Základní rozpočtové náklady |  | B | Doplňkové náklady |  | C | Náklady na umístění stavby (NUS)
HSV | Dodávky | 0 | Práce prescas |  | 0 | Zařízení staveniště |  | 0
| Montáž | 0 | Bez pevné podl. |  | 0 | Mimostav. doprava |  | 0
PSV | Dodávky | 0 | Kulturní památka |  | 0 | Územní vlivy |  | 0
| Montáž | 0 |  |  |  | Provozní vlivy |  | 0
"M" | Dodávky | 0 |  |  |  | Ostatní |  | 0
| Montáž | 0 |  |  |  | NUS z rozpočtu |  | 0
Ostatní materiál |  | 0
Přesun hmot a sutí |  | 0
ZRN celkem |  | 0 | DN celkem |  | 0 | NUS celkem |  | 0
|  |  | DN celkem z obj. |  | 0 | NUS celkem z obj. |  | 0
[6 empty] | VORN celkem |  | 0
[6 empty] | VORN celkem z obj. |  | 0
Základ 0% |  | 0
Základ 12% |  | 0 | DPH 12% |  | 0 | Celkem bez DPH |  | 0
Základ 21% |  | 0 | DPH 21% |  | 0 | Celkem včetně DPH |  | 0
Projektant |  |  | Objednatel |  |  | Zhotovitel
Datum, razítko a podpis |  |  | Datum, razítko a podpis |  |  | Datum, razítko a podpis
Poznámka:
OBECNÁ USTANOVENÍ K OCENĚNÍ VÝKAZŮ VÝMĚR UCHAZEČEM: Jednotlivé položky výkazu výmer budou ocenené tak, že zahrnou veškeré náklady na dodávky a montážní práce nutné pro dokonalé, funkcní a bezvadné provedení díla, vcetne všech pomocných, ochranných a vedlejších konstrukcí, prípravku a zarízení i tech, které do díla nebudu zabudovány, a vcetne všech nutných plnení a služeb. Bude se jednat zejména o náklady za dopravné, na skladování, dále o náklady spojené s odpadovým hospodárstvím (shromaždování, trídení a likvidace odpadu vzniklých pri provádení prací), náklady na lešení a jiné konstrukce (napr. ochranné a omezující vliv stavby na okolí), náklady na pronájem verejných ploch a další. Jednotlivé položky budou dále zahrnovat náklady na stavební pripravenosti pro montáže instalací a zarízení, jako napr. drážky, prostupy, vcetne jejich zacištení a prípadné protipožární utesnení, nosné a úložné konstrukce a další. Soucástí položek budou i nápisy a oznacení, predepsané bezpecnostními ci provozními normami a predpisy. Výmery jsou ve výkazu výmer stanoveny jako „cisté“, odectené z výkresové dokumentace, pokud není konkrétne uvedeno jinak. Ocenení položek musí obsahovat veškeré nutné prírezy a prorezy materiálu a prvku zabudovaných do stavby. Nabídková cena musí dále zahrnovat i náklady na dílenskou a dodavatelskou (výrobní) dokumentaci. (Dodavatelské dokumentace - konstrukcní, dílenské a montážní výkresy pro výrobu a montáž stroju a zarízení, kovových konstrukcí, výrobku PSV, lešení, výtahu, atd.) Soucástí každé dodávky je i funkcní odzkoušení jednotlivých cástí zarízení a zarízení jako celku – individuální zkoušky v rámci jednotlivých profesí samostatne, dále pak príprava na komplexní zkoušky a jejich provedení. Soucástí dodávky zarízení a systému, které to vyžadují, je i zaškolení obsluhy a údržby. Veškeré nápisy a oznacení, predepsané bezpecnostními ci provozními normami, jsou soucástí dodávky uchazece.. V cene dodávky musí být zahrnuty ceny za spotrebované energie, plyn a vodu atd. v dobe výstavby a pro potreby komplexního vyzkoušení. Soucástí dodávky zhotovitele je i príslušná pruvodní dokumentace dle standardu DZS (atesty, technické parametry, návody k obsluze, servisní a garancní podmínky, prohlášení o shode, prohlášení o odborné montáži vcetne doložení oprávnení k jejímu provádení od príslušného výrobce, doklady o zaregulování, nezbytná merení prokazující funkcnost atd.). Dále všechny doklady prokazující kvalitu díla. Zhotovitel bude povinen predložit Stavebníkovi, Architektovi a Projektantovi k odsouhlasení vzorky všech viditelných, koncových a funkcních výrobku a materiálu pred jejich zabudováním do stavby, zejména vzorky všech povrchových úprav, podhledu, kování, zarizovacích sanitárních a elektroinstalacních predmetu, prvku zabudovaného interiéru a dalších vybraných konstrukcí ci materiálu. Je-li v projektové dokumentaci, definován konkrétní výrobek nebo technologie, má se za to, že je tím definován minimální požadovaný standard a v cenové nabídce muže být nahrazen i výrobkem nebo technologií srovnatelnou, pri splnení všech predepsaných norem a predpisu" Nedílnou soucástí výkazu výmer je kompletní provádecí dokumentace Jednotkové ceny budou dále zahrnovat: - veškeré náklady na presuny hmot v rozpoctu nezahrnuté - veškeré náklady na lešení, montážní plošiny, atd. - dle zpusobu provádení jednotlivých konstrukcí dodavetelem - veškeré náklady pro zajištení bezpecné práce, ochrany materiálu, soucástí a dalších predmetu pro realizaci díla, - náklady na skladování, dovozné, balení, cla a zpetné odesílání obalu, - náklady na prípadné údržbárské a opravárenské práce na stávajících zarízeních, - náklady na zhotovení a odstranení vzorku, - náklady na ochranu díla až do prejímky, - náklady na úpravu dokumentace vyvolanou zvláštními návrhy dodavatele, - náklady na úhradu specialistu pro provedení zkoušek, které jsou pro provoz díla potrebné. - veškeré prvky, materiály a zarízení obsažené v dokumentaci pro provedení stavby, tendrové dokumentaci

## Rekapitulace
Soupis dodávek a prací - rekapitulace
Název stavby: |  | Nové stanovište ZZS SK Benešov | Doba výstavby: |  | Objednatel: | Zdravotnická záchraná služba Stredoceského kraje
Druh stavby: |  |  | Zacátek výstavby: |  | Projektant: | Mag. Arch. Jaroslav Trávnícek
Lokalita: |  | na parc. c. 1833/1, 1833/2, 1833/4, 1833/9, 1833/10, 1834/2, 1834/4, 1834/7, 1838 v k.ú. Benešov u P | Konec výstavby: |  | Zhotovitel: | dle výberového rízení
Zpracoval: |  |  | Zpracováno dne: | 07.04.2024 | Zpracováno dne: | 45389
Objekt | Kód | Zkrácený popis | Náklady (Kč) - dodávka | Náklady (Kč) - Montáž | Náklady (Kč) - celkem | Celková hmotnost (t)
SO01 |  | Nové stanovište ZZS SK Benešov | 0 | 0 | 0 | 18249.7247 | F | 0
SO01 |  | HSV | 0 | 0 | 0 | 3757.9638 | F | 0
SO01 | 13 | Hloubené vykopávky | 0 | 0 | 0 | 0 | T | 0
SO01 | 16 | Premístení výkopku | 0 | 0 | 0 | 0 | T | 0
SO01 | 17 | Konstrukce ze zemin | 0 | 0 | 0 | 0 | T | 0
SO01 | 18 | Povrchové úpravy terénu | 0 | 0 | 0 | 0.15334 | T | 0
SO01 | 21 | Úprava podloží a základové spáry | 0 | 0 | 0 | 126.332 | T | 0
SO01 | 27 | Základy | 0 | 0 | 0 | 683.226 | T | 0
SO01 | 31 | Zdi podperné a volné | 0 | 0 | 0 | 829.5827 | T | 0
SO01 | 33 | Sloupy a pilíre, stožáry a rámové stojky | 0 | 0 | 0 | 87.8649 | T | 0
SO01 | 34 | Steny a prícky | 0 | 0 | 0 | 142.8755 | T | 0
SO01 | 41 | Stropy a stropní konstrukce (pro pozemní stavby) | 0 | 0 | 0 | 636.1946 | T | 0
SO01 | 43 | Schodište | 0 | 0 | 0 | 12.7807 | T | 0
SO01 | 44 | Zastrešení | 0 | 0 | 0 | 45.0886 | T | 0
SO01 | 56 | Podkladní vrstvy komunikací, letišt a ploch | 0 | 0 | 0 | 66.6289 | T | 0
SO01 | 59 | Kryty pozemních komunikací, letišt a ploch dláždených (predlažby) | 0 | 0 | 0 | 20.0416 | T | 0
SO01 | 60 | Omítky ze suchých smesí | 0 | 0 | 0 | 78.2179 | T | 0
SO01 | 62 | Úprava povrchu vnejší | 0 | 0 | 0 | 18.6514 | T | 0
SO01 | 63 | Podlahy a podlahové konstrukce | 0 | 0 | 0 | 979.5902 | T | 0
SO01 | 64 | Výplne otvoru | 0 | 0 | 0 | 1.028 | T | 0
SO01 | 94 | Lešení a stavební výtahy | 0 | 0 | 0 | 29.6426 | T | 0
SO01 | 95 | Ruzné dokoncovací konstrukce a práce na pozemních stavbách | 0 | 0 | 0 | 0.064805 | T | 0
SO01 | 98 | Demolice | 0 | 0 | 0 | 0 | T | 0
SO01 | 99 | Presun hmot | 0 | 0 | 0 | 0 | T | 0
SO01 |  | PSV | 0 | 0 | 0 | 14491.7609 | F | 0
SO01 | 711 | Izolace proti vode | 0 | 0 | 0 | 23.2644 | T | 0
SO01 | 712 | Izolace strech (živicné krytiny) | 0 | 0 | 0 | 22.1195 | T | 0
SO01 | 713 | Izolace tepelné | 0 | 0 | 0 | 32.2512 | T | 0
SO01 | 728_1 | Zarízení c.1 – Vetrání šaten a hygienických prostor,úklidových komor M+D | 0 | 0 | 0 | 0 | T | 0
SO01 | 728_2 | Zarízení c.2 – Vetrání prádelny, sušárny, dekontamin., skladuM+D | 0 | 0 | 0 | 0 | T | 0
SO01 | 728_3 | Zarízení c.3 – Vetrání filtru M+D | 0 | 0 | 0 | 0 | T | 0
SO01 | 728_4 | Zarízení c.4 – Vetrání kompresorovny M+D | 0 | 0 | 0 | 0 | T | 0
SO01 | 728_5 | Zarízení c.5 – Vetrání spíže M+D | 0 | 0 | 0 | 0 | T | 0
SO01 | 728_6 | Zarízení c.6 – Vetrání hygienických zázemí pokoju záchr. M+D | 0 | 0 | 0 | 0 | T | 0
SO01 | 728_7 | Zarízení c.7 – Vetrání pneuservisu a geometrie kol M+D | 0 | 0 | 0 | 0 | T | 0
SO01 | 728_8 | Zarízení c.7 – Vetrání garáže a garážové haly M+D | 0 | 0 | 0 | 0 | T | 0
SO01 | 732 | Strojovny | 0 | 0 | 0 | 0.10898 | T | 0
SO01 | 733 | Rozvod potrubí | 0 | 0 | 0 | 1.3903 | T | 0
SO01 | 734 | Armatury | 0 | 0 | 0 | 0.10227 | T | 0
SO01 | 735 | Otopná tìlesa | 0 | 0 | 0 | 0.0688 | T | 0
SO01 | 762 | Konstrukce tesarské | 0 | 0 | 0 | 1.9758 | T | 0
SO01 | 764 | Konstrukce klempírské | 0 | 0 | 0 | 1.828 | T | 0
SO01 | 766 | Konstrukce truhlárské | 0 | 0 | 0 | 1.375 | T | 0
SO01 | 767 | Konstrukce doplòkové stavební (zámecnické) | 0 | 0 | 0 | 13738.7428 | T | 0
SO01 | 771 | Podlahy z dlaždic | 0 | 0 | 0 | 4.6042 | T | 0
SO01 | 776 | Podlahy povlakové | 0 | 0 | 0 | 2.596 | T | 0
SO01 | 781 | Obklady (keramické) | 0 | 0 | 0 | 5.7855 | T | 0
SO01 | 784 | Malby | 0 | 0 | 0 | 1.375 | T | 0
SO01 | 786 | Calounické úpravy | 0 | 0 | 0 | 0.1454 | T | 0
SO01 | 787 | Zasklívání | 0 | 0 | 0 | 0.1667 | T | 0
SO01 | 795 | Lokální vytápení | 0 | 0 | 0 | 0.128 | T | 0
SO01 | 7D14A_1 | ZDRAVOTNE TECHNICKÉ INSTALACE_venkovní cást | 0 | 0 | 0 | 482.9155 | T | 0
SO01 | 7D14a_2 | ZDRAVOTNE TECHNICKÉ INSTALACE_vnitrní cást | 0 | 0 | 0 | 170.8177 | T | 0
SO01 |  | Montáže | 0 | 0 | 0 | 0 | F | 0
SO01 | M21 | Elektromontáže a Fotovoltaika (M+D) | 0 | 0 | 0 | 0 | T | 0
SO02 |  | Parkovací prístrešek | 0 | 0 | 0 | 385.0711 | F | 0
SO02 |  | HSV | 0 | 0 | 0 | 385.0711 | F | 0
SO02 | 13 | Hloubené vykopávky | 0 | 0 | 0 | 0 | T | 0
SO02 | 16 | Premístení výkopku | 0 | 0 | 0 | 0 | T | 0
SO02 | 21 | Úprava podloží a základové spáry | 0 | 0 | 0 | 13.4526 | T | 0
SO02 | 27 | Základy | 0 | 0 | 0 | 51.1378 | T | 0
SO02 | 58 | Kryty pozemních komunikací, letiš a ploch z betonu a ostatních hmot | 0 | 0 | 0 | 317.4918 | T | 0
SO02 | 59 | Kryty pozemních komunikací, letišt a ploch dláždených (predlažby) | 0 | 0 | 0 | 2.989 | T | 0
SO02 | 99 | Presun hmot | 0 | 0 | 0 | 0 | T | 0
SO02 |  | PSV | 0 | 0 | 0 | 0 | F | 0
SO02 | 767 | Konstrukce doplòkové stavební (zámecnické) | 0 | 0 | 0 | 0 | T | 0
X01 |  | NEZPUSOBILÉ NÁKLADY | 0 | 0 | 0 | 4000.17 | F | 0
X01 |  | HSV | 0 | 0 | 0 | 4000.17 | F | 0
X01 | 57 | Kryty pozemních komunikací, letišt a ploch z kameniva nebo živicné | 0 | 0 | 0 | 563.0186 | T | 0
X01 | 58 | Kryty pozemních komunikací, letiš a ploch z betonu a ostatních hmot | 0 | 0 | 0 | 1091.6435 | T | 0
X01 | 59 | Kryty pozemních komunikací, letišt a ploch dláždených (predlažby) | 0 | 0 | 0 | 648.3351 | T | 0
X01 | 90 | Hodinové zúctovací sazby (HZS) | 0 | 0 | 0 | 0 | T | 0
X01 | 91 | Doplnující konstrukce a práce na pozemních komunikacích a zpevnených plochách | 0 | 0 | 0 | 0 | T | 0
X01 | 95 | Ruzné dokoncovací konstrukce a práce na pozemních stavbách | 0 | 0 | 0 | 0.00024 | T | 0
X01 | 98 | Demolice | 0 | 0 | 0 | 1697.1725 | T | 0
X01 | VORN | Vedlejší a ostatní rozpoctové náklady | 0 | 0 | 0 | 0 | F | 0
X01 | 01VRN | Prùzkumy, geodetické a projektové práce | 0 | 0 | 0 | 0 | T | 0
X01 | 03VRN | Zarízení stavenište | 0 | 0 | 0 | 0 | T | 0
X01 | 04VRN | Inženýrské cinnosti | 0 | 0 | 0 | 0 | T | 0
X01 | 05VRN | Financní náklady | 0 | 0 | 0 | 0 | T | 0
X01 | 06VRN | Územní vlivy | 0 | 0 | 0 | 0 | T | 0
X01 | 07VRN | Provozní vlivy | 0 | 0 | 0 | 0 | T | 0
X01 | 09VRN | Ostatní náklady | 0 | 0 | 0 | 0 | T | 0
X01 |  | PSV | 0 | 0 | 0 | 0 | F | 0
X01 | 7D14A_1 | ZDRAVOTNE TECHNICKÉ INSTALACE_venkovní cást | 0 | 0 | 0 | 0 | T | 0
X01 |  | Montáže | 0 | 0 | 0 | 0 | F | 0
X01 | M21 | Elektromontáže a Fotovoltaika (M+D) | 0 | 0 | 0 | 0 | T | 0
|  |  |  | Celkem: | 0

## Soupis dodávek a prací
Soupis dodávek a prací | [32 empty] | 0 | 0 | 0
Název stavby: |  |  | Nové stanovište ZZS SK Benešov |  | Doba výstavby: |  |  | Objednatel: | Zdravotnická záchraná služba Stredoceského kraje
Druh stavby: |  |  |  |  | Zacátek výstavby: |  |  | Projektant: | Mag. Arch. Jaroslav Trávnícek
Lokalita: |  |  | na parc. c. 1833/1, 1833/2, 1833/4, 1833/9, 1833/10, 1834/2, 1834/4, 1834/7, 1838 v k.ú. Benešov u P |  | Konec výstavby: |  |  | Zhotovitel: | dle výberového rízení
JKSO: |  |  |  |  | Zpracováno dne: |  | 2024-04-07 | Zpracoval:
Č | Objekt | Kód | Zkrácený popis |  | MJ | Množství | Cena/MJ | Sazba DPH | Náklady (Kč) |  |  | Náklady (Kč) | Hmotnost (t) |  | Cenová | [33 empty] | ISWORK | GROUPCODE | [7 empty] | VATTAX
|  |  | Rozměry |  |  |  | (Kč) |  | Dodávka | Montáž | Celkem | Celkem vč. DPH | Jednot. | Celkem | soustava | Přesuny | Typ skupiny | HSV mat | HSV prac | PSV mat | PSV prac | Mont mat | Mont prac | Ostatní mat. | [21 empty] | MAT | WORK | CELK
| SO01 |  | Nové stanovište ZZS SK Benešov | [5 empty] | 0 | 0 | 0 | 0 |  | 18249.7247
| SO01 |  | HSV | [5 empty] | 0 | 0 | 0 | 0 |  | 3757.9638
| SO01 | 13 | Hloubené vykopávky | [5 empty] | 0 | 0 | 0 | 0 |  | 0 | [10 empty] | SO01 | [7 empty] | 0 | 0 | 0
1 | SO01 | 132201212R00 | Hloubení rýh š.do 200 cm hor.3 do 1000m3,STROJNÌ |  | m3 | 408.6011 |  | 21 | 0 | 0 | 0 | 0 | 0 | 0 | RTS II / 2023 | 0 |  | 0 | 0 | 0 | 0 | 0 | 0 | 0 | SO01 | 0 | 0 | 0 | 21 | 0 | 0 | 1 |  |  |  | 0 | 0 | 0 | 10_13_ | SO01_10_1_ | SO01_ | 0 | 0 | 0 | 0 | 0 | 0 | 0 |  | 13 | [7 empty] | 21 | Hloubení rýh š.do 200 cm hor.3 do 1000m3,STROJNÌ
|  |  |  | dle v. c. 01 |  | 0
|  |  | 2,3*2,3*0,9*2 |  |  | 9.522
|  |  | 0,8*0,735*1,15 |  |  | 0.6762
|  |  | 1,85*0,5*0,95 |  |  | 0.87875
|  |  | (1,0+2,0+1,0*2)*0,6*1,2 |  |  | 3.6
|  |  | 0,84*0,9*41,985 |  |  | 31.7407
|  |  | 11,005*0,7*0,4*2+0,4825*0,7*0,4 |  |  | 6.2979
|  |  | 10,3255*0,7*0,4 |  |  | 2.8911
|  |  | (2,4+8,11+3,68)*0,8*0,4 |  |  | 4.5408
|  |  | 7,025*0,7*0,4+13,19*0,8*0,4+17,375*0,7*0,4 |  |  | 11.0528
|  |  | (0,745*0,5*0,4+3,375*0,5*0,9+0,08*0,5*0,715)*3 |  |  | 5.0891
|  |  | (0,745*0,4+2,625*0,9+0,825*0,215)*0,5 |  |  | 1.4189
|  |  | 4,2*0,38*0,7 |  |  | 1.1172
|  |  | 19,1375*1,0*0,4+(3,4+7,0)*1,0*0,4+(0,4+0,5)*1,0*0,685 |  |  | 12.4315
|  |  | 13,7*0,7*0,4+(2,94*0,725+4,675*0,7+0,9*0,6+(6,525+5,62+3,88+0,9*2)*0,6+0,7*0,6+3,28*0,8+1,8451*0,7+(8,82+4,825+8,22)*0,7+1,225*0,6+8,94*0,8+5,0*0,7+8,2*0,8+12,54*0,8+8,2*0,7+8,225*0,7+4,875*0,7)*0,4 |  |  | 35.5036
|  |  | (14,34*1,0+12,925*0,7+7,575*0,8*2+4,8*0,7+1,1*1,6)*0,4 |  |  | 16.251
|  |  | 0,6*0,5*0,9125*4 |  |  | 1.095
|  |  | 0,8*0,5*0,5 |  |  | 0.2
|  |  |  | pro podbeton |  | 0
|  |  |  | patky |  | 0
|  |  | 2,3*2,3*0,05*2 |  |  | 0.529
|  |  | 0,8*0,735*0,05 |  |  | 0.0294
|  |  | 1,85*0,5*0,05 |  |  | 0.04625
|  |  |  | pasy |  | 0
|  |  | 0,84*0,05*41,985 |  |  | 1.7634
|  |  | 11,005*0,7*0,05*2+0,4825*0,7*0,05 |  |  | 0.78724
|  |  | 10,3255*0,7*0,05 |  |  | 0.36139
|  |  | (2,4+8,11+3,68)*0,8*0,05 |  |  | 0.5676
|  |  | 7,025*0,7*0,05+13,19*0,8*0,05+17,375*0,7*0,05 |  |  | 1.3816
|  |  | (0,745*0,5*0,05+3,375*0,5*0,05)*3 |  |  | 0.309
|  |  | (0,745*0,4+2,625*0,9)*0,05 |  |  | 0.13303
|  |  | 4,2*0,38*0,05 |  |  | 0.0798
|  |  | 19,1375*1,0*0,05+(3,4+7,0)*1,0*0,05 |  |  | 1.4769
|  |  | 13,7*0,7*0,05+(2,94*0,725+4,675*0,7+0,9*0,6+(6,525+5,62+3,88+0,9*2)*0,6+0,7*0,6+3,28*0,8+1,8451*0,7+(8,82+4,825+8,22)*0,7+1,225*0,6+8,94*0,8+5,0*0,7+8,2*0,8+12,54*0,8+8,2*0,7+8,225*0,7+4,875*0,7)*0,05 |  |  | 4.4379
|  |  | 1,9*1,6*0,4 | zákl. deska šachty |  | 1.216
|  |  | (14,34*1,0+12,925*0,7+7,575*0,8*2+4,8*0,7+1,1*1,6)*0,05 |  |  | 2.0314
|  |  | (15,565+1,895)*1,2*(0,3+0,425) |  |  | 15.1902
|  |  | 7,18*2,0*(0,3+0,425) |  |  | 10.411
|  |  | 1,25*2,0*1,23 |  |  | 3.075
|  |  | 12,825*2,0*(0,3+0,535) |  |  | 21.4178
|  |  | (19,275+3,3)*2,0*(0,3+0,612) |  |  | 41.1768
|  |  | (1,0+2,0+1,0*2)*0,6*0,05 |  |  | 0.15
|  |  | (1,015-0,665)*(104,07+138,652+11,0774*0,7*2+29,495*1+14,337*1+20,925+8,225*0,7*2+8,34*0,8+(4,675+4,34)*0,7) |  |  | 121.6197
|  |  | 0,1*(38,212+8,22*0,7)+10 |  |  | 14.3966
|  |  | 0,261*22,524 |  |  | 5.8788
|  |  |  | základová deska šachty |  | 0
|  |  | ((16,015+1,545)*1,2+0,735*0,75)*(0,3+0,425) |  |  | 15.6769
|  |  |  | op. st |  | 0
|  |  | 1,9*1,6*0,05 |  |  | 0.152
2 | SO01 | 132201219R00 | Prípl.za lepivost,hloubení rýh 200cm,hor.3,STROJNÌ |  | m3 | 204.3006 |  | 21 | 0 | 0 | 0 | 0 | 0 | 0 | RTS II / 2023 | 0 |  | 0 | 0 | 0 | 0 | 0 | 0 | 0 | SO01 | 0 | 0 | 0 | 21 | 0 | 0 | 1 |  |  |  | 0 | 0 | 0 | 10_13_ | SO01_10_1_ | SO01_ | 0 | 0 | 0 | 0 | 0 | 0 | 0 |  | 13 | [7 empty] | 21 | Prípl.za lepivost,hloubení rýh 200cm,hor.3,STROJNÌ
|  |  | 408,60112*0,5 |  |  | 204.3006
3 | SO01 | 131201113R00 | Hloubení nezapaž. jam hor.3 do 10000 m3, STROJNÌ |  | m3 | 2497.6047 |  | 21 | 0 | 0 | 0 | 0 | 0 | 0 | RTS II / 2023 | 0 |  | 0 | 0 | 0 | 0 | 0 | 0 | 0 | SO01 | 0 | 0 | 0 | 21 | 0 | 0 | 1 |  |  |  | 0 | 0 | 0 | 10_13_ | SO01_10_1_ | SO01_ | 0 | 0 | 0 | 0 | 0 | 0 | 0 |  | 13 | [7 empty] | 21 | Hloubení nezapaž. jam hor.3 do 10000 m3, STROJNÌ
|  |  |  | dle v.c. 02 |  | 0
|  |  | ((1026,8+851,9)/2)*1,765 |  |  | 1657.9527
|  |  | 482,1*(0,545+0,4)+3,9*6,56*0,035 |  |  | 456.4799
|  |  | 751,3*(0,665-0,39) |  |  | 206.6075
|  |  | 1,575*77,073+0,52*10,464*10,14 |  |  | 176.5645
4 | SO01 | 131201119R00 | Príplatek za lepivost - hloubení nezap.jam v hor.3 |  | m3 | 1248.8024 |  | 21 | 0 | 0 | 0 | 0 | 0 | 0 | RTS II / 2023 | 0 |  | 0 | 0 | 0 | 0 | 0 | 0 | 0 | SO01 | 0 | 0 | 0 | 21 | 0 | 0 | 1 |  |  |  | 0 | 0 | 0 | 10_13_ | SO01_10_1_ | SO01_ | 0 | 0 | 0 | 0 | 0 | 0 | 0 |  | 13 | [7 empty] | 21 | Príplatek za lepivost - hloubení nezap.jam v hor.3
|  |  | 2497,60474*0,5 |  |  | 1248.8024
| SO01 | 16 | Premístení výkopku | [5 empty] | 0 | 0 | 0 | 0 |  | 0 | [10 empty] | SO01 | [7 empty] | 0 | 0 | 0
5 | SO01 | 162301101R00 | Vodorovné premístení výkopku z hor.1-4 do 500 m |  | m3 | 3527.19 |  | 21 | 0 | 0 | 0 | 0 | 0 | 0 | RTS II / 2023 | 0 |  | 0 | 0 | 0 | 0 | 0 | 0 | 0 | SO01 | 0 | 0 | 0 | 21 | 0 | 0 | 1 |  |  |  | 0 | 0 | 0 | 10_16_ | SO01_10_1_ | SO01_ | 0 | 0 | 0 | 0 | 0 | 0 | 0 |  | 16 | [7 empty] | 21 | Vodorovné premístení výkopku z hor.1-4 do 500 m
|  |  |  | na deponii |  | 0
|  |  | 2497,60474+408,60112 |  |  | 2906.2059
|  |  |  | zpet k zásypum |  | 0
|  |  | 620,98416 |  |  | 620.9842
6 | SO01 | 162701105R00 | Vodorovné premístení výkopku z hor.1-4 do 10000 m |  | m3 | 2151.9776 |  | 21 | 0 | 0 | 0 | 0 | 0 | 0 | RTS II / 2023 | 0 |  | 0 | 0 | 0 | 0 | 0 | 0 | 0 | SO01 | 0 | 0 | 0 | 21 | 0 | 0 | 1 |  |  |  | 0 | 0 | 0 | 10_16_ | SO01_10_1_ | SO01_ | 0 | 0 | 0 | 0 | 0 | 0 | 0 |  | 16 | [7 empty] | 21 | Vodorovné premístení výkopku z hor.1-4 do 10000 m
|  |  | 2906,20586-754,22826 |  |  | 2151.9776
7 | SO01 | 162701109R00 | Príplatek k vod. premístení hor.1-4 za další 1 km |  | m3 | 21519.776 |  | 21 | 0 | 0 | 0 | 0 | 0 | 0 | RTS II / 2023 | 0 |  | 0 | 0 | 0 | 0 | 0 | 0 | 0 | SO01 | 0 | 0 | 0 | 21 | 0 | 0 | 1 |  |  |  | 0 | 0 | 0 | 10_16_ | SO01_10_1_ | SO01_ | 0 | 0 | 0 | 0 | 0 | 0 | 0 |  | 16 | [7 empty] | 21 | Príplatek k vod. premístení hor.1-4 za další 1 km
|  |  | 2151,9776*10 |  |  | 21519.776
8 | SO01 | 199000002R00 | Poplatek za skládku horniny 1- 4 |  | m3 | 2151.9776 |  | 21 | 0 | 0 | 0 | 0 | 0 | 0 | RTS II / 2023 | 0 |  | 0 | 0 | 0 | 0 | 0 | 0 | 0 | SO01 | 0 | 0 | 0 | 21 | 0 | 0 | 1 |  |  |  | 0 | 0 | 0 | 10_16_ | SO01_10_1_ | SO01_ | 0 | 0 | 0 | 0 | 0 | 0 | 0 |  | 16 | [7 empty] | 21 | Poplatek za skládku horniny 1- 4
9 | SO01 | 167101102R00 | Nakládání výkopku z hor. 1 ÷ 4 v množství nad 100 m3 |  | m3 | 2906.2059 |  | 21 | 0 | 0 | 0 | 0 | 0 | 0 | RTS II / 2023 | 0 |  | 0 | 0 | 0 | 0 | 0 | 0 | 0 | SO01 | 0 | 0 | 0 | 21 | 0 | 0 | 1 |  |  |  | 0 | 0 | 0 | 10_16_ | SO01_10_1_ | SO01_ | 0 | 0 | 0 | 0 | 0 | 0 | 0 |  | 16 | [7 empty] | 21 | Nakládání výkopku z hor. 1 ÷ 4 v množství nad 100 m3
|  |  |  | k odvozu na skládku a k odvozu k zásypu |  | 0
|  |  | 2906,20586-754,22826 |  |  | 2151.9776
|  |  | 754,22826 |  |  | 754.2283
| SO01 | 17 | Konstrukce ze zemin | [5 empty] | 0 | 0 | 0 | 0 |  | 0 | [10 empty] | SO01 | [7 empty] | 0 | 0 | 0
10 | SO01 | 174101101R00 | Zásyp jam, rýh, šachet se zhutnením |  | m3 | 754.2283 |  | 21 | 0 | 0 | 0 | 0 | 0 | 0 | RTS II / 2023 | 0 |  | 0 | 0 | 0 | 0 | 0 | 0 | 0 | SO01 | 0 | 0 | 0 | 21 | 0 | 0 | 1 |  |  |  | 0 | 0 | 0 | 10_17_ | SO01_10_1_ | SO01_ | 0 | 0 | 0 | 0 | 0 | 0 | 0 |  | 17 | [7 empty] | 21 | Zásyp jam, rýh, šachet se zhutnením
|  |  |  | dle v.c. 02,03,04, a rezu |  | 0
|  |  | 1,45*((1,7+0,95)/2)*10,987*2 |  |  | 42.2176
|  |  | 4,73*(7*3+7,17) |  |  | 133.2441
|  |  | 1,7*(1,88*2+11,63) |  |  | 26.163
|  |  | 119,1*0,27+(2,475-0,3)*0,425*(17,215+15,565) |  |  | 62.458
|  |  | 1,15*(16+3,5+16,04+1,55) |  |  | 42.6535
|  |  | 0,574*(19,19+4,3) |  |  | 13.4833
|  |  | 2,5*20+1,6*1,44*(12+10) |  |  | 100.688
|  |  |  | uvnitr objektu kolem pasu - plocha v rezu x délka |  | 0
|  |  | 0,1*(11,09*2+8,3*2) |  |  | 3.878
|  |  | 0,15*29,85 |  |  | 4.4775
|  |  | 0,104*(14,7+5,2+5,51+3,24+14,9*2+13,125*2+7,7*2+6,4+2,97+4,385*2+3,24) |  |  | 12.6339
|  |  | 0,069*(5,9+5,85+3,875) |  |  | 1.0781
|  |  | 0,052*(8,42+4,3) |  |  | 0.66144
|  |  | 0,09*(19,442+13,34+17,04+8,575*5) |  |  | 8.3427
|  |  | 0,024*(5,125+7,72) |  |  | 0.30828
|  |  |  | mezi objekty |  | 0
|  |  | 19,93*13,025+33,3485* | rez b - plocha v rezu x šírka |  | 292.9368
|  |  | 33,3485*0,27 | rez E - pud. plocha x tl. |  | 9.0041
| SO01 | 18 | Povrchové úpravy terénu | [5 empty] | 0 | 0 | 0 | 0 |  | 0.15334 | [10 empty] | SO01 | [7 empty] | 0 | 0 | 0
11 | SO01 | 181300012RAE | Rozprostrení ornice v rovine tlouštka 20 cm |  | m2 | 1606.0211 |  | 21 | 0 | 0 | 0 | 0 | 3e-05 | 0.048181 | RTS II / 2023 | 0 |  | 0 | 0 | 0 | 0 | 0 | 0 | 0 | SO01 | 0 | 0 | 0 | 21 | 0 | 0 | 1 |  |  |  | 0 | 0 | 0 | 10_18_ | SO01_10_1_ | SO01_ | 0 | 0 | 0 | 0.048181 | 0 | 0 | 0 |  | 18 | [7 empty] | 21 | Rozprostrení ornice v rovine tlouštka 20 cm
vc. dovozu ornice. vc. zatravnení
|  |  |  | dle v.c. 03 a koo sit. |  | 0
|  |  | 12,325*9,23+2,75*12,325+1,436*12,325+119,1+2,085*(30,42+30,27+2,085) |  |  | 415.3381
|  |  | 4,731*(12,267+5,2+7+3,73) |  |  | 133.4
|  |  | 330,008+129,2+539,2 |  |  | 998.408
|  |  | 58,875 |  |  | 58.875
12 | SO01 | 184201117RAB | Výsadba vzrostlého stromu, v rovine, komplet vc. dodávky a péce |  | kus | 2 |  | 21 | 0 | 0 | 0 | 0 | 0.05258 | 0.10516 | RTS II / 2023 | 0 |  | 0 | 0 | 0 | 0 | 0 | 0 | 0 | SO01 | 0 | 0 | 0 | 21 | 0 | 0 | 1 |  |  |  | 0 | 0 | 0 | 10_18_ | SO01_10_1_ | SO01_ | 0 | 0 | 0 | 0.10516 | 0 | 0 | 0 |  | 18 | [7 empty] | 21 | Výsadba vzrostlého stromu, v rovine, komplet vc. dodávky a péce
| SO01 | 21 | Úprava podloží a základové spáry | [5 empty] | 0 | 0 | 0 | 0 |  | 126.332 | [10 empty] | SO01 | [7 empty] | 0 | 0 | 0
13 | SO01 | 215901101R00 | Zhutnení podloží |  | m2 | 1479.63 |  | 21 | 0 | 0 | 0 | 0 | 0 | 0 | RTS II / 2023 | 0 |  | 0 | 0 | 0 | 0 | 0 | 0 | 0 | SO01 | 0 | 0 | 0 | 21 | 0 | 0 | 1 |  |  |  | 0 | 0 | 0 | 10_21_ | SO01_10_2_ | SO01_ | 0 | 0 | 0 | 0 | 0 | 0 | 0 |  | 21 | [7 empty] | 21 | Zhutnení podloží
|  |  | 1479,63 | dle v.c. 02 |  | 1479.63
14 | SO01 | 212850001RAA | Drenáž podél základu objektu z dren. trub d 100 mm |  | m | 297.035 |  | 21 | 0 | 0 | 0 | 0 | 0.42531 | 126.332 | RTS II / 2023 | 0 |  | 0 | 0 | 0 | 0 | 0 | 0 | 0 | SO01 | 0 | 0 | 0 | 21 | 0 | 0 | 1 |  |  |  | 0 | 0 | 0 | 10_21_ | SO01_10_2_ | SO01_ | 0 | 0 | 0 | 126.332 | 0 | 0 | 0 |  | 21 | [7 empty] | 21 | Drenáž podél základu objektu z dren. trub d 100 mm
bet.lože, obsyp kamenivo, geotextilie,reviz.šachta
|  |  |  | dle v.c. 03 |  | 0
|  |  | 32,666+7,95+17,19+4,0+42,3+12,99+12,99+12,125+12,73+12,711*2+32,7+47,0+6,72+6,72+5,065+5,065+6,701*2 |  |  | 297.035
| SO01 | 27 | Základy | [5 empty] | 0 | 0 | 0 | 0 |  | 683.226 | [10 empty] | SO01 | [7 empty] | 0 | 0 | 0
15 | SO01 | 274361821R00 | Výztuž základových pasu z betonárské oceli B500B (10 505) |  | t | 7.405 |  | 21 | 0 | 0 | 0 | 0 | 1.0212 | 7.5617 | RTS II / 2023 | 0 |  | 0 | 0 | 0 | 0 | 0 | 0 | 0 | SO01 | 0 | 0 | 0 | 21 | 0 | 0 | 1 |  |  |  | 0 | 0 | 0 | 10_27_ | SO01_10_2_ | SO01_ | 0 | 0 | 0 | 7.5617 | 0 | 0 | 0 |  | 27 | [7 empty] | 21 | Výztuž základových pasu z betonárské oceli B500B (10 505)
|  |  | 7,405 | dle v. statika - K03 |  | 7.405
16 | SO01 | 275321411R00 | Železobeton základových patek C 25/30 |  | m3 | 14.6769 |  | 21 | 0 | 0 | 0 | 0 | 2.525 | 37.0593 | RTS II / 2023 | 0 |  | 0 | 0 | 0 | 0 | 0 | 0 | 0 | SO01 | 0 | 0 | 0 | 21 | 0 | 0 | 1 |  |  |  | 0 | 0 | 0 | 10_27_ | SO01_10_2_ | SO01_ | 0 | 0 | 0 | 37.0593 | 0 | 0 | 0 |  | 27 | [7 empty] | 21 | Železobeton základových patek C 25/30
|  |  |  | dle v. c. 02 stav. cásti + K03 stat. cásti |  | 0
|  |  | 2,3*2,3*0,9*2 |  |  | 9.522
|  |  | 0,8*0,735*1,15 |  |  | 0.6762
|  |  | 1,85*0,5*0,95 |  |  | 0.87875
|  |  | (1,0+2,0+1,0*2)*0,6*1,2 |  |  | 3.6
17 | SO01 | 274321411R00 | Železobeton základových pasu C 25/30 |  | m3 | 129.6296 |  | 21 | 0 | 0 | 0 | 0 | 2.525 | 327.3148 | RTS II / 2023 | 0 |  | 0 | 0 | 0 | 0 | 0 | 0 | 0 | SO01 | 0 | 0 | 0 | 21 | 0 | 0 | 1 |  |  |  | 0 | 0 | 0 | 10_27_ | SO01_10_2_ | SO01_ | 0 | 0 | 0 | 327.3148 | 0 | 0 | 0 |  | 27 | [7 empty] | 21 | Železobeton základových pasu C 25/30
|  |  |  | dle v. c. 02 stav. cásti + K03 stat. cásti |  | 0
|  |  | 0,84*0,9*41,985 |  |  | 31.7407
|  |  | 11,005*0,7*0,4*2+0,4825*0,7*0,4 |  |  | 6.2979
|  |  | 10,3255*0,7*0,4 |  |  | 2.8911
|  |  | (2,4+8,11+3,68)*0,8*0,4 |  |  | 4.5408
|  |  | 7,025*0,7*0,4+13,19*0,8*0,4+17,375*0,7*0,4 |  |  | 11.0528
|  |  | (0,745*0,5*0,4+3,375*0,5*0,9+0,08*0,5*0,715)*3 |  |  | 5.0891
|  |  | (0,745*0,4+2,625*0,9+0,825*0,215)*0,5 |  |  | 1.4189
|  |  | 4,2*0,38*0,7 |  |  | 1.1172
|  |  | 19,1375*1,0*0,4+(3,4+7,0)*1,0*0,4+(0,4+0,5)*1,0*0,685 |  |  | 12.4315
|  |  | 13,7*0,7*0,4+(2,94*0,725+4,675*0,7+0,9*0,6+(6,525+5,62+3,88+0,9*2)*0,6+0,7*0,6+3,28*0,8+1,8451*0,7+(8,82+4,825+8,22)*0,7+1,225*0,6+8,94*0,8+5,0*0,7+8,2*0,8+12,54*0,8+8,2*0,7+8,225*0,7+4,875*0,7)*0,4 |  |  | 35.5036
|  |  | (14,34*1,0+12,925*0,7+7,575*0,8*2+4,8*0,7+1,1*1,6)*0,4 |  |  | 16.251
|  |  | 0,6*0,5*0,9125*4 |  |  | 1.095
|  |  | 0,8*0,5*0,5 |  |  | 0.2
18 | SO01 | 271313511R00 | Beton podkladní pod základové konstrukce, prostý C12/15 |  | m3 | 14.2359 |  | 21 | 0 | 0 | 0 | 0 | 2.5251 | 35.9476 | RTS II / 2023 | 0 |  | 0 | 0 | 0 | 0 | 0 | 0 | 0 | SO01 | 0 | 0 | 0 | 21 | 0 | 0 | 1 |  |  |  | 0 | 0 | 0 | 10_27_ | SO01_10_2_ | SO01_ | 0 | 0 | 0 | 35.9476 | 0 | 0 | 0 |  | 27 | [7 empty] | 21 | Beton podkladní pod základové konstrukce, prostý C12/15
|  |  |  | dle v. c. 02 stav. cásti + K03 stat. cásti |  | 0
|  |  |  | patky |  | 0
|  |  |  | pasy |  | 0
|  |  | 0,84*0,05*41,985 |  |  | 1.7634
|  |  | 11,005*0,7*0,05*2+0,4825*0,7*0,05 |  |  | 0.78724
|  |  | 10,3255*0,7*0,05 |  |  | 0.36139
|  |  | (2,4+8,11+3,68)*0,8*0,05 |  |  | 0.5676
|  |  | 7,025*0,7*0,05+13,19*0,8*0,05+17,375*0,7*0,05 |  |  | 1.3816
|  |  | (0,745*0,5*0,05+3,375*0,5*0,05)*3 |  |  | 0.309
|  |  | (0,745*0,4+2,625*0,9)*0,05 |  |  | 0.13303
|  |  | 4,2*0,38*0,05 |  |  | 0.0798
|  |  | 19,1375*1,0*0,05+(3,4+7,0)*1,0*0,05 |  |  | 1.4769
|  |  | 13,7*0,7*0,05+(2,94*0,725+4,675*0,7+0,9*0,6+(6,525+5,62+3,88+0,9*2)*0,6+0,7*0,6+3,28*0,8+1,8451*0,7+(8,82+4,825+8,22)*0,7+1,225*0,6+8,94*0,8+5,0*0,7+8,2*0,8+12,54*0,8+8,2*0,7+8,225*0,7+4,875*0,7)*0,05 |  |  | 4.4379
|  |  | (14,34*1,0+12,925*0,7+7,575*0,8*2+4,8*0,7+1,1*1,6)*0,05 |  |  | 2.0314
|  |  |  | základová deska šachty |  | 0
|  |  | 1,9*1,6*0,05 |  |  | 0.152
|  |  | 2,3*2,3*0,05*2 |  |  | 0.529
|  |  | 0,8*0,735*0,05 |  |  | 0.0294
|  |  | 1,85*0,5*0,05 |  |  | 0.04625
|  |  | (1,0+2,0+1,0*2)*0,6*0,05 |  |  | 0.15
19 | SO01 | 274272110RT5 | Zdivo základové z bednicích tvárnic, tl. 150 mm |  | m2 | 1.315 |  | 21 | 0 | 0 | 0 | 0 | 0.385 | 0.50628 | RTS II / 2023 | 0 |  | 0 | 0 | 0 | 0 | 0 | 0 | 0 | SO01 | 0 | 0 | 0 | 21 | 0 | 0 | 1 |  |  |  | 0 | 0 | 0 | 10_27_ | SO01_10_2_ | SO01_ | 0 | 0 | 0 | 0.50628 | 0 | 0 | 0 |  | 27 | [7 empty] | 21 | Zdivo základové z bednicích tvárnic, tl. 150 mm
výpln tvárnic betonem C 25/30
|  |  |  | dle v. c. 02 stav. cásti a K03 stat. cásti |  | 0
|  |  | 1,0*1,315 | šachta |  | 1.315
20 | SO01 | 274272130RT5 | Zdivo základové z bednicích tvárnic, tl. 250 mm |  | m2 | 4.74 |  | 21 | 0 | 0 | 0 | 0 | 0.6 | 2.844 | RTS II / 2023 | 0 |  | 0 | 0 | 0 | 0 | 0 | 0 | 0 | SO01 | 0 | 0 | 0 | 21 | 0 | 0 | 1 |  |  |  | 0 | 0 | 0 | 10_27_ | SO01_10_2_ | SO01_ | 0 | 0 | 0 | 2.844 | 0 | 0 | 0 |  | 27 | [7 empty] | 21 | Zdivo základové z bednicích tvárnic, tl. 250 mm
výpln tvárnic betonem C 25/30
|  |  |  | dle v. c. 02 stav. cásti a K03 stat. cásti |  | 0
|  |  | (1,25+1,25+1,5)*1,185 | šachta |  | 4.74
21 | SO01 | 274272150RT5 | Zdivo základové z bednicích tvárnic, tl. 400 mm |  | m2 | 78.0503 |  | 21 | 0 | 0 | 0 | 0 | 0.963 | 75.1624 | RTS II / 2023 | 0 |  | 0 | 0 | 0 | 0 | 0 | 0 | 0 | SO01 | 0 | 0 | 0 | 21 | 0 | 0 | 1 |  |  |  | 0 | 0 | 0 | 10_27_ | SO01_10_2_ | SO01_ | 0 | 0 | 0 | 75.1624 | 0 | 0 | 0 |  | 27 | [7 empty] | 21 | Zdivo základové z bednicích tvárnic, tl. 400 mm
výpln tvárnic betonem C 25/30
|  |  |  | dle v. c. 02 stav. cásti + K03 stat. cásti |  | 0
|  |  | (4,6+11,49)*0,75 |  |  | 12.0675
|  |  | (2,5+8,11+2,932++6,55+13,59+13,325)*0,5 |  |  | 0
|  |  | 4,65*1,185 |  |  | 5.5103
|  |  | (7,675+6,0+3,025)*0,5 |  |  | 8.35
|  |  | (17,465+9,3+5,3)*0,5 |  |  | 16.0325
|  |  | 8,575*0,5*2 |  |  | 8.575
|  |  | (1,7+6,325+6,17+13,55+4,85+1,59+1,075)*0,5 |  |  | 17.63
|  |  | 1,0*1,075*2 |  |  | 2.15
|  |  | (3,68+1,1*2+2,895+8,12*2+5,925)*0,25 |  |  | 7.735
22 | SO01 | 274272160RT5 | Zdivo základové z bednicích tvárnic, tl. 500 mm |  | m2 | 50.943 |  | 21 | 0 | 0 | 0 | 0 | 1.175 | 59.858 | RTS II / 2023 | 0 |  | 0 | 0 | 0 | 0 | 0 | 0 | 0 | SO01 | 0 | 0 | 0 | 21 | 0 | 0 | 1 |  |  |  | 0 | 0 | 0 | 10_27_ | SO01_10_2_ | SO01_ | 0 | 0 | 0 | 59.858 | 0 | 0 | 0 |  | 27 | [7 empty] | 21 | Zdivo základové z bednicích tvárnic, tl. 500 mm
výpln tvárnic betonem C 25/30
|  |  |  | dle v. c. 02 stav. cásti + K03 stat. cásti |  | 0
|  |  | 11,09*0,75 |  |  | 8.3175
|  |  | (6,3+17,525+14,6+19,238+7,15+8,29+2,45)*0,5 |  |  | 37.7765
|  |  | 3,4*1,185 |  |  | 4.029
|  |  | 3,28*0,25 |  |  | 0.82
23 | SO01 | 273321411R00 | Železobeton základových desek C 25/30 |  | m3 | 1.216 |  | 21 | 0 | 0 | 0 | 0 | 2.525 | 3.0704 | RTS II / 2023 | 0 |  | 0 | 0 | 0 | 0 | 0 | 0 | 0 | SO01 | 0 | 0 | 0 | 21 | 0 | 0 | 1 |  |  |  | 0 | 0 | 0 | 10_27_ | SO01_10_2_ | SO01_ | 0 | 0 | 0 | 3.0704 | 0 | 0 | 0 |  | 27 | [7 empty] | 21 | Železobeton základových desek C 25/30
|  |  |  | dle v. c. 02 stav. cásti + K03 stat. cásti |  | 0
|  |  | 1,9*1,6*0,4 | zákl. deska šachty |  | 1.216
24 | SO01 | 273351215R00 | Bednení sten základových desek - zrízení |  | m2 | 2.8 |  | 21 | 0 | 0 | 0 | 0 | 0.0392 | 0.10976 | RTS II / 2023 | 0 |  | 0 | 0 | 0 | 0 | 0 | 0 | 0 | SO01 | 0 | 0 | 0 | 21 | 0 | 0 | 1 |  |  |  | 0 | 0 | 0 | 10_27_ | SO01_10_2_ | SO01_ | 0 | 0 | 0 | 0.10976 | 0 | 0 | 0 |  | 27 | [7 empty] | 21 | Bednení sten základových desek - zrízení
|  |  |  | dle v. c. 02 stav. cásti + K03 stat. cásti |  | 0
|  |  | (1,9+1,6)*2*0,4 | zákl. deska šachty |  | 2.8
25 | SO01 | 273351216R00 | Bednení sten základových desek - odstranení |  | m2 | 2.8 |  | 21 | 0 | 0 | 0 | 0 | 0 | 0 | RTS II / 2023 | 0 |  | 0 | 0 | 0 | 0 | 0 | 0 | 0 | SO01 | 0 | 0 | 0 | 21 | 0 | 0 | 1 |  |  |  | 0 | 0 | 0 | 10_27_ | SO01_10_2_ | SO01_ | 0 | 0 | 0 | 0 | 0 | 0 | 0 |  | 27 | [7 empty] | 21 | Bednení sten základových desek - odstranení
26 | SO01 | 271531112R00 | Polštár základu z kameniva drceného 0-63 mm |  | m3 | 73.5928 |  | 21 | 0 | 0 | 0 | 0 | 1.818 | 133.7918 | RTS II / 2023 | 0 |  | 0 | 0 | 0 | 0 | 0 | 0 | 0 | SO01 | 0 | 0 | 0 | 21 | 0 | 0 | 1 |  |  |  | 0 | 0 | 0 | 10_27_ | SO01_10_2_ | SO01_ | 0 | 0 | 0 | 133.7918 | 0 | 0 | 0 |  | 27 | [7 empty] | 21 | Polštár základu z kameniva drceného 0-63 mm
|  |  |  | dle v.c.02 |  | 0
|  |  | (111,42+63,673+37,83+14,094+76,07044+50,7625+44,933+48,975+39,693+3,168)*0,15 |  |  | 73.5928
| SO01 | 31 | Zdi podperné a volné | [5 empty] | 0 | 0 | 0 | 0 |  | 829.5827 | [10 empty] | SO01 | [7 empty] | 0 | 0 | 0
27 | SO01 | 311361821R00 | Výztuž zdí z betonárské oceli B500B (10 505) |  | t | 17.43 |  | 21 | 0 | 0 | 0 | 0 | 1.0203 | 17.7837 | RTS II / 2023 | 0 |  | 0 | 0 | 0 | 0 | 0 | 0 | 0 | SO01 | 0 | 0 | 0 | 21 | 0 | 0 | 1 |  |  |  | 0 | 0 | 0 | 10_31_ | SO01_10_3_ | SO01_ | 0 | 0 | 0 | 17.7837 | 0 | 0 | 0 |  | 31 | [7 empty] | 21 | Výztuž zdí z betonárské oceli B500B (10 505)
|  |  | 12,2+5,23 | dle v. statika - K03 |  | 17.43
28 | SO01 | 5530008R | DT-01 - Trn smykový dilatacní (referencní výrobek LD 20/320-F-A4) |  | kus | 34 |  | 21 | 0 | 0 | 0 | 0 | 0.0042 | 0.1428 | dle nabídky | 0 |  | 0 | 0 | 0 | 0 | 0 | 0 | 0 | SO01 | 0 | 0 | 0 | 21 | 0 | 0 | 1 |  |  |  | 0 | 0 | 0 | 10_31_ | SO01_10_3_ | SO01_ | 0 | 0 | 0 | 0.1428 | 0 | 0 | 0 |  | 31 | [7 empty] | 21 | DT-01 - Trn smykový dilatacní (referencní výrobek LD 20/320-F-A4)
29 | SO01 | 5530009R | DT-02 - Trn smykový dilatacní (referencní výrobek LD-Q 20/320-S-A4) |  | kus | 8 |  | 21 | 0 | 0 | 0 | 0 | 0.0042 | 0.0336 | dle nabídky | 0 |  | 0 | 0 | 0 | 0 | 0 | 0 | 0 | SO01 | 0 | 0 | 0 | 21 | 0 | 0 | 1 |  |  |  | 0 | 0 | 0 | 10_31_ | SO01_10_3_ | SO01_ | 0 | 0 | 0 | 0.0336 | 0 | 0 | 0 |  | 31 | [7 empty] | 21 | DT-02 - Trn smykový dilatacní (referencní výrobek LD-Q 20/320-S-A4)
30 | SO01 | 311238312R00 | Zdivo z keramických tvárnic akustických broušených P15, tl. 190 mm |  | m2 | 36.693 |  | 21 | 0 | 0 | 0 | 0 | 0.19401 | 7.1188 | RTS II / 2023 | 0 |  | 0 | 0 | 0 | 0 | 0 | 0 | 0 | SO01 | 0 | 0 | 0 | 21 | 0 | 0 | 1 |  |  |  | 0 | 0 | 0 | 10_31_ | SO01_10_3_ | SO01_ | 0 | 0 | 0 | 7.1188 | 0 | 0 | 0 |  | 31 | [7 empty] | 21 | Zdivo z keramických tvárnic akustických broušených P15, tl. 190 mm
|  |  |  | dle v.c. 03 stav. cásti - 1.np - m.c. 1.30 |  | 0
|  |  | (3,265+3,88)*2*2,7-0,9*2,1 |  |  | 36.693
31 | SO01 | 311271175RT5 | Zdivo z tvárnic porobetonových hladkých tl. 200 mm |  | m2 | 5.967 |  | 21 | 0 | 0 | 0 | 0 | 0.1723 | 1.0281 | RTS II / 2023 | 0 |  | 0 | 0 | 0 | 0 | 0 | 0 | 0 | SO01 | 0 | 0 | 0 | 21 | 0 | 0 | 1 |  |  |  | 0 | 0 | 0 | 10_31_ | SO01_10_3_ | SO01_ | 0 | 0 | 0 | 1.0281 | 0 | 0 | 0 |  | 31 | [7 empty] | 21 | Zdivo z tvárnic porobetonových hladkých tl. 200 mm
tvárnice pro nosné zdivo s výbornými statickými vlastnostmi, 599 x 249 x 200 mm
|  |  |  | dle v.c. 03 stav. cásti - 1.np |  | 0
|  |  |  | dozdívky |  | 0
|  |  | 0,611*4,392 |  |  | 2.6835
|  |  | 0,275*5,97*2 |  |  | 3.2835
32 | SO01 | 311271177RT6 | Zdivo z tvárnic porobetonových hladkých tl. 300 mm |  | m2 | 50.4562 |  | 21 | 0 | 0 | 0 | 0 | 0.27964 | 14.1096 | RTS II / 2023 | 0 |  | 0 | 0 | 0 | 0 | 0 | 0 | 0 | SO01 | 0 | 0 | 0 | 21 | 0 | 0 | 1 |  |  |  | 0 | 0 | 0 | 10_31_ | SO01_10_3_ | SO01_ | 0 | 0 | 0 | 14.1096 | 0 | 0 | 0 |  | 31 | [7 empty] | 21 | Zdivo z tvárnic porobetonových hladkých tl. 300 mm
tvárnice pro nosné zdivo s výbornými statickými vlastnostmi, 499 x 249 x 300 mm
|  |  |  | dle v.c. 03 stav. cásti - 1.np |  | 0
|  |  | (3,6+2,25+5,6+2,6+4,4)*2,9-0,9*2,1*2 |  |  | 49.725
|  |  |  | dle v.c. 04 stav. cásti - 2.np |  | 0
|  |  | 0,25*2,925 |  |  | 0.73125
33 | SO01 | 311271178RT6 | Zdivo z tvárnic porobetonových hladkých tl. 375 mm |  | m2 | 171.6995 |  | 21 | 0 | 0 | 0 | 0 | 0.34808 | 59.7652 | RTS II / 2023 | 0 |  | 0 | 0 | 0 | 0 | 0 | 0 | 0 | SO01 | 0 | 0 | 0 | 21 | 0 | 0 | 1 |  |  |  | 0 | 0 | 0 | 10_31_ | SO01_10_3_ | SO01_ | 0 | 0 | 0 | 59.7652 | 0 | 0 | 0 |  | 31 | [7 empty] | 21 | Zdivo z tvárnic porobetonových hladkých tl. 375 mm
tvárnice pro nosné zdivo s výbornými statickými vlastnostmi,, 399 x 249 x 375 mm
|  |  |  | dle v.c. 03+04 stav. cásti - 1.np+2.np |  | 0
|  |  | 11,127*5,96+11,5775*6,075+1,5*2,9 |  |  | 141.0002
|  |  | 10,925*1,405 |  |  | 15.3496
|  |  |  | dle v.c. 04 stav. cásti - 2.np |  | 0
|  |  | 10,925*1,405 |  |  | 15.3496
34 | SO01 | 311271114R00 | Zdivo nosné z cihel vápenopískových P20 na maltu vápenocementovou |  | m3 | 61.7848 |  | 21 | 0 | 0 | 0 | 0 | 2.0366 | 125.8316 | RTS II / 2023 | 0 |  | 0 | 0 | 0 | 0 | 0 | 0 | 0 | SO01 | 0 | 0 | 0 | 21 | 0 | 0 | 1 |  |  |  | 0 | 0 | 0 | 10_31_ | SO01_10_3_ | SO01_ | 0 | 0 | 0 | 125.8316 | 0 | 0 | 0 |  | 31 | [7 empty] | 21 | Zdivo nosné z cihel vápenopískových P20 na maltu vápenocementovou
|  |  |  | dle v. c. 03 stav. cásti - 1.np |  | 0
|  |  |  | tl. 450mm |  | 0
|  |  |  | dle v.c. 04 stav. cásti - 2.np |  | 0
|  |  | 1,445*2,925*0,3-0,8*2,395*0,3 |  |  | 0.69319
|  |  | 0,995*3,075*0,3 |  |  | 0.91789
|  |  | ((4,45+4,65+5,2)*2,7-0,9*2,1)*0,45 |  |  | 16.524
|  |  | 30,25*0,77*0,45 |  |  | 10.4816
|  |  | ((15,05+6,21+2,7+0,9)*2,9-0,9*2,1*6)*0,45 |  |  | 27.3393
|  |  |  | tl. 300mm |  | 0
|  |  | ((1,8+5,05)*2,9-0,66*0,66)*0,3 |  |  | 5.8288
35 | SO01 | 311271181R00 | Zdivo z tvárnic porobetonových tepelne izolacních PDK tl. 375 mm |  | m2 | 77.6014 |  | 21 | 0 | 0 | 0 | 0 | 0.11928 | 9.2563 | RTS II / 2023 | 0 |  | 0 | 0 | 0 | 0 | 0 | 0 | 0 | SO01 | 0 | 0 | 0 | 21 | 0 | 0 | 1 |  |  |  | 0 | 0 | 0 | 10_31_ | SO01_10_3_ | SO01_ | 0 | 0 | 0 | 9.2563 | 0 | 0 | 0 |  | 31 | [7 empty] | 21 | Zdivo z tvárnic porobetonových tepelne izolacních PDK tl. 375 mm
|  |  |  | dle v. c. 03 stav. cásti - 1.np |  | 0
|  |  | (11,1275*0,545+(3,28+8,808+2,85)*0,65+8,225*0,66) |  |  | 21.2027
|  |  |  | dle v.c. 04 stav. cásti - 2.np |  | 0
|  |  | 30,25*1,785-(7,24*0,955+4,765*0,955+(2,3+1,06+1,16)*0,705) |  |  | 39.3449
|  |  | (6,225+8,82)*2*0,645-3,65*0,645 |  |  | 17.0538
36 | SO01 | 311271182R00 | Zdivo z tvárnic porobetonových tepelne izolacních PDK tl. 450 mm |  | m2 | 399.9626 |  | 21 | 0 | 0 | 0 | 0 | 0.1442 | 57.6746 | RTS II / 2023 | 0 |  | 0 | 0 | 0 | 0 | 0 | 0 | 0 | SO01 | 0 | 0 | 0 | 21 | 0 | 0 | 1 |  |  |  | 0 | 0 | 0 | 10_31_ | SO01_10_3_ | SO01_ | 0 | 0 | 0 | 57.6746 | 0 | 0 | 0 |  | 31 | [7 empty] | 21 | Zdivo z tvárnic porobetonových tepelne izolacních PDK tl. 450 mm
|  |  |  | dle v. c. 03+04 stav. cásti |  | 0
|  |  |  | 1.np+2.np |  | 0
|  |  | 11,1275*2,785+9,385*3,023+6,2*6,205+4,8*2,77 |  |  | 111.1279
|  |  | -(2,35*0,905+0,9*2,1+0,75*2,405*3) |  |  | -9.428
|  |  |  | dle v. c. 03 stav. cásti - 1.np |  | 0
|  |  | (3,282+8,808+2,85)*2,9-(0,5*0,5*4+0,95*2,14) |  |  | 40.293
|  |  | 5,275*2,7 |  |  | 14.2425
|  |  | (5,3+3,165)*2,9-4,0*0,905+8,225*2,9-4,0*0,905 |  |  | 41.161
|  |  | (3,28+3,47+5,59)*2,9-(0,8*2,1*2+0,9*2,1) |  |  | 30.536
|  |  | -(11,1275*0,545+(3,28+8,808+2,85)*0,65+8,225*0,66) |  |  | -21.2027
|  |  |  | dle v.c. 04 stav. cásti - 2.np |  | 0
|  |  | 3,65*2,975 |  |  | 10.8588
|  |  | (4,982+6,85+5,75)*2,925-1,08*2,395 |  |  | 48.8407
|  |  | (7,675+0,17)*3,075 |  |  | 24.1234
|  |  | (6,225+8,82)*2*4,0-3,65*3,0 |  |  | 109.41
37 | SO01 | 314259995R00 | R5 - Díl nastavitelný na 275-365 mm nerez komín, 200 mm |  | kus | 2 |  | 21 | 0 | 0 | 0 | 0 | 0.00616 | 0.01232 | RTS II / 2023 | 0 |  | 0 | 0 | 0 | 0 | 0 | 0 | 0 | SO01 | 0 | 0 | 0 | 21 | 0 | 0 | 1 |  |  |  | 0 | 0 | 0 | 10_31_ | SO01_10_3_ | SO01_ | 0 | 0 | 0 | 0.01232 | 0 | 0 | 0 |  | 31 | [7 empty] | 21 | R5 - Díl nastavitelný na 275-365 mm nerez komín, 200 mm
38 | SO01 | 314259825RT1 | R5 - Komínové teleso nerez., DN 200 mm |  | m | 2 |  | 21 | 0 | 0 | 0 | 0 | 0.01402 | 0.02804 | RTS II / 2023 | 0 |  | 0 | 0 | 0 | 0 | 0 | 0 | 0 | SO01 | 0 | 0 | 0 | 21 | 0 | 0 | 1 |  |  |  | 0 | 0 | 0 | 10_31_ | SO01_10_3_ | SO01_ | 0 | 0 | 0 | 0.02804 | 0 | 0 | 0 |  | 31 | [7 empty] | 21 | R5 - Komínové teleso nerez., DN 200 mm
podtlakový provoz
39 | SO01 | 314259835R00 | R5 - Protideštová hlava s vypouklým kloubem, nerez komím, DN 200 mm |  | kus | 1 |  | 21 | 0 | 0 | 0 | 0 | 0.00084 | 0.00084 | RTS II / 2023 | 0 |  | 0 | 0 | 0 | 0 | 0 | 0 | 0 | SO01 | 0 | 0 | 0 | 21 | 0 | 0 | 1 |  |  |  | 0 | 0 | 0 | 10_31_ | SO01_10_3_ | SO01_ | 0 | 0 | 0 | 0.00084 | 0 | 0 | 0 |  | 31 | [7 empty] | 21 | R5 - Protideštová hlava s vypouklým kloubem, nerez komím, DN 200 mm
40 | SO01 | 314259875RT1 | R5 - Díl s KO, dlouhý, podtlak - nerez komín, 200 mm |  | kus | 1 |  | 21 | 0 | 0 | 0 | 0 | 0.00916 | 0.00916 | RTS II / 2023 | 0 |  | 0 | 0 | 0 | 0 | 0 | 0 | 0 | SO01 | 0 | 0 | 0 | 21 | 0 | 0 | 1 |  |  |  | 0 | 0 | 0 | 10_31_ | SO01_10_3_ | SO01_ | 0 | 0 | 0 | 0.00916 | 0 | 0 | 0 |  | 31 | [7 empty] | 21 | R5 - Díl s KO, dlouhý, podtlak - nerez komín, 200 mm
41 | SO01 | 314259865RT1 | R5 - Prostup stropem - nerez komín, DN 200 mm |  | kus | 1 |  | 21 | 0 | 0 | 0 | 0 | 0.00621 | 0.00621 | RTS II / 2023 | 0 |  | 0 | 0 | 0 | 0 | 0 | 0 | 0 | SO01 | 0 | 0 | 0 | 21 | 0 | 0 | 1 |  |  |  | 0 | 0 | 0 | 10_31_ | SO01_10_3_ | SO01_ | 0 | 0 | 0 | 0.00621 | 0 | 0 | 0 |  | 31 | [7 empty] | 21 | R5 - Prostup stropem - nerez komín, DN 200 mm
vcetne utesnení
42 | SO01 | 314259815RTR | Montáž ostatních prvku nerez komínu |  | kus | 2 |  | 21 | 0 | 0 | 0 | 0 | 0.0218 | 0.0436 | odvozeno od RTS | 0 |  | 0 | 0 | 0 | 0 | 0 | 0 | 0 | SO01 | 0 | 0 | 0 | 21 | 0 | 0 | 1 |  |  |  | 0 | 0 | 0 | 10_31_ | SO01_10_3_ | SO01_ | 0 | 0 | 0 | 0.0436 | 0 | 0 | 0 |  | 31 | [7 empty] | 21 | Montáž ostatních prvku nerez komínu
43 | SO01 | 553433362 | R5 - Díl vynášecí se sponou d 200 mm |  | kus | 1 |  | 21 | 0 | 0 | 0 | 0 | 0.00618 | 0.00618 | RTS II / 2023 | 0 |  | 0 | 0 | 0 | 0 | 0 | 0 | 0 | SO01 | 0 | 0 | 0 | 21 | 0 | 0 | 1 |  |  |  | 0 | 0 | 0 | 10_31_ | SO01_10_3_ | SO01_ | 0 | 0 | 0 | 0.00618 | 0 | 0 | 0 |  | 31 | [7 empty] | 21 | R5 - Díl vynášecí se sponou d 200 mm
44 | SO01 | 5534338123 | R5 - Díl prechodový d 200 mm |  | kus | 1 |  | 21 | 0 | 0 | 0 | 0 | 0.0029 | 0.0029 | RTS II / 2023 | 0 |  | 0 | 0 | 0 | 0 | 0 | 0 | 0 | SO01 | 0 | 0 | 0 | 21 | 0 | 0 | 1 |  |  |  | 0 | 0 | 0 | 10_31_ | SO01_10_3_ | SO01_ | 0 | 0 | 0 | 0.0029 | 0 | 0 | 0 |  | 31 | [7 empty] | 21 | R5 - Díl prechodový d 200 mm
45 | SO01 | 311321826R00 | Železobeton operných zdí pohledový C 30/37 XA2, XC4, XF3 |  | m3 | 30.046 |  | 21 | 0 | 0 | 0 | 0 | 2.5301 | 76.0203 | RTS II / 2023 | 0 |  | 0 | 0 | 0 | 0 | 0 | 0 | 0 | SO01 | 0 | 0 | 0 | 21 | 0 | 0 | 1 |  |  |  | 0 | 0 | 0 | 10_31_ | SO01_10_3_ | SO01_ | 0 | 0 | 0 | 76.0203 | 0 | 0 | 0 |  | 31 | [7 empty] | 21 | Železobeton operných zdí pohledový C 30/37 XA2, XC4, XF3
|  |  |  | cást operných sten z betonu pohledového - dle v.c. 02 stav. cásti a K03 stat. cásti |  | 0
|  |  | 1,3*2,05*0,4 |  |  | 1.066
|  |  | 12,825*1,96*0,4 |  |  | 10.0548
|  |  | (18,4+4,13)*2,1*0,4 |  |  | 18.9252
46 | SO01 | 311321412R00 | Železobeton operných zdí C 30/37 XA2, XC2 |  | m3 | 48.6764 |  | 21 | 0 | 0 | 0 | 0 | 2.5277 | 123.0378 | RTS II / 2023 | 0 |  | 0 | 0 | 0 | 0 | 0 | 0 | 0 | SO01 | 0 | 0 | 0 | 21 | 0 | 0 | 1 |  |  |  | 0 | 0 | 0 | 10_31_ | SO01_10_3_ | SO01_ | 0 | 0 | 0 | 123.0378 | 0 | 0 | 0 |  | 31 | [7 empty] | 21 | Železobeton operných zdí C 30/37 XA2, XC2
základ i steny, které nebudou z pohledového betonu (opery pod terénem)
|  |  |  | dle v. c. 02 stav. cásti + K03 stat. cásti |  | 0
|  |  |  | desky |  | 0
|  |  | (15,565+1,895)*1,2*0,3 |  |  | 6.2856
|  |  | ((16,015+1,545)*1,2+0,735*0,75)*0,3 |  |  | 6.487
|  |  | 7,18*2,0*0,3 |  |  | 4.308
|  |  | 1,25*2,0*0,23 |  |  | 0.575
|  |  | 12,825*2,0*0,3 |  |  | 7.695
|  |  | (19,275+3,3)*2,0*0,3 |  |  | 13.545
|  |  |  | steny |  | 0
|  |  | (14,865+2,095)*0,4*0,6 |  |  | 4.0704
|  |  | (16,515+1,295)*0,4*0,6 |  |  | 4.2744
|  |  | 7,18*0,4*0,5 |  |  | 1.436
47 | SO01 | 311321412R00 | Železobeton nadzákladových zdí C 30/37 XC1 |  | m3 | 115.5553 |  | 21 | 0 | 0 | 0 | 0 | 2.5277 | 292.0856 | RTS II / 2023 | 0 |  | 0 | 0 | 0 | 0 | 0 | 0 | 0 | SO01 | 0 | 0 | 0 | 21 | 0 | 0 | 1 |  |  |  | 0 | 0 | 0 | 10_31_ | SO01_10_3_ | SO01_ | 0 | 0 | 0 | 292.0856 | 0 | 0 | 0 |  | 31 | [7 empty] | 21 | Železobeton nadzákladových zdí C 30/37 XC1
|  |  |  | dle v.c. K04 stat.c. - 1.NP |  | 0
|  |  | (1,3+6,55+13,49+13,49+9,3+5,2+1,7+3,28+6,42+6,225+7,5)*3,06*0,3 |  |  | 68.3497
|  |  | (13,325+2,8)*2,86*0,3 |  |  | 13.8353
|  |  | (5,2+8,52+5,925+2,795)*2,925*0,3 |  |  | 19.6911
|  |  | (3,47+2,83+3,58)*1,585*0,3 |  |  | 4.6979
|  |  | 1,395*0,3*1,2 |  |  | 0.5022
|  |  | 1,65*0,3*4,635 |  |  | 2.2943
|  |  | 9,15*0,3*3,06 |  |  | 8.3997
|  |  | 4,615*0,3*2,795 |  |  | 3.8697
|  |  | -(0,8*2,15*2+0,92*0,85*6+0,9*2,15+2,25*1,67*2+1,2*2,25)*0,3 |  |  | -6.0846
48 | SO01 | 311351105R00 | Bednení zdí, oboustranné - zrízení |  | m2 | 1101.5995 |  | 21 | 0 | 0 | 0 | 0 | 0.03931 | 43.3039 | RTS II / 2023 | 0 |  | 0 | 0 | 0 | 0 | 0 | 0 | 0 | SO01 | 0 | 0 | 0 | 21 | 0 | 0 | 1 |  |  |  | 0 | 0 | 0 | 10_31_ | SO01_10_3_ | SO01_ | 0 | 0 | 0 | 43.3039 | 0 | 0 | 0 |  | 31 | [7 empty] | 21 | Bednení zdí, oboustranné - zrízení
|  |  |  | cást operných sten z betonu pohledového - dle v.c. 02 stav. cásti a K03 stat. cásti |  | 0
|  |  | 1,3*2,05*2+0,4*2,05*2 |  |  | 6.97
|  |  | (12,825+0,4)*1,96*2 |  |  | 51.842
|  |  | (18,4+4,53)*2,1*2 |  |  | 96.306
|  |  |  | dle v. c. 02 stav. cásti + K03 stat. cásti |  | 0
|  |  |  | desky |  | 0
|  |  | (15,565+1,895+1,2*2)*2*0,3 |  |  | 11.916
|  |  | ((16,015+1,545)+1,2*2+0,735+0,75)*0,3*2 |  |  | 12.867
|  |  | (7,18+2,0)*0,3*2 |  |  | 5.508
|  |  | (1,25+2,0)*0,23*2 |  |  | 1.495
|  |  | (12,825+2,0)*0,3*2 |  |  | 8.895
|  |  | (19,275+3,3+2,0*2)*0,3*2 |  |  | 15.945
|  |  |  | steny |  | 0
|  |  | (14,865+2,495)*2*0,6 |  |  | 20.832
|  |  | (16,515+1,695)*2*0,6 |  |  | 21.852
|  |  | (7,18+0,4)*2*0,5 |  |  | 7.58
|  |  |  | dle v.c. K04 stat.c. - 1.NP |  | 0
|  |  | (1,3+6,55+13,49+13,49+9,3+5,2+1,7+3,28+6,42+6,225+7,5)*3,06*2 |  |  | 455.6646
|  |  | (13,325+2,8)*2,86*2 |  |  | 92.235
|  |  | (5,2+8,52+5,925+2,795)*2,925*2 |  |  | 131.274
|  |  | (3,47+2,83+3,58)*1,585*2 |  |  | 31.3196
|  |  | 1,395*2*1,2 |  |  | 3.348
|  |  | 1,65*2*4,635 |  |  | 15.2955
|  |  | 9,15*2*3,06 |  |  | 55.998
|  |  | 4,615*2*2,795 |  |  | 25.7979
|  |  | (0,8*4+2,15*4+0,92*12+2*0,85*6+0,9*22,15*2+2,25*4+2*1,67*2+1,22*2+2*2,25)*0,3 |  |  | 28.659
49 | SO01 | 311351106R00 | Bednení zdí, oboustranné - odstranení |  | m2 | 1101.5995 |  | 21 | 0 | 0 | 0 | 0 | 0 | 0 | RTS II / 2023 | 0 |  | 0 | 0 | 0 | 0 | 0 | 0 | 0 | SO01 | 0 | 0 | 0 | 21 | 0 | 0 | 1 |  |  |  | 0 | 0 | 0 | 10_31_ | SO01_10_3_ | SO01_ | 0 | 0 | 0 | 0 | 0 | 0 | 0 |  | 31 | [7 empty] | 21 | Bednení zdí, oboustranné - odstranení
50 | SO01 | 317121047RT2 | Preklad nenosný pórobetonový, svetlost otvoru do 1050 mm |  | kus | 13 |  | 21 | 0 | 0 | 0 | 0 | 0.02651 | 0.34463 | RTS II / 2023 | 0 |  | 0 | 0 | 0 | 0 | 0 | 0 | 0 | SO01 | 0 | 0 | 0 | 21 | 0 | 0 | 1 |  |  |  | 0 | 0 | 0 | 10_31_ | SO01_10_3_ | SO01_ | 0 | 0 | 0 | 0.34463 | 0 | 0 | 0 |  | 31 | [7 empty] | 21 | Preklad nenosný pórobetonový, svetlost otvoru do 1050 mm
preklad nenosný 100-1250, 124 x 24,9 x 10 cm
|  |  |  | dle v.c. 03 |  | 0
|  |  | 6 |  |  | 6
|  |  |  | dle v.c. 04 |  | 0
|  |  | 7 |  |  | 7
51 | SO01 | 317121047RT4 | Preklad nenosný pórobetonový, svetlost otvoru do 1050 mm |  | kus | 25 |  | 21 | 0 | 0 | 0 | 0 | 0.03979 | 0.99475 | RTS II / 2023 | 0 |  | 0 | 0 | 0 | 0 | 0 | 0 | 0 | SO01 | 0 | 0 | 0 | 21 | 0 | 0 | 1 |  |  |  | 0 | 0 | 0 | 10_31_ | SO01_10_3_ | SO01_ | 0 | 0 | 0 | 0.99475 | 0 | 0 | 0 |  | 31 | [7 empty] | 21 | Preklad nenosný pórobetonový, svetlost otvoru do 1050 mm
preklad nenosný 150-1250, 124 x 24,9 x 15 cm
|  |  |  | dle v.c. 03 |  | 0
|  |  | 6 |  |  | 6
|  |  |  | dle v.c. 04 |  | 0
|  |  | 19 |  |  | 19
52 | SO01 | 317121044RT8 | Preklad nosný pórobetonový, svetlost otvoru do 1800 mm |  | kus | 1 |  | 21 | 0 | 0 | 0 | 0 | 0.07424 | 0.07424 | RTS II / 2023 | 0 |  | 0 | 0 | 0 | 0 | 0 | 0 | 0 | SO01 | 0 | 0 | 0 | 21 | 0 | 0 | 1 |  |  |  | 0 | 0 | 0 | 10_31_ | SO01_10_3_ | SO01_ | 0 | 0 | 0 | 0.07424 | 0 | 0 | 0 |  | 31 | [7 empty] | 21 | Preklad nosný pórobetonový, svetlost otvoru do 1800 mm
preklad nosný 200-1750, 174 x 24,9 x 20 cm
|  |  |  | dle v.c. 03 |  | 0
|  |  | 1 |  |  | 1
53 | SO01 | 317121044RT2 | Preklad nosný pórobetonový, svetlost otvoru do 1800 mm |  | kus | 1 |  | 21 | 0 | 0 | 0 | 0 | 0.09258 | 0.09258 | RTS II / 2023 | 0 |  | 0 | 0 | 0 | 0 | 0 | 0 | 0 | SO01 | 0 | 0 | 0 | 21 | 0 | 0 | 1 |  |  |  | 0 | 0 | 0 | 10_31_ | SO01_10_3_ | SO01_ | 0 | 0 | 0 | 0.09258 | 0 | 0 | 0 |  | 31 | [7 empty] | 21 | Preklad nosný pórobetonový, svetlost otvoru do 1800 mm
preklad nosný 250-1750, 174 x 24,9 x 25 cm
|  |  |  | dle v.c. 03 |  | 0
|  |  | 1 |  |  | 1
54 | SO01 | 317121043RT2 | Preklad nosný pórobetonový, svetlost otvoru do 1050 mm |  | kus | 8 |  | 21 | 0 | 0 | 0 | 0 | 0.09693 | 0.77544 | RTS II / 2023 | 0 |  | 0 | 0 | 0 | 0 | 0 | 0 | 0 | SO01 | 0 | 0 | 0 | 21 | 0 | 0 | 1 |  |  |  | 0 | 0 | 0 | 10_31_ | SO01_10_3_ | SO01_ | 0 | 0 | 0 | 0.77544 | 0 | 0 | 0 |  | 31 | [7 empty] | 21 | Preklad nosný pórobetonový, svetlost otvoru do 1050 mm
preklad nosný 375-1250, 125 x 24,9 x 37,5 cm
|  |  |  | dle v.c. 03 |  | 0
|  |  | 2*4 |  |  | 8
| SO01 | 33 | Sloupy a pilíre, stožáry a rámové stojky | [5 empty] | 0 | 0 | 0 | 0 |  | 87.8649 | [10 empty] | SO01 | [7 empty] | 0 | 0 | 0
55 | SO01 | 331361821R00 | Výztuž sloupu hranatých z betonárské oceli B500B (10 505) |  | t | 4.61 |  | 21 | 0 | 0 | 0 | 0 | 1.024 | 4.7205 | RTS II / 2023 | 0 |  | 0 | 0 | 0 | 0 | 0 | 0 | 0 | SO01 | 0 | 0 | 0 | 21 | 0 | 0 | 1 |  |  |  | 0 | 0 | 0 | 10_33_ | SO01_10_3_ | SO01_ | 0 | 0 | 0 | 4.7205 | 0 | 0 | 0 |  | 33 | [7 empty] | 21 | Výztuž sloupu hranatých z betonárské oceli B500B (10 505)
|  |  | 4,61 | dle v. statika - K12 |  | 4.61
56 | SO01 | 330321411R00 | Beton sloupu a pilíru železový C 30/37 |  | m3 | 28.7476 |  | 21 | 0 | 0 | 0 | 0 | 2.54 | 73.0186 | RTS II / 2023 | 0 |  | 0 | 0 | 0 | 0 | 0 | 0 | 0 | SO01 | 0 | 0 | 0 | 21 | 0 | 0 | 1 |  |  |  | 0 | 0 | 0 | 10_33_ | SO01_10_3_ | SO01_ | 0 | 0 | 0 | 73.0186 | 0 | 0 | 0 |  | 33 | [7 empty] | 21 | Beton sloupu a pilíru železový C 30/37
|  |  |  | dle v.c. K04 stat. cásti - 1.np |  | 0
|  |  | 1,1*0,35*3,06*2 | S2 |  | 2.3562
|  |  | (0,9*0,45+0,6*0,45)*3,06 |  |  | 2.0655
|  |  | 0,595*0,3*6,355*3 | S1 i vcetne 2.np - v.c. K05 |  | 3.4031
|  |  |  | dle v.c. K07 stat. cásti - 2.np |  | 0
|  |  | 1,1*0,35*2,925*2 | S2 |  | 2.2523
|  |  | 2,145*0,265*2,925 | S3 |  | 1.6626
|  |  | 0,65*0,265*3,075*11 | S4+S7 |  | 5.8264
|  |  | 1,0*0,265*3,075 | S5 |  | 0.81488
|  |  | 1,0*0,265*3,075 | S6 |  | 0.81488
|  |  | 2,545*0,265*2,975 | S8 |  | 2.0064
|  |  | 1,5*0,265*2,975 | S9 |  | 1.1826
|  |  | 0,87*0,265*2,975 | S10 |  | 0.68589
|  |  | 0,635*0,265*2,975 | S11 |  | 0.50062
|  |  | 0,47*0,265*2,975 | S12 |  | 0.37054
|  |  | 1,0*0,265*2,925 | S13 |  | 0.77512
|  |  | 1,5*0,265*2,925 | S14 |  | 1.1627
|  |  | 0,5*0,265*2,925 | NEOZN. - m.c. 2.01 mezi okny |  | 0.38756
|  |  | 0,8*0,265*2,925*4 | S15 |  | 2.4804
57 | SO01 | 331351101R00 | Bednení sloupu ctyrúhelníkového prurezu - zrízení |  | m2 | 265.9096 |  | 21 | 0 | 0 | 0 | 0 | 0.03808 | 10.1258 | RTS II / 2023 | 0 |  | 0 | 0 | 0 | 0 | 0 | 0 | 0 | SO01 | 0 | 0 | 0 | 21 | 0 | 0 | 1 |  |  |  | 0 | 0 | 0 | 10_33_ | SO01_10_3_ | SO01_ | 0 | 0 | 0 | 10.1258 | 0 | 0 | 0 |  | 33 | [7 empty] | 21 | Bednení sloupu ctyrúhelníkového prurezu - zrízení
|  |  |  | dle v.c. K04 stat. cásti - 1.np |  | 0
|  |  | (1,1+0,35)*3,06*2*2 | S2 |  | 17.748
|  |  | (0,9+0,45+0,6+0,45)*3,06*2 |  |  | 14.688
|  |  | (0,595+0,3)*6,355*3*2 | S1 i vcetne 2.np - v.c. K05 |  | 34.1264
|  |  |  | dle v.c. K07 stat. cásti - 2.np |  | 0
|  |  | (1,1+0,35)*2,925*2*2 | S2 |  | 16.965
|  |  | (2,145+0,265)*2,925*2 | S3 |  | 14.0985
|  |  | (0,65+0,265)*3,075*11*2 | S4+S7 |  | 61.8997
|  |  | (1,0+0,265)*3,075*2 | S5 |  | 7.7797
|  |  | (1,0+0,265)*3,075*2 | S6 |  | 7.7797
|  |  | (2,545+0,265)*2,975*2 | S8 |  | 16.7195
|  |  | (1,5+0,265)*2,975*2 | S9 |  | 10.5017
|  |  | (0,87+0,265)*2,975*2 | S10 |  | 6.7533
|  |  | (0,635+0,265)*2,975*2 | S11 |  | 5.355
|  |  | (0,47+0,265)*2,975*2 | S12 |  | 4.3732
|  |  | (1,0+0,265)*2,925*2 | S13 |  | 7.4002
|  |  | (1,5+0,265)*2,925*2 | S14 |  | 10.3253
|  |  | (0,8+0,265)*2,925*4*2 | S15 |  | 24.921
|  |  | (0,5+0,265)*2,925*2 | NEOZN. - m.c. 2.01 mezi okny |  | 4.4752
58 | SO01 | 331351102R00 | Bednení sloupu ctyrúhelníkového prurezu - odstranení |  | m2 | 265.9096 |  | 21 | 0 | 0 | 0 | 0 | 0 | 0 | RTS II / 2023 | 0 |  | 0 | 0 | 0 | 0 | 0 | 0 | 0 | SO01 | 0 | 0 | 0 | 21 | 0 | 0 | 1 |  |  |  | 0 | 0 | 0 | 10_33_ | SO01_10_3_ | SO01_ | 0 | 0 | 0 | 0 | 0 | 0 | 0 |  | 33 | [7 empty] | 21 | Bednení sloupu ctyrúhelníkového prurezu - odstranení
| SO01 | 34 | Steny a prícky | [5 empty] | 0 | 0 | 0 | 0 |  | 142.8755 | [10 empty] | SO01 | [7 empty] | 0 | 0 | 0
59 | SO01 | 342255020R00 | Prícky z desek porobetonových tl. 50 mm |  | m2 | 12.9374 |  | 21 | 0 | 0 | 0 | 0 | 0.04646 | 0.60107 | RTS II / 2023 | 0 |  | 0 | 0 | 0 | 0 | 0 | 0 | 0 | SO01 | 0 | 0 | 0 | 21 | 0 | 0 | 1 |  |  |  | 0 | 0 | 0 | 10_34_ | SO01_10_3_ | SO01_ | 0 | 0 | 0 | 0.60107 | 0 | 0 | 0 |  | 34 | [7 empty] | 21 | Prícky z desek porobetonových tl. 50 mm
|  |  |  | dle v.c. 03 stav. cásti - 1.np |  | 0
|  |  | (0,244+0,225+0,2+0,594)*2,7 |  |  | 3.4101
|  |  | (0,2+0,65+0,66)*2,9 |  |  | 4.379
|  |  |  | dle v.c. 04 stav. cásti - 2.np |  | 0
|  |  | (0,2+0,32+0,25*2)*2,925 |  |  | 2.9835
|  |  | (0,474+0,23)*3,075 |  |  | 2.1648
60 | SO01 | 342255022R00 | Prícky z desek porobetonových tl. 75 mm |  | m2 | 74.6964 |  | 21 | 0 | 0 | 0 | 0 | 0.05654 | 4.2233 | RTS II / 2023 | 0 |  | 0 | 0 | 0 | 0 | 0 | 0 | 0 | SO01 | 0 | 0 | 0 | 21 | 0 | 0 | 1 |  |  |  | 0 | 0 | 0 | 10_34_ | SO01_10_3_ | SO01_ | 0 | 0 | 0 | 4.2233 | 0 | 0 | 0 |  | 34 | [7 empty] | 21 | Prícky z desek porobetonových tl. 75 mm
|  |  |  | dle v.c. 03 stav. cásti - 1.np |  | 0
|  |  | (1,2*2+1,05+1,2+1,165+1,2*2)*2,9 |  |  | 23.8235
|  |  |  | dle v.c. 04 stav. cásti - 2.np |  | 0
|  |  | (1,2+2,175+2,19+1,2)*2,925 |  |  | 19.7876
|  |  | (0,15+1,51)*2,925 |  |  | 4.8555
|  |  | (1,545+2,005+0,995*4+1,0)*3,075 |  |  | 26.2297
61 | SO01 | 342255024R00 | Prícky z desek porobetonových tl. 100 mm |  | m2 | 95.2438 |  | 21 | 0 | 0 | 0 | 0 | 0.07471 | 7.1157 | RTS II / 2023 | 0 |  | 0 | 0 | 0 | 0 | 0 | 0 | 0 | SO01 | 0 | 0 | 0 | 21 | 0 | 0 | 1 |  |  |  | 0 | 0 | 0 | 10_34_ | SO01_10_3_ | SO01_ | 0 | 0 | 0 | 7.1157 | 0 | 0 | 0 |  | 34 | [7 empty] | 21 | Prícky z desek porobetonových tl. 100 mm
|  |  |  | dle v.c. 03 stav. cásti - 1.np |  | 0
|  |  | (0,705+0,435*2+4,4)*2,9 |  |  | 17.3275
|  |  | (5,3+2,925+3,375)*2,9 |  |  | 33.64
|  |  | 2,25*1,67*2 |  |  | 7.515
|  |  | -0,7*2,1*4 |  |  | -5.88
|  |  |  | dle v.c. 04 stav. cásti - 2.np |  | 0
|  |  | (1,8+3,05)*2,925-0,7*2,1 |  |  | 12.7163
|  |  | 2,1*6*3,075-0,7*2,1*6 |  |  | 29.925
62 | SO01 | 342255028R00 | Prícky z desek porobetonových tl. 150 mm |  | m2 | 488.4035 |  | 21 | 0 | 0 | 0 | 0 | 0.11219 | 54.794 | RTS II / 2023 | 0 |  | 0 | 0 | 0 | 0 | 0 | 0 | 0 | SO01 | 0 | 0 | 0 | 21 | 0 | 0 | 1 |  |  |  | 0 | 0 | 0 | 10_34_ | SO01_10_3_ | SO01_ | 0 | 0 | 0 | 54.794 | 0 | 0 | 0 |  | 34 | [7 empty] | 21 | Prícky z desek porobetonových tl. 150 mm
|  |  |  | dle v.c. 03 stav. cásti - 1.np |  | 0
|  |  | (4,0+3,7)*2,7-0,9*2,1*2 |  |  | 17.01
|  |  | (4,4+4,4+3,25)*2,9 |  |  | 34.945
|  |  | (5,3+1,2+3,315+0,7+7,5+1,35+5,34+1,3*2+5,325)*2,9 |  |  | 94.627
|  |  | -(0,9*2,1*2+0,7*2,1+0,8*2,1) |  |  | -6.93
|  |  |  | dle v.c. 04 stav. cásti - 2.np |  | 0
|  |  | (4,75+4,85+4,15+0,44+11,67+4,0*3+2,25+1,8+1,2)*2,925 |  |  | 126.0968
|  |  | -(0,7*2,1*2+0,9*2,1+0,8*2,1*4) |  |  | -11.55
|  |  | (7,45+3,05+3,05+4,4+3,2)*2,925-(0,8*3+0,7)*2,1 |  |  | 55.3537
|  |  | (17,19*2+4,9*5+2,1*2)*3,075-0,8*2,1*9 |  |  | 178.851
63 | SO01 | 342255032R00 | Prícky z desek porobetonových tl. 200 mm |  | m2 | 10.956 |  | 21 | 0 | 0 | 0 | 0 | 0.17199 | 1.8843 | RTS II / 2023 | 0 |  | 0 | 0 | 0 | 0 | 0 | 0 | 0 | SO01 | 0 | 0 | 0 | 21 | 0 | 0 | 1 |  |  |  | 0 | 0 | 0 | 10_34_ | SO01_10_3_ | SO01_ | 0 | 0 | 0 | 1.8843 | 0 | 0 | 0 |  | 34 | [7 empty] | 21 | Prícky z desek porobetonových tl. 200 mm
|  |  |  | dle v.c. 04 stav. cásti - 2.np |  | 0
|  |  | 4,32*2,925-0,8*2,1 |  |  | 10.956
64 | SO01 | 347015235R00 | Predstena SDK, tl.125 mm, ocel.kce CW, 2x MA 12,5 mm, vc. tmelení a broušení |  | m2 | 10.8 |  | 21 | 0 | 0 | 0 | 0 | 0.02919 | 0.31525 | RTS II / 2023 | 0 |  | 0 | 0 | 0 | 0 | 0 | 0 | 0 | SO01 | 0 | 0 | 0 | 21 | 0 | 0 | 1 |  |  |  | 0 | 0 | 0 | 10_34_ | SO01_10_3_ | SO01_ | 0 | 0 | 0 | 0.31525 | 0 | 0 | 0 |  | 34 | [7 empty] | 21 | Predstena SDK, tl.125 mm, ocel.kce CW, 2x MA 12,5 mm, vc. tmelení a broušení
vc. minerální izolace tl. 100mm
|  |  |  | dle v.c. 03 stav. cásti - 1.np - m.c. 1.30-->1.15 |  | 0
|  |  | 4,0*2,7 |  |  | 10.8
65 | SO01 | 346275111R00 | Prizdívky z desek porobetonových tl. 50 mm |  | m2 | 3.5462 |  | 21 | 0 | 0 | 0 | 0 | 0.09358 | 0.33185 | RTS II / 2023 | 0 |  | 0 | 0 | 0 | 0 | 0 | 0 | 0 | SO01 | 0 | 0 | 0 | 21 | 0 | 0 | 1 |  |  |  | 0 | 0 | 0 | 10_34_ | SO01_10_3_ | SO01_ | 0 | 0 | 0 | 0.33185 | 0 | 0 | 0 |  | 34 | [7 empty] | 21 | Prizdívky z desek porobetonových tl. 50 mm
|  |  |  | dle v.c. 03 stav. cásti - 1.np |  | 0
|  |  | 0,595*5,96 | m.c. 1.28 - prizdívka sloupu |  | 3.5462
66 | SO01 | 347291111R0R | Obestavba krbové vložky, komplet |  | m2 | 1 |  | 21 | 0 | 0 | 0 | 0 | 0.1575 | 0.1575 | Individuální | 0 |  | 0 | 0 | 0 | 0 | 0 | 0 | 0 | SO01 | 0 | 0 | 0 | 21 | 0 | 0 | 1 |  |  |  | 0 | 0 | 0 | 10_34_ | SO01_10_3_ | SO01_ | 0 | 0 | 0 | 0.1575 | 0 | 0 | 0 |  | 34 | [7 empty] | 21 | Obestavba krbové vložky, komplet
|  |  | 1 | dle v. c. 04 - stav. cásti - 2.np |  | 1
67 | SO01 | 345321616R00 | Zídky z betonu železového C 30/37 |  | m3 | 25.8776 |  | 21 | 0 | 0 | 0 | 0 | 2.525 | 65.3415 | RTS II / 2023 | 0 |  | 0 | 0 | 0 | 0 | 0 | 0 | 0 | SO01 | 0 | 0 | 0 | 21 | 0 | 0 | 1 |  |  |  | 0 | 0 | 0 | 10_34_ | SO01_10_3_ | SO01_ | 0 | 0 | 0 | 65.3415 | 0 | 0 | 0 |  | 34 | [7 empty] | 21 | Zídky z betonu železového C 30/37
atiky
|  |  |  | dle v. statika - K07 - 2.np |  | 0
|  |  | 0,47*0,2*(5,85+8,535)*2 |  |  | 2.7044
|  |  | 0,47*0,2*(11,19+7,892) |  |  | 1.7937
|  |  | 0,47*0,265*(9,2+9,385+22,755+17,64+6,48+13,925+30,14+4,925+17,64*2+9,23) |  |  | 19.7985
|  |  |  | dle v. statika - K05 - 1.np |  | 0
|  |  | 0,265*0,645*9,25 |  |  | 1.5811
68 | SO01 | 345351101R00 | Bednení zídek plnostenných - zrízení |  | m2 | 206.3358 |  | 21 | 0 | 0 | 0 | 0 | 0.03931 | 8.1111 | RTS II / 2023 | 0 |  | 0 | 0 | 0 | 0 | 0 | 0 | 0 | SO01 | 0 | 0 | 0 | 21 | 0 | 0 | 1 |  |  |  | 0 | 0 | 0 | 10_34_ | SO01_10_3_ | SO01_ | 0 | 0 | 0 | 8.1111 | 0 | 0 | 0 |  | 34 | [7 empty] | 21 | Bednení zídek plnostenných - zrízení
|  |  |  | dle v. statika - K07 - 2.np |  | 0
|  |  | 0,47*2*(5,85+8,535)*2 |  |  | 27.0438
|  |  | 0,47*2*(11,19+7,892) |  |  | 17.9371
|  |  | 0,47*2*(9,2+9,385+22,755+17,64+6,48+13,925+30,14+4,925+17,64*2+9,23) |  |  | 149.4224
|  |  |  | dle v. statika - K05 - 1.np |  | 0
|  |  | 2*0,645*9,25 |  |  | 11.9325
69 | SO01 | 345351102R00 | Bednení zídek plnostenných - odstranení |  | m2 | 206.3358 |  | 21 | 0 | 0 | 0 | 0 | 0 | 0 | RTS II / 2023 | 0 |  | 0 | 0 | 0 | 0 | 0 | 0 | 0 | SO01 | 0 | 0 | 0 | 21 | 0 | 0 | 1 |  |  |  | 0 | 0 | 0 | 10_34_ | SO01_10_3_ | SO01_ | 0 | 0 | 0 | 0 | 0 | 0 | 0 |  | 34 | [7 empty] | 21 | Bednení zídek plnostenných - odstranení
| SO01 | 41 | Stropy a stropní konstrukce (pro pozemní stavby) | [5 empty] | 0 | 0 | 0 | 0 |  | 636.1946 | [10 empty] | SO01 | [7 empty] | 0 | 0 | 0
70 | SO01 | 411322525R00 | Stropy trámové ze železobetonu C 30/37 |  | m3 | 32.756 |  | 21 | 0 | 0 | 0 | 0 | 2.5251 | 82.7135 | RTS II / 2023 | 0 |  | 0 | 0 | 0 | 0 | 0 | 0 | 0 | SO01 | 0 | 0 | 0 | 21 | 0 | 0 | 1 |  |  |  | 0 | 0 | 0 | 10_41_ | SO01_10_4_ | SO01_ | 0 | 0 | 0 | 82.7135 | 0 | 0 | 0 |  | 41 | [7 empty] | 21 | Stropy trámové ze železobetonu C 30/37
|  |  |  | STROPNÍ DESKY DO TRAP. PLECHU |  | 0
|  |  |  | 1.np - dle v. statika - K05+10 |  | 0
|  |  | 280*0,048/2+280*0,052 |  |  | 21.28
|  |  |  | 2.np - dle v. statika - K07+K11 |  | 0
|  |  | 151*0,048/2+151*0,052 |  |  | 11.476
71 | SO01 | 411354255R00 | Bednení stropu zabudované z ocelových trapézových plechu pozinkovaných vlna 50 mm tl. 0,75 mm |  | m2 | 517 |  | 21 | 0 | 0 | 0 | 0 | 0.01059 | 5.475 | RTS II / 2023 | 0 |  | 0 | 0 | 0 | 0 | 0 | 0 | 0 | SO01 | 0 | 0 | 0 | 21 | 0 | 0 | 1 |  |  |  | 0 | 0 | 0 | 10_41_ | SO01_10_4_ | SO01_ | 0 | 0 | 0 | 5.475 | 0 | 0 | 0 |  | 41 | [7 empty] | 21 | Bednení stropu zabudované z ocelových trapézových plechu pozinkovaných vlna 50 mm tl. 0,75 mm
|  |  |  | STROPNÍ DESKY DO TRAP. PLECHU |  | 0
|  |  |  | 1.np - dle v. statika - K05+10 |  | 0
|  |  | 336 |  |  | 336
|  |  |  | 2.np - dle v. statika - K07+K11 |  | 0
|  |  | 181 |  |  | 181
72 | SO01 | 411321515R00 | Stropy deskové ze železobetonu C 30/37 |  | m3 | 43.6248 |  | 21 | 0 | 0 | 0 | 0 | 2.5251 | 110.1586 | RTS II / 2023 | 0 |  | 0 | 0 | 0 | 0 | 0 | 0 | 0 | SO01 | 0 | 0 | 0 | 21 | 0 | 0 | 1 |  |  |  | 0 | 0 | 0 | 10_41_ | SO01_10_4_ | SO01_ | 0 | 0 | 0 | 110.1586 | 0 | 0 | 0 |  | 41 | [7 empty] | 21 | Stropy deskové ze železobetonu C 30/37
|  |  |  | desky monolit. |  | 0
|  |  |  | 1.np - dle v. statika - K05 |  | 0
|  |  | 5,925*8,42*0,24 |  |  | 11.9732
|  |  | 3,58*1,8*0,25 |  |  | 1.611
|  |  | 4,75*13,475*0,2 |  |  | 12.8012
|  |  | 12,972*0,25 |  |  | 3.243
|  |  |  | 2.np - dle v. statika - K07 |  | 0
|  |  | 14,195*4,93*0,2 |  |  | 13.9963
73 | SO01 | 411351801R00 | Bednení cel stropních desek, zrízení |  | m | 43.3326 |  | 21 | 0 | 0 | 0 | 0 | 0.03047 | 1.3203 | RTS II / 2023 | 0 |  | 0 | 0 | 0 | 0 | 0 | 0 | 0 | SO01 | 0 | 0 | 0 | 21 | 0 | 0 | 1 |  |  |  | 0 | 0 | 0 | 10_41_ | SO01_10_4_ | SO01_ | 0 | 0 | 0 | 1.3203 | 0 | 0 | 0 |  | 41 | [7 empty] | 21 | Bednení cel stropních desek, zrízení
|  |  |  | STROPNÍ DESKY DO TRAP. PLECHU |  | 0
|  |  |  | 1.np - dle v. statika - K05+10 |  | 0
|  |  | (9,315+30,7)*2*0,1 |  |  | 8.003
|  |  |  | 2.np - dle v. statika - K07+K11 |  | 0
|  |  | (9,23+17,64)*2*0,1 |  |  | 5.374
|  |  |  | desky monolit. |  | 0
|  |  |  | 1.np - dle v. statika - K05 |  | 0
|  |  | 0,24*(5,925+8,42)*2 |  |  | 6.8856
|  |  | 0,25*(3,58+1,8)*2 |  |  | 2.69
|  |  | 0,2*(4,75+13,475)*2 |  |  | 7.29
|  |  | 0,25*21,76 |  |  | 5.44
|  |  |  | 2.np - dle v. statika - K07 |  | 0
|  |  | 0,2*2*(14,195+4,93) |  |  | 7.65
74 | SO01 | 411351802R00 | Bednení cel stropních desek, odstranení |  | m | 43.3326 |  | 21 | 0 | 0 | 0 | 0 | 0 | 0 | RTS II / 2023 | 0 |  | 0 | 0 | 0 | 0 | 0 | 0 | 0 | SO01 | 0 | 0 | 0 | 21 | 0 | 0 | 1 |  |  |  | 0 | 0 | 0 | 10_41_ | SO01_10_4_ | SO01_ | 0 | 0 | 0 | 0 | 0 | 0 | 0 |  | 41 | [7 empty] | 21 | Bednení cel stropních desek, odstranení
75 | SO01 | 411361921R00 | Výztuž stropu svarovanou sítí |  | t | 4.789 |  | 21 | 0 | 0 | 0 | 0 | 1.0554 | 5.0545 | RTS II / 2023 | 0 |  | 0 | 0 | 0 | 0 | 0 | 0 | 0 | SO01 | 0 | 0 | 0 | 21 | 0 | 0 | 1 |  |  |  | 0 | 0 | 0 | 10_41_ | SO01_10_4_ | SO01_ | 0 | 0 | 0 | 5.0545 | 0 | 0 | 0 |  | 41 | [7 empty] | 21 | Výztuž stropu svarovanou sítí
|  |  |  | 1.np - dle v. statika - K05+10 |  | 0
|  |  | 2,817 |  |  | 2.817
|  |  |  | 2.np - dle v. statika - K07+K11 |  | 0
|  |  | 1,972 |  |  | 1.972
76 | SO01 | 411361821R00 | Výztuž stropu z betonárské oceli B500B (10 505) |  | t | 33.89 |  | 21 | 0 | 0 | 0 | 0 | 1.0214 | 34.6149 | RTS II / 2023 | 0 |  | 0 | 0 | 0 | 0 | 0 | 0 | 0 | SO01 | 0 | 0 | 0 | 21 | 0 | 0 | 1 |  |  |  | 0 | 0 | 0 | 10_41_ | SO01_10_4_ | SO01_ | 0 | 0 | 0 | 34.6149 | 0 | 0 | 0 |  | 41 | [7 empty] | 21 | Výztuž stropu z betonárské oceli B500B (10 505)
|  |  |  | 1.np - dle v. statika - K05+10 |  | 0
|  |  | 17,82 |  |  | 17.82
|  |  |  | 2.np - dle v. statika - K07+K11 |  | 0
|  |  | 16,07 |  |  | 16.07
77 | SO01 | 416021121R00 | Podhledy SDK, kovová.kce CD. 1x deska RB 12,5 mm, vcetne tmelení a broušení |  | m2 | 682.7 |  | 21 | 0 | 0 | 0 | 0 | 0.0119 | 8.1241 | RTS II / 2023 | 0 |  | 0 | 0 | 0 | 0 | 0 | 0 | 0 | SO01 | 0 | 0 | 0 | 21 | 0 | 0 | 1 |  |  |  | 0 | 0 | 0 | 10_41_ | SO01_10_4_ | SO01_ | 0 | 0 | 0 | 8.1241 | 0 | 0 | 0 |  | 41 | [7 empty] | 21 | Podhledy SDK, kovová.kce CD. 1x deska RB 12,5 mm, vcetne tmelení a broušení
|  |  |  | dle tab. m. na v. c. 03 -1.np |  | 0
|  |  | 44,1+40,5+22,5+7,4+32,2+9,2+9,0+216,2+64,2+10,0 | 1.07,10,21-26,30 |  | 455.3
|  |  |  | dle tab. m. na v.c. 04 - 2.np |  | 0
|  |  | 18,3+41,3+6,2+13,7+13,7+6,2+13,7+13,7+6,2+13,7+13,7+6,7+60,3 |  |  | 227.4
78 | SO01 | 416021123R00 | Podhledy SDK, kovová.kce CD. 1x deska RBI 12,5 mm, vcetne tmelení a broušení |  | m2 | 44.2 |  | 21 | 0 | 0 | 0 | 0 | 0.01201 | 0.53084 | RTS II / 2023 | 0 |  | 0 | 0 | 0 | 0 | 0 | 0 | 0 | SO01 | 0 | 0 | 0 | 21 | 0 | 0 | 1 |  |  |  | 0 | 0 | 0 | 10_41_ | SO01_10_4_ | SO01_ | 0 | 0 | 0 | 0.53084 | 0 | 0 | 0 |  | 41 | [7 empty] | 21 | Podhledy SDK, kovová.kce CD. 1x deska RBI 12,5 mm, vcetne tmelení a broušení
|  |  |  | dle tab. m. na v. c. 03 -1.np |  | 0
|  |  | 3,6+3,2+3,7+3,2+2,4+3,6+1,3 | 1.08,09,11,12,18,19,31 |  | 21
|  |  |  | dle tab. m. na v.c. 04 - 2.np |  | 0
|  |  | 1,8+3,5+1,6+3,2+1,6+2,9+2,1+4,4+2,1 | 2.05,08,10,13,15,18,24,29,31 |  | 23.2
79 | SO01 | 411364170R0R | IS1 - konstrukcní prvek dle statika (referencní výrobek Prvek Isokorb XT typ SKP-WU-M1-V1-R0-H200-D16-2.0) |  | kus | 15 |  | 21 | 0 | 0 | 0 | 0 | 0.01702 | 0.2553 | dle cenové nabí | 0 |  | 0 | 0 | 0 | 0 | 0 | 0 | 0 | SO01 | 0 | 0 | 0 | 21 | 0 | 0 | 1 |  |  |  | 0 | 0 | 0 | 10_41_ | SO01_10_4_ | SO01_ | 0 | 0 | 0 | 0.2553 | 0 | 0 | 0 |  | 41 | [7 empty] | 21 | IS1 - konstrukcní prvek dle statika (referencní výrobek Prvek Isokorb XT typ SKP-WU-M1-V1-R0-H200-D16-2.0)
80 | SO01 | 411364171R0R | IS2 - konstrukcní prvek dle statika (referencní výrobek Prvek Isokorb T typ S-V-R0-D22-2.0) |  | kus | 24 |  | 21 | 0 | 0 | 0 | 0 | 0.01702 | 0.40848 | dle cenové nabí | 0 |  | 0 | 0 | 0 | 0 | 0 | 0 | 0 | SO01 | 0 | 0 | 0 | 21 | 0 | 0 | 1 |  |  |  | 0 | 0 | 0 | 10_41_ | SO01_10_4_ | SO01_ | 0 | 0 | 0 | 0.40848 | 0 | 0 | 0 |  | 41 | [7 empty] | 21 | IS2 - konstrukcní prvek dle statika (referencní výrobek Prvek Isokorb T typ S-V-R0-D22-2.0)
81 | SO01 | 411364170R0R | IS3 - konstrukcní prvek dle statika (referencní výrobek Prvek Isokorb XT typ SKP-MM1_VV1-R0-H200-D16-2.0) |  | kus | 8 |  | 21 | 0 | 0 | 0 | 0 | 0.01702 | 0.13616 | dle cenové nabí | 0 |  | 0 | 0 | 0 | 0 | 0 | 0 | 0 | SO01 | 0 | 0 | 0 | 21 | 0 | 0 | 1 |  |  |  | 0 | 0 | 0 | 10_41_ | SO01_10_4_ | SO01_ | 0 | 0 | 0 | 0.13616 | 0 | 0 | 0 |  | 41 | [7 empty] | 21 | IS3 - konstrukcní prvek dle statika (referencní výrobek Prvek Isokorb XT typ SKP-MM1_VV1-R0-H200-D16-2.0)
82 | SO01 | 411147212RT2 | Strop porobetonový, tl. 250 mm, nosník do 3 m |  | m2 | 72.573 |  | 21 | 0 | 0 | 0 | 0 | 0.33226 | 24.1131 | RTS II / 2023 | 0 |  | 0 | 0 | 0 | 0 | 0 | 0 | 0 | SO01 | 0 | 0 | 0 | 21 | 0 | 0 | 1 |  |  |  | 0 | 0 | 0 | 10_41_ | SO01_10_4_ | SO01_ | 0 | 0 | 0 | 24.1131 | 0 | 0 | 0 |  | 41 | [7 empty] | 21 | Strop porobetonový, tl. 250 mm, nosník do 3 m
vcetne nabetonávky s Kari sítí KH 20, drát d 6 mm, oko 150 x 150 mm, vcetne dobetonávek po obvodu
|  |  |  | dle v. statika - K05 - 1.np |  | 0
|  |  | 7,205*3,0+2,15*13,04+2,095*5,94+6,074*1,725 |  |  | 72.573
83 | SO01 | 411147213RT2 | Strop porobetonový, tl. 250 mm, nosník 3 - 4,60 m |  | m2 | 22.3782 |  | 21 | 0 | 0 | 0 | 0 | 0.3329 | 7.4497 | RTS II / 2023 | 0 |  | 0 | 0 | 0 | 0 | 0 | 0 | 0 | SO01 | 0 | 0 | 0 | 21 | 0 | 0 | 1 |  |  |  | 0 | 0 | 0 | 10_41_ | SO01_10_4_ | SO01_ | 0 | 0 | 0 | 7.4497 | 0 | 0 | 0 |  | 41 | [7 empty] | 21 | Strop porobetonový, tl. 250 mm, nosník 3 - 4,60 m
vcetne nabetonávky s Kari sítí KH 20, drát d 6 mm, oko 150 x 150 mm, vcetne dobetonávek po obvodu
|  |  |  | dle v. statika - K05 - 1.np |  | 0
|  |  | 4,065*5,5051 |  |  | 22.3782
84 | SO01 | 411147214RT2 | Strop porobetonový, tl. 250 mm, nosník 4,60 - 6,20 m |  | m2 | 492.593 |  | 21 | 0 | 0 | 0 | 0 | 0.33349 | 164.2748 | RTS II / 2023 | 0 |  | 0 | 0 | 0 | 0 | 0 | 0 | 0 | SO01 | 0 | 0 | 0 | 21 | 0 | 0 | 1 |  |  |  | 0 | 0 | 0 | 10_41_ | SO01_10_4_ | SO01_ | 0 | 0 | 0 | 164.2748 | 0 | 0 | 0 |  | 41 | [7 empty] | 21 | Strop porobetonový, tl. 250 mm, nosník 4,60 - 6,20 m
vcetne nabetonávky s Kari sítí KH 20, drát d 6 mm, oko 150 x 150 mm, vcetne dobetonávek po obvodu
|  |  |  | dle v. statika - K05 - 1.np |  | 0
|  |  | 11,295*3,16+14,9*5,3+5,735*5,31+12,0*9,3 |  |  | 256.7151
|  |  |  | dle v. statika - K07 - 2.np |  | 0
|  |  | 11,375*9,385+5,855*8,535+16,055*4,93 |  |  | 235.8779
85 | SO01 | 411147215RT2 | Strop porobetonový, tl. 250 mm, nosník 6,20 - 7,2 m |  | m2 | 290.642 |  | 21 | 0 | 0 | 0 | 0 | 0.33372 | 96.9931 | RTS II / 2023 | 0 |  | 0 | 0 | 0 | 0 | 0 | 0 | 0 | SO01 | 0 | 0 | 0 | 21 | 0 | 0 | 1 |  |  |  | 0 | 0 | 0 | 10_41_ | SO01_10_4_ | SO01_ | 0 | 0 | 0 | 96.9931 | 0 | 0 | 0 |  | 41 | [7 empty] | 21 | Strop porobetonový, tl. 250 mm, nosník 6,20 - 7,2 m
vcetne nabetonávky s Kari sítí KH 20, drát d 6 mm, oko 150 x 150 mm, vcetne dobetonávek po obvodu
|  |  |  | dle v. statika - K05 |  | 0
|  |  | 6,525*19,625+7,25*2,49 |  |  | 146.1056
|  |  |  | dle v. statika - K07 - 2.np |  | 0
|  |  | 6,48*22,305 |  |  | 144.5364
86 | SO01 | 417321415R00 | Ztužující pásy a vence/trámy a preklady z betonu železového C 30/37 |  | m3 | 32.2049 |  | 21 | 0 | 0 | 0 | 0 | 2.5251 | 81.321 | RTS II / 2023 | 0 |  | 0 | 0 | 0 | 0 | 0 | 0 | 0 | SO01 | 0 | 0 | 0 | 21 | 0 | 0 | 1 |  |  |  | 0 | 0 | 0 | 10_41_ | SO01_10_4_ | SO01_ | 0 | 0 | 0 | 81.321 | 0 | 0 | 0 |  | 41 | [7 empty] | 21 | Ztužující pásy a vence/trámy a preklady z betonu železového C 30/37
|  |  |  | ukoncení steny/ lože - pod HEB - dle v.c. K04 |  | 0
|  |  | 0,7*0,37*0,15*3+0,55*0,37*0,15 |  |  | 0.14708
|  |  |  | rozhramí mezi IPE a porobet. stropem - dle rezu 2.15 na v.c. K07 |  | 0
|  |  | (0,45*0,085+0,19*0,07)*9,0 |  |  | 0.46395
|  |  |  | dle v. c. K07 - stat. cásti - 2.np |  | 0
|  |  | 9,2*0,265*0,155+1,15*0,265*(0,25+0,155)*3 |  |  | 0.74816
|  |  | 9,385*0,265*0,155 |  |  | 0.38549
|  |  | (4,6+6,48)*0,265*0,155 |  |  | 0.45511
|  |  | (3,35+1,08)*0,265*0,405 |  |  | 0.47545
|  |  | (3,1+4,93)*0,265*0,155 |  |  | 0.32983
|  |  | 11,508*0,35*0,78 | P2 |  | 3.1417
|  |  | 17,905*0,265*0,655 |  |  | 3.1079
|  |  | 17,905*0,2*0,525 |  |  | 1.88
|  |  | 12,079*0,265*0,2 |  |  | 0.64019
|  |  | 7,59*0,265*0,405 |  |  | 0.8146
|  |  | 17,905*(0,085+0,585)*0,265 |  |  | 3.179
|  |  | 9,23*0,265*0,085 |  |  | 0.20791
|  |  | 8,56*0,375*0,155 |  |  | 0.49755
|  |  |  | preklady - dle v.c. K07 |  | 0
|  |  | 5,855*0,265*0,655 |  |  | 1.0163
|  |  | 4,475*0,35*0,25 |  |  | 0.39156
|  |  |  | dle v.c. K05 - dle v. statika |  | 0
|  |  | 4,75*0,45*0,45 |  |  | 0.96188
|  |  | 11,263*0,375*0,48 | P1 |  | 2.0273
|  |  |  | V1 |  | 0
|  |  | 5,645*0,325*0,25+5,65*0,375*0,25 |  |  | 0.98834
|  |  | 25,883*0,45*0,35 |  |  | 4.0766
|  |  | 4,744*0,45*0,25 | V3 |  | 0.5337
|  |  | 9,375*0,3*0,25 | V4 |  | 0.70313
|  |  | 11,127*0,375*0,25*2 |  |  | 2.0863
|  |  | 12,103*0,37*0,25 |  |  | 1.1195
|  |  | 1,5*0,45*0,3 |  |  | 0.2025
|  |  | 1,5*0,45*0,25 |  |  | 0.16875
|  |  | (5,925+6,42+3,28+1,8)*0,3*0,25 |  |  | 1.3069
|  |  | 1,765*0,3*0,28 |  |  | 0.14826
87 | SO01 | 417351115R00 | Bednení ztužujících pásu a vencu/trámu a prekladu - zrízení |  | m2 | 238.9423 |  | 21 | 0 | 0 | 0 | 0 | 0.00782 | 1.8685 | RTS II / 2023 | 0 |  | 0 | 0 | 0 | 0 | 0 | 0 | 0 | SO01 | 0 | 0 | 0 | 21 | 0 | 0 | 1 |  |  |  | 0 | 0 | 0 | 10_41_ | SO01_10_4_ | SO01_ | 0 | 0 | 0 | 1.8685 | 0 | 0 | 0 |  | 41 | [7 empty] | 21 | Bednení ztužujících pásu a vencu/trámu a prekladu - zrízení
|  |  |  | ukoncení steny/ lože - pod HEB - dle v.c. K04 |  | 0
|  |  | 0,7*0,15*2*3+0,37*0,15*2*3+0,55*0,15*2+0,37*0,15*2 |  |  | 1.239
|  |  |  | rozhramí mezi IPE a porobet. stropem - dle rezu 2.15 na v.c. K07 |  | 0
|  |  | 0,155*9,0*2 |  |  | 2.79
|  |  |  | dle v. c. K07 - stat. cásti - 2.np |  | 0
|  |  | 9,2*2*0,155+1,15*(0,25+0,155)*3*2+2*3*0,265*(0,25-0,155)+0,265*0,155 |  |  | 5.8386
|  |  | 9,385*2*0,155+0,265*0,155 |  |  | 2.9504
|  |  | (4,6+6,48)*2*0,155 |  |  | 3.4348
|  |  | (3,35+1,08)*2*0,405 |  |  | 3.5883
|  |  | (3,1+4,93)*2*0,155 |  |  | 2.4893
|  |  | 11,508*(0,35+0,78*2) | P2 |  | 21.9803
|  |  | 17,905*2*0,655 |  |  | 23.4555
|  |  | 17,905*2*0,525 |  |  | 18.8002
|  |  | 12,079*2*0,2 |  |  | 4.8316
|  |  | 7,59*2*0,405 |  |  | 6.1479
|  |  | 17,905*(0,085+0,585)*2 |  |  | 23.9927
|  |  | 9,23*2*0,085 |  |  | 1.5691
|  |  | (3,365+3,57)*0,2 |  |  | 1.387
|  |  | (4,523+4,518+4,512+0,8*12+1,06+1,135+0,8*3+2,4+0,8*3+1,95+1,08+2,9+0,75*3)*0,265 |  |  | 10.7929
|  |  | 8,56*0,155*2 |  |  | 2.6536
|  |  |  | preklady - dle v.c. K07 |  | 0
|  |  | 11,263*(0,375+0,48)*2 | P1 |  | 19.2597
|  |  | 5,855*(0,265+2*0,655) |  |  | 9.2216
|  |  | 5,645*2*0,25+5,65*2*0,25+0,325*0,25+0,375*0,25+5,085*0,325+5,09*0,375 |  |  | 9.3839
|  |  | 4,475*(0,35+0,25*2) |  |  | 3.8037
|  |  | 11,127*2*0,25*2 |  |  | 11.127
|  |  | 9,375*2*0,25 | V4 |  | 4.6875
|  |  | 1,5*2*0,3 |  |  | 0.9
|  |  | 1,5*2*0,25 |  |  | 0.75
|  |  | 4,744*2*0,25 | V3 |  | 2.372
|  |  | 1,765*2*0,28 |  |  | 0.9884
|  |  | 2,25*0,3*2 |  |  | 1.35
|  |  | 12,103*2*0,25 |  |  | 6.0515
|  |  | 25,883*2*0,35 |  |  | 18.1181
|  |  | (5,925+6,42+3,28+1,8)*2*0,25 |  |  | 8.7125
|  |  |  | dle v.c. K05 - dle v. statika |  | 0
|  |  |  | V1 |  | 0
|  |  | 4,75*0,45*2 |  |  | 4.275
88 | SO01 | 417351116R00 | Bednení ztužujících pásu a vencù - odstranení |  | m2 | 238.9423 |  | 21 | 0 | 0 | 0 | 0 | 0 | 0 | RTS II / 2023 | 0 |  | 0 | 0 | 0 | 0 | 0 | 0 | 0 | SO01 | 0 | 0 | 0 | 21 | 0 | 0 | 1 |  |  |  | 0 | 0 | 0 | 10_41_ | SO01_10_4_ | SO01_ | 0 | 0 | 0 | 0 | 0 | 0 | 0 |  | 41 | [7 empty] | 21 | Bednení ztužujících pásu a vencù - odstranení
89 | SO01 | 417361921R00 | Výztuž ztužujících pásu a vencu svarovanou sítí |  | t | 0.03027 |  | 21 | 0 | 0 | 0 | 0 | 1.0571 | 0.032 | RTS II / 2023 | 0 |  | 0 | 0 | 0 | 0 | 0 | 0 | 0 | SO01 | 0 | 0 | 0 | 21 | 0 | 0 | 1 |  |  |  | 0 | 0 | 0 | 10_41_ | SO01_10_4_ | SO01_ | 0 | 0 | 0 | 0.032 | 0 | 0 | 0 |  | 41 | [7 empty] | 21 | Výztuž ztužujících pásu a vencu svarovanou sítí
|  |  |  | ukoncení steny/ lože - pod HEB - dle v.c. K04 |  | 0
|  |  | (0,7*0,37*3+0,55*0,37)*7,903*1,2/1000 | Kari 8/100 |  | 0.0093
|  |  |  | rozhramí mezi IPE a porobet. stropem - dle rezu 2.15 na v.c. K07 |  | 0
|  |  | (0,45+0,19)*9,0*3,034*1,2/1000 | Kari 6/150 |  | 0.02097
90 | SO01 | 413351213R00 | Podperná konstr.nosníku do 4 m - zrízení |  | m2 | 28.2299 |  | 21 | 0 | 0 | 0 | 0 | 0.00633 | 0.1787 | RTS II / 2023 | 0 |  | 0 | 0 | 0 | 0 | 0 | 0 | 0 | SO01 | 0 | 0 | 0 | 21 | 0 | 0 | 1 |  |  |  | 0 | 0 | 0 | 10_41_ | SO01_10_4_ | SO01_ | 0 | 0 | 0 | 0.1787 | 0 | 0 | 0 |  | 41 | [7 empty] | 21 | Podperná konstr.nosníku do 4 m - zrízení
|  |  |  | trámy, vence, preklady |  | 0
|  |  |  | dle v. c. K07 - statika - 2.np |  | 0
|  |  | 0,265*5,855+4,475*0,35 |  |  | 3.1178
|  |  |  | dle v.c. K05 - statika |  | 0
|  |  | 5,085*0,325+5,09*0,375 |  |  | 3.5614
|  |  | 3,993+2,25*2*0,3 |  |  | 5.343
|  |  | 11,508*0,35 |  |  | 4.0278
|  |  | (3,365+3,57)*0,2 |  |  | 1.387
|  |  | (4,523+4,518+4,512+0,8*12+1,06+1,135+0,8*3+2,4+0,8*3+1,95+1,08+2,9+0,75*3)*0,265 |  |  | 10.7929
91 | SO01 | 413351214R00 | Podperná konstr.nosníku do 4 m - odstranení |  | m2 | 16.2077 |  | 21 | 0 | 0 | 0 | 0 | 0 | 0 | RTS II / 2023 | 0 |  | 0 | 0 | 0 | 0 | 0 | 0 | 0 | SO01 | 0 | 0 | 0 | 21 | 0 | 0 | 1 |  |  |  | 0 | 0 | 0 | 10_41_ | SO01_10_4_ | SO01_ | 0 | 0 | 0 | 0 | 0 | 0 | 0 |  | 41 | [7 empty] | 21 | Podperná konstr.nosníku do 4 m - odstranení
92 | SO01 | 411351101RT4 | Bednení stropu deskových - zrízení |  | m2 | 203.2921 |  | 21 | 0 | 0 | 0 | 0 | 0.04916 | 9.9938 | RTS II / 2023 | 0 |  | 0 | 0 | 0 | 0 | 0 | 0 | 0 | SO01 | 0 | 0 | 0 | 21 | 0 | 0 | 1 |  |  |  | 0 | 0 | 0 | 10_41_ | SO01_10_4_ | SO01_ | 0 | 0 | 0 | 9.9938 | 0 | 0 | 0 |  | 41 | [7 empty] | 21 | Bednení stropu deskových - zrízení
systémové, vcetne podeprení, tl. stropu do 25 cm
|  |  |  | desky monolit. |  | 0
|  |  |  | 1.np - dle v. statika - K05 |  | 0
|  |  | 5,925*8,42 |  |  | 49.8885
|  |  | 3,58*1,8 |  |  | 6.444
|  |  | 4,75*13,475 |  |  | 64.0062
|  |  | 12,972 |  |  | 12.972
|  |  |  | 2.np - dle v. statika - K07 |  | 0
|  |  | 14,195*4,93 |  |  | 69.9814
93 | SO01 | 411351102R00 | Bednení stropu deskových - odstranení |  | m2 | 203.2921 |  | 21 | 0 | 0 | 0 | 0 | 0 | 0 | RTS II / 2023 | 0 |  | 0 | 0 | 0 | 0 | 0 | 0 | 0 | SO01 | 0 | 0 | 0 | 21 | 0 | 0 | 1 |  |  |  | 0 | 0 | 0 | 10_41_ | SO01_10_4_ | SO01_ | 0 | 0 | 0 | 0 | 0 | 0 | 0 |  | 41 | [7 empty] | 21 | Bednení stropu deskových - odstranení
94 | SO01 | 417238122R00 | Obezdívka ztužujícího vence vencovkou, vcetne izolace EPS |  | m | 31.728 |  | 21 | 0 | 0 | 0 | 0 | 0.02301 | 0.73006 | RTS II / 2023 | 0 |  | 0 | 0 | 0 | 0 | 0 | 0 | 0 | SO01 | 0 | 0 | 0 | 21 | 0 | 0 | 1 |  |  |  | 0 | 0 | 0 | 10_41_ | SO01_10_4_ | SO01_ | 0 | 0 | 0 | 0.73006 | 0 | 0 | 0 |  | 41 | [7 empty] | 21 | Obezdívka ztužujícího vence vencovkou, vcetne izolace EPS
|  |  |  | dle v.c. K05+K04 |  | 0
|  |  | 12,103+19,625 |  |  | 31.728
95 | SO01 | 417251172R00 | Obezdení ztužujícího vence vencovkou |  | m | 41.17 |  | 21 | 0 | 0 | 0 | 0 | 0.01088 | 0.44793 | RTS II / 2023 | 0 |  | 0 | 0 | 0 | 0 | 0 | 0 | 0 | SO01 | 0 | 0 | 0 | 21 | 0 | 0 | 1 |  |  |  | 0 | 0 | 0 | 10_41_ | SO01_10_4_ | SO01_ | 0 | 0 | 0 | 0.44793 | 0 | 0 | 0 |  | 41 | [7 empty] | 21 | Obezdení ztužujícího vence vencovkou
|  |  |  | dle v.c. K05 |  | 0
|  |  | 5,645+5,65+29,875 |  |  | 41.17
| SO01 | 43 | Schodište | [5 empty] | 0 | 0 | 0 | 0 |  | 12.7807 | [10 empty] | SO01 | [7 empty] | 0 | 0 | 0
96 | SO01 | 430320040RAC | Schodištová konstrukce ŽB - prefabrikované |  | m3 | 4.1486 |  | 21 | 0 | 0 | 0 | 0 | 3.0808 | 12.7807 | RTS II / 2023 | 0 |  | 0 | 0 | 0 | 0 | 0 | 0 | 0 | SO01 | 0 | 0 | 0 | 21 | 0 | 0 | 1 |  |  |  | 0 | 0 | 0 | 10_43_ | SO01_10_4_ | SO01_ | 0 | 0 | 0 | 12.7807 | 0 | 0 | 0 |  | 43 | [7 empty] | 21 | Schodištová konstrukce ŽB - prefabrikované
|  |  |  | dle v.c. K05 - statika |  | 0
|  |  |  | dvouram |  | 0
|  |  |  | jednoram |  | 0
|  |  | 0,759246*1,205 |  |  | 0.91489
|  |  | (1,090753+1,147447)*1,4+(0,3*1,55+1,206*0,076)*0,18 |  |  | 3.2337
| SO01 | 44 | Zastrešení | [5 empty] | 0 | 0 | 0 | 0 |  | 45.0886 | [10 empty] | SO01 | [7 empty] | 0 | 0 | 0
97 | SO01 | 050431434RAR | Strecha plochá vegetacní |  | m2 | 741.3447 |  | 21 | 0 | 0 | 0 | 0 | 0.06082 | 45.0886 | odvozeno od RTS | 0 |  | 0 | 0 | 0 | 0 | 0 | 0 | 0 | SO01 | 0 | 0 | 0 | 21 | 0 | 0 | 1 |  |  |  | 0 | 0 | 0 | 10_44_ | SO01_10_4_ | SO01_ | 0 | 0 | 0 | 45.0886 | 0 | 0 | 0 |  | 44 | [7 empty] | 21 | Strecha plochá vegetacní
vegetacní nosná vrstva min. tl. 155mm+ vegetace - smes semen a klícku
|  |  |  | dle v.c. 04+05 |  | 0
|  |  |  | ST01 |  | 0
|  |  | 27,809 | nad 1.np |  | 27.809
|  |  |  | dle v.c. 05 - hlavní strecha |  | 0
|  |  | 436,26 |  |  | 436.26
|  |  |  | ST02 |  | 0
|  |  |  | dle v.c. 04 |  | 0
|  |  | 28,965*8,13 | nad gar. halou |  | 235.4854
|  |  | 4,475*7,07 | nad samostatnou garáží |  | 31.6382
|  |  | 4,32*2,35 | nad 1.np - 1.28 |  | 10.152
| SO01 | 56 | Podkladní vrstvy komunikací, letišt a ploch | [5 empty] | 0 | 0 | 0 | 0 |  | 66.6289 | [10 empty] | SO01 | [7 empty] | 0 | 0 | 0
98 | SO01 | 564761111R00 | Podklad ze šterku tl. 20 cm |  | m2 | 76.497 |  | 21 | 0 | 0 | 0 | 0 | 0.43 | 32.8937 | RTS II / 2023 | 0 |  | 0 | 0 | 0 | 0 | 0 | 0 | 0 | SO01 | 0 | 0 | 0 | 21 | 0 | 0 | 1 |  |  |  | 0 | 0 | 0 | 10_56_ | SO01_10_5_ | SO01_ | 0 | 0 | 0 | 32.8937 | 0 | 0 | 0 |  | 56 | [7 empty] | 21 | Podklad ze šterku tl. 20 cm
|  |  |  | dle v.c. 03 |  | 0
|  |  | 4,3*17,79 | pod rampou |  | 76.497
99 | SO01 | 564861111R00 | Povrch ze šterkodrti po zhutnení tlouštky 20 cm |  | m2 | 76.497 |  | 21 | 0 | 0 | 0 | 0 | 0.441 | 33.7352 | RTS II / 2023 | 0 |  | 0 | 0 | 0 | 0 | 0 | 0 | 0 | SO01 | 0 | 0 | 0 | 21 | 0 | 0 | 1 |  |  |  | 0 | 0 | 0 | 10_56_ | SO01_10_5_ | SO01_ | 0 | 0 | 0 | 33.7352 | 0 | 0 | 0 |  | 56 | [7 empty] | 21 | Povrch ze šterkodrti po zhutnení tlouštky 20 cm
|  |  |  | dle v.c. 03 |  | 0
|  |  | 4,3*17,79 | pod rampou |  | 76.497
| SO01 | 59 | Kryty pozemních komunikací, letišt a ploch dláždených (predlažby) | [5 empty] | 0 | 0 | 0 | 0 |  | 20.0416 | [10 empty] | SO01 | [7 empty] | 0 | 0 | 0
100 | SO01 | 597072102RTR | Žlab odvodnovací 100 venk. zpev. ploch, komplet vc. mrížky, napojení, lože (viz pr. c. 1 tz ASR - ASR-C_02) |  | m | 72.13 |  | 21 | 0 | 0 | 0 | 0 | 0.0945 | 6.8163 | odvozeno od RTS | 0 |  | 0 | 0 | 0 | 0 | 0 | 0 | 0 | SO01 | 0 | 0 | 0 | 21 | 0 | 0 | 1 |  |  |  | 0 | 0 | 0 | 10_59_ | SO01_10_5_ | SO01_ | 0 | 0 | 0 | 6.8163 | 0 | 0 | 0 |  | 59 | [7 empty] | 21 | Žlab odvodnovací 100 venk. zpev. ploch, komplet vc. mrížky, napojení, lože (viz pr. c. 1 tz ASR - ASR-C_02)
|  |  | 14,45+11,28+46,4 | dle v.c. 03+koo sit. |  | 72.13
101 | SO01 | 597073102RSR | Žlab odvodnovací v garážích,komplet vc. roštu, lože, napojení, atd. (viz pr. c. 1 tz ASR - ASR-C_01b) |  | m | 53.427 |  | 21 | 0 | 0 | 0 | 0 | 0.24754 | 13.2253 | odvozeno od RTS | 0 |  | 0 | 0 | 0 | 0 | 0 | 0 | 0 | SO01 | 0 | 0 | 0 | 21 | 0 | 0 | 1 |  |  |  | 0 | 0 | 0 | 10_59_ | SO01_10_5_ | SO01_ | 0 | 0 | 0 | 13.2253 | 0 | 0 | 0 |  | 59 | [7 empty] | 21 | Žlab odvodnovací v garážích,komplet vc. roštu, lože, napojení, atd. (viz pr. c. 1 tz ASR - ASR-C_01b)
|  |  |  | dle v.c. 03 |  | 0
|  |  | 21,225+3,578*9 |  |  | 53.427
| SO01 | 60 | Omítky ze suchých smesí | [5 empty] | 0 | 0 | 0 | 0 |  | 78.2179 | [10 empty] | SO01 | [7 empty] | 0 | 0 | 0
102 | SO01 | 602015175R0R | Omítka obezdívky krbové vložky, kompletní provedení vc. prípravy podkladu, jádra, výztužné a finální vrstvy - dle popisu v pd (viz v.c. 04) |  | m2 | 6.5664 |  | 21 | 0 | 0 | 0 | 0 | 0.0231 | 0.15168 | RTS II / 2023 | 0 |  | 0 | 0 | 0 | 0 | 0 | 0 | 0 | SO01 | 0 | 0 | 0 | 21 | 0 | 0 | 1 |  |  |  | 0 | 0 | 0 | 10_60_ | SO01_10_6_ | SO01_ | 0 | 0 | 0 | 0.15168 | 0 | 0 | 0 |  | 60 | [7 empty] | 21 | Omítka obezdívky krbové vložky, kompletní provedení vc. prípravy podkladu, jádra, výztužné a finální vrstvy - dle popisu v pd (viz v.c. 04)
|  |  | (0,606+0,61)*2*2,7 | dle v. c. 04 - stav. cásti - 2.np |  | 6.5664
103 | SO01 | 601011112RT1 | Omítka na stropech/podhledech jádrová vápenocementová |  | m2 | 494.9 |  | 21 | 0 | 0 | 0 | 0 | 0.01825 | 9.0319 | RTS II / 2023 | 0 |  | 0 | 0 | 0 | 0 | 0 | 0 | 0 | SO01 | 0 | 0 | 0 | 21 | 0 | 0 | 1 |  |  |  | 0 | 0 | 0 | 10_60_ | SO01_10_6_ | SO01_ | 0 | 0 | 0 | 9.0319 | 0 | 0 | 0 |  | 60 | [7 empty] | 21 | Omítka na stropech/podhledech jádrová vápenocementová
tlouštka vrstvy 10 mm
|  |  |  | dle tab. m. na v.c. 03+04 - 1.np+2.np |  | 0
|  |  | 899,4+437,4-(682,7+44,2+115) |  |  | 494.9
104 | SO01 | 601011147RT2 | Sterka na stropech/podhledech hlazená |  | m2 | 494.9 |  | 21 | 0 | 0 | 0 | 0 | 0.00455 | 2.2518 | RTS II / 2023 | 0 |  | 0 | 0 | 0 | 0 | 0 | 0 | 0 | SO01 | 0 | 0 | 0 | 21 | 0 | 0 | 1 |  |  |  | 0 | 0 | 0 | 10_60_ | SO01_10_6_ | SO01_ | 0 | 0 | 0 | 2.2518 | 0 | 0 | 0 |  | 60 | [7 empty] | 21 | Sterka na stropech/podhledech hlazená
tlouštka vrstvy 3 mm
|  |  |  | dle tab. m. na v.c. 03+04 - 1.np+2.np |  | 0
|  |  | 899,4+437,4-(682,7+44,2+115) |  |  | 494.9
105 | SO01 | 602011112RT1 | Omítka na stenách jádrová vápenocementová, rucnì |  | m2 | 3032.7107 |  | 21 | 0 | 0 | 0 | 0 | 0.017 | 51.5561 | RTS II / 2023 | 0 |  | 0 | 0 | 0 | 0 | 0 | 0 | 0 | SO01 | 0 | 0 | 0 | 21 | 0 | 0 | 1 |  |  |  | 0 | 0 | 0 | 10_60_ | SO01_10_6_ | SO01_ | 0 | 0 | 0 | 51.5561 | 0 | 0 | 0 |  | 60 | [7 empty] | 21 | Omítka na stenách jádrová vápenocementová, rucnì
tlouštka vrstvy 10 mm
|  |  |  | prícky |  | 0
|  |  |  | dle v.c. 03 stav. cásti - 1.np |  | 0
|  |  | (0,244+0,225+0,2+0,594)*2,7 |  |  | 3.4101
|  |  | (0,2+0,65+0,66)*2,9 |  |  | 4.379
|  |  |  | dle v.c. 04 stav. cásti - 2.np |  | 0
|  |  | (0,2+0,32+0,25*2)*2,925 |  |  | 2.9835
|  |  | (0,474+0,23)*3,075 |  |  | 2.1648
|  |  |  | dle v.c. 03 stav. cásti - 1.np |  | 0
|  |  | (1,2*2+1,05+1,2+1,165+1,2*2)*2,9 |  |  | 23.8235
|  |  |  | dle v.c. 04 stav. cásti - 2.np |  | 0
|  |  | (1,2+2,175+2,19+1,2)*2,925 |  |  | 19.7876
|  |  | (0,15+1,51)*2,925 |  |  | 4.8555
|  |  | (1,545+2,005+0,995*4+1,0)*3,075 |  |  | 26.2297
|  |  |  | dle v.c. 03 stav. cásti - 1.np |  | 0
|  |  | (0,705+0,435*2+4,4)*2,9*2 |  |  | 34.655
|  |  | (5,3+2,925+3,375)*2,9*2 |  |  | 67.28
|  |  | 2,25*1,67*2*2 |  |  | 15.03
|  |  | -0,7*2,1*4*2 |  |  | -11.76
|  |  |  | dle v.c. 04 stav. cásti - 2.np |  | 0
|  |  | ((1,8+3,05)*2,925-0,7*2,1)*2 |  |  | 25.4325
|  |  | (2,1*6*3,075-0,7*2,1*6)*2 |  |  | 59.85
|  |  |  | dle v.c. 03 stav. cásti - 1.np |  | 0
|  |  | ((4,0+3,7)*2,7-0,9*2,1*2)*2 |  |  | 34.02
|  |  | (4,4+4,4+3,25)*2,9*2 |  |  | 69.89
|  |  | ((5,3+1,2+3,315+0,7+7,5+1,35+5,34+1,3*2+5,325)*2,9)*2 |  |  | 189.254
|  |  | -(0,9*2,1*2+0,7*2,1+0,8*2,1)*2 |  |  | -13.86
|  |  |  | dle v.c. 04 stav. cásti - 2.np |  | 0
|  |  |  | zdivo a beton |  | 0
|  |  |  | dle v.c. 03 - 1.np |  | 0
|  |  | ((4,75+4,85+4,15+0,44+11,67+4,0*3+2,25+1,8+1,2)*2,925)*2 |  |  | 252.1935
|  |  | 10,925*1,405+0,375*5,085*2 |  |  | 19.1634
|  |  | -(0,7*2,1*2+0,9*2,1+0,8*2,1*4)*2 |  |  | -23.1
|  |  | 0,263*(1,2+2,25*2)+0,3*(1,2+2,25*2)+0,22*(0,75*3+2,405*6) |  |  | 6.8787
|  |  | -(1,0*2,25+0,9*2,1+1,205*2,25+0,5*0,5*8) |  |  | -8.8513
|  |  | 0,45*(1,0+2,25*2)*0,19*(1,205+2,25*2) |  |  | 2.6828
|  |  | 0,22*(2,35*2+0,905*4) |  |  | 1.8304
|  |  | (1,915+1,975+7,2+3,25+4,4)*2*2,9 |  |  | 108.692
|  |  | -(1,175*2,25+1,2*2,25*5) |  |  | -16.1438
|  |  | 0,3*(1,175+2,25*2+1,2*5+2,25*10) |  |  | 10.2525
|  |  | (4,18*2+1,2*2+3,0+2,0+3,315+4,7+4,0)*2,9 |  |  | 80.5475
|  |  | -(4,0*0,905+1,0*2,15)+0,22*(4,0+0,905*2) |  |  | -4.4918
|  |  | (5,61+7,65+4,85+4,065+6,225+0,45+11,09+1,4+8,3+1,2+9,79+0,3+0,3+11,1)*2,9 |  |  | 209.757
|  |  | -(0,66*0,66+0,8*2,1*3+0,9*2,1*2) |  |  | -9.2556
|  |  | 0,3*0,66*3 |  |  | 0.594
|  |  | 4,475*(3,28*2+1,2)-0,9*2,1 |  |  | 32.836
|  |  | (5,875+3,7+2,65)*2,7 |  |  | 33.0075
|  |  | 7,65*2,9*2-2,25*1,67*4+(2,65+3,0+7,35+5,34)*2,9 |  |  | 82.526
|  |  | -1,0*2,25*2+0,3*(1,0+2,25*2)*2-0,7*2,1*4+0,2*(1,67*4+2,25*2) |  |  | -4.844
|  |  | (3,075+2,4+2,625+1,2+4,6*2)*2,9 |  |  | 53.65
|  |  | (5,325*2+4,92*2+2,85*2)*2,765-1,2*2,25+0,3*(1,2+2,25*2) |  |  | 71.4253
|  |  | -(1,2*2,395+2,83*2,395+9,31*0,77+1,08*2,395+0,8*2,395*6+2,4*1,0) |  |  | -33.3032
|  |  | (4,6+4,7+1,75+3,863+12,51+3,23+1,65+1,85+5,15+3,97+3,73)*2,925 |  |  | 137.4838
|  |  | 0,185*(0,8*6+2,395*12+2,4+1,0*2+1,08+2,395*2+2,83+2,395*2) |  |  | 9.5145
|  |  | (13,462*2+4,4)*2,975-(7,15*2,85+1,065*2,85+0,99*2,85+7,24*0,955+4,765*0,955) |  |  | 55.4899
|  |  | 0,185*(7,15+2,85*2+1,065+2,85*2+0,99+2,85*2+7,24+0,955*2+4,765+0,955*2) |  |  | 7.7941
|  |  | (7,3+4,01+3,465+4,4+3,465+5,71+1,25+2,2+3,0)*2,925 |  |  | 101.79
|  |  | -(2,3*0,705+1,06*0,705+1,16*0,705+3,57*2,395+3,33*2,395) |  |  | -19.7121
|  |  | 0,185*(2,3+0,705*2+1,06+0,705*2+1,16+0,705*2+3,57+2,395*2+3,33+2,395*2) |  |  | 4.6676
|  |  | (17,64+1,4+1,95+4,9+2,74*6+4,9)*3,075 |  |  | 145.2322
|  |  | -(4,52*1,0*3+0,8*2,395*12)+0,185*(4,52*3+1,0*6+0,8*12+2,395*24) |  |  | -20.5236
|  |  |  | dle v.c. 04 - 2.np |  | 0
|  |  | ((7,45+3,05+3,05+4,4+3,2)*2,925-(0,8*3+0,7)*2,1)*2 |  |  | 110.7075
|  |  | 0,45*(1,2+2,925*2) |  |  | 3.1725
|  |  | 0,22*0,5*3*8 |  |  | 2.64
|  |  | (5,085+5,09+12,0*4)*6,205-(2,35*0,905*2+0,75*2,405*3+0,95*2,14) |  |  | 349.2781
|  |  | (5,95+19,14)*2*2,9 |  |  | 145.522
|  |  | (9,099+29,875+9,099+0,55+2,17*2)*4,392-(0,9*2,1*5+4,0*0,905*2) |  |  | 215.9235
|  |  | ((17,19*2+4,9*5+2,1*2)*3,075-0,8*2,1*9)*2 |  |  | 357.702
|  |  | 0,22*(4,0+0,905*2)*2 |  |  | 2.5564
106 | SO01 | 602011147RT2 | Sterka na stenách hlazená, rucnì |  | m2 | 2740.6594 |  | 21 | 0 | 0 | 0 | 0 | 0.0041 | 11.2367 | RTS II / 2023 | 0 |  | 0 | 0 | 0 | 0 | 0 | 0 | 0 | SO01 | 0 | 0 | 0 | 21 | 0 | 0 | 1 |  |  |  | 0 | 0 | 0 | 10_60_ | SO01_10_6_ | SO01_ | 0 | 0 | 0 | 11.2367 | 0 | 0 | 0 |  | 60 | [7 empty] | 21 | Sterka na stenách hlazená, rucnì
tlouštka vrstvy 3 mm
|  |  |  | prícky |  | 0
|  |  |  | dle v.c. 03 stav. cásti - 1.np |  | 0
|  |  | (0,244+0,225+0,2+0,594)*2,7 |  |  | 3.4101
|  |  | (0,2+0,65+0,66)*2,9 |  |  | 4.379
|  |  |  | dle v.c. 04 stav. cásti - 2.np |  | 0
|  |  | (0,2+0,32+0,25*2)*2,925 |  |  | 2.9835
|  |  | (0,474+0,23)*3,075 |  |  | 2.1648
|  |  |  | dle v.c. 03 stav. cásti - 1.np |  | 0
|  |  | (1,2*2+1,05+1,2+1,165+1,2*2)*2,9 |  |  | 23.8235
|  |  |  | dle v.c. 04 stav. cásti - 2.np |  | 0
|  |  | (1,2+2,175+2,19+1,2)*2,925 |  |  | 19.7876
|  |  | (0,15+1,51)*2,925 |  |  | 4.8555
|  |  | (1,545+2,005+0,995*4+1,0)*3,075 |  |  | 26.2297
|  |  |  | dle v.c. 03 stav. cásti - 1.np |  | 0
|  |  | (0,705+0,435*2+4,4)*2,9*2 |  |  | 34.655
|  |  | (5,3+2,925+3,375)*2,9*2 |  |  | 67.28
|  |  | 2,25*1,67*2*2 |  |  | 15.03
|  |  | -0,7*2,1*4*2 |  |  | -11.76
|  |  |  | dle v.c. 04 stav. cásti - 2.np |  | 0
|  |  | ((1,8+3,05)*2,925-0,7*2,1)*2 |  |  | 25.4325
|  |  | (2,1*6*3,075-0,7*2,1*6)*2 |  |  | 59.85
|  |  |  | dle v.c. 03 stav. cásti - 1.np |  | 0
|  |  | ((4,0+3,7)*2,7-0,9*2,1*2)*2 |  |  | 34.02
|  |  | (4,4+4,4+3,25)*2,9*2 |  |  | 69.89
|  |  | ((5,3+1,2+3,315+0,7+7,5+1,35+5,34+1,3*2+5,325)*2,9)*2 |  |  | 189.254
|  |  | -(0,9*2,1*2+0,7*2,1+0,8*2,1)*2 |  |  | -13.86
|  |  |  | dle v.c. 04 stav. cásti - 2.np |  | 0
|  |  | ((4,75+4,85+4,15+0,44+11,67+4,0*3+2,25+1,8+1,2)*2,925)*2 |  |  | 252.1935
|  |  | -(0,7*2,1*2+0,9*2,1+0,8*2,1*4)*2 |  |  | -23.1
|  |  | ((7,45+3,05+3,05+4,4+3,2)*2,925-(0,8*3+0,7)*2,1)*2 |  |  | 110.7075
|  |  | ((17,19*2+4,9*5+2,1*2)*3,075-0,8*2,1*9)*2 |  |  | 357.702
|  |  |  | zdivo a beton |  | 0
|  |  |  | dle v.c. 03 - 1.np |  | 0
|  |  | (5,085+5,09+12,0*4)*6,205-(2,35*0,905*2+0,75*2,405*3+0,95*2,14) |  |  | 349.2781
|  |  | 0,22*(2,35*2+0,905*4) |  |  | 1.8304
|  |  | 0,263*(1,2+2,25*2)+0,3*(1,2+2,25*2)+0,22*(0,75*3+2,405*6) |  |  | 6.8787
|  |  | 10,925*1,405+0,375*5,085*2 |  |  | 19.1634
|  |  | (9,099+29,875+9,099+0,55+2,17*2)*4,392-(0,9*2,1*5+4,0*0,905*2) |  |  | 215.9235
|  |  | 0,22*(4,0+0,905*2)*2 |  |  | 2.5564
|  |  | (5,95+19,14)*2*2,9 |  |  | 145.522
|  |  | -(1,0*2,25+0,9*2,1+1,205*2,25+0,5*0,5*8) |  |  | -8.8513
|  |  | 0,45*(1,0+2,25*2)*0,19*(1,205+2,25*2) |  |  | 2.6828
|  |  | 0,22*0,5*3*8 |  |  | 2.64
|  |  | (1,915+1,975+7,2+3,25+4,4)*2*2,9 |  |  | 108.692
|  |  | -(1,175*2,25+1,2*2,25*5) |  |  | -16.1438
|  |  | 0,3*(1,175+2,25*2+1,2*5+2,25*10) |  |  | 10.2525
|  |  | (4,18*2+1,2*2+3,0+2,0+3,315+4,7+4,0)*2,9 |  |  | 80.5475
|  |  | -(4,0*0,905+1,0*2,15)+0,22*(4,0+0,905*2) |  |  | -4.4918
|  |  | (5,61+7,65+4,85+4,065+6,225+0,45+11,09+1,4+8,3+1,2+9,79+0,3+0,3+11,1)*2,9 |  |  | 209.757
|  |  | -(0,66*0,66+0,8*2,1*3+0,9*2,1*2) |  |  | -9.2556
|  |  | 0,3*0,66*3 |  |  | 0.594
|  |  | 4,475*(3,28*2+1,2)-0,9*2,1 |  |  | 32.836
|  |  | (5,875+3,7+2,65)*2,7 |  |  | 33.0075
|  |  | 7,65*2,9*2-2,25*1,67*4+(2,65+3,0+7,35+5,34)*2,9 |  |  | 82.526
|  |  | -1,0*2,25*2+0,3*(1,0+2,25*2)*2-0,7*2,1*4+0,2*(1,67*4+2,25*2) |  |  | -4.844
|  |  | (3,075+2,4+2,625+1,2+4,6*2)*2,9 |  |  | 53.65
|  |  | (5,325*2+4,92*2+2,85*2)*2,765-1,2*2,25+0,3*(1,2+2,25*2) |  |  | 71.4253
|  |  |  | dle v.c. 04 - 2.np |  | 0
|  |  | (4,6+4,7+1,75+3,863+12,51+3,23+1,65+1,85+5,15+3,97+3,73)*2,925 |  |  | 137.4838
|  |  | -(1,2*2,395+2,83*2,395+9,31*0,77+1,08*2,395+0,8*2,395*6+2,4*1,0) |  |  | -33.3032
|  |  | 0,45*(1,2+2,925*2) |  |  | 3.1725
|  |  | 0,185*(0,8*6+2,395*12+2,4+1,0*2+1,08+2,395*2+2,83+2,395*2) |  |  | 9.5145
|  |  | (13,462*2+4,4)*2,975-(7,15*2,85+1,065*2,85+0,99*2,85+7,24*0,955+4,765*0,955) |  |  | 55.4899
|  |  | 0,185*(7,15+2,85*2+1,065+2,85*2+0,99+2,85*2+7,24+0,955*2+4,765+0,955*2) |  |  | 7.7941
|  |  | (7,3+4,01+3,465+4,4+3,465+5,71+1,25+2,2+3,0)*2,925 |  |  | 101.79
|  |  | -(2,3*0,705+1,06*0,705+1,16*0,705+3,57*2,395+3,33*2,395) |  |  | -19.7121
|  |  | 0,185*(2,3+0,705*2+1,06+0,705*2+1,16+0,705*2+3,57+2,395*2+3,33+2,395*2) |  |  | 4.6676
|  |  | (17,64+1,4+1,95+4,9+2,74*6+4,9)*3,075 |  |  | 145.2322
|  |  | -(4,52*1,0*3+0,8*2,395*12)+0,185*(4,52*3+1,0*6+0,8*12+2,395*24) |  |  | -20.5236
|  |  | -292,05125 | odpocet ker. obkl. |  | -292.0512
107 | SO01 | 602015185RT6 | Silikonsilikátová tenkovrstvá omítka, samocistící probarvená, |  | m2 | 317.6546 |  | 21 | 0 | 0 | 0 | 0 | 0.00263 | 0.83543 | RTS II / 2023 | 0 |  | 0 | 0 | 0 | 0 | 0 | 0 | 0 | SO01 | 0 | 0 | 0 | 21 | 0 | 0 | 1 |  |  |  | 0 | 0 | 0 | 10_60_ | SO01_10_6_ | SO01_ | 0 | 0 | 0 | 0.83543 | 0 | 0 | 0 |  | 60 | [7 empty] | 21 | Silikonsilikátová tenkovrstvá omítka, samocistící probarvená,
barva bílá (odstín RAL 9016), zrnitost 1,0 mm + 0,5mm
|  |  |  | dle v.c. 03-08 |  | 0
|  |  |  | S1 |  | 0
|  |  | 9,385*5,175-(2,35*0,905*2+0,75*2,405*3) |  |  | 38.9026
|  |  | (11,1275-9,385)*(3,2-0,415) |  |  | 4.8529
|  |  | 3,742*13,525-4,0*0,905*3 |  |  | 39.7505
|  |  | 2,495*2,345 |  |  | 5.8508
|  |  | 0,815*3,73 |  |  | 3.04
|  |  | 2,25*3,2+(4,9+8,82)*4,0 |  |  | 62.08
|  |  | 6,225*4,0-3,65*3,65 |  |  | 11.5775
|  |  | 5,225*(5,27-3,742)+0,45*(2,3+3,05)+0,375*3,05 |  |  | 11.5351
|  |  | (9,6+6,85)*4,4 |  |  | 72.38
|  |  | 16,935*4,285-(1,6*4,285*2+0,5*1,165+0,5*0,5*8) |  |  | 56.272
|  |  | 3,902*2,925 |  |  | 11.4133
108 | SO01 | 602033191R00 | Penetracní vápenný náter pod tenkovrstvé omítky vnejší |  | m2 | 317.6546 |  | 21 | 0 | 0 | 0 | 0 | 0.00037 | 0.11753 | RTS II / 2023 | 0 |  | 0 | 0 | 0 | 0 | 0 | 0 | 0 | SO01 | 0 | 0 | 0 | 21 | 0 | 0 | 1 |  |  |  | 0 | 0 | 0 | 10_60_ | SO01_10_6_ | SO01_ | 0 | 0 | 0 | 0.11753 | 0 | 0 | 0 |  | 60 | [7 empty] | 21 | Penetracní vápenný náter pod tenkovrstvé omítky vnejší
109 | SO01 | 602011119RT1 | Omítka na stenách tepelne izolacní |  | m2 | 317.6546 |  | 21 | 0 | 0 | 0 | 0 | 0.00956 | 3.0368 | RTS II / 2023 | 0 |  | 0 | 0 | 0 | 0 | 0 | 0 | 0 | SO01 | 0 | 0 | 0 | 21 | 0 | 0 | 1 |  |  |  | 0 | 0 | 0 | 10_60_ | SO01_10_6_ | SO01_ | 0 | 0 | 0 | 3.0368 | 0 | 0 | 0 |  | 60 | [7 empty] | 21 | Omítka na stenách tepelne izolacní
| SO01 | 62 | Úprava povrchu vnejší | [5 empty] | 0 | 0 | 0 | 0 |  | 18.6514 | [10 empty] | SO01 | [7 empty] | 0 | 0 | 0
110 | SO01 | 622318131RT3 | Zateplovací systém, PIR desky 80 mm |  | m2 | 1.3613 |  | 21 | 0 | 0 | 0 | 0 | 0.02008 | 0.027334 | RTS II / 2023 | 0 |  | 0 | 0 | 0 | 0 | 0 | 0 | 0 | SO01 | 0 | 0 | 0 | 21 | 0 | 0 | 1 |  |  |  | 0 | 0 | 0 | 10_62_ | SO01_10_6_ | SO01_ | 0 | 0 | 0 | 0.027334 | 0 | 0 | 0 |  | 62 | [7 empty] | 21 | Zateplovací systém, PIR desky 80 mm
s omítkou vc. lišt
|  |  |  | dle v.c. 04 - 2.np |  | 0
|  |  |  | zateplení pruvlaku - m.c. 2.30 |  | 0
|  |  | (0,45+0,155)*2,25 |  |  | 1.3613
111 | SO01 | 622311736RT3 | Zatepl.syst., fasáda, miner.desky 180 mm |  | m2 | 3.9 |  | 21 | 0 | 0 | 0 | 0 | 0.03605 | 0.14059 | RTS II / 2023 | 0 |  | 0 | 0 | 0 | 0 | 0 | 0 | 0 | SO01 | 0 | 0 | 0 | 21 | 0 | 0 | 1 |  |  |  | 0 | 0 | 0 | 10_62_ | SO01_10_6_ | SO01_ | 0 | 0 | 0 | 0.14059 | 0 | 0 | 0 |  | 62 | [7 empty] | 21 | Zatepl.syst., fasáda, miner.desky 180 mm
s omítkou vc. lišt
|  |  |  | zateplení stropu m.c. 2.30 - dle v.c. 04 |  | 0
|  |  | 3,6 |  |  | 3.6
|  |  |  | závetrí - v.c. 03 |  | 0
|  |  | 1,2*0,25 |  |  | 0.3
112 | SO01 | 622391003R00 | Príplatek-montáž KZS podhledu,izolant,tenk.om.,náter |  | m2 | 121.6105 |  | 21 | 0 | 0 | 0 | 0 | 0 | 0 | RTS II / 2023 | 0 |  | 0 | 0 | 0 | 0 | 0 | 0 | 0 | SO01 | 0 | 0 | 0 | 21 | 0 | 0 | 1 |  |  |  | 0 | 0 | 0 | 10_62_ | SO01_10_6_ | SO01_ | 0 | 0 | 0 | 0 | 0 | 0 | 0 |  | 62 | [7 empty] | 21 | Príplatek-montáž KZS podhledu,izolant,tenk.om.,náter
|  |  |  | dle v.c. 04 - 2.np |  | 0
|  |  |  | zateplení pruvlaku - m.c. 2.30 |  | 0
|  |  | (0,45)*2,25 |  |  | 1.0125
|  |  | 3,6 | zateplení stropu m.c. 2.30 - dle v.c. 04 |  | 3.6
|  |  |  | závetrí - v.c. 03 |  | 0
|  |  | 1,665*1,2 |  |  | 1.998
|  |  |  | zateplení stropu m.c. 1.29 - dle v.c. 03 |  | 0
|  |  | 115 |  |  | 115
113 | SO01 | 622311737RTR | Zatepl.syst. miner.desky 280 mm |  | m2 | 1.998 |  | 21 | 0 | 0 | 0 | 0 | 0.03821 | 0.076344 | odvozeno od RTS | 0 |  | 0 | 0 | 0 | 0 | 0 | 0 | 0 | SO01 | 0 | 0 | 0 | 21 | 0 | 0 | 1 |  |  |  | 0 | 0 | 0 | 10_62_ | SO01_10_6_ | SO01_ | 0 | 0 | 0 | 0.076344 | 0 | 0 | 0 |  | 62 | [7 empty] | 21 | Zatepl.syst. miner.desky 280 mm
s omítkou vc. lišt
|  |  |  | závetrí - v.c. 03 |  | 0
|  |  | 1,665*1,2 |  |  | 1.998
114 | SO01 | 622311730RT3 | Zatepl.syst., miner.desky 60 mm |  | m2 | 115 |  | 21 | 0 | 0 | 0 | 0 | 0.02309 | 2.6553 | RTS II / 2023 | 0 |  | 0 | 0 | 0 | 0 | 0 | 0 | 0 | SO01 | 0 | 0 | 0 | 21 | 0 | 0 | 1 |  |  |  | 0 | 0 | 0 | 10_62_ | SO01_10_6_ | SO01_ | 0 | 0 | 0 | 2.6553 | 0 | 0 | 0 |  | 62 | [7 empty] | 21 | Zatepl.syst., miner.desky 60 mm
s omítkou vc. lišt
|  |  | 115 | zateplení stropu m.c. 1.29 - dle v.c. 03 |  | 115
115 | SO01 | 622311514R00 | Izolace suterénu XPS tl. 140 mm, bez PÚ |  | m2 | 387.0328 |  | 21 | 0 | 0 | 0 | 0 | 0.0095 | 3.6768 | RTS II / 2023 | 0 |  | 0 | 0 | 0 | 0 | 0 | 0 | 0 | SO01 | 0 | 0 | 0 | 21 | 0 | 0 | 1 |  |  |  | 0 | 0 | 0 | 10_62_ | SO01_10_6_ | SO01_ | 0 | 0 | 0 | 3.6768 | 0 | 0 | 0 |  | 62 | [7 empty] | 21 | Izolace suterénu XPS tl. 140 mm, bez PÚ
|  |  |  | dle v.c. 03-08 |  | 0
|  |  | 4,053*(13,34*2+6,85+9,6+5,05+1,7) |  |  | 202.1636
|  |  | 2,109*13,325 |  |  | 28.1024
|  |  | 3,78*(6,225+5,05+8,82+2,645) |  |  | 85.9572
|  |  | 3,445*(7,45+5,575*2) |  |  | 64.077
|  |  | 1,015*(0,45+4,793+1,39) |  |  | 6.7325
116 | SO01 | 622311511R00 | Izolace suterénu XPS tl. 70 mm, bez PÚ |  | m2 | 45.4497 |  | 21 | 0 | 0 | 0 | 0 | 0.00736 | 0.33451 | RTS II / 2023 | 0 |  | 0 | 0 | 0 | 0 | 0 | 0 | 0 | SO01 | 0 | 0 | 0 | 21 | 0 | 0 | 1 |  |  |  | 0 | 0 | 0 | 10_62_ | SO01_10_6_ | SO01_ | 0 | 0 | 0 | 0.33451 | 0 | 0 | 0 |  | 62 | [7 empty] | 21 | Izolace suterénu XPS tl. 70 mm, bez PÚ
|  |  |  | dle v.c. 03-08 |  | 0
|  |  | 1,015*(14,173+12,22+18,385) |  |  | 45.4497
117 | SO01 | 622311524RU1 | Zateplovací systém, sokl, XPS tl. 140 mm |  | m2 | 25.0459 |  | 21 | 0 | 0 | 0 | 0 | 0.01856 | 0.46485 | RTS II / 2023 | 0 |  | 0 | 0 | 0 | 0 | 0 | 0 | 0 | SO01 | 0 | 0 | 0 | 21 | 0 | 0 | 1 |  |  |  | 0 | 0 | 0 | 10_62_ | SO01_10_6_ | SO01_ | 0 | 0 | 0 | 0.46485 | 0 | 0 | 0 |  | 62 | [7 empty] | 21 | Zateplovací systém, sokl, XPS tl. 140 mm
s omítkou vc. lišt
|  |  |  | dle v.c. 03-08 |  | 0
|  |  | 0,397*(13,34*2+6,85+9,6+13,325+0,45+4,793+1,39) |  |  | 25.0459
118 | SO01 | 622311521RU1 | Zateplovací systém, sokl, XPS tl. 70 mm |  | m2 | 28.02 |  | 21 | 0 | 0 | 0 | 0 | 0.01642 | 0.46009 | RTS II / 2023 | 0 |  | 0 | 0 | 0 | 0 | 0 | 0 | 0 | SO01 | 0 | 0 | 0 | 21 | 0 | 0 | 1 |  |  |  | 0 | 0 | 0 | 10_62_ | SO01_10_6_ | SO01_ | 0 | 0 | 0 | 0.46009 | 0 | 0 | 0 |  | 62 | [7 empty] | 21 | Zateplovací systém, sokl, XPS tl. 70 mm
s omítkou vc. lišt
|  |  | 0,415*(6,225+5,05+8,82+2,645+14,173+12,22+18,385) | dle v. pohledu |  | 28.02
119 | SO01 | 622481211RT2 | Montáž výztužné síte(perlinky)do sterky-vnej.steny |  | m2 | 317.6546 |  | 21 | 0 | 0 | 0 | 0 | 0.00367 | 1.1658 | RTS II / 2023 | 0 |  | 0 | 0 | 0 | 0 | 0 | 0 | 0 | SO01 | 0 | 0 | 0 | 21 | 0 | 0 | 1 |  |  |  | 0 | 0 | 0 | 10_62_ | SO01_10_6_ | SO01_ | 0 | 0 | 0 | 1.1658 | 0 | 0 | 0 |  | 62 | [7 empty] | 21 | Montáž výztužné síte(perlinky)do sterky-vnej.steny
vcetne výztužné síte a sterkového tmelu
|  |  |  | dle v.c. 03-08 |  | 0
|  |  |  | S1 |  | 0
|  |  | 9,385*5,175-(2,35*0,905*2+0,75*2,405*3) |  |  | 38.9026
|  |  | (11,1275-9,385)*(3,2-0,415) |  |  | 4.8529
|  |  | 3,742*13,525-4,0*0,905*3 |  |  | 39.7505
|  |  | 2,495*2,345 |  |  | 5.8508
|  |  | 0,815*3,73 |  |  | 3.04
|  |  | 2,25*3,2+(4,9+8,82)*4,0 |  |  | 62.08
|  |  | 6,225*4,0-3,65*3,65 |  |  | 11.5775
|  |  | 5,225*(5,27-3,742)+0,45*(2,3+3,05)+0,375*3,05 |  |  | 11.5351
|  |  | (9,6+6,85)*4,4 |  |  | 72.38
|  |  | 16,935*4,285-(1,6*4,285*2+0,5*1,165+0,5*0,5*8) |  |  | 56.272
|  |  | 3,902*2,925 |  |  | 11.4133
120 | SO01 | 622311136RT3 | Zateplovací systém, fasáda, EPS F tl.180 mm |  | m2 | 363.4493 |  | 21 | 0 | 0 | 0 | 0 | 0.01423 | 5.1719 | RTS II / 2023 | 0 |  | 0 | 0 | 0 | 0 | 0 | 0 | 0 | SO01 | 0 | 0 | 0 | 21 | 0 | 0 | 1 |  |  |  | 0 | 0 | 0 | 10_62_ | SO01_10_6_ | SO01_ | 0 | 0 | 0 | 5.1719 | 0 | 0 | 0 |  | 62 | [7 empty] | 21 | Zateplovací systém, fasáda, EPS F tl.180 mm
s omítkou vc. lišt
|  |  |  | dle v.c. 03-08 |  | 0
|  |  | (0,45+4,8+1,205)*3,18-(0,95*2,14*2) |  |  | 16.4609
|  |  | (0,98+2,2*2)*2*0,185 |  |  | 1.9906
|  |  | 1,21*9,75+1,525*9,23+0,813*9,705+1,004*5,3+1,018*29,28+1,845*0,94 |  |  | 70.626
|  |  | 0,9*(6,225+8,82)*2 |  |  | 27.081
|  |  | 0,74*6,225 |  |  | 4.6065
|  |  | 1,045*5,225 |  |  | 5.4601
|  |  | 1,68*(3,28+5,52+5,775)+1,93*(1,65+1,65)+2,3*4,45 |  |  | 41.09
|  |  | -(1,26*1,33+2,1*1,33*3+0,67*1,33*2) |  |  | -11.837
|  |  | (17,387+7,4)*3,05-(4,52*1,0*3+3,39*2,395+3,57*2,395) |  |  | 45.3712
|  |  | 0,9*(9,6+6,85) |  |  | 14.805
|  |  | 3,3*17,825*2+5,485*13,23+5,005*2 |  |  | 200.2216
|  |  | -(0,92*0,85*6+1,935*0,85*2+2,065*2,395+0,8*2,395*18+2,4*1,0+7,15*2,85+1,065*2,85+0,99*2,85) |  |  | -76.0494
|  |  | (4,52+2,83)*3,214 |  |  | 23.6229
121 | SO01 | 622311139RT3 | Zateplovací systém, fasáda, EPS F tl.250 mm |  | m2 | 5.0347 |  | 21 | 0 | 0 | 0 | 0 | 0.01537 | 0.077384 | RTS II / 2023 | 0 |  | 0 | 0 | 0 | 0 | 0 | 0 | 0 | SO01 | 0 | 0 | 0 | 21 | 0 | 0 | 1 |  |  |  | 0 | 0 | 0 | 10_62_ | SO01_10_6_ | SO01_ | 0 | 0 | 0 | 0.077384 | 0 | 0 | 0 |  | 62 | [7 empty] | 21 | Zateplovací systém, fasáda, EPS F tl.250 mm
s omítkou vc. lišt
|  |  |  | dle v.c. 03-08 |  | 0
|  |  | 1,05*4,795 |  |  | 5.0347
122 | SO01 | 622311139RTR | Zateplovací systém, fasáda, EPS F tl.290 mm |  | m2 | 31.605 |  | 21 | 0 | 0 | 0 | 0 | 0.01537 | 0.48577 | odvozeno od RTS | 0 |  | 0 | 0 | 0 | 0 | 0 | 0 | 0 | SO01 | 0 | 0 | 0 | 21 | 0 | 0 | 1 |  |  |  | 0 | 0 | 0 | 10_62_ | SO01_10_6_ | SO01_ | 0 | 0 | 0 | 0.48577 | 0 | 0 | 0 |  | 62 | [7 empty] | 21 | Zateplovací systém, fasáda, EPS F tl.290 mm
s omítkou vc. lišt
|  |  |  | dle v.c. 03-08 |  | 0
|  |  | 2,734*11,56 |  |  | 31.605
123 | SO01 | 622311131RT3 | Zateplovací systém, fasáda, EPS F tl. 70-80 mm |  | m2 | 50.003 |  | 21 | 0 | 0 | 0 | 0 | 0.01233 | 0.61654 | RTS II / 2023 | 0 |  | 0 | 0 | 0 | 0 | 0 | 0 | 0 | SO01 | 0 | 0 | 0 | 21 | 0 | 0 | 1 |  |  |  | 0 | 0 | 0 | 10_62_ | SO01_10_6_ | SO01_ | 0 | 0 | 0 | 0.61654 | 0 | 0 | 0 |  | 62 | [7 empty] | 21 | Zateplovací systém, fasáda, EPS F tl. 70-80 mm
s omítkou vc. lišt
|  |  |  | dle v.c. 03-08 |  | 0
|  |  | 0,595*5,842+4,8*2,48 |  |  | 15.38
|  |  | 0,647*4,15+0,415*(11,127+13,525) |  |  | 12.9156
|  |  | 0,81*29,28-(7,24*0,8+4,765*0,8+2,3*0,705+1,06*0,705+1,06*0,705+1,16*0,705) |  |  | 10.1789
|  |  | 0,5*1,165+0,33*1,25*8 |  |  | 3.8825
|  |  | 4,0*(0,26*2+0,543*2) |  |  | 6.424
|  |  | 0,26*2,35*2 |  |  | 1.222
124 | SO01 | 622311134RT3 | Zateplovací systém, fasáda, EPS F tl.140 mm |  | m2 | 9.8855 |  | 21 | 0 | 0 | 0 | 0 | 0.01348 | 0.13326 | RTS II / 2023 | 0 |  | 0 | 0 | 0 | 0 | 0 | 0 | 0 | SO01 | 0 | 0 | 0 | 21 | 0 | 0 | 1 |  |  |  | 0 | 0 | 0 | 10_62_ | SO01_10_6_ | SO01_ | 0 | 0 | 0 | 0.13326 | 0 | 0 | 0 |  | 62 | [7 empty] | 21 | Zateplovací systém, fasáda, EPS F tl.140 mm
s omítkou vc. lišt
|  |  |  | dle v.c. 03-08 |  | 0
|  |  | 1,45*5,84+0,35*4,05 |  |  | 9.8855
125 | SO01 | 622311136RTR | Zateplovací systém, fasáda, EPS F tl.170 mm |  | m2 | 27.2767 |  | 21 | 0 | 0 | 0 | 0 | 0.01423 | 0.38815 | odvozeno od RTS | 0 |  | 0 | 0 | 0 | 0 | 0 | 0 | 0 | SO01 | 0 | 0 | 0 | 21 | 0 | 0 | 1 |  |  |  | 0 | 0 | 0 | 10_62_ | SO01_10_6_ | SO01_ | 0 | 0 | 0 | 0.38815 | 0 | 0 | 0 |  | 62 | [7 empty] | 21 | Zateplovací systém, fasáda, EPS F tl.170 mm
s omítkou vc. lišt
|  |  |  | dle v.c. 03-08 |  | 0
|  |  | 30,14*0,905 |  |  | 27.2767
126 | SO01 | 622318132RT3 | Zateplovací syst.fasáda,PIR 100 mm |  | m2 | 35.3505 |  | 21 | 0 | 0 | 0 | 0 | 0.02084 | 0.7367 | RTS II / 2023 | 0 |  | 0 | 0 | 0 | 0 | 0 | 0 | 0 | SO01 | 0 | 0 | 0 | 21 | 0 | 0 | 1 |  |  |  | 0 | 0 | 0 | 10_62_ | SO01_10_6_ | SO01_ | 0 | 0 | 0 | 0.7367 | 0 | 0 | 0 |  | 62 | [7 empty] | 21 | Zateplovací syst.fasáda,PIR 100 mm
s omítkou vc. lišt
|  |  |  | dle v.c. 03-08 |  | 0
|  |  | 12,84*2,445-(9,31*0,77+1,08*2,395)+1,6*4,285*2 |  |  | 35.3505
127 | SO01 | 622318130RT3 | Zateplovací syst.fasáda,PIR 60 mm |  | m2 | 42.1983 |  | 21 | 0 | 0 | 0 | 0 | 0.01933 | 0.81569 | RTS II / 2023 | 0 |  | 0 | 0 | 0 | 0 | 0 | 0 | 0 | SO01 | 0 | 0 | 0 | 21 | 0 | 0 | 1 |  |  |  | 0 | 0 | 0 | 10_62_ | SO01_10_6_ | SO01_ | 0 | 0 | 0 | 0.81569 | 0 | 0 | 0 |  | 62 | [7 empty] | 21 | Zateplovací syst.fasáda,PIR 60 mm
s omítkou vc. lišt
|  |  |  | dle v.c. 03-08 |  | 0
|  |  | 1,004*11,56+1,015*30,14 |  |  | 42.1983
128 | SO01 | 622318154RT3 | Zateplovací syst., ostení a nadpraží, PIR 50 mm |  | m2 | 7.3859 |  | 21 | 0 | 0 | 0 | 0 | 0.02041 | 0.15075 | RTS II / 2023 | 0 |  | 0 | 0 | 0 | 0 | 0 | 0 | 0 | SO01 | 0 | 0 | 0 | 21 | 0 | 0 | 1 |  |  |  | 0 | 0 | 0 | 10_62_ | SO01_10_6_ | SO01_ | 0 | 0 | 0 | 0.15075 | 0 | 0 | 0 |  | 62 | [7 empty] | 21 | Zateplovací syst., ostení a nadpraží, PIR 50 mm
s omítkou vc. lišt
|  |  |  | dle v.c. 03-08 |  | 0
|  |  | (5,49+5,263)*0,18 |  |  | 1.9355
|  |  | 0,18*30,28 |  |  | 5.4504
129 | SO01 | 622318154RTR | Zateplovací syst., ostení a nadpraží, PIR 50 mm |  | m2 | 5.1005 |  | 21 | 0 | 0 | 0 | 0 | 0.02041 | 0.1041 | odvozeno od RTS | 0 |  | 0 | 0 | 0 | 0 | 0 | 0 | 0 | SO01 | 0 | 0 | 0 | 21 | 0 | 0 | 1 |  |  |  | 0 | 0 | 0 | 10_62_ | SO01_10_6_ | SO01_ | 0 | 0 | 0 | 0.1041 | 0 | 0 | 0 |  | 62 | [7 empty] | 21 | Zateplovací syst., ostení a nadpraží, PIR 50 mm
s omítkou vc. lišt
|  |  |  | dle v.c. 03-08 |  | 0
|  |  | 0,185*(1,08+2,395*2) |  |  | 1.0859
|  |  | 0,37*(9,31+0,77*2) |  |  | 4.0145
130 | SO01 | 622311154RTR | Zateplovací syst., ostení a nadpraží, EPS F tl. 70 mm |  | m2 | 59.7347 |  | 21 | 0 | 0 | 0 | 0 | 0.01313 | 0.78432 | odvozeno od RTS | 0 |  | 0 | 0 | 0 | 0 | 0 | 0 | 0 | SO01 | 0 | 0 | 0 | 21 | 0 | 0 | 1 |  |  |  | 0 | 0 | 0 | 10_62_ | SO01_10_6_ | SO01_ | 0 | 0 | 0 | 0.78432 | 0 | 0 | 0 |  | 62 | [7 empty] | 21 | Zateplovací syst., ostení a nadpraží, EPS F tl. 70 mm
s omítkou vc lišt
|  |  |  | dle v.c. 03-08 |  | 0
|  |  | 0,15*(2,35+0,905*2)*2 |  |  | 1.248
|  |  | 0,15*(0,75+2,405*2)*3 |  |  | 2.502
|  |  | 0,15*(4,0+0,905*2)*4 |  |  | 3.486
|  |  | 0,185*(7,24+0,955*2+4,765+0,955*2+2,3*0,705*2+1,06+0,705*2+1,16+0,705*2) |  |  | 4.46
|  |  | 0,45*3,65*3+0,15*(5,325+1,0*2) |  |  | 6.0263
|  |  | 0,185*(1,26+1,33*2+(2,1+1,33*2)*3+(0,67+1,33*2)*2) |  |  | 4.5991
|  |  | 0,185*((4,52+1,0*2)*3+3,33+3,57+2,395*4) |  |  | 6.6674
|  |  | 0,185*(1,065+2,395*2+7,15+2,85*2+0,99+2,85*2+0,8*18+2,395*36+2,4+1,0*2) |  |  | 24.1268
|  |  | 0,185*((0,92+0,85*2)*6+1,935*2+1,615*4) |  |  | 4.8193
|  |  | 0,15*0,5*3*8 |  |  | 1.8
131 | SO01 | 622311564R00 | Zateplovací systém, parapet, XPS |  | m2 | 19.7433 |  | 21 | 0 | 0 | 0 | 0 | 0.00938 | 0.18519 | RTS II / 2023 | 0 |  | 0 | 0 | 0 | 0 | 0 | 0 | 0 | SO01 | 0 | 0 | 0 | 21 | 0 | 0 | 1 |  |  |  | 0 | 0 | 0 | 10_62_ | SO01_10_6_ | SO01_ | 0 | 0 | 0 | 0.18519 | 0 | 0 | 0 |  | 62 | [7 empty] | 21 | Zateplovací systém, parapet, XPS
|  |  |  | dle v.c. 03-08 |  | 0
|  |  | 0,15*(2,35*2+0,75*3+4,0*3+0,5*8+5,325) |  |  | 4.2412
|  |  | 0,185*(7,24+4,765+2,3+1,06+1,16+1,26+2,1*3+0,67*2+4,52*3+0,8*18+2,4+0,92*6+1,935*2) |  |  | 12.0574
|  |  | 0,37*9,31 |  |  | 3.4447
| SO01 | 63 | Podlahy a podlahové konstrukce | [5 empty] | 0 | 0 | 0 | 0 |  | 979.5902 | [10 empty] | SO01 | [7 empty] | 0 | 0 | 0
132 | SO01 | 632421203RT2 | Sterka samonivelacní tl.3 mm |  | m2 | 824.832 |  | 21 | 0 | 0 | 0 | 0 | 0.00557 | 4.5943 | RTS II / 2023 | 0 |  | 0 | 0 | 0 | 0 | 0 | 0 | 0 | SO01 | 0 | 0 | 0 | 21 | 0 | 0 | 1 |  |  |  | 0 | 0 | 0 | 10_63_ | SO01_10_6_ | SO01_ | 0 | 0 | 0 | 4.5943 | 0 | 0 | 0 |  | 63 | [7 empty] | 21 | Sterka samonivelacní tl.3 mm
|  |  |  | dle tabulky skladeb P01 |  | 0
|  |  |  | dle tab. m. na v.c. 03 stav. cásti |  | 0
|  |  | 1,8+44,7+11,9+44,1+40,5+261+22,5+32,2+9,2+9,0 | 1.01,02,03,07,10,13,17,22,23,24 |  | 476.9
|  |  |  | dle tabulky skladeb P03 |  | 0
|  |  |  | dle tab. m. na v.c. 04 stav. cásti |  | 0
|  |  | 1,41*3,2+4,8+20*1,4*0,29 | 2.01 - podesta a mezipodesta+stupne shora |  | 17.432
|  |  | 41,3+15,3+6,2+13,7+13,7+6,2+13,7+13,7+6,2+13,7+13,7+60,3+32,2+21,5+16+16+21,1+6,0 | 2.02,03,04,06,07,09,11,12,14,16,17,22,23,25,26,27,28,32 |  | 330.5
133 | SO01 | 632443221R00 | Poter litý samonivelacní 25, tl. 50 mm |  | m2 | 979.312 |  | 21 | 0 | 0 | 0 | 0 | 0.1111 | 108.8016 | RTS II / 2023 | 0 |  | 0 | 0 | 0 | 0 | 0 | 0 | 0 | SO01 | 0 | 0 | 0 | 21 | 0 | 0 | 1 |  |  |  | 0 | 0 | 0 | 10_63_ | SO01_10_6_ | SO01_ | 0 | 0 | 0 | 108.8016 | 0 | 0 | 0 |  | 63 | [7 empty] | 21 | Poter litý samonivelacní 25, tl. 50 mm
|  |  |  | dle tabulky skladeb P01 |  | 0
|  |  |  | dle tab. m. na v.c. 03 stav. cásti |  | 0
|  |  | 1,8+44,7+11,9+44,1+40,5+261+22,5+32,2+9,2+9,0 | 1.01,02,03,07,10,13,17,22,23,24 |  | 476.9
|  |  |  | dle tabulky skladeb P03 |  | 0
|  |  |  | dle tab. m. na v.c. 04 stav. cásti |  | 0
|  |  | 1,41*3,2+4,8 | 2.01 - podesta a mezipodesta |  | 9.312
|  |  | 41,3+15,3+6,2+13,7+13,7+6,2+13,7+13,7+6,2+13,7+13,7+60,3+32,2+21,5+16+16+21,1+6,0 | 2.02,03,04,06,07,09,11,12,14,16,17,22,23,25,26,27,28,32 |  | 330.5
|  |  |  | dle tabulky skladeb P02 |  | 0
|  |  |  | dle tab. m. na v.c. 03 stav. cásti |  | 0
|  |  | 26,7+15,2+3,6+3,2+3,7+3,2+9,8+23,5+14,8+2,4+3,6+7,3+1,3 | 1.05,06,08,09,11,12,14,15,16,18,19,20,31 |  | 118.3
|  |  |  | dle tabulky skladeb P04 |  | 0
|  |  |  | dle tab. m. na v.c. 04 stav. cásti |  | 0
|  |  | 1,8+3,5+1,6+3,2+1,6+2,9+3,7+6,7+9,2+2,1+4,4+3,6 | 2.05,08,10,13,15,18,19,20,21,24,29,30,31 |  | 44.3
134 | SO01 | 632443222R00 | Poter litý samonivelacní 25, prípl. zkd 5 mm |  | m2 | 2986.424 |  | 21 | 0 | 0 | 0 | 0 | 0.01111 | 33.1792 | RTS II / 2023 | 0 |  | 0 | 0 | 0 | 0 | 0 | 0 | 0 | SO01 | 0 | 0 | 0 | 21 | 0 | 0 | 1 |  |  |  | 0 | 0 | 0 | 10_63_ | SO01_10_6_ | SO01_ | 0 | 0 | 0 | 33.1792 | 0 | 0 | 0 |  | 63 | [7 empty] | 21 | Poter litý samonivelacní 25, prípl. zkd 5 mm
|  |  |  | dle tabulky skladeb P01 - celk. tl. 70mm |  | 0
|  |  |  | dle tab. m. na v.c. 03 stav. cásti |  | 0
|  |  | (1,8+44,7+11,9+44,1+40,5+261+22,5+32,2+9,2+9,0)*4 | 1.01,02,03,07,10,13,17,22,23,24 |  | 1907.6
|  |  |  | dle tabulky skladeb P03 (celk. tl. 60mm) |  | 0
|  |  |  | dle tab. m. na v.c. 04 stav. cásti |  | 0
|  |  | (1,41*3,2+4,8)*2 | 2.01 - podesta a mezipodesta |  | 18.624
|  |  | (41,3+15,3+6,2+13,7+13,7+6,2+13,7+13,7+6,2+13,7+13,7+60,3+32,2+21,5+16+16+21,1+6,0)*2 | 2.02,03,04,06,07,09,11,12,14,16,17,22,23,25,26,27,28,32 |  | 661
|  |  |  | dle tabulky skladeb P02 - celk. tl. 62mm |  | 0
|  |  |  | dle tab. m. na v.c. 03 stav. cásti |  | 0
|  |  | (26,7+15,2+3,6+3,2+3,7+3,2+9,8+23,5+14,8+2,4+3,6+7,3+1,3)*3 | 1.05,06,08,09,11,12,14,15,16,18,19,20,31 |  | 354.9
|  |  |  | dle tabulky skladeb P04 |  | 0
|  |  |  | dle tab. m. na v.c. 04 stav. cásti - celk. tl. 52mm |  | 0
|  |  | 1,8+3,5+1,6+3,2+1,6+2,9+3,7+6,7+9,2+2,1+4,4+3,6 | 2.05,08,10,13,15,18,19,20,21,24,29,30,31 |  | 44.3
135 | SO01 | 631315711R00 | Mazanina betonová tl. 12 - 24 cm C 25/30 |  | m3 | 214.8747 |  | 21 | 0 | 0 | 0 | 0 | 2.525 | 542.5586 | RTS II / 2023 | 0 |  | 0 | 0 | 0 | 0 | 0 | 0 | 0 | SO01 | 0 | 0 | 0 | 21 | 0 | 0 | 1 |  |  |  | 0 | 0 | 0 | 10_63_ | SO01_10_6_ | SO01_ | 0 | 0 | 0 | 542.5586 | 0 | 0 | 0 |  | 63 | [7 empty] | 21 | Mazanina betonová tl. 12 - 24 cm C 25/30
|  |  |  | podkladní deska - dle v.c. 02+03+rezu |  | 0
|  |  | (966,837+41,55*1,048)*0,12+412,07*0,03 |  |  | 133.6079
|  |  |  | prípocty - šikminy, svislice, ztluštení |  | 0
|  |  | 0,3*0,15*(3,9+6,56)*2 | 1.28 |  | 0.9414
|  |  | 0,26*0,15*21,244+(0,24-0,228)*30,187*0,15+(0,47-0,407)*11,3625*0,15 | šikminy (prípocet rozdílu oproti rovine) |  | 0.99023
|  |  |  | ztluš. pod stenu mezi 1.27 a garáží |  | 0
|  |  | 0,109*18,123 |  |  | 1.9754
|  |  | (0,635+0,785)/2*(30,325+6,762)*0,15 | presah desky 150 na 120 |  | 3.9498
|  |  |  | vrchní deska tl. 150mm - P01,P02,P06 |  | 0
|  |  | (899,4-(216,2+64,2+61,1*2+7,4))*0,15 |  |  | 73.41
136 | SO01 | 631319155R00 | Príplatek za prehlaz. mazanin tl. 24cm |  | m3 | 214.8747 |  | 21 | 0 | 0 | 0 | 0 | 0 | 0 | RTS II / 2023 | 0 |  | 0 | 0 | 0 | 0 | 0 | 0 | 0 | SO01 | 0 | 0 | 0 | 21 | 0 | 0 | 1 |  |  |  | 0 | 0 | 0 | 10_63_ | SO01_10_6_ | SO01_ | 0 | 0 | 0 | 0 | 0 | 0 | 0 |  | 63 | [7 empty] | 21 | Príplatek za prehlaz. mazanin tl. 24cm
137 | SO01 | 631319175R00 | Príplatek za stržení povrchu mazaniny tl. 24 cm |  | m3 | 214.8747 |  | 21 | 0 | 0 | 0 | 0 | 0 | 0 | RTS II / 2023 | 0 |  | 0 | 0 | 0 | 0 | 0 | 0 | 0 | SO01 | 0 | 0 | 0 | 21 | 0 | 0 | 1 |  |  |  | 0 | 0 | 0 | 10_63_ | SO01_10_6_ | SO01_ | 0 | 0 | 0 | 0 | 0 | 0 | 0 |  | 63 | [7 empty] | 21 | Príplatek za stržení povrchu mazaniny tl. 24 cm
138 | SO01 | 631361921R00 | Výztuž mazanin svarovanou sítí |  | t | 8.9773 |  | 21 | 0 | 0 | 0 | 0 | 1.0662 | 9.5721 | RTS II / 2023 | 0 |  | 0 | 0 | 0 | 0 | 0 | 0 | 0 | SO01 | 0 | 0 | 0 | 21 | 0 | 0 | 1 |  |  |  | 0 | 0 | 0 | 10_63_ | SO01_10_6_ | SO01_ | 0 | 0 | 0 | 9.5721 | 0 | 0 | 0 |  | 63 | [7 empty] | 21 | Výztuž mazanin svarovanou sítí
|  |  |  | dle v. statika - K03 |  | 0
|  |  | 2,176 |  |  | 2.176
|  |  |  | podkladní deska - dle v.c. 02+03+rezu |  | 0
|  |  | (966,837+41,55*1,048)*1,2*5,4/1000 |  |  | 6.5473
|  |  | 0,3*(3,9+6,56)*2*1,2*5,4/1000 |  |  | 0.04067
|  |  | (0,26*21,244+(0,24-0,228)*30,187+(0,47-0,407)*11,3625)*1,2*5,4/1000 |  |  | 0.04278
|  |  | (0,635+0,785)/2*(30,325+6,762)*5,4*1,2/1000 |  |  | 0.17063
139 | SO01 | 631351101R00 | Bednení sten, rýh a otvoru v podlahách - zrízení |  | m2 | 39.2447 |  | 21 | 0 | 0 | 0 | 0 | 0.0141 | 0.55335 | RTS II / 2023 | 0 |  | 0 | 0 | 0 | 0 | 0 | 0 | 0 | SO01 | 0 | 0 | 0 | 21 | 0 | 0 | 1 |  |  |  | 0 | 0 | 0 | 10_63_ | SO01_10_6_ | SO01_ | 0 | 0 | 0 | 0.55335 | 0 | 0 | 0 |  | 63 | [7 empty] | 21 | Bednení sten, rýh a otvoru v podlahách - zrízení
|  |  |  | podkladní deska - dle v.c. 02+03+rezu |  | 0
|  |  | (196,282+1,048*2)*0,12+108,245*0,03 |  |  | 27.0527
|  |  | 0,3*(3,6+6,26+3,9+6,56)*2 |  |  | 12.192
140 | SO01 | 631351102R00 | Bednení sten, rýh a otvoru v podlahách -odstranení |  | m2 | 39.2447 |  | 21 | 0 | 0 | 0 | 0 | 0 | 0 | RTS II / 2023 | 0 |  | 0 | 0 | 0 | 0 | 0 | 0 | 0 | SO01 | 0 | 0 | 0 | 21 | 0 | 0 | 1 |  |  |  | 0 | 0 | 0 | 10_63_ | SO01_10_6_ | SO01_ | 0 | 0 | 0 | 0 | 0 | 0 | 0 |  | 63 | [7 empty] | 21 | Bednení sten, rýh a otvoru v podlahách -odstranení
141 | SO01 | 631315711RTR | Leštená prumyslová betonová podlaha s rozptýlenou výztuží |  | m3 | 93.478 |  | 21 | 0 | 0 | 0 | 0 | 2.3887 | 223.2862 | Odvozeno od RTS | 0 |  | 0 | 0 | 0 | 0 | 0 | 0 | 0 | SO01 | 0 | 0 | 0 | 21 | 0 | 0 | 1 |  |  |  | 0 | 0 | 0 | 10_63_ | SO01_10_6_ | SO01_ | 0 | 0 | 0 | 223.2862 | 0 | 0 | 0 |  | 63 | [7 empty] | 21 | Leštená prumyslová betonová podlaha s rozptýlenou výztuží
|  |  |  | dle tab. m. na v.c. 03 |  | 0
|  |  |  | P05 |  | 0
|  |  |  | dle tab. m. na v.c. 04 |  | 0
|  |  | 42,2*0,125 | 2.33 |  | 5.275
|  |  | (216,2+64,2)*((0,15+0,23)/2) | 1.25+1.26 |  | 53.276
|  |  | (61,1*2+7,4)*0,12 | 1.21+1.27+1.28 |  | 15.552
|  |  |  | P06 |  | 0
|  |  | (115,0+10,0)*0,155 | 1.29+1.30 |  | 19.375
142 | SO01 | 631319185R00 | Príplatek za sklon mazaniny tl.12 - 24 cm |  | m3 | 53.276 |  | 21 | 0 | 0 | 0 | 0 | 0 | 0 | RTS II / 2023 | 0 |  | 0 | 0 | 0 | 0 | 0 | 0 | 0 | SO01 | 0 | 0 | 0 | 21 | 0 | 0 | 1 |  |  |  | 0 | 0 | 0 | 10_63_ | SO01_10_6_ | SO01_ | 0 | 0 | 0 | 0 | 0 | 0 | 0 |  | 63 | [7 empty] | 21 | Príplatek za sklon mazaniny tl.12 - 24 cm
|  |  | (216,2+64,2)*((0,15+0,23)/2) | 1.25+1.26 |  | 53.276
143 | SO01 | 631591115R00 | Násyp pod podlahy z keramzitu |  | m3 | 60.644 |  | 21 | 0 | 0 | 0 | 0 | 0.42 | 25.4705 | RTS II / 2023 | 0 |  | 0 | 0 | 0 | 0 | 0 | 0 | 0 | SO01 | 0 | 0 | 0 | 21 | 0 | 0 | 1 |  |  |  | 0 | 0 | 0 | 10_63_ | SO01_10_6_ | SO01_ | 0 | 0 | 0 | 25.4705 | 0 | 0 | 0 |  | 63 | [7 empty] | 21 | Násyp pod podlahy z keramzitu
|  |  |  | dle v. c. 02+03 a rezu |  | 0
|  |  |  | P05 - 1.25+1.26 |  | 0
|  |  | 247,234*0,15+0,26*0,15*21,244 |  |  | 37.9136
|  |  |  | P05 - 1.27+1.28 |  | 0
|  |  | 4,965*11,175*0,265 |  |  | 14.7032
|  |  | (5,0*11,175-3,9*6,56)*0,265 |  |  | 8.0271
144 | SO01 | 631571005R00 | Násyp z kameniva tež. praného fr. 22-32 (kacírku) |  | m3 | 15.5179 |  | 21 | 0 | 0 | 0 | 0 | 1.6 | 24.8287 | RTS II / 2023 | 0 |  | 0 | 0 | 0 | 0 | 0 | 0 | 0 | SO01 | 0 | 0 | 0 | 21 | 0 | 0 | 1 |  |  |  | 0 | 0 | 0 | 10_63_ | SO01_10_6_ | SO01_ | 0 | 0 | 0 | 24.8287 | 0 | 0 | 0 |  | 63 | [7 empty] | 21 | Násyp z kameniva tež. praného fr. 22-32 (kacírku)
|  |  |  | dle v.c. 04+05 |  | 0
|  |  |  | ST01 |  | 0
|  |  | (7,67*5,075-4,475*7,07)*0,155 | nad samostatnou garáží |  | 1.1295
|  |  | (4,705*2,75-4,32*2,35)*0,155 | nad 1.np - 1.28 |  | 0.43195
|  |  | (37,921-27,809)*0,155 | nad 1.np |  | 1.5674
|  |  |  | dle v.c. 05 - hlavní strecha |  | 0
|  |  | (489,393-436,26)*0,155 |  |  | 8.2356
|  |  |  | ST02 |  | 0
|  |  |  | dle v.c. 04 |  | 0
|  |  | ((0,18+0,188)/2)*(29,56*8,73-28,965*8,13) | nad gar. halou |  | 4.1535
145 | SO01 | 639571215R0R | Kamenivo bílé oblé pro okapový chodník tl. 200-250mm |  | m2 | 20.2694 |  | 21 | 0 | 0 | 0 | 0 | 0.265 | 5.3714 | odvozeno od RTS | 0 |  | 0 | 0 | 0 | 0 | 0 | 0 | 0 | SO01 | 0 | 0 | 0 | 21 | 0 | 0 | 1 |  |  |  | 0 | 0 | 0 | 10_63_ | SO01_10_6_ | SO01_ | 0 | 0 | 0 | 5.3714 | 0 | 0 | 0 |  | 63 | [7 empty] | 21 | Kamenivo bílé oblé pro okapový chodník tl. 200-250mm
|  |  |  | dle v.c. 03 |  | 0
|  |  | 12,9*0,15 |  |  | 1.935
|  |  | (1,4325+2,425+2,032+1,3275*6)*0,391 |  |  | 5.4171
|  |  | 0,41+14,222*0,15 |  |  | 2.5433
|  |  |  | dle v.c. 04 |  | 0
|  |  | 5,453+3,95+6,473*0,15 |  |  | 10.374
146 | SO01 | 632922953RTR | Terasa z wpc prken, komplet vc. podklad. roštu, stavit. tercu a podložek |  | m2 | 72.72 |  | 21 | 0 | 0 | 0 | 0 | 0.0189 | 1.3744 | odvozeno od RTS | 0 |  | 0 | 0 | 0 | 0 | 0 | 0 | 0 | SO01 | 0 | 0 | 0 | 21 | 0 | 0 | 1 |  |  |  | 0 | 0 | 0 | 10_63_ | SO01_10_6_ | SO01_ | 0 | 0 | 0 | 1.3744 | 0 | 0 | 0 |  | 63 | [7 empty] | 21 | Terasa z wpc prken, komplet vc. podklad. roštu, stavit. tercu a podložek
|  |  |  | ST03 |  | 0
|  |  |  | dle v.c. 04 |  | 0
|  |  | 72,72 |  |  | 72.72
| SO01 | 64 | Výplne otvoru | [5 empty] | 0 | 0 | 0 | 0 |  | 1.028 | [10 empty] | SO01 | [7 empty] | 0 | 0 | 0
147 | SO01 | 648952421RT2 | Osazení parapetních desek drevených š. do 50 cm |  | m | 42.48 |  | 21 | 0 | 0 | 0 | 0 | 0.01407 | 0.59769 | RTS II / 2023 | 0 |  | 0 | 0 | 0 | 0 | 0 | 0 | 0 | SO01 | 0 | 0 | 0 | 21 | 0 | 0 | 1 |  |  |  | 0 | 0 | 0 | 10_64_ | SO01_10_6_ | SO01_ | 0 | 0 | 0 | 0.59769 | 0 | 0 | 0 |  | 64 | [7 empty] | 21 | Osazení parapetních desek drevených š. do 50 cm
vcetne dodávky parepetní desky š. 26 cm (spárovka severská borovice) vc. povrchové úpravy
|  |  |  | dle tab. truhl. výrobku |  | 0
|  |  | 3,94*3 | T1 |  | 11.82
|  |  | 2,29*2 | T2 |  | 4.58
|  |  | 0,61 | T3 |  | 0.61
|  |  | 2,04*3 | T4 |  | 6.12
|  |  | 1,2 | T5 |  | 1.2
|  |  | 1,24*2 | T6 |  | 2.48
|  |  | 1,4 | T7 |  | 1.4
|  |  | 1,875**2 | T8 |  | 0
|  |  | 0,86*6 | T9 |  | 5.16
|  |  | 0,44*8 | T10 |  | 3.52
|  |  | 0,44*8 | T10 |  | 3.52
|  |  | 0,69*3 | T20 |  | 2.07
148 | SO01 | 648951411RT3 | Osazení parapetních desek drevených š. do 25 cm |  | m | 39.15 |  | 21 | 0 | 0 | 0 | 0 | 0.01099 | 0.43026 | RTS II / 2023 | 0 |  | 0 | 0 | 0 | 0 | 0 | 0 | 0 | SO01 | 0 | 0 | 0 | 21 | 0 | 0 | 1 |  |  |  | 0 | 0 | 0 | 10_64_ | SO01_10_6_ | SO01_ | 0 | 0 | 0 | 0.43026 | 0 | 0 | 0 |  | 64 | [7 empty] | 21 | Osazení parapetních desek drevených š. do 25 cm
vcetne dodávky parepetní desky š. 22 cm (spárovka severská borovice) vc. povrchové úpravy
|  |  |  | dle tab. truhl. výrobku |  | 0
|  |  | 7,175 | T11 |  | 7.175
|  |  | 4,7 | T12 |  | 4.7
|  |  | 2,3 | T13 |  | 2.3
|  |  | 1,0 | T14 |  | 1
|  |  | 1,1 | T16 |  | 1.1
|  |  | 3,465 | T16 |  | 3.465
|  |  | 3,19 | T17 |  | 3.19
|  |  | 4,46*3 | T18 |  | 13.38
|  |  | 2,84 | T19 |  | 2.84
| SO01 | 94 | Lešení a stavební výtahy | [5 empty] | 0 | 0 | 0 | 0 |  | 29.6426 | [10 empty] | SO01 | [7 empty] | 0 | 0 | 0
149 | SO01 | 943943221R00 | Montáž lešení prostorové lehké, do 200kg, H 10 m |  | m3 | 351.8759 |  | 21 | 0 | 0 | 0 | 0 | 0.00735 | 2.5863 | RTS II / 2023 | 0 |  | 0 | 0 | 0 | 0 | 0 | 0 | 0 | SO01 | 0 | 0 | 0 | 21 | 0 | 0 | 1 |  |  |  | 0 | 0 | 0 | 10_94_ | SO01_10_9_ | SO01_ | 0 | 0 | 0 | 2.5863 | 0 | 0 | 0 |  | 94 | [7 empty] | 21 | Montáž lešení prostorové lehké, do 200kg, H 10 m
|  |  | (5,085+5,09)*8,56*(5,84-1,8) | dle v.c. 03 - m.c. 1.27+1.28 - vysoké místnosti, kde nevyhoví na výšku pomocné lešení |  | 351.8759
150 | SO01 | 943943292R00 | Príplatek za každý mesíc použití k pol..3221, 3222 |  | m3 | 482.3906 |  | 21 | 0 | 0 | 0 | 0 | 0.00012 | 0.057887 | RTS II / 2023 | 0 |  | 0 | 0 | 0 | 0 | 0 | 0 | 0 | SO01 | 0 | 0 | 0 | 21 | 0 | 0 | 1 |  |  |  | 0 | 0 | 0 | 10_94_ | SO01_10_9_ | SO01_ | 0 | 0 | 0 | 0.057887 | 0 | 0 | 0 |  | 94 | [7 empty] | 21 | Príplatek za každý mesíc použití k pol..3221, 3222
151 | SO01 | 943943821R00 | Demontáž lešení, prostor. lehké, 200 kPa, H 10 m |  | m3 | 482.3906 |  | 21 | 0 | 0 | 0 | 0 | 0 | 0 | RTS II / 2023 | 0 |  | 0 | 0 | 0 | 0 | 0 | 0 | 0 | SO01 | 0 | 0 | 0 | 21 | 0 | 0 | 1 |  |  |  | 0 | 0 | 0 | 10_94_ | SO01_10_9_ | SO01_ | 0 | 0 | 0 | 0 | 0 | 0 | 0 |  | 94 | [7 empty] | 21 | Demontáž lešení, prostor. lehké, 200 kPa, H 10 m
152 | SO01 | 941955001R00 | Lešení lehké pomocné, výška podlahy do 1,2 m |  | m2 | 906.7 |  | 21 | 0 | 0 | 0 | 0 | 0.00121 | 1.0971 | RTS II / 2023 | 0 |  | 0 | 0 | 0 | 0 | 0 | 0 | 0 | SO01 | 0 | 0 | 0 | 21 | 0 | 0 | 1 |  |  |  | 0 | 0 | 0 | 10_94_ | SO01_10_9_ | SO01_ | 0 | 0 | 0 | 1.0971 | 0 | 0 | 0 |  | 94 | [7 empty] | 21 | Lešení lehké pomocné, výška podlahy do 1,2 m
|  |  |  | dle tab. m. na v.c. 03 |  | 0
|  |  | 61,1*2-(5,085+5,09)*8,56 | cást 1.27+28 |  | 35.102
|  |  |  | 1.np+2.np - dle tab.m. na v.c. 03+04 |  | 0
|  |  | 899,4+437,4-(61,1*2+280,4+42,2+4,1+18,3) |  |  | 869.6
|  |  |  | závetrí - v.c. 03 |  | 0
|  |  | 1,665*1,2 |  |  | 1.998
153 | SO01 | 941955003R00 | Lešení lehké pomocné, výška podlahy do 2,5 m |  | m2 | 280.4 |  | 21 | 0 | 0 | 0 | 0 | 0.00592 | 1.66 | RTS II / 2023 | 0 |  | 0 | 0 | 0 | 0 | 0 | 0 | 0 | SO01 | 0 | 0 | 0 | 21 | 0 | 0 | 1 |  |  |  | 0 | 0 | 0 | 10_94_ | SO01_10_9_ | SO01_ | 0 | 0 | 0 | 1.66 | 0 | 0 | 0 |  | 94 | [7 empty] | 21 | Lešení lehké pomocné, výška podlahy do 2,5 m
|  |  |  | dle tab. m. na v.c. 03 |  | 0
|  |  | 216,2+64,2 | 1.25+26 |  | 280.4
154 | SO01 | 941955004R00 | Lešení lehké pomocné, výška podlahy do 3,5 m |  | m2 | 42.2 |  | 21 | 0 | 0 | 0 | 0 | 0.00635 | 0.26797 | RTS II / 2023 | 0 |  | 0 | 0 | 0 | 0 | 0 | 0 | 0 | SO01 | 0 | 0 | 0 | 21 | 0 | 0 | 1 |  |  |  | 0 | 0 | 0 | 10_94_ | SO01_10_9_ | SO01_ | 0 | 0 | 0 | 0.26797 | 0 | 0 | 0 |  | 94 | [7 empty] | 21 | Lešení lehké pomocné, výška podlahy do 3,5 m
|  |  |  | dle tab. m. na v.c. 04 |  | 0
|  |  | 42,2 | 2.33 |  | 42.2
155 | SO01 | 941955102R00 | Lešení lehké pomocné,schodište, H podlahy do 3,5 m |  | m2 | 22.4 |  | 21 | 0 | 0 | 0 | 0 | 0.00586 | 0.13126 | RTS II / 2023 | 0 |  | 0 | 0 | 0 | 0 | 0 | 0 | 0 | SO01 | 0 | 0 | 0 | 21 | 0 | 0 | 1 |  |  |  | 0 | 0 | 0 | 10_94_ | SO01_10_9_ | SO01_ | 0 | 0 | 0 | 0.13126 | 0 | 0 | 0 |  | 94 | [7 empty] | 21 | Lešení lehké pomocné,schodište, H podlahy do 3,5 m
|  |  |  | dle tab. m. na v.c. 03+04 |  | 0
|  |  | 4,1+18,3 |  |  | 22.4
156 | SO01 | 941941031R00 | Montáž lešení leh.rad.s podlahami,š.do 1 m, H 10 m |  | m2 | 1297.1772 |  | 21 | 0 | 0 | 0 | 0 | 0.01838 | 23.8421 | RTS II / 2023 | 0 |  | 0 | 0 | 0 | 0 | 0 | 0 | 0 | SO01 | 0 | 0 | 0 | 21 | 0 | 0 | 1 |  |  |  | 0 | 0 | 0 | 10_94_ | SO01_10_9_ | SO01_ | 0 | 0 | 0 | 23.8421 | 0 | 0 | 0 |  | 94 | [7 empty] | 21 | Montáž lešení leh.rad.s podlahami,š.do 1 m, H 10 m
|  |  |  | dle v. pohledu a rezu |  | 0
|  |  | 21,884+42*6,8+2,2*30,175+1,0*6,8*2+199,075+43,9+105,454+8,82*5,31+4,6*6,75+13,025*4,05 |  |  | 866.5335
|  |  | 201,536+3,34*5,36+1,0*5,36*2+37,233+6,4*5,36+3,655*17,64*2 |  |  | 430.6438
157 | SO01 | 941941111R00 | Pronájem lešení za den |  | m2 | 158255.6245 |  | 21 | 0 | 0 | 0 | 0 | 0 | 0 | RTS II / 2023 | 0 |  | 0 | 0 | 0 | 0 | 0 | 0 | 0 | SO01 | 0 | 0 | 0 | 21 | 0 | 0 | 1 |  |  |  | 0 | 0 | 0 | 10_94_ | SO01_10_9_ | SO01_ | 0 | 0 | 0 | 0 | 0 | 0 | 0 |  | 94 | [7 empty] | 21 | Pronájem lešení za den
|  |  | 1297,17725*122 |  |  | 158255.6245
158 | SO01 | 941941831R00 | Demontáž lešení leh.rad.s podlahami,š.1 m, H 10 m |  | m2 | 1297.1772 |  | 21 | 0 | 0 | 0 | 0 | 0 | 0 | RTS II / 2023 | 0 |  | 0 | 0 | 0 | 0 | 0 | 0 | 0 | SO01 | 0 | 0 | 0 | 21 | 0 | 0 | 1 |  |  |  | 0 | 0 | 0 | 10_94_ | SO01_10_9_ | SO01_ | 0 | 0 | 0 | 0 | 0 | 0 | 0 |  | 94 | [7 empty] | 21 | Demontáž lešení leh.rad.s podlahami,š.1 m, H 10 m
| SO01 | 95 | Ruzné dokoncovací konstrukce a práce na pozemních stavbách | [5 empty] | 0 | 0 | 0 | 0 |  | 0.064805 | [10 empty] | SO01 | [7 empty] | 0 | 0 | 0
159 | SO01 | 952901111R00 | Vycištení budov o výšce podlaží do 4 m |  | m2 | 1162.994 |  | 21 | 0 | 0 | 0 | 0 | 4e-05 | 0.04652 | RTS II / 2023 | 0 |  | 0 | 0 | 0 | 0 | 0 | 0 | 0 | SO01 | 0 | 0 | 0 | 21 | 0 | 0 | 1 |  |  |  | 0 | 0 | 0 | 10_95_ | SO01_10_9_ | SO01_ | 0 | 0 | 0 | 0.04652 | 0 | 0 | 0 |  | 95 | [7 empty] | 21 | Vycištení budov o výšce podlaží do 4 m
|  |  |  | dle v.c. 03+04 |  | 0
|  |  | 675,972+487,022 | plocha vcad |  | 1162.994
160 | SO01 | 952901114R00 | Vycištení budov o výšce podlaží nad 4 m |  | m2 | 456.1255 |  | 21 | 0 | 0 | 0 | 0 | 4e-05 | 0.018245 | RTS II / 2023 | 0 |  | 0 | 0 | 0 | 0 | 0 | 0 | 0 | SO01 | 0 | 0 | 0 | 21 | 0 | 0 | 1 |  |  |  | 0 | 0 | 0 | 10_95_ | SO01_10_9_ | SO01_ | 0 | 0 | 0 | 0.018245 | 0 | 0 | 0 |  | 95 | [7 empty] | 21 | Vycištení budov o výšce podlaží nad 4 m
|  |  |  | dle v.c. 03+04 |  | 0
|  |  | 401,221+6,225*8,82 | plocha v cad |  | 456.1255
161 | SO01 | 952901199R00 | Požární ucpávky, komplet - dle PBR |  | soubor | 1 |  | 21 | 0 | 0 | 0 | 0 | 4e-05 | 4e-05 | Individuální | 0 |  | 0 | 0 | 0 | 0 | 0 | 0 | 0 | SO01 | 0 | 0 | 0 | 21 | 0 | 0 | 1 |  |  |  | 0 | 0 | 0 | 10_95_ | SO01_10_9_ | SO01_ | 0 | 0 | 0 | 4e-05 | 0 | 0 | 0 |  | 95 | [7 empty] | 21 | Požární ucpávky, komplet - dle PBR
mimo uvedených v jednotlivých prof. cástech
| SO01 | 98 | Demolice | [5 empty] | 0 | 0 | 0 | 0 |  | 0 | [10 empty] | SO01 | [7 empty] | 0 | 0 | 0
162 | SO01 | 979990181R00 | Poplatek za uložení suti - PVC podlahová krytina, skupina odpadu 200307 |  | t | 0.33131 |  | 21 | 0 | 0 | 0 | 0 | 0 | 0 | RTS II / 2023 | 0 |  | 0 | 0 | 0 | 0 | 0 | 0 | 0 | SO01 | 0 | 0 | 0 | 21 | 0 | 0 | 5 |  |  |  | 0 | 0 | 0 | 10_98_ | SO01_10_9_ | SO01_ | 0 | 0 | 0 | 0 | 0 | 0 | 0 |  | 98 | [7 empty] | 21 | Poplatek za uložení suti - PVC podlahová krytina, skupina odpadu 200307
163 | SO01 | 979990182R00 | Poplatek za uložení suti - koberce, skupina odpadu 200307 |  | t | 0.91087 |  | 21 | 0 | 0 | 0 | 0 | 0 | 0 | RTS II / 2023 | 0 |  | 0 | 0 | 0 | 0 | 0 | 0 | 0 | SO01 | 0 | 0 | 0 | 21 | 0 | 0 | 5 |  |  |  | 0 | 0 | 0 | 10_98_ | SO01_10_9_ | SO01_ | 0 | 0 | 0 | 0 | 0 | 0 | 0 |  | 98 | [7 empty] | 21 | Poplatek za uložení suti - koberce, skupina odpadu 200307
164 | SO01 | 979990161R00 | Poplatek za uložení - drevo, skupina odpadu 170201 |  | t | 24.2327 |  | 21 | 0 | 0 | 0 | 0 | 0 | 0 | RTS II / 2023 | 0 |  | 0 | 0 | 0 | 0 | 0 | 0 | 0 | SO01 | 0 | 0 | 0 | 21 | 0 | 0 | 5 |  |  |  | 0 | 0 | 0 | 10_98_ | SO01_10_9_ | SO01_ | 0 | 0 | 0 | 0 | 0 | 0 | 0 |  | 98 | [7 empty] | 21 | Poplatek za uložení - drevo, skupina odpadu 170201
165 | SO01 | 998981123R00 | Presun hmot demolice postup. rozebíráním v. do 21 m |  | t | 4.3835 |  | 21 | 0 | 0 | 0 | 0 | 0 | 0 | RTS II / 2023 | 0 |  | 0 | 0 | 0 | 0 | 0 | 0 | 0 | SO01 | 0 | 0 | 0 | 21 | 0 | 0 | 5 |  |  |  | 0 | 0 | 0 | 10_98_ | SO01_10_9_ | SO01_ | 0 | 0 | 0 | 0 | 0 | 0 | 0 |  | 98 | [7 empty] | 21 | Presun hmot demolice postup. rozebíráním v. do 21 m
| SO01 | 99 | Presun hmot | [5 empty] | 0 | 0 | 0 | 0 |  | 0 | [10 empty] | SO01 | [7 empty] | 0 | 0 | 0
166 | SO01 | 998011002R00 | Presun hmot pro budovy zdené výšky do 12 m |  | t | 6115.39 |  | 21 | 0 | 0 | 0 | 0 | 0 | 0 | RTS II / 2023 | 0 |  | 0 | 0 | 0 | 0 | 0 | 0 | 0 | SO01 | 0 | 0 | 0 | 21 | 0 | 0 | 5 |  |  |  | 0 | 0 | 0 | 10_99_ | SO01_10_9_ | SO01_ | 0 | 0 | 0 | 0 | 0 | 0 | 0 |  | 99 | [7 empty] | 21 | Presun hmot pro budovy zdené výšky do 12 m
| SO01 |  | PSV | [5 empty] | 0 | 0 | 0 | 0 |  | 14491.7609
| SO01 | 711 | Izolace proti vode | [5 empty] | 0 | 0 | 0 | 0 |  | 23.2644 | [10 empty] | SO01 | [7 empty] | 0 | 0 | 0
167 | SO01 | 711191172RT2 | Provedení izolace proti vlhkosti na ploše vodorovné, ochrannou textilií |  | m2 | 1237.9044 |  | 21 | 0 | 0 | 0 | 0 | 0.00032 | 0.39613 | RTS II / 2023 | 0 |  | 0 | 0 | 0 | 0 | 0 | 0 | 0 | SO01 | 0 | 0 | 0 | 21 | 0 | 0 | 7 |  |  |  | 0 | 0 | 0 | 50_711_ | SO01_50_71_ | SO01_ | 0 | 0 | 0 | 0.39613 | 0 | 0 | 0 |  | 711 | [7 empty] | 21 | Provedení izolace proti vlhkosti na ploše vodorovné, ochrannou textilií
vcetne dodávky textílie
|  |  |  | podlahy 1.np - dle tab. m. v.c. 03 |  | 0
|  |  | 899,4 |  |  | 899.4
|  |  |  | P05 - dle v.c. 02+03 - pod a nad keramzit |  | 0
|  |  | 247,234+0,26*21,244+4,9625*11,175+5,0*11,175-3,9*6,56 |  |  | 338.5044
168 | SO01 | 711111001RZ1 | Provedení izolace proti vlhkosti na ploše vodorovné, 1x asfaltovým penetracním náterem |  | m2 | 1049.5907 |  | 21 | 0 | 0 | 0 | 0 | 0.00033 | 0.34636 | RTS II / 2023 | 0 |  | 0 | 0 | 0 | 0 | 0 | 0 | 0 | SO01 | 0 | 0 | 0 | 21 | 0 | 0 | 7 |  |  |  | 0 | 0 | 0 | 50_711_ | SO01_50_71_ | SO01_ | 0 | 0 | 0 | 0.34636 | 0 | 0 | 0 |  | 711 | [7 empty] | 21 | Provedení izolace proti vlhkosti na ploše vodorovné, 1x asfaltovým penetracním náterem
vcetne dodávky asfaltového penetracního náteru
|  |  |  | podkladní deska - dle v.c. 02+03+rezu |  | 0
|  |  | (966,837+41,55*1,048) |  |  | 1010.3814
|  |  | 0,3*(3,9+6,56)*2 |  |  | 6.276
|  |  | (0,26*21,244+(0,24-0,228)*30,187+(0,47-0,407)*11,3625) |  |  | 6.6015
|  |  | (0,635+0,785)/2*(30,325+6,762) |  |  | 26.3318
169 | SO01 | 711141559RT2 | Provedení izolace proti vlhkosti na ploše vodorovné, asfaltovými pásy pritavením |  | m2 | 1049.5907 |  | 21 | 0 | 0 | 0 | 0 | 0.00082 | 0.86066 | RTS II / 2023 | 0 |  | 0 | 0 | 0 | 0 | 0 | 0 | 0 | SO01 | 0 | 0 | 0 | 21 | 0 | 0 | 7 |  |  |  | 0 | 0 | 0 | 50_711_ | SO01_50_71_ | SO01_ | 0 | 0 | 0 | 0.86066 | 0 | 0 | 0 |  | 711 | [7 empty] | 21 | Provedení izolace proti vlhkosti na ploše vodorovné, asfaltovými pásy pritavením
2 vrstvy - pásy ve specifikaci
|  |  |  | podkladní deska - dle v.c. 02+03+rezu |  | 0
|  |  | (966,837+41,55*1,048) |  |  | 1010.3814
|  |  | 0,3*(3,9+6,56)*2 |  |  | 6.276
|  |  | (0,26*21,244+(0,24-0,228)*30,187+(0,47-0,407)*11,3625) |  |  | 6.6015
|  |  | (0,635+0,785)/2*(30,325+6,762) |  |  | 26.3318
170 | SO01 | 62852355 | Pás asfaltový modifikovaný se sklen. tkaninou, natavovací, kotvicí |  | m2 | 1207.0293 |  | 21 | 0 | 0 | 0 | 0 | 0.0052 | 6.2766 | RTS II / 2023 | 0 |  | 0 | 0 | 0 | 0 | 0 | 0 | 0 | SO01 | 0 | 0 | 0 | 21 | 0 | 0 | 7 |  |  |  | 0 | 0 | 0 | 50_711_ | SO01_50_71_ | SO01_ | 0 | 0 | 0 | 6.2766 | 0 | 0 | 0 |  | 711 | [7 empty] | 21 | Pás asfaltový modifikovaný se sklen. tkaninou, natavovací, kotvicí
|  |  | 1049,59069 |  |  | 1049.5907
|  |  | ;ztratné 15%; 157,4386035 |  |  | 157.4386
171 | SO01 | 62857040 | Pás asfaltový modifikovaný s polyest. rohoží, natavovací |  | m2 | 1207.0293 |  | 21 | 0 | 0 | 0 | 0 | 0.0055 | 6.6387 | RTS II / 2023 | 0 |  | 0 | 0 | 0 | 0 | 0 | 0 | 0 | SO01 | 0 | 0 | 0 | 21 | 0 | 0 | 7 |  |  |  | 0 | 0 | 0 | 50_711_ | SO01_50_71_ | SO01_ | 0 | 0 | 0 | 6.6387 | 0 | 0 | 0 |  | 711 | [7 empty] | 21 | Pás asfaltový modifikovaný s polyest. rohoží, natavovací
|  |  | 1049,59069 |  |  | 1049.5907
|  |  | ;ztratné 15%; 157,4386035 |  |  | 157.4386
172 | SO01 | 711210020RA0 | Sterka hydroizolacní tesnicí hmotou |  | m2 | 70.878 |  | 21 | 0 | 0 | 0 | 0 | 0.00378 | 0.26792 | RTS II / 2023 | 0 |  | 0 | 0 | 0 | 0 | 0 | 0 | 0 | SO01 | 0 | 0 | 0 | 21 | 0 | 0 | 7 |  |  |  | 0 | 0 | 0 | 50_711_ | SO01_50_71_ | SO01_ | 0 | 0 | 0 | 0.26792 | 0 | 0 | 0 |  | 711 | [7 empty] | 21 | Sterka hydroizolacní tesnicí hmotou
komplet vc. bandáží
|  |  |  | dle v.c. 03 stav. cásti - 1.np |  | 0
|  |  | (3,075+1,2)*2*0,3-0,7*0,3+(0,9*2+1,2)*1,9+3,6 | 1.08 |  | 11.655
|  |  | (3,05+1,2)*2*0,3-0,7*0,3+(0,9*2+1,2)*1,9+3,7 | 1.11 |  | 11.74
|  |  | (3,0+1,2)*2*0,3-0,7*0,3+(0,9*2+1,2)*1,9+3,6 | 1.19 |  | 11.61
|  |  |  | dle v.c. 04 stav. cásti - 2.np |  | 0
|  |  | (1,62+2,1)*2*0,3-0,7*0,3+0,9*2*1,9+3,5 | 2.08 |  | 8.942
|  |  | (2,1+1,62)*2*0,3-0,7*0,3+0,9*2*1,9+3,2 | 2.13 |  | 8.642
|  |  | (1,47+1,93)*2*0,3-0,7*0,3+0,9*2*1,9+2,9 | 2.18 |  | 8.15
|  |  | (2,115+2,1)*2*0,3-0,7*0,3+0,9*2*1,9+4,4 | 2.29 |  | 10.139
173 | SO01 | 711823111RTR | Položení drenážního prvku strechy |  | m2 | 873.6414 |  | 21 | 0 | 0 | 0 | 0 | 0.00017 | 0.14852 | odvozeno od RTS | 0 |  | 0 | 0 | 0 | 0 | 0 | 0 | 0 | SO01 | 0 | 0 | 0 | 21 | 0 | 0 | 7 |  |  |  | 0 | 0 | 0 | 50_711_ | SO01_50_71_ | SO01_ | 0 | 0 | 0 | 0.14852 | 0 | 0 | 0 |  | 711 | [7 empty] | 21 | Položení drenážního prvku strechy
vcetne dodávky drenážního prvku 40mm
|  |  |  | dle v.c. 04+05 |  | 0
|  |  |  | ST01 |  | 0
|  |  | 7,92*5,325 | nad samostatnou garáží |  | 42.174
|  |  | 13,88 | nad 1.np - 1.28 |  | 13.88
|  |  | 40,29 | nad 1.np |  | 40.29
|  |  |  | dle v.c. 05 - hlavní strecha |  | 0
|  |  | 510,663 |  |  | 510.663
|  |  |  | ST02 |  | 0
|  |  |  | dle v.c. 04 |  | 0
|  |  | 29,875*8,925 | nad gar. halou |  | 266.6344
174 | SO01 | 711409111R00 | Montáž rohože na sucho |  | m2 | 873.6414 |  | 21 | 0 | 0 | 0 | 0 | 0 | 0 | RTS II / 2023 | 0 |  | 0 | 0 | 0 | 0 | 0 | 0 | 0 | SO01 | 0 | 0 | 0 | 21 | 0 | 0 | 7 |  |  |  | 0 | 0 | 0 | 50_711_ | SO01_50_71_ | SO01_ | 0 | 0 | 0 | 0 | 0 | 0 | 0 |  | 711 | [7 empty] | 21 | Montáž rohože na sucho
|  |  |  | dle v.c. 04+05 |  | 0
|  |  |  | ST01 |  | 0
|  |  | 7,92*5,325 | nad samostatnou garáží |  | 42.174
|  |  | 13,88 | nad 1.np - 1.28 |  | 13.88
|  |  | 40,29 | nad 1.np |  | 40.29
|  |  |  | dle v.c. 05 - hlavní strecha |  | 0
|  |  | 510,663 |  |  | 510.663
|  |  |  | ST02 |  | 0
|  |  |  | dle v.c. 04 |  | 0
|  |  | 29,875*8,925 | nad gar. halou |  | 266.6344
175 | SO01 | 67350010R | Ochranná rohož 4mm |  | m2 | 1004.6876 |  | 21 | 0 | 0 | 0 | 0 | 0.00021 | 0.21098 | Individuální | 0 |  | 0 | 0 | 0 | 0 | 0 | 0 | 0 | SO01 | 0 | 0 | 0 | 21 | 0 | 0 | 7 |  |  |  | 0 | 0 | 0 | 50_711_ | SO01_50_71_ | SO01_ | 0 | 0 | 0 | 0.21098 | 0 | 0 | 0 |  | 711 | [7 empty] | 21 | Ochranná rohož 4mm
|  |  | 873,64137 |  |  | 873.6414
|  |  | ;ztratné 15%; 131,0462055 |  |  | 131.0462
176 | SO01 | 711112131RZ2 | Provedení izolace proti vlhkosti na ploše svislé, 1x náterem modifikovaným asfaltovým lakem |  | m2 | 510.185 |  | 21 | 0 | 0 | 0 | 0 | 0.00063 | 0.32142 | RTS II / 2023 | 0 |  | 0 | 0 | 0 | 0 | 0 | 0 | 0 | SO01 | 0 | 0 | 0 | 21 | 0 | 0 | 7 |  |  |  | 0 | 0 | 0 | 50_711_ | SO01_50_71_ | SO01_ | 0 | 0 | 0 | 0.32142 | 0 | 0 | 0 |  | 711 | [7 empty] | 21 | Provedení izolace proti vlhkosti na ploše svislé, 1x náterem modifikovaným asfaltovým lakem
vcetne dodávky asfaltového penetracího náteru
|  |  |  | dle v.c. 03-08 |  | 0
|  |  | 4,053*(13,34*2+6,85+9,6+5,05+1,7) |  |  | 202.1636
|  |  | 2,109*13,325 |  |  | 28.1024
|  |  | 3,78*(6,225+5,05+8,82+2,645) |  |  | 85.9572
|  |  | 2,445*(7,45+5,575*2) |  |  | 45.477
|  |  | 1,015*(0,45+4,793+1,39) |  |  | 6.7325
|  |  | 1,015*(14,173+12,22+18,385) |  |  | 45.4497
|  |  | 0,397*(13,34*2+6,85+9,6+13,325) |  |  | 22.4126
|  |  | 0,415*(6,225+5,05+8,82+2,645+14,173+12,22+18,385) |  |  | 28.02
|  |  | 1,1*41,7 |  |  | 45.87
177 | SO01 | 711141559RT2 | Provedení izolace proti vlhkosti na ploše vodorovné, asfaltovými pásy pritavením |  | m2 | 510.185 |  | 21 | 0 | 0 | 0 | 0 | 0.00082 | 0.41835 | RTS II / 2023 | 0 |  | 0 | 0 | 0 | 0 | 0 | 0 | 0 | SO01 | 0 | 0 | 0 | 21 | 0 | 0 | 7 |  |  |  | 0 | 0 | 0 | 50_711_ | SO01_50_71_ | SO01_ | 0 | 0 | 0 | 0.41835 | 0 | 0 | 0 |  | 711 | [7 empty] | 21 | Provedení izolace proti vlhkosti na ploše vodorovné, asfaltovými pásy pritavením
2 vrstvy - pásy ve specifikaci
178 | SO01 | 62852355 | Pás asfaltový modifikovaný se sklen. tkaninou, natavovací, kotvicí |  | m2 | 612.2221 |  | 21 | 0 | 0 | 0 | 0 | 0.0052 | 3.1836 | RTS II / 2023 | 0 |  | 0 | 0 | 0 | 0 | 0 | 0 | 0 | SO01 | 0 | 0 | 0 | 21 | 0 | 0 | 7 |  |  |  | 0 | 0 | 0 | 50_711_ | SO01_50_71_ | SO01_ | 0 | 0 | 0 | 3.1836 | 0 | 0 | 0 |  | 711 | [7 empty] | 21 | Pás asfaltový modifikovaný se sklen. tkaninou, natavovací, kotvicí
|  |  | 510,18505 |  |  | 510.185
|  |  | ;ztratné 20%; 102,03701 |  |  | 102.037
179 | SO01 | 62857040 | Pás asfaltový modifikovaný s polyest. rohoží, natavovací |  | m2 | 612.2221 |  | 21 | 0 | 0 | 0 | 0 | 0.0055 | 3.3672 | RTS II / 2023 | 0 |  | 0 | 0 | 0 | 0 | 0 | 0 | 0 | SO01 | 0 | 0 | 0 | 21 | 0 | 0 | 7 |  |  |  | 0 | 0 | 0 | 50_711_ | SO01_50_71_ | SO01_ | 0 | 0 | 0 | 3.3672 | 0 | 0 | 0 |  | 711 | [7 empty] | 21 | Pás asfaltový modifikovaný s polyest. rohoží, natavovací
|  |  | 510,18505 |  |  | 510.185
|  |  | ;ztratné 20%; 102,03701 |  |  | 102.037
180 | SO01 | 711823121RT6 | Montáž nopové fólie svisle |  | m2 | 510.185 |  | 21 | 0 | 0 | 0 | 0 | 0.00115 | 0.58671 | RTS II / 2023 | 0 |  | 0 | 0 | 0 | 0 | 0 | 0 | 0 | SO01 | 0 | 0 | 0 | 21 | 0 | 0 | 7 |  |  |  | 0 | 0 | 0 | 50_711_ | SO01_50_71_ | SO01_ | 0 | 0 | 0 | 0.58671 | 0 | 0 | 0 |  | 711 | [7 empty] | 21 | Montáž nopové fólie svisle
vcetne dodávky fólie a lišty
181 | SO01 | 711191272RT2 | Provedení izolace proti vlhkosti na ploše svislé, ochrannou textilií |  | m2 | 510.185 |  | 21 | 0 | 0 | 0 | 0 | 0.00032 | 0.16326 | RTS II / 2023 | 0 |  | 0 | 0 | 0 | 0 | 0 | 0 | 0 | SO01 | 0 | 0 | 0 | 21 | 0 | 0 | 7 |  |  |  | 0 | 0 | 0 | 50_711_ | SO01_50_71_ | SO01_ | 0 | 0 | 0 | 0.16326 | 0 | 0 | 0 |  | 711 | [7 empty] | 21 | Provedení izolace proti vlhkosti na ploše svislé, ochrannou textilií
vcetne dodávky textílie
182 | SO01 | 711401132R00 | Svahová rohož |  | m2 | 36.47 |  | 21 | 0 | 0 | 0 | 0 | 0.00214 | 0.078046 | RTS II / 2023 | 0 |  | 0 | 0 | 0 | 0 | 0 | 0 | 0 | SO01 | 0 | 0 | 0 | 21 | 0 | 0 | 7 |  |  |  | 0 | 0 | 0 | 50_711_ | SO01_50_71_ | SO01_ | 0 | 0 | 0 | 0.078046 | 0 | 0 | 0 |  | 711 | [7 empty] | 21 | Svahová rohož
|  |  | 2,8*13,025 | dle rezu A |  | 36.47
183 | SO01 | 998711202R00 | Presun hmot pro izolace proti vode, výšky do 12 m |  | % |  |  | 21 | 0 | 0 | 0 | 0 | 0 | 0 | RTS II / 2023 | 0 |  | 0 | 0 | 0 | 0 | 0 | 0 | 0 | SO01 | 0 | 0 | 0 | 21 | 0 | 0 | 5 |  |  |  | 0 | 0 | 0 | 50_711_ | SO01_50_71_ | SO01_ | 0 | 0 | 0 | 0 | 0 | 0 | 0 |  | 711 | [7 empty] | 21 | Presun hmot pro izolace proti vode, výšky do 12 m
| SO01 | 712 | Izolace strech (živicné krytiny) | [5 empty] | 0 | 0 | 0 | 0 |  | 22.1195 | [10 empty] | SO01 | [7 empty] | 0 | 0 | 0
184 | SO01 | 712391172RZ7 | Provedení povlakové krytiny strech do 10°, ochranná textilií |  | m2 | 873.6414 |  | 21 | 0 | 0 | 0 | 0 | 0.00015 | 0.13105 | RTS II / 2023 | 0 |  | 0 | 0 | 0 | 0 | 0 | 0 | 0 | SO01 | 0 | 0 | 0 | 21 | 0 | 0 | 7 |  |  |  | 0 | 0 | 0 | 50_712_ | SO01_50_71_ | SO01_ | 0 | 0 | 0 | 0.13105 | 0 | 0 | 0 |  | 712 | [7 empty] | 21 | Provedení povlakové krytiny strech do 10°, ochranná textilií
1 vrstva - vcetne dodávky textilie - vlies 125g/m2
|  |  |  | dle v.c. 04+05 |  | 0
|  |  |  | ST01 |  | 0
|  |  | 7,92*5,325 | nad samostatnou garáží |  | 42.174
|  |  | 13,88 | nad 1.np - 1.28 |  | 13.88
|  |  | 40,29 | nad 1.np |  | 40.29
|  |  |  | dle v.c. 05 - hlavní strecha |  | 0
|  |  | 510,663 |  |  | 510.663
|  |  |  | ST02 |  | 0
|  |  |  | dle v.c. 04 |  | 0
|  |  | 29,875*8,925 | nad gar. halou |  | 266.6344
185 | SO01 | 712311101RZ1 | Provedení povlakové krytiny strech do 10°, asfaltovým penetracním náterem |  | m2 | 946.3614 |  | 21 | 0 | 0 | 0 | 0 | 0.00033 | 0.3123 | RTS II / 2023 | 0 |  | 0 | 0 | 0 | 0 | 0 | 0 | 0 | SO01 | 0 | 0 | 0 | 21 | 0 | 0 | 7 |  |  |  | 0 | 0 | 0 | 50_712_ | SO01_50_71_ | SO01_ | 0 | 0 | 0 | 0.3123 | 0 | 0 | 0 |  | 712 | [7 empty] | 21 | Provedení povlakové krytiny strech do 10°, asfaltovým penetracním náterem
1x náter - vcetne dodávky asfaltového penetracního náteru
|  |  |  | dle v.c. 04+05 |  | 0
|  |  |  | ST01 |  | 0
|  |  | 7,92*5,325 | nad samostatnou garáží |  | 42.174
|  |  | 13,88 | nad 1.np - 1.28 |  | 13.88
|  |  | 40,29 | nad 1.np |  | 40.29
|  |  |  | dle v.c. 05 - hlavní strecha |  | 0
|  |  | 510,663 |  |  | 510.663
|  |  |  | ST02 |  | 0
|  |  |  | dle v.c. 04 |  | 0
|  |  | 29,875*8,925 | nad gar. halou |  | 266.6344
|  |  |  | ST03 |  | 0
|  |  |  | dle v.c. 04 |  | 0
|  |  | 72,72 |  |  | 72.72
186 | SO01 | 712341559R00 | Provedení povlakové krytiny strech do 10°, asfaltovými pásy, pritavení celoplošne |  | m2 | 946.3614 |  | 21 | 0 | 0 | 0 | 0 | 0.00035 | 0.33123 | RTS II / 2023 | 0 |  | 0 | 0 | 0 | 0 | 0 | 0 | 0 | SO01 | 0 | 0 | 0 | 21 | 0 | 0 | 7 |  |  |  | 0 | 0 | 0 | 50_712_ | SO01_50_71_ | SO01_ | 0 | 0 | 0 | 0.33123 | 0 | 0 | 0 |  | 712 | [7 empty] | 21 | Provedení povlakové krytiny strech do 10°, asfaltovými pásy, pritavení celoplošne
|  |  |  | dle v.c. 04+05 |  | 0
|  |  |  | ST01 |  | 0
|  |  | 7,92*5,325 | nad samostatnou garáží |  | 42.174
|  |  | 13,88 | nad 1.np - 1.28 |  | 13.88
|  |  | 40,29 | nad 1.np |  | 40.29
|  |  |  | dle v.c. 05 - hlavní strecha |  | 0
|  |  | 510,663 |  |  | 510.663
|  |  |  | ST02 |  | 0
|  |  |  | dle v.c. 04 |  | 0
|  |  | 29,875*8,925 | nad gar. halou |  | 266.6344
|  |  |  | ST03 |  | 0
|  |  |  | dle v.c. 04 |  | 0
|  |  | 72,72 |  |  | 72.72
187 | SO01 | 628522691 | Pás asfaltový modifikovaný hliník a skelná rohož, natavovací 4,2mm |  | m2 | 1088.3156 |  | 21 | 0 | 0 | 0 | 0 | 0.0045 | 4.8974 | RTS II / 2023 | 0 |  | 0 | 0 | 0 | 0 | 0 | 0 | 0 | SO01 | 0 | 0 | 0 | 21 | 0 | 0 | 7 |  |  |  | 0 | 0 | 0 | 50_712_ | SO01_50_71_ | SO01_ | 0 | 0 | 0 | 4.8974 | 0 | 0 | 0 |  | 712 | [7 empty] | 21 | Pás asfaltový modifikovaný hliník a skelná rohož, natavovací 4,2mm
|  |  | 946,36137 |  |  | 946.3614
|  |  | ;ztratné 15%; 141,9542055 |  |  | 141.9542
188 | SO01 | 712351111RT2 | Provedení povlakové krytiny strech do 10°, samolepicími asfaltovými pásy |  | m2 | 1324.0291 |  | 21 | 0 | 0 | 0 | 0 | 0.00403 | 5.3358 | RTS II / 2023 | 0 |  | 0 | 0 | 0 | 0 | 0 | 0 | 0 | SO01 | 0 | 0 | 0 | 21 | 0 | 0 | 7 |  |  |  | 0 | 0 | 0 | 50_712_ | SO01_50_71_ | SO01_ | 0 | 0 | 0 | 5.3358 | 0 | 0 | 0 |  | 712 | [7 empty] | 21 | Provedení povlakové krytiny strech do 10°, samolepicími asfaltovými pásy
vcetne dodávky asfaltového pásu
|  |  |  | dle v.c. 04+05 |  | 0
|  |  |  | ST01 |  | 0
|  |  | 7,92*5,325 | nad samostatnou garáží |  | 42.174
|  |  | 13,88 | nad 1.np - 1.28 |  | 13.88
|  |  | 40,29 | nad 1.np |  | 40.29
|  |  |  | dle v.c. 05 - hlavní strecha |  | 0
|  |  | 510,663 |  |  | 510.663
|  |  |  | ST02 |  | 0
|  |  |  | dle v.c. 04 |  | 0
|  |  | 29,875*8,925 | nad gar. halou |  | 266.6344
|  |  | 450,38774 | vytažení na steny |  | 450.3877
189 | SO01 | 712341559RZ5 | Provedení povlakové krytiny strech do 10°, asfaltovými pásy, pritavení celoplošne |  | m2 | 873.6414 |  | 21 | 0 | 0 | 0 | 0 | 0.00553 | 4.8312 | RTS II / 2023 | 0 |  | 0 | 0 | 0 | 0 | 0 | 0 | 0 | SO01 | 0 | 0 | 0 | 21 | 0 | 0 | 7 |  |  |  | 0 | 0 | 0 | 50_712_ | SO01_50_71_ | SO01_ | 0 | 0 | 0 | 4.8312 | 0 | 0 | 0 |  | 712 | [7 empty] | 21 | Provedení povlakové krytiny strech do 10°, asfaltovými pásy, pritavení celoplošne
1 vrstva - vcetne dod. sbs pásu se sklen. vložkou 5,2mm
|  |  |  | dle v.c. 04+05 |  | 0
|  |  |  | ST01 |  | 0
|  |  | 7,92*5,325 | nad samostatnou garáží |  | 42.174
|  |  | 13,88 | nad 1.np - 1.28 |  | 13.88
|  |  | 40,29 | nad 1.np |  | 40.29
|  |  |  | dle v.c. 05 - hlavní strecha |  | 0
|  |  | 510,663 |  |  | 510.663
|  |  |  | ST02 |  | 0
|  |  |  | dle v.c. 04 |  | 0
|  |  | 29,875*8,925 | nad gar. halou |  | 266.6344
190 | SO01 | 712391171RZ5 | Provedení povlakové krytiny støech do 10°, podkladní |  | m2 | 72.72 |  | 21 | 0 | 0 | 0 | 0 | 0.00032 | 0.02327 | RTS II / 2023 | 0 |  | 0 | 0 | 0 | 0 | 0 | 0 | 0 | SO01 | 0 | 0 | 0 | 21 | 0 | 0 | 7 |  |  |  | 0 | 0 | 0 | 50_712_ | SO01_50_71_ | SO01_ | 0 | 0 | 0 | 0.02327 | 0 | 0 | 0 |  | 712 | [7 empty] | 21 | Provedení povlakové krytiny støech do 10°, podkladní
1 vrstva - vcetne dodávky netkané sklenené rohože
|  |  |  | ST03 |  | 0
|  |  |  | dle v.c. 04 |  | 0
|  |  | 72,72 |  |  | 72.72
191 | SO01 | 712378004R0R | Povlaková krytina strech do 10° - plastová obruba k oddelení substrátu a kacírku |  | m | 309.22 |  | 21 | 0 | 0 | 0 | 0 | 0.00184 | 0.56896 | odvozeno od RTS | 0 |  | 0 | 0 | 0 | 0 | 0 | 0 | 0 | SO01 | 0 | 0 | 0 | 21 | 0 | 0 | 7 |  |  |  | 0 | 0 | 0 | 50_712_ | SO01_50_71_ | SO01_ | 0 | 0 | 0 | 0.56896 | 0 | 0 | 0 |  | 712 | [7 empty] | 21 | Povlaková krytina strech do 10° - plastová obruba k oddelení substrátu a kacírku
|  |  |  | dle v.c. 04+05 |  | 0
|  |  |  | ST01 |  | 0
|  |  | 4,475*+7,07*2 | nad samostatnou garáží |  | 0
|  |  | 4,32*2+2,35*2 | nad 1.np - 1.28 |  | 13.34
|  |  | 7,225*2+3,275*2+12,39*2 | nad 1.np |  | 45.78
|  |  |  | dle v.c. 05 - hlavní strecha |  | 0
|  |  | 175,91 |  |  | 175.91
|  |  |  | ST02 |  | 0
|  |  |  | dle v.c. 04 |  | 0
|  |  | 28,965*2+8,13*2 | nad gar. halou |  | 74.19
192 | SO01 | 712371801RZ5 | Provedení povlakové krytiny støech do 10°, fólií PVC |  | m2 | 72.72 |  | 21 | 0 | 0 | 0 | 0 | 0.00288 | 0.20943 | RTS II / 2023 | 0 |  | 0 | 0 | 0 | 0 | 0 | 0 | 0 | SO01 | 0 | 0 | 0 | 21 | 0 | 0 | 7 |  |  |  | 0 | 0 | 0 | 50_712_ | SO01_50_71_ | SO01_ | 0 | 0 | 0 | 0.20943 | 0 | 0 | 0 |  | 712 | [7 empty] | 21 | Provedení povlakové krytiny støech do 10°, fólií PVC
1 vrstva - vcetne dodávky fólie se sklen. vložkou 1,8mm
|  |  |  | ST03 |  | 0
|  |  |  | dle v.c. 04 |  | 0
|  |  | 72,72 |  |  | 72.72
193 | SO01 | 712811101RZ1 | Provedení povlakové krytiny strech, samostatné vytažení povlaku, asfaltový penetracní náter |  | m2 | 459.0057 |  | 21 | 0 | 0 | 0 | 0 | 0.00035 | 0.16065 | RTS II / 2023 | 0 |  | 0 | 0 | 0 | 0 | 0 | 0 | 0 | SO01 | 0 | 0 | 0 | 21 | 0 | 0 | 7 |  |  |  | 0 | 0 | 0 | 50_712_ | SO01_50_71_ | SO01_ | 0 | 0 | 0 | 0.16065 | 0 | 0 | 0 |  | 712 | [7 empty] | 21 | Provedení povlakové krytiny strech, samostatné vytažení povlaku, asfaltový penetracní náter
1x náter - vcetne dodávky asfaltového penetracního náteru
|  |  |  | dle v.c. 04+05 |  | 0
|  |  |  | ST01 |  | 0
|  |  | 0,595*(7,92+5,325)*2 |  |  | 15.7615
|  |  | 0,575*(7,92+6,225)*2 |  |  | 16.2667
|  |  | 0,77*(12,925+7,775+0,195+3,92+3,73) |  |  | 21.9796
|  |  | 0,761*(4,785+0,185) |  |  | 3.7822
|  |  | 0,48*2,804 |  |  | 1.3459
|  |  | 490*0,47+593,76-489,6393 |  |  | 334.4207
|  |  |  | ST02 |  | 0
|  |  | 0,588*(9,12+30,255) |  |  | 23.1525
|  |  | 0,35*(8,95+29,875) |  |  | 13.5887
|  |  | 9,23*0,575+29,565*0,5 |  |  | 20.0897
|  |  |  | ST03 |  | 0
|  |  | 0,376*(4,835*2+13,25) |  |  | 8.6179
194 | SO01 | 712841559R00 | Provedení povlakové krytiny strech, samostatné vytažení povlaku, asfaltové pásy pritavením |  | m2 | 459.0057 |  | 21 | 0 | 0 | 0 | 0 | 0.00042 | 0.19278 | RTS II / 2023 | 0 |  | 0 | 0 | 0 | 0 | 0 | 0 | 0 | SO01 | 0 | 0 | 0 | 21 | 0 | 0 | 7 |  |  |  | 0 | 0 | 0 | 50_712_ | SO01_50_71_ | SO01_ | 0 | 0 | 0 | 0.19278 | 0 | 0 | 0 |  | 712 | [7 empty] | 21 | Provedení povlakové krytiny strech, samostatné vytažení povlaku, asfaltové pásy pritavením
195 | SO01 | 628522691 | Pás asfaltový modifikovaný hliník a skelná rohož, natavovací 4,2mm |  | m2 | 550.8068 |  | 21 | 0 | 0 | 0 | 0 | 0.0045 | 2.4786 | RTS II / 2023 | 0 |  | 0 | 0 | 0 | 0 | 0 | 0 | 0 | SO01 | 0 | 0 | 0 | 21 | 0 | 0 | 7 |  |  |  | 0 | 0 | 0 | 50_712_ | SO01_50_71_ | SO01_ | 0 | 0 | 0 | 2.4786 | 0 | 0 | 0 |  | 712 | [7 empty] | 21 | Pás asfaltový modifikovaný hliník a skelná rohož, natavovací 4,2mm
|  |  | 459,00566 |  |  | 459.0057
|  |  | ;ztratné 20%; 91,801132 |  |  | 91.8011
196 | SO01 | 712841559RZR | Provedení povlakové krytiny støech, samostatné vytažení povlaku, asfaltové pásy pritavením |  | m2 | 450.3877 |  | 21 | 0 | 0 | 0 | 0 | 0.00582 | 2.6213 | odvozeno od RTS | 0 |  | 0 | 0 | 0 | 0 | 0 | 0 | 0 | SO01 | 0 | 0 | 0 | 21 | 0 | 0 | 7 |  |  |  | 0 | 0 | 0 | 50_712_ | SO01_50_71_ | SO01_ | 0 | 0 | 0 | 2.6213 | 0 | 0 | 0 |  | 712 | [7 empty] | 21 | Provedení povlakové krytiny støech, samostatné vytažení povlaku, asfaltové pásy pritavením
1 vrstva - vcetne dod. sbs pásu se sklen. vložkou 5,2mm
197 | SO01 | 712871801RZ5 | Provedení povlakové krytiny strech, samostatné vytažení povlaku, fólie |  | m2 | 8.6179 |  | 21 | 0 | 0 | 0 | 0 | 0.00295 | 0.025423 | RTS II / 2023 | 0 |  | 0 | 0 | 0 | 0 | 0 | 0 | 0 | SO01 | 0 | 0 | 0 | 21 | 0 | 0 | 7 |  |  |  | 0 | 0 | 0 | 50_712_ | SO01_50_71_ | SO01_ | 0 | 0 | 0 | 0.025423 | 0 | 0 | 0 |  | 712 | [7 empty] | 21 | Provedení povlakové krytiny strech, samostatné vytažení povlaku, fólie
1 vrstva - vcetne dodávky fólie se sklen. vložkou 1,8mm
|  |  |  | ST03 |  | 0
|  |  | 0,376*(4,835*2+13,25) |  |  | 8.6179
198 | SO01 | 998712202R00 | Presun hmot pro povlakové krytiny, výšky do 12 m |  | % |  |  | 21 | 0 | 0 | 0 | 0 | 0 | 0 | RTS II / 2023 | 0 |  | 0 | 0 | 0 | 0 | 0 | 0 | 0 | SO01 | 0 | 0 | 0 | 21 | 0 | 0 | 5 |  |  |  | 0 | 0 | 0 | 50_712_ | SO01_50_71_ | SO01_ | 0 | 0 | 0 | 0 | 0 | 0 | 0 |  | 712 | [7 empty] | 21 | Presun hmot pro povlakové krytiny, výšky do 12 m
| SO01 | 713 | Izolace tepelné | [5 empty] | 0 | 0 | 0 | 0 |  | 32.2512 | [10 empty] | SO01 | [7 empty] | 0 | 0 | 0
199 | SO01 | 713131131R00 | Montáž tepelné izolace sten |  | m2 | 26.865 |  | 21 | 0 | 0 | 0 | 0 | 0.003 | 0.080595 | RTS II / 2023 | 0 |  | 0 | 0 | 0 | 0 | 0 | 0 | 0 | SO01 | 0 | 0 | 0 | 21 | 0 | 0 | 7 |  |  |  | 0 | 0 | 0 | 50_713_ | SO01_50_71_ | SO01_ | 0 | 0 | 0 | 0.080595 | 0 | 0 | 0 |  | 713 | [7 empty] | 21 | Montáž tepelné izolace sten
|  |  |  | dle v.c. 03 stav. cásti - 1.np - m.c. 1.30 |  | 0
|  |  |  | izolace vložená mezi obv. zdivo a akustické zdivo |  | 0
|  |  | (3,325*2+4,0)*2,7-0,9*2,1 |  |  | 26.865
200 | SO01 | 63151402 | Deska z minerální plsti tl. 60 mm |  | m2 | 27.4023 |  | 21 | 0 | 0 | 0 | 0 | 0.0024 | 0.065766 | RTS II / 2023 | 0 |  | 0 | 0 | 0 | 0 | 0 | 0 | 0 | SO01 | 0 | 0 | 0 | 21 | 0 | 0 | 7 |  |  |  | 0 | 0 | 0 | 50_713_ | SO01_50_71_ | SO01_ | 0 | 0 | 0 | 0.065766 | 0 | 0 | 0 |  | 713 | [7 empty] | 21 | Deska z minerální plsti tl. 60 mm
|  |  | 26,865 |  |  | 26.865
|  |  | ;ztratné 2%; 0,5373 |  |  | 0.5373
201 | SO01 | 713191100RT9 | Položení separacní fólie |  | m2 | 1146.512 |  | 21 | 0 | 0 | 0 | 0 | 1e-05 | 0.011465 | RTS II / 2023 | 0 |  | 0 | 0 | 0 | 0 | 0 | 0 | 0 | SO01 | 0 | 0 | 0 | 21 | 0 | 0 | 7 |  |  |  | 0 | 0 | 0 | 50_713_ | SO01_50_71_ | SO01_ | 0 | 0 | 0 | 0.011465 | 0 | 0 | 0 |  | 713 | [7 empty] | 21 | Položení separacní fólie
vcetne dodávky PE fólie
|  |  |  | dle tabulky skladeb P01 |  | 0
|  |  |  | dle tab. m. na v.c. 03 stav. cásti |  | 0
|  |  | 1,8+44,7+11,9+44,1+40,5+261+22,5+32,2+9,2+9,0 | 1.01,02,03,07,10,13,17,22,23,24 |  | 476.9
|  |  |  | dle tabulky skladeb P03 |  | 0
|  |  |  | dle tab. m. na v.c. 04 stav. cásti |  | 0
|  |  | 1,41*3,2+4,8 | 2.01 - podesta a mezipodesta |  | 9.312
|  |  | 41,3+15,3+6,2+13,7+13,7+6,2+13,7+13,7+6,2+13,7+13,7+60,3+32,2+21,5+16+16+21,1+6,0 | 2.02,03,04,06,07,09,11,12,14,16,17,22,23,25,26,27,28,32 |  | 330.5
|  |  |  | dle tabulky skladeb P02 |  | 0
|  |  |  | dle tab. m. na v.c. 03 stav. cásti |  | 0
|  |  | 26,7+15,2+3,6+3,2+3,7+3,2+9,8+23,5+14,8+2,4+3,6+7,3+1,3 | 1.05,06,08,09,11,12,14,15,16,18,19,20,31 |  | 118.3
|  |  |  | dle tabulky skladeb P04 |  | 0
|  |  |  | dle tab. m. na v.c. 04 stav. cásti |  | 0
|  |  | 1,8+3,5+1,6+3,2+1,6+2,9+3,7+6,7+9,2+2,1+4,4+3,6 | 2.05,08,10,13,15,18,19,20,21,24,29,30,31 |  | 44.3
|  |  |  | dle tab. m. na v.c. 03 |  | 0
|  |  | 115+10,0 | dle tabulky skladeb P06 - 1.29+1.30 |  | 125
|  |  |  | dle tab.m. na v.c. 04 |  | 0
|  |  | 42,2 | dle tabulky skladeb P07 - 2.33 |  | 42.2
202 | SO01 | 713121111R00 | Montáž tepelné izolace podlah na sucho, jednovrstvá |  | m2 | 384.112 |  | 21 | 0 | 0 | 0 | 0 | 0 | 0 | RTS II / 2023 | 0 |  | 0 | 0 | 0 | 0 | 0 | 0 | 0 | SO01 | 0 | 0 | 0 | 21 | 0 | 0 | 7 |  |  |  | 0 | 0 | 0 | 50_713_ | SO01_50_71_ | SO01_ | 0 | 0 | 0 | 0 | 0 | 0 | 0 |  | 713 | [7 empty] | 21 | Montáž tepelné izolace podlah na sucho, jednovrstvá
|  |  |  | dle tabulky skladeb P03 |  | 0
|  |  |  | dle tab. m. na v.c. 04 stav. cásti |  | 0
|  |  | 1,41*3,2+4,8 | 2.01 - podesta a mezipodesta |  | 9.312
|  |  | 41,3+15,3+6,2+13,7+13,7+6,2+13,7+13,7+6,2+13,7+13,7+60,3+32,2+21,5+16+16+21,1+6,0 | 2.02,03,04,06,07,09,11,12,14,16,17,22,23,25,26,27,28,32 |  | 330.5
|  |  |  | dle tabulky skladeb P04 |  | 0
|  |  |  | dle tab. m. na v.c. 04 stav. cásti |  | 0
|  |  | 1,8+3,5+1,6+3,2+1,6+2,9+3,7+6,7+9,2+2,1+4,4+3,6 | 2.05,08,10,13,15,18,19,20,21,24,29,30,31 |  | 44.3
203 | SO01 | 713121121R00 | Montáž tepelné izolace podlah na sucho, dvouvrstvá |  | m2 | 595.2 |  | 21 | 0 | 0 | 0 | 0 | 0 | 0 | RTS II / 2023 | 0 |  | 0 | 0 | 0 | 0 | 0 | 0 | 0 | SO01 | 0 | 0 | 0 | 21 | 0 | 0 | 7 |  |  |  | 0 | 0 | 0 | 50_713_ | SO01_50_71_ | SO01_ | 0 | 0 | 0 | 0 | 0 | 0 | 0 |  | 713 | [7 empty] | 21 | Montáž tepelné izolace podlah na sucho, dvouvrstvá
|  |  |  | dle tabulky skladeb P01 |  | 0
|  |  |  | dle tab. m. na v.c. 03 stav. cásti |  | 0
|  |  | (1,8+44,7+11,9+44,1+40,5+261+22,5+32,2+9,2+9,0) | 1.01,02,03,07,10,13,17,22,23,24 |  | 476.9
|  |  |  | dle tabulky skladeb P02 |  | 0
|  |  |  | dle tab. m. na v.c. 03 stav. cásti |  | 0
|  |  | 26,7+15,2+3,6+3,2+3,7+3,2+9,8+23,5+14,8+2,4+3,6+7,3+1,3 | 1.05,06,08,09,11,12,14,15,16,18,19,20,31 |  | 118.3
204 | SO01 | 63141254 | Deska podlahová z kamenné vlny PTE tl. 60 mm |  | m2 | 391.7942 |  | 21 | 0 | 0 | 0 | 0 | 0.009 | 3.5261 | RTS II / 2023 | 0 |  | 0 | 0 | 0 | 0 | 0 | 0 | 0 | SO01 | 0 | 0 | 0 | 21 | 0 | 0 | 7 |  |  |  | 0 | 0 | 0 | 50_713_ | SO01_50_71_ | SO01_ | 0 | 0 | 0 | 3.5261 | 0 | 0 | 0 |  | 713 | [7 empty] | 21 | Deska podlahová z kamenné vlny PTE tl. 60 mm
|  |  |  | dle tabulky skladeb P03 |  | 0
|  |  |  | dle tab. m. na v.c. 04 stav. cásti |  | 0
|  |  | 1,41*3,2+4,8 | 2.01 - podesta a mezipodesta |  | 9.312
|  |  | 41,3+15,3+6,2+13,7+13,7+6,2+13,7+13,7+6,2+13,7+13,7+60,3+32,2+21,5+16+16+21,1+6,0 | 2.02,03,04,06,07,09,11,12,14,16,17,22,23,25,26,27,28,32 |  | 330.5
|  |  |  | dle tabulky skladeb P04 |  | 0
|  |  |  | dle tab. m. na v.c. 04 stav. cásti |  | 0
|  |  | ;ztratné 2%; 7,68224 |  |  | 7.6822
|  |  | 1,8+3,5+1,6+3,2+1,6+2,9+3,7+6,7+9,2+2,1+4,4+3,6 | 2.05,08,10,13,15,18,19,20,21,24,29,30,31 |  | 44.3
205 | SO01 | 63141267 | Deska podlahová PTN,PTE,PTS tl. 80 mm |  | m2 | 1214.208 |  | 21 | 0 | 0 | 0 | 0 | 0.014 | 16.9989 | RTS II / 2023 | 0 |  | 0 | 0 | 0 | 0 | 0 | 0 | 0 | SO01 | 0 | 0 | 0 | 21 | 0 | 0 | 7 |  |  |  | 0 | 0 | 0 | 50_713_ | SO01_50_71_ | SO01_ | 0 | 0 | 0 | 16.9989 | 0 | 0 | 0 |  | 713 | [7 empty] | 21 | Deska podlahová PTN,PTE,PTS tl. 80 mm
|  |  |  | dle tabulky skladeb P01 - celk. tl 160mm |  | 0
|  |  |  | dle tab. m. na v.c. 03 stav. cásti |  | 0
|  |  | (1,8+44,7+11,9+44,1+40,5+261+22,5+32,2+9,2+9,0)*2 | 1.01,02,03,07,10,13,17,22,23,24 |  | 953.8
|  |  |  | dle tabulky skladeb P02 |  | 0
|  |  |  | dle tab. m. na v.c. 03 stav. cásti |  | 0
|  |  | (26,7+15,2+3,6+3,2+3,7+3,2+9,8+23,5+14,8+2,4+3,6+7,3+1,3)*2 | 1.05,06,08,09,11,12,14,15,16,18,19,20,31 |  | 236.6
|  |  | ;ztratné 2%; 23,808 |  |  | 23.808
206 | SO01 | 713121111R00 | Montáž tepelné izolace podlah na sucho, jednovrstvá |  | m2 | 167.2 |  | 21 | 0 | 0 | 0 | 0 | 0 | 0 | RTS II / 2023 | 0 |  | 0 | 0 | 0 | 0 | 0 | 0 | 0 | SO01 | 0 | 0 | 0 | 21 | 0 | 0 | 7 |  |  |  | 0 | 0 | 0 | 50_713_ | SO01_50_71_ | SO01_ | 0 | 0 | 0 | 0 | 0 | 0 | 0 |  | 713 | [7 empty] | 21 | Montáž tepelné izolace podlah na sucho, jednovrstvá
|  |  |  | dle tab. m. na v.c. 03 |  | 0
|  |  | 115+10,0 | dle tabulky skladeb P06 |  | 125
|  |  |  | dle tab.m. na v.c. 04 |  | 0
|  |  | 42,2 | dle tabulky skladeb P07 - 2.33 |  | 42.2
207 | SO01 | 28376333 | Deska XPS hladká s polodrážkou tl. 80 x 600 x 1250 mm zelená |  | m2 | 127.5 |  | 21 | 0 | 0 | 0 | 0 | 0.0036 | 0.459 | RTS II / 2023 | 0 |  | 0 | 0 | 0 | 0 | 0 | 0 | 0 | SO01 | 0 | 0 | 0 | 21 | 0 | 0 | 7 |  |  |  | 0 | 0 | 0 | 50_713_ | SO01_50_71_ | SO01_ | 0 | 0 | 0 | 0.459 | 0 | 0 | 0 |  | 713 | [7 empty] | 21 | Deska XPS hladká s polodrážkou tl. 80 x 600 x 1250 mm zelená
|  |  | 125 |  |  | 125
|  |  | ;ztratné 2%; 2,5 |  |  | 2.5
208 | SO01 | 283763351 | Deska XPS hladká s polodrážkou tl. 120 x 600 x 1250 mm zelená |  | m2 | 43.044 |  | 21 | 0 | 0 | 0 | 0 | 0.0054 | 0.23244 | RTS II / 2023 | 0 |  | 0 | 0 | 0 | 0 | 0 | 0 | 0 | SO01 | 0 | 0 | 0 | 21 | 0 | 0 | 7 |  |  |  | 0 | 0 | 0 | 50_713_ | SO01_50_71_ | SO01_ | 0 | 0 | 0 | 0.23244 | 0 | 0 | 0 |  | 713 | [7 empty] | 21 | Deska XPS hladká s polodrážkou tl. 120 x 600 x 1250 mm zelená
|  |  | 42,2 |  |  | 42.2
|  |  | ;ztratné 2%; 0,844 |  |  | 0.844
209 | SO01 | 713141125R00 | Montáž tepelné izolace strech, na lepidlo |  | m2 | 946.3614 |  | 21 | 0 | 0 | 0 | 0 | 0.00033 | 0.3123 | RTS II / 2023 | 0 |  | 0 | 0 | 0 | 0 | 0 | 0 | 0 | SO01 | 0 | 0 | 0 | 21 | 0 | 0 | 7 |  |  |  | 0 | 0 | 0 | 50_713_ | SO01_50_71_ | SO01_ | 0 | 0 | 0 | 0.3123 | 0 | 0 | 0 |  | 713 | [7 empty] | 21 | Montáž tepelné izolace strech, na lepidlo
|  |  |  | první vrstva |  | 0
|  |  |  | dle v.c. 04+05 |  | 0
|  |  |  | ST01 - 200mm |  | 0
|  |  | 7,92*5,325 | nad samostatnou garáží |  | 42.174
|  |  | 13,88 | nad 1.np - 1.28 |  | 13.88
|  |  | 40,29 | nad 1.np |  | 40.29
|  |  |  | dle v.c. 05 - hlavní strecha |  | 0
|  |  | 510,663 |  |  | 510.663
|  |  |  | ST02 - 140mm |  | 0
|  |  |  | dle v.c. 04 |  | 0
|  |  | 29,875*8,925 | nad gar. halou |  | 266.6344
|  |  |  | ST03 |  | 0
|  |  |  | dle v.c. 04 |  | 0
|  |  | 72,72 |  |  | 72.72
210 | SO01 | 28375705 | Deska izolacní stabilizovaná EPS 150 1000 x 500 mm |  | m3 | 173.7727 |  | 21 | 0 | 0 | 0 | 0 | 0.025 | 4.3443 | RTS II / 2023 | 0 |  | 0 | 0 | 0 | 0 | 0 | 0 | 0 | SO01 | 0 | 0 | 0 | 21 | 0 | 0 | 7 |  |  |  | 0 | 0 | 0 | 50_713_ | SO01_50_71_ | SO01_ | 0 | 0 | 0 | 4.3443 | 0 | 0 | 0 |  | 713 | [7 empty] | 21 | Deska izolacní stabilizovaná EPS 150 1000 x 500 mm
|  |  |  | dle v.c. 04+05 |  | 0
|  |  |  | ST01 |  | 0
|  |  | 7,92*5,325*0,2 | nad samostatnou garáží |  | 8.4348
|  |  | 13,88*0,2 | nad 1.np - 1.28 |  | 2.776
|  |  | 40,29*0,2 | nad 1.np |  | 8.058
|  |  |  | dle v.c. 05 - hlavní strecha |  | 0
|  |  | 510,663*0,2 |  |  | 102.1326
|  |  |  | ST02 |  | 0
|  |  |  | dle v.c. 04 |  | 0
|  |  | 29,875*8,925*0,14 | nad gar. halou |  | 37.3288
|  |  |  | ST03 |  | 0
|  |  |  | dle v.c. 04 |  | 0
|  |  | 72,72*0,16 |  |  | 11.6352
|  |  | ;ztratné 2%; 3,4073082 |  |  | 3.4073
211 | SO01 | 713141125R00 | Montáž tepelné izolace strech, na lepidlo , desky |  | m2 | 1892.7227 |  | 21 | 0 | 0 | 0 | 0 | 0.00033 | 0.6246 | RTS II / 2023 | 0 |  | 0 | 0 | 0 | 0 | 0 | 0 | 0 | SO01 | 0 | 0 | 0 | 21 | 0 | 0 | 7 |  |  |  | 0 | 0 | 0 | 50_713_ | SO01_50_71_ | SO01_ | 0 | 0 | 0 | 0.6246 | 0 | 0 | 0 |  | 713 | [7 empty] | 21 | Montáž tepelné izolace strech, na lepidlo , desky
|  |  |  | spádová vrstva - predpoklad max. dve vrstvy |  | 0
|  |  | 873,64137*2 | ST01+ST02 |  | 1747.2827
|  |  | 72,72*2 | ST03 |  | 145.44
212 | SO01 | 28375972 | Deska spádová EPS 150 |  | m3 | 85.3925 |  | 21 | 0 | 0 | 0 | 0 | 0.025 | 2.1348 | RTS II / 2023 | 0 |  | 0 | 0 | 0 | 0 | 0 | 0 | 0 | SO01 | 0 | 0 | 0 | 21 | 0 | 0 | 7 |  |  |  | 0 | 0 | 0 | 50_713_ | SO01_50_71_ | SO01_ | 0 | 0 | 0 | 2.1348 | 0 | 0 | 0 |  | 713 | [7 empty] | 21 | Deska spádová EPS 150
|  |  |  | ST01+ST02 |  | 0
|  |  |  | ST03 |  | 0
|  |  | 72,72*((0,02+0,12)/2)*1,02 |  |  | 5.1922
|  |  | 873,64137*((0,02+0,16)/2)*1,02 |  |  | 80.2003
213 | SO01 | 713121211RT4 | Montáž tepelné izolace atiky shora, 1 vrstva |  | m2 | 140.7235 |  | 21 | 0 | 0 | 0 | 0 | 0.00649 | 0.9133 | RTS II / 2023 | 0 |  | 0 | 0 | 0 | 0 | 0 | 0 | 0 | SO01 | 0 | 0 | 0 | 21 | 0 | 0 | 7 |  |  |  | 0 | 0 | 0 | 50_713_ | SO01_50_71_ | SO01_ | 0 | 0 | 0 | 0.9133 | 0 | 0 | 0 |  | 713 | [7 empty] | 21 | Montáž tepelné izolace atiky shora, 1 vrstva
vcetne dodávky spádových klínu xps
|  |  |  | dle v.c. 04+05 |  | 0
|  |  |  | ST01 |  | 0
|  |  | 0,575*(7,92+6,225)*2 |  |  | 16.2667
|  |  | 593,76-489,393 |  |  | 104.367
|  |  |  | ST02 |  | 0
|  |  | 0,575*9,23+0,5*29,565 |  |  | 20.0897
214 | SO01 | 713131131R00 | Montáž tepelné izolace sten lepením |  | m2 | 318.5285 |  | 21 | 0 | 0 | 0 | 0 | 0.003 | 0.95559 | RTS II / 2023 | 0 |  | 0 | 0 | 0 | 0 | 0 | 0 | 0 | SO01 | 0 | 0 | 0 | 21 | 0 | 0 | 7 |  |  |  | 0 | 0 | 0 | 50_713_ | SO01_50_71_ | SO01_ | 0 | 0 | 0 | 0.95559 | 0 | 0 | 0 |  | 713 | [7 empty] | 21 | Montáž tepelné izolace sten lepením
|  |  |  | vytažení izolací na atiky a steny - strechy |  | 0
|  |  |  | XPS 120 |  | 0
|  |  | 0,595*(7,92+5,325)*2 |  |  | 15.7615
|  |  | 490*0,47 |  |  | 230.3
|  |  |  | XPS 70 |  | 0
|  |  | 0,761*(4,785+0,185) |  |  | 3.7822
|  |  | 0,48*2,804 |  |  | 1.3459
|  |  | 0,588*(9,12+30,255)+0,35*(8,95+29,875) |  |  | 36.7413
|  |  |  | XPS 180 |  | 0
|  |  | 0,77*(12,925+7,775+0,195+3,92+3,73) |  |  | 21.9796
|  |  | 0,376*(4,835*2+13,25) |  |  | 8.6179
215 | SO01 | 28375448 | Deska XPS |  | m3 | 38.7251 |  | 21 | 0 | 0 | 0 | 0 | 0.035 | 1.3554 | RTS II / 2023 | 0 |  | 0 | 0 | 0 | 0 | 0 | 0 | 0 | SO01 | 0 | 0 | 0 | 21 | 0 | 0 | 7 |  |  |  | 0 | 0 | 0 | 50_713_ | SO01_50_71_ | SO01_ | 0 | 0 | 0 | 1.3554 | 0 | 0 | 0 |  | 713 | [7 empty] | 21 | Deska XPS
|  |  |  | vytažení izolací na atiky a steny - strechy |  | 0
|  |  |  | XPS 120 |  | 0
|  |  | 0,595*(7,92+5,325)*2*0,12*1,02 |  |  | 1.9292
|  |  | 490*0,47*0,12*1,02 |  |  | 28.1887
|  |  |  | XPS 70 |  | 0
|  |  | 0,761*(4,785+0,185)*0,07*1,02 |  |  | 0.27005
|  |  | 0,48*2,804*0,07*1,02 |  |  | 0.0961
|  |  | (0,588*(9,12+30,255)+0,35*(8,95+29,875))*0,07*1,02 |  |  | 2.6233
|  |  |  | XPS 180 |  | 0
|  |  | 0,77*(12,925+7,775+0,195+3,92+3,73)*0,18*1,02 |  |  | 4.0355
|  |  | 0,376*(4,835*2+13,25)*0,18*1,02 |  |  | 1.5822
216 | SO01 | 713121118RU1 | Montáž dilatacního pásku podél sten |  | m | 739.376 |  | 21 | 0 | 0 | 0 | 0 | 0.00032 | 0.2366 | RTS II / 2023 | 0 |  | 0 | 0 | 0 | 0 | 0 | 0 | 0 | SO01 | 0 | 0 | 0 | 21 | 0 | 0 | 7 |  |  |  | 0 | 0 | 0 | 50_713_ | SO01_50_71_ | SO01_ | 0 | 0 | 0 | 0.2366 | 0 | 0 | 0 |  | 713 | [7 empty] | 21 | Montáž dilatacního pásku podél sten
vcetne dodávky
|  |  |  | dle v.c. 03+04 |  | 0
|  |  |  | dle v.c. 03 stav. cásti - 1.np |  | 0
|  |  | (3,075+1,2)*2 |  |  | 8.55
|  |  | (2,625+1,2)*2 |  |  | 7.65
|  |  | (3,05+1,2)*2 |  |  | 8.5
|  |  | (2,65+1,2)*2 |  |  | 7.7
|  |  | (2,0+1,2)*2 |  |  | 6.4
|  |  | (3,0+1,2)*2 |  |  | 8.4
|  |  | (5,085+11,7225*2)+0,205 |  |  | 28.735
|  |  | (1,05+1,05) |  |  | 2.1
|  |  | (0,55*2+1,165) |  |  | 2.265
|  |  |  | dle v.c. 04 stav. cásti - 2.np |  | 0
|  |  | (1,95+1,0)*2 |  |  | 5.9
|  |  | (1,62+2,1)*2 |  |  | 7.44
|  |  | (1,8+0,995)*2 |  |  | 5.59
|  |  | (2,1+1,62)*2 |  |  | 7.44
|  |  | (1,75+0,995)*2 |  |  | 5.49
|  |  | (1,47+1,93)*2 |  |  | 6.8
|  |  | (1,2+1,75)*2 |  |  | 5.9
|  |  | (2,115+2,1)*2 |  |  | 8.43
|  |  | 480,051+126,035 |  |  | 606.086
217 | SO01 | 998713202R00 | Presun hmot pro izolace tepelné, výšky do 12 m |  | % |  |  | 21 | 0 | 0 | 0 | 0 | 0 | 0 | RTS II / 2023 | 0 |  | 0 | 0 | 0 | 0 | 0 | 0 | 0 | SO01 | 0 | 0 | 0 | 21 | 0 | 0 | 5 |  |  |  | 0 | 0 | 0 | 50_713_ | SO01_50_71_ | SO01_ | 0 | 0 | 0 | 0 | 0 | 0 | 0 |  | 713 | [7 empty] | 21 | Presun hmot pro izolace tepelné, výšky do 12 m
| SO01 | 728_1 | Zarízení c.1 – Vetrání šaten a hygienických prostor,úklidových komor M+D | [5 empty] | 0 | 0 | 0 | 0 |  | 0 | [10 empty] | SO01 | [7 empty] | 0 | 0 | 0
218 | SO01 | 728000000R01 | Ventilátor 400x200/500 950m3/h pri 200Pa 504W,230V,0,9A pripojit elektro, ovládání na vypínac |  | kus | 2 |  | 21 | 0 | 0 | 0 | 0 | 0 | 0 | RTS I / 2023 | 0 |  | 0 | 0 | 0 | 0 | 0 | 0 | 0 | SO01 | 0 | 0 | 0 | 21 | 0 | 0 | 7 |  |  |  | 0 | 0 | 0 | 50_728_1_ | SO01_50_72_ | SO01_ | 0 | 0 | 0 | 0 | 0 | 0 | 0 | [9 empty] | 21 | Ventilátor 400x200/500 950m3/h pri 200Pa 504W,230V,0,9A pripojit elektro, ovládání na vypínac
219 | SO01 | 728000000R02 | Pružná vložka 400x200 |  |  | 4 |  | 21 | 0 | 0 | 0 | 0 | 0 | 0 | RTS I / 2023 | 0 |  | 0 | 0 | 0 | 0 | 0 | 0 | 0 | SO01 | 0 | 0 | 0 | 21 | 0 | 0 | 7 |  |  |  | 0 | 0 | 0 | 50_728_1_ | SO01_50_72_ | SO01_ | 0 | 0 | 0 | 0 | 0 | 0 | 0 | [9 empty] | 21 | Pružná vložka 400x200
220 | SO01 | 728000000R03 | Ventilátor s casovým dobehem radiální na stenu 80m3/h pri 40Pa 28W,230V pripojit elektro, ovládání na vypínac |  | kus | 3 |  | 21 | 0 | 0 | 0 | 0 | 0 | 0 | RTS I / 2023 | 0 |  | 0 | 0 | 0 | 0 | 0 | 0 | 0 | SO01 | 0 | 0 | 0 | 21 | 0 | 0 | 7 |  |  |  | 0 | 0 | 0 | 50_728_1_ | SO01_50_72_ | SO01_ | 0 | 0 | 0 | 0 | 0 | 0 | 0 | [9 empty] | 21 | Ventilátor s casovým dobehem radiální na stenu 80m3/h pri 40Pa 28W,230V pripojit elektro, ovládání na vypínac
221 | SO01 | 728000000R04 | Talírový ventil prum.200 odsávací |  | kus | 2 |  | 21 | 0 | 0 | 0 | 0 | 0 | 0 | RTS I / 2023 | 0 |  | 0 | 0 | 0 | 0 | 0 | 0 | 0 | SO01 | 0 | 0 | 0 | 21 | 0 | 0 | 7 |  |  |  | 0 | 0 | 0 | 50_728_1_ | SO01_50_72_ | SO01_ | 0 | 0 | 0 | 0 | 0 | 0 | 0 | [9 empty] | 21 | Talírový ventil prum.200 odsávací
222 | SO01 | 728000000R05 | Talírový ventil prum.125 odsávací |  | kus | 3 |  | 21 | 0 | 0 | 0 | 0 | 0 | 0 | RTS I / 2023 | 0 |  | 0 | 0 | 0 | 0 | 0 | 0 | 0 | SO01 | 0 | 0 | 0 | 21 | 0 | 0 | 7 |  |  |  | 0 | 0 | 0 | 50_728_1_ | SO01_50_72_ | SO01_ | 0 | 0 | 0 | 0 | 0 | 0 | 0 | [9 empty] | 21 | Talírový ventil prum.125 odsávací
223 | SO01 | 728000000R06 | Tlumic hluku 400x200/1000 |  | kus | 8 |  | 21 | 0 | 0 | 0 | 0 | 0 | 0 | RTS I / 2023 | 0 |  | 0 | 0 | 0 | 0 | 0 | 0 | 0 | SO01 | 0 | 0 | 0 | 21 | 0 | 0 | 7 |  |  |  | 0 | 0 | 0 | 50_728_1_ | SO01_50_72_ | SO01_ | 0 | 0 | 0 | 0 | 0 | 0 | 0 | [9 empty] | 21 | Tlumic hluku 400x200/1000
224 | SO01 | 728000000R07 | Protideštová žaluzie 400x200 se samocinnou klapkou |  | kus | 2 |  | 21 | 0 | 0 | 0 | 0 | 0 | 0 | RTS I / 2023 | 0 |  | 0 | 0 | 0 | 0 | 0 | 0 | 0 | SO01 | 0 | 0 | 0 | 21 | 0 | 0 | 7 |  |  |  | 0 | 0 | 0 | 50_728_1_ | SO01_50_72_ | SO01_ | 0 | 0 | 0 | 0 | 0 | 0 | 0 | [9 empty] | 21 | Protideštová žaluzie 400x200 se samocinnou klapkou
225 | SO01 | 728000000R08 | Ohebná hadice prum.200 s hlukove tlumicím úcinkem |  | bm | 4 |  | 21 | 0 | 0 | 0 | 0 | 0 | 0 | RTS I / 2023 | 0 |  | 0 | 0 | 0 | 0 | 0 | 0 | 0 | SO01 | 0 | 0 | 0 | 21 | 0 | 0 | 7 |  |  |  | 0 | 0 | 0 | 50_728_1_ | SO01_50_72_ | SO01_ | 0 | 0 | 0 | 0 | 0 | 0 | 0 | [9 empty] | 21 | Ohebná hadice prum.200 s hlukove tlumicím úcinkem
226 | SO01 | 728000000R09 | Ohebná hadice prum.125 s hlukove tlumicím úcinkem |  | bm | 5 |  | 21 | 0 | 0 | 0 | 0 | 0 | 0 | RTS I / 2023 | 0 |  | 0 | 0 | 0 | 0 | 0 | 0 | 0 | SO01 | 0 | 0 | 0 | 21 | 0 | 0 | 7 |  |  |  | 0 | 0 | 0 | 50_728_1_ | SO01_50_72_ | SO01_ | 0 | 0 | 0 | 0 | 0 | 0 | 0 | [9 empty] | 21 | Ohebná hadice prum.125 s hlukove tlumicím úcinkem
227 | SO01 | 728000000R10 | Regulacní klapka prum.200 rucní |  | kus | 2 |  | 21 | 0 | 0 | 0 | 0 | 0 | 0 | RTS I / 2023 | 0 |  | 0 | 0 | 0 | 0 | 0 | 0 | 0 | SO01 | 0 | 0 | 0 | 21 | 0 | 0 | 7 |  |  |  | 0 | 0 | 0 | 50_728_1_ | SO01_50_72_ | SO01_ | 0 | 0 | 0 | 0 | 0 | 0 | 0 | [9 empty] | 21 | Regulacní klapka prum.200 rucní
228 | SO01 | 728000000R11 | Regulacní klapka prum.125 rucní |  | kus | 3 |  | 21 | 0 | 0 | 0 | 0 | 0 | 0 | RTS I / 2023 | 0 |  | 0 | 0 | 0 | 0 | 0 | 0 | 0 | SO01 | 0 | 0 | 0 | 21 | 0 | 0 | 7 |  |  |  | 0 | 0 | 0 | 50_728_1_ | SO01_50_72_ | SO01_ | 0 | 0 | 0 | 0 | 0 | 0 | 0 | [9 empty] | 21 | Regulacní klapka prum.125 rucní
229 | SO01 | 728000000R12 | Vyústka 200x100 jednoradá |  | kus | 8 |  | 21 | 0 | 0 | 0 | 0 | 0 | 0 | RTS I / 2023 | 0 |  | 0 | 0 | 0 | 0 | 0 | 0 | 0 | SO01 | 0 | 0 | 0 | 21 | 0 | 0 | 7 |  |  |  | 0 | 0 | 0 | 50_728_1_ | SO01_50_72_ | SO01_ | 0 | 0 | 0 | 0 | 0 | 0 | 0 | [9 empty] | 21 | Vyústka 200x100 jednoradá
230 | SO01 | 728000000R13 | Žaluziová klapka samotížná prum.100 |  | kus | 3 |  | 21 | 0 | 0 | 0 | 0 | 0 | 0 | RTS I / 2023 | 0 |  | 0 | 0 | 0 | 0 | 0 | 0 | 0 | SO01 | 0 | 0 | 0 | 21 | 0 | 0 | 7 |  |  |  | 0 | 0 | 0 | 50_728_1_ | SO01_50_72_ | SO01_ | 0 | 0 | 0 | 0 | 0 | 0 | 0 | [9 empty] | 21 | Žaluziová klapka samotížná prum.100
231 | SO01 | 728000000R14 | Spiro potrubí prum.200 |  | kus | 2 |  | 21 | 0 | 0 | 0 | 0 | 0 | 0 | RTS I / 2023 | 0 |  | 0 | 0 | 0 | 0 | 0 | 0 | 0 | SO01 | 0 | 0 | 0 | 21 | 0 | 0 | 7 |  |  |  | 0 | 0 | 0 | 50_728_1_ | SO01_50_72_ | SO01_ | 0 | 0 | 0 | 0 | 0 | 0 | 0 | [9 empty] | 21 | Spiro potrubí prum.200
232 | SO01 | 728000000R15 | Spiro potrubí prum.125 |  | kus | 2 |  | 21 | 0 | 0 | 0 | 0 | 0 | 0 | RTS I / 2023 | 0 |  | 0 | 0 | 0 | 0 | 0 | 0 | 0 | SO01 | 0 | 0 | 0 | 21 | 0 | 0 | 7 |  |  |  | 0 | 0 | 0 | 50_728_1_ | SO01_50_72_ | SO01_ | 0 | 0 | 0 | 0 | 0 | 0 | 0 | [9 empty] | 21 | Spiro potrubí prum.125
233 | SO01 | 728000000R16 | Spiro potrubí prum.100 |  | kus | 4 |  | 21 | 0 | 0 | 0 | 0 | 0 | 0 | RTS I / 2023 | 0 |  | 0 | 0 | 0 | 0 | 0 | 0 | 0 | SO01 | 0 | 0 | 0 | 21 | 0 | 0 | 7 |  |  |  | 0 | 0 | 0 | 50_728_1_ | SO01_50_72_ | SO01_ | 0 | 0 | 0 | 0 | 0 | 0 | 0 | [9 empty] | 21 | Spiro potrubí prum.100
234 | SO01 | 728000000R17 | Stríška prum.100 |  | kus | 1 |  | 21 | 0 | 0 | 0 | 0 | 0 | 0 | RTS I / 2023 | 0 |  | 0 | 0 | 0 | 0 | 0 | 0 | 0 | SO01 | 0 | 0 | 0 | 21 | 0 | 0 | 7 |  |  |  | 0 | 0 | 0 | 50_728_1_ | SO01_50_72_ | SO01_ | 0 | 0 | 0 | 0 | 0 | 0 | 0 | [9 empty] | 21 | Stríška prum.100
235 | SO01 | 728000000R18 | VZT potrubí 400x200 20% tvarovek |  | bm | 20 |  | 21 | 0 | 0 | 0 | 0 | 0 | 0 | RTS I / 2023 | 0 |  | 0 | 0 | 0 | 0 | 0 | 0 | 0 | SO01 | 0 | 0 | 0 | 21 | 0 | 0 | 7 |  |  |  | 0 | 0 | 0 | 50_728_1_ | SO01_50_72_ | SO01_ | 0 | 0 | 0 | 0 | 0 | 0 | 0 | [9 empty] | 21 | VZT potrubí 400x200 20% tvarovek
236 | SO01 | 728000000R19 | Tepelná izolace tl. 25mm izolovat potrubí prostupující fasádou a stoupacky nad strechu |  | m2 | 1 |  | 21 | 0 | 0 | 0 | 0 | 0 | 0 | RTS I / 2023 | 0 |  | 0 | 0 | 0 | 0 | 0 | 0 | 0 | SO01 | 0 | 0 | 0 | 21 | 0 | 0 | 7 |  |  |  | 0 | 0 | 0 | 50_728_1_ | SO01_50_72_ | SO01_ | 0 | 0 | 0 | 0 | 0 | 0 | 0 | [9 empty] | 21 | Tepelná izolace tl. 25mm izolovat potrubí prostupující fasádou a stoupacky nad strechu
237 | SO01 | 728000000R20 | T-kus |  | kus | 1 |  | 21 | 0 | 0 | 0 | 0 | 0 | 0 | RTS I / 2023 | 0 |  | 0 | 0 | 0 | 0 | 0 | 0 | 0 | SO01 | 0 | 0 | 0 | 21 | 0 | 0 | 7 |  |  |  | 0 | 0 | 0 | 50_728_1_ | SO01_50_72_ | SO01_ | 0 | 0 | 0 | 0 | 0 | 0 | 0 | [9 empty] | 21 | T-kus
238 | SO01 | 728000000R21 | Závesový, tesnící a spojovací materiál |  | soubor | 1 |  | 21 | 0 | 0 | 0 | 0 | 0 | 0 | RTS I / 2023 | 0 |  | 0 | 0 | 0 | 0 | 0 | 0 | 0 | SO01 | 0 | 0 | 0 | 21 | 0 | 0 | 7 |  |  |  | 0 | 0 | 0 | 50_728_1_ | SO01_50_72_ | SO01_ | 0 | 0 | 0 | 0 | 0 | 0 | 0 | [9 empty] | 21 | Závesový, tesnící a spojovací materiál
| SO01 | 728_2 | Zarízení c.2 – Vetrání prádelny, sušárny, dekontamin., skladuM+D | [5 empty] | 0 | 0 | 0 | 0 |  | 0 | [10 empty] | SO01 | [7 empty] | 0 | 0 | 0
239 | SO01 | 728000000R22 | Ventilátor s casovým dobehem prum.160 100m3/h pri 170Pa 53W,230V,0,21A pripojit elektro, ovládání na vypínac |  | kus | 1 |  | 21 | 0 | 0 | 0 | 0 | 0 | 0 | RTS I / 2023 | 0 |  | 0 | 0 | 0 | 0 | 0 | 0 | 0 | SO01 | 0 | 0 | 0 | 21 | 0 | 0 | 7 |  |  |  | 0 | 0 | 0 | 50_728_2_ | SO01_50_72_ | SO01_ | 0 | 0 | 0 | 0 | 0 | 0 | 0 | [9 empty] | 21 | Ventilátor s casovým dobehem prum.160 100m3/h pri 170Pa 53W,230V,0,21A pripojit elektro, ovládání na vypínac
240 | SO01 | 728000000R23 | Ventilátor s casovým dobehem radiální na stenu prum.125 70m3/h pri 120Pa 26W,230V,0,11A pripojit elektro, ovládání na vypínac |  | kus | 4 |  | 21 | 0 | 0 | 0 | 0 | 0 | 0 | RTS I / 2023 | 0 |  | 0 | 0 | 0 | 0 | 0 | 0 | 0 | SO01 | 0 | 0 | 0 | 21 | 0 | 0 | 7 |  |  |  | 0 | 0 | 0 | 50_728_2_ | SO01_50_72_ | SO01_ | 0 | 0 | 0 | 0 | 0 | 0 | 0 | [9 empty] | 21 | Ventilátor s casovým dobehem radiální na stenu prum.125 70m3/h pri 120Pa 26W,230V,0,11A pripojit elektro, ovládání na vypínac
241 | SO01 | 728000000R24 | Ventilátor s casovým dobehem 150m3/h pri 150Pa 68W,230V pripojit elektro, ovládání na vypínac |  | kus | 3 |  | 21 | 0 | 0 | 0 | 0 | 0 | 0 | RTS I / 2023 | 0 |  | 0 | 0 | 0 | 0 | 0 | 0 | 0 | SO01 | 0 | 0 | 0 | 21 | 0 | 0 | 7 |  |  |  | 0 | 0 | 0 | 50_728_2_ | SO01_50_72_ | SO01_ | 0 | 0 | 0 | 0 | 0 | 0 | 0 | [9 empty] | 21 | Ventilátor s casovým dobehem 150m3/h pri 150Pa 68W,230V pripojit elektro, ovládání na vypínac
242 | SO01 | 728000000R25 | Žaluziová klapka samotížná prum.100 |  | kus | 3 |  | 21 | 0 | 0 | 0 | 0 | 0 | 0 | RTS I / 2023 | 0 |  | 0 | 0 | 0 | 0 | 0 | 0 | 0 | SO01 | 0 | 0 | 0 | 21 | 0 | 0 | 7 |  |  |  | 0 | 0 | 0 | 50_728_2_ | SO01_50_72_ | SO01_ | 0 | 0 | 0 | 0 | 0 | 0 | 0 | [9 empty] | 21 | Žaluziová klapka samotížná prum.100
243 | SO01 | 728000000R26 | Talírový ventil prum.160 odsávací |  | kus | 1 |  | 21 | 0 | 0 | 0 | 0 | 0 | 0 | RTS I / 2023 | 0 |  | 0 | 0 | 0 | 0 | 0 | 0 | 0 | SO01 | 0 | 0 | 0 | 21 | 0 | 0 | 7 |  |  |  | 0 | 0 | 0 | 50_728_2_ | SO01_50_72_ | SO01_ | 0 | 0 | 0 | 0 | 0 | 0 | 0 | [9 empty] | 21 | Talírový ventil prum.160 odsávací
244 | SO01 | 728000000R27 | Talírový ventil prum.125 odsávací |  | kus | 4 |  | 21 | 0 | 0 | 0 | 0 | 0 | 0 | RTS I / 2023 | 0 |  | 0 | 0 | 0 | 0 | 0 | 0 | 0 | SO01 | 0 | 0 | 0 | 21 | 0 | 0 | 7 |  |  |  | 0 | 0 | 0 | 50_728_2_ | SO01_50_72_ | SO01_ | 0 | 0 | 0 | 0 | 0 | 0 | 0 | [9 empty] | 21 | Talírový ventil prum.125 odsávací
245 | SO01 | 728000000R28 | Protideštová žaluzie 400x200 se sítem a pozedním rámem |  | kus | 1 |  | 21 | 0 | 0 | 0 | 0 | 0 | 0 | RTS I / 2023 | 0 |  | 0 | 0 | 0 | 0 | 0 | 0 | 0 | SO01 | 0 | 0 | 0 | 21 | 0 | 0 | 7 |  |  |  | 0 | 0 | 0 | 50_728_2_ | SO01_50_72_ | SO01_ | 0 | 0 | 0 | 0 | 0 | 0 | 0 | [9 empty] | 21 | Protideštová žaluzie 400x200 se sítem a pozedním rámem
246 | SO01 | 728000000R29 | Ohebná hadice prum.160 s hlukove tlumicím úcinkem |  | bm | 2 |  | 21 | 0 | 0 | 0 | 0 | 0 | 0 | RTS I / 2023 | 0 |  | 0 | 0 | 0 | 0 | 0 | 0 | 0 | SO01 | 0 | 0 | 0 | 21 | 0 | 0 | 7 |  |  |  | 0 | 0 | 0 | 50_728_2_ | SO01_50_72_ | SO01_ | 0 | 0 | 0 | 0 | 0 | 0 | 0 | [9 empty] | 21 | Ohebná hadice prum.160 s hlukove tlumicím úcinkem
247 | SO01 | 728000000R30 | Ohebná hadice prum.125 s hlukove tlumicím úcinkem |  | bm | 10 |  | 21 | 0 | 0 | 0 | 0 | 0 | 0 | RTS I / 2023 | 0 |  | 0 | 0 | 0 | 0 | 0 | 0 | 0 | SO01 | 0 | 0 | 0 | 21 | 0 | 0 | 7 |  |  |  | 0 | 0 | 0 | 50_728_2_ | SO01_50_72_ | SO01_ | 0 | 0 | 0 | 0 | 0 | 0 | 0 | [9 empty] | 21 | Ohebná hadice prum.125 s hlukove tlumicím úcinkem
248 | SO01 | 728000000R31 | Zpetná klapka prum.160 samociná |  | kus | 2 |  | 21 | 0 | 0 | 0 | 0 | 0 | 0 | RTS I / 2023 | 0 |  | 0 | 0 | 0 | 0 | 0 | 0 | 0 | SO01 | 0 | 0 | 0 | 21 | 0 | 0 | 7 |  |  |  | 0 | 0 | 0 | 50_728_2_ | SO01_50_72_ | SO01_ | 0 | 0 | 0 | 0 | 0 | 0 | 0 | [9 empty] | 21 | Zpetná klapka prum.160 samociná
249 | SO01 | 728000000R32 | Zpetná klapka prum.125 samociná |  | kus | 4 |  | 21 | 0 | 0 | 0 | 0 | 0 | 0 | RTS I / 2023 | 0 |  | 0 | 0 | 0 | 0 | 0 | 0 | 0 | SO01 | 0 | 0 | 0 | 21 | 0 | 0 | 7 |  |  |  | 0 | 0 | 0 | 50_728_2_ | SO01_50_72_ | SO01_ | 0 | 0 | 0 | 0 | 0 | 0 | 0 | [9 empty] | 21 | Zpetná klapka prum.125 samociná
250 | SO01 | 728000000R33 | Spiro potrubí prum.125 |  | bm | 24 |  | 21 | 0 | 0 | 0 | 0 | 0 | 0 | RTS I / 2023 | 0 |  | 0 | 0 | 0 | 0 | 0 | 0 | 0 | SO01 | 0 | 0 | 0 | 21 | 0 | 0 | 7 |  |  |  | 0 | 0 | 0 | 50_728_2_ | SO01_50_72_ | SO01_ | 0 | 0 | 0 | 0 | 0 | 0 | 0 | [9 empty] | 21 | Spiro potrubí prum.125
251 | SO01 | 728000000R34 | Spiro potrubí prum.125 |  | bm | 1 |  | 21 | 0 | 0 | 0 | 0 | 0 | 0 | RTS I / 2023 | 0 |  | 0 | 0 | 0 | 0 | 0 | 0 | 0 | SO01 | 0 | 0 | 0 | 21 | 0 | 0 | 7 |  |  |  | 0 | 0 | 0 | 50_728_2_ | SO01_50_72_ | SO01_ | 0 | 0 | 0 | 0 | 0 | 0 | 0 | [9 empty] | 21 | Spiro potrubí prum.125
252 | SO01 | 728000000R35 | Spiro potrubí prum.100 |  | bm | 1 |  | 21 | 0 | 0 | 0 | 0 | 0 | 0 | RTS I / 2023 | 0 |  | 0 | 0 | 0 | 0 | 0 | 0 | 0 | SO01 | 0 | 0 | 0 | 21 | 0 | 0 | 7 |  |  |  | 0 | 0 | 0 | 50_728_2_ | SO01_50_72_ | SO01_ | 0 | 0 | 0 | 0 | 0 | 0 | 0 | [9 empty] | 21 | Spiro potrubí prum.100
253 | SO01 | 728000000R36 | Tvarovky spiro do prum.160 |  | kus | 11 |  | 21 | 0 | 0 | 0 | 0 | 0 | 0 | RTS I / 2023 | 0 |  | 0 | 0 | 0 | 0 | 0 | 0 | 0 | SO01 | 0 | 0 | 0 | 21 | 0 | 0 | 7 |  |  |  | 0 | 0 | 0 | 50_728_2_ | SO01_50_72_ | SO01_ | 0 | 0 | 0 | 0 | 0 | 0 | 0 | [9 empty] | 21 | Tvarovky spiro do prum.160
254 | SO01 | 728000000R37 | Závesový, tesnící a spojovací materiál |  | soubor | 1 |  | 21 | 0 | 0 | 0 | 0 | 0 | 0 | RTS I / 2023 | 0 |  | 0 | 0 | 0 | 0 | 0 | 0 | 0 | SO01 | 0 | 0 | 0 | 21 | 0 | 0 | 7 |  |  |  | 0 | 0 | 0 | 50_728_2_ | SO01_50_72_ | SO01_ | 0 | 0 | 0 | 0 | 0 | 0 | 0 | [9 empty] | 21 | Závesový, tesnící a spojovací materiál
| SO01 | 728_3 | Zarízení c.3 – Vetrání filtru M+D | [5 empty] | 0 | 0 | 0 | 0 |  | 0 | [10 empty] | SO01 | [7 empty] | 0 | 0 | 0
255 | SO01 | 728000000R38 | Ventilátor potrubní prum.160 480m3/h pri 200Pa 103W,230V doplnit casovým dobehem pripojit elektro, ovládání na vypínac |  | kus | 1 |  | 21 | 0 | 0 | 0 | 0 | 0 | 0 | RTS I / 2023 | 0 |  | 0 | 0 | 0 | 0 | 0 | 0 | 0 | SO01 | 0 | 0 | 0 | 21 | 0 | 0 | 7 |  |  |  | 0 | 0 | 0 | 50_728_3_ | SO01_50_72_ | SO01_ | 0 | 0 | 0 | 0 | 0 | 0 | 0 | [9 empty] | 21 | Ventilátor potrubní prum.160 480m3/h pri 200Pa 103W,230V doplnit casovým dobehem pripojit elektro, ovládání na vypínac
256 | SO01 | 728000000R39 | Talírový ventil prum.160 odsávací |  | kus | 4 |  | 21 | 0 | 0 | 0 | 0 | 0 | 0 | RTS I / 2023 | 0 |  | 0 | 0 | 0 | 0 | 0 | 0 | 0 | SO01 | 0 | 0 | 0 | 21 | 0 | 0 | 7 |  |  |  | 0 | 0 | 0 | 50_728_3_ | SO01_50_72_ | SO01_ | 0 | 0 | 0 | 0 | 0 | 0 | 0 | [9 empty] | 21 | Talírový ventil prum.160 odsávací
257 | SO01 | 728000000R40 | Tlumic hluku 355x100/1000 |  | kus | 1 |  | 21 | 0 | 0 | 0 | 0 | 0 | 0 | RTS I / 2023 | 0 |  | 0 | 0 | 0 | 0 | 0 | 0 | 0 | SO01 | 0 | 0 | 0 | 21 | 0 | 0 | 7 |  |  |  | 0 | 0 | 0 | 50_728_3_ | SO01_50_72_ | SO01_ | 0 | 0 | 0 | 0 | 0 | 0 | 0 | [9 empty] | 21 | Tlumic hluku 355x100/1000
258 | SO01 | 728000000R41 | Stríška prum.200 |  | kus | 1 |  | 21 | 0 | 0 | 0 | 0 | 0 | 0 | RTS I / 2023 | 0 |  | 0 | 0 | 0 | 0 | 0 | 0 | 0 | SO01 | 0 | 0 | 0 | 21 | 0 | 0 | 7 |  |  |  | 0 | 0 | 0 | 50_728_3_ | SO01_50_72_ | SO01_ | 0 | 0 | 0 | 0 | 0 | 0 | 0 | [9 empty] | 21 | Stríška prum.200
259 | SO01 | 728000000R42 | Regulacní klapka 250x100 rucní |  | kus | 5 |  | 21 | 0 | 0 | 0 | 0 | 0 | 0 | RTS I / 2023 | 0 |  | 0 | 0 | 0 | 0 | 0 | 0 | 0 | SO01 | 0 | 0 | 0 | 21 | 0 | 0 | 7 |  |  |  | 0 | 0 | 0 | 50_728_3_ | SO01_50_72_ | SO01_ | 0 | 0 | 0 | 0 | 0 | 0 | 0 | [9 empty] | 21 | Regulacní klapka 250x100 rucní
260 | SO01 | 728000000R43 | Ohebná hadice prum.160 s hlukove tlumicím úcinkem |  | bm | 8 |  | 21 | 0 | 0 | 0 | 0 | 0 | 0 | RTS I / 2023 | 0 |  | 0 | 0 | 0 | 0 | 0 | 0 | 0 | SO01 | 0 | 0 | 0 | 21 | 0 | 0 | 7 |  |  |  | 0 | 0 | 0 | 50_728_3_ | SO01_50_72_ | SO01_ | 0 | 0 | 0 | 0 | 0 | 0 | 0 | [9 empty] | 21 | Ohebná hadice prum.160 s hlukove tlumicím úcinkem
261 | SO01 | 728000000R44 | Spiro potrubí prum.200 |  | bm | 12 |  | 21 | 0 | 0 | 0 | 0 | 0 | 0 | RTS I / 2023 | 0 |  | 0 | 0 | 0 | 0 | 0 | 0 | 0 | SO01 | 0 | 0 | 0 | 21 | 0 | 0 | 7 |  |  |  | 0 | 0 | 0 | 50_728_3_ | SO01_50_72_ | SO01_ | 0 | 0 | 0 | 0 | 0 | 0 | 0 | [9 empty] | 21 | Spiro potrubí prum.200
262 | SO01 | 728000000R45 | Spiro potrubí prum.160 |  | bm | 6 |  | 21 | 0 | 0 | 0 | 0 | 0 | 0 | RTS I / 2023 | 0 |  | 0 | 0 | 0 | 0 | 0 | 0 | 0 | SO01 | 0 | 0 | 0 | 21 | 0 | 0 | 7 |  |  |  | 0 | 0 | 0 | 50_728_3_ | SO01_50_72_ | SO01_ | 0 | 0 | 0 | 0 | 0 | 0 | 0 | [9 empty] | 21 | Spiro potrubí prum.160
263 | SO01 | 728000000R46 | VZT potrubí sk.I do 355x200 20% tvarovek |  | bm | 10 |  | 21 | 0 | 0 | 0 | 0 | 0 | 0 | RTS I / 2023 | 0 |  | 0 | 0 | 0 | 0 | 0 | 0 | 0 | SO01 | 0 | 0 | 0 | 21 | 0 | 0 | 7 |  |  |  | 0 | 0 | 0 | 50_728_3_ | SO01_50_72_ | SO01_ | 0 | 0 | 0 | 0 | 0 | 0 | 0 | [9 empty] | 21 | VZT potrubí sk.I do 355x200 20% tvarovek
264 | SO01 | 728000000R47 | Tvarovky spiro do prum.200 |  | kus | 9 |  | 21 | 0 | 0 | 0 | 0 | 0 | 0 | RTS I / 2023 | 0 |  | 0 | 0 | 0 | 0 | 0 | 0 | 0 | SO01 | 0 | 0 | 0 | 21 | 0 | 0 | 7 |  |  |  | 0 | 0 | 0 | 50_728_3_ | SO01_50_72_ | SO01_ | 0 | 0 | 0 | 0 | 0 | 0 | 0 | [9 empty] | 21 | Tvarovky spiro do prum.200
265 | SO01 | 728000000R48 | Závesový, tesnící a spojovací materiál |  | soubor | 1 |  | 21 | 0 | 0 | 0 | 0 | 0 | 0 | RTS I / 2023 | 0 |  | 0 | 0 | 0 | 0 | 0 | 0 | 0 | SO01 | 0 | 0 | 0 | 21 | 0 | 0 | 7 |  |  |  | 0 | 0 | 0 | 50_728_3_ | SO01_50_72_ | SO01_ | 0 | 0 | 0 | 0 | 0 | 0 | 0 | [9 empty] | 21 | Závesový, tesnící a spojovací materiál
| SO01 | 728_4 | Zarízení c.4 – Vetrání kompresorovny M+D | [5 empty] | 0 | 0 | 0 | 0 |  | 0 | [10 empty] | SO01 | [7 empty] | 0 | 0 | 0
266 | SO01 | 728000000R49 | Protideštová žaluzie 500x355 se sítem a pozedním rámem |  | kus | 2 |  | 21 | 0 | 0 | 0 | 0 | 0 | 0 | RTS I / 2023 | 0 |  | 0 | 0 | 0 | 0 | 0 | 0 | 0 | SO01 | 0 | 0 | 0 | 21 | 0 | 0 | 7 |  |  |  | 0 | 0 | 0 | 50_728_4_ | SO01_50_72_ | SO01_ | 0 | 0 | 0 | 0 | 0 | 0 | 0 | [9 empty] | 21 | Protideštová žaluzie 500x355 se sítem a pozedním rámem
267 | SO01 | 728000000R50 | Uzavírací klapka 500x355 rucní |  | kus | 1 |  | 21 | 0 | 0 | 0 | 0 | 0 | 0 | RTS I / 2023 | 0 |  | 0 | 0 | 0 | 0 | 0 | 0 | 0 | SO01 | 0 | 0 | 0 | 21 | 0 | 0 | 7 |  |  |  | 0 | 0 | 0 | 50_728_4_ | SO01_50_72_ | SO01_ | 0 | 0 | 0 | 0 | 0 | 0 | 0 | [9 empty] | 21 | Uzavírací klapka 500x355 rucní
268 | SO01 | 728000000R51 | Filtracní box |  | kus | 1 |  | 21 | 0 | 0 | 0 | 0 | 0 | 0 | RTS I / 2023 | 0 |  | 0 | 0 | 0 | 0 | 0 | 0 | 0 | SO01 | 0 | 0 | 0 | 21 | 0 | 0 | 7 |  |  |  | 0 | 0 | 0 | 50_728_4_ | SO01_50_72_ | SO01_ | 0 | 0 | 0 | 0 | 0 | 0 | 0 | [9 empty] | 21 | Filtracní box
269 | SO01 | 728000000R52 | Tlumic hluku 500x355/1000 |  | kus | 4 |  | 21 | 0 | 0 | 0 | 0 | 0 | 0 | RTS I / 2023 | 0 |  | 0 | 0 | 0 | 0 | 0 | 0 | 0 | SO01 | 0 | 0 | 0 | 21 | 0 | 0 | 7 |  |  |  | 0 | 0 | 0 | 50_728_4_ | SO01_50_72_ | SO01_ | 0 | 0 | 0 | 0 | 0 | 0 | 0 | [9 empty] | 21 | Tlumic hluku 500x355/1000
270 | SO01 | 728000000R53 | Tepelná izolace tl. 25mm |  | m2 | 30 |  | 21 | 0 | 0 | 0 | 0 | 0 | 0 | RTS I / 2023 | 0 |  | 0 | 0 | 0 | 0 | 0 | 0 | 0 | SO01 | 0 | 0 | 0 | 21 | 0 | 0 | 7 |  |  |  | 0 | 0 | 0 | 50_728_4_ | SO01_50_72_ | SO01_ | 0 | 0 | 0 | 0 | 0 | 0 | 0 | [9 empty] | 21 | Tepelná izolace tl. 25mm
271 | SO01 | 728000000R54 | VZT potrubí sk.I pozink do 500x355 20% tvarovek |  | bm | 17 |  | 21 | 0 | 0 | 0 | 0 | 0 | 0 | RTS I / 2023 | 0 |  | 0 | 0 | 0 | 0 | 0 | 0 | 0 | SO01 | 0 | 0 | 0 | 21 | 0 | 0 | 7 |  |  |  | 0 | 0 | 0 | 50_728_4_ | SO01_50_72_ | SO01_ | 0 | 0 | 0 | 0 | 0 | 0 | 0 | [9 empty] | 21 | VZT potrubí sk.I pozink do 500x355 20% tvarovek
272 | SO01 | 728000000R55 | Závesový, tesnící a spojovací materiál |  | soubor | 1 |  | 21 | 0 | 0 | 0 | 0 | 0 | 0 | RTS I / 2023 | 0 |  | 0 | 0 | 0 | 0 | 0 | 0 | 0 | SO01 | 0 | 0 | 0 | 21 | 0 | 0 | 7 |  |  |  | 0 | 0 | 0 | 50_728_4_ | SO01_50_72_ | SO01_ | 0 | 0 | 0 | 0 | 0 | 0 | 0 | [9 empty] | 21 | Závesový, tesnící a spojovací materiál
| SO01 | 728_5 | Zarízení c.5 – Vetrání spíže M+D | [5 empty] | 0 | 0 | 0 | 0 |  | 0 | [10 empty] | SO01 | [7 empty] | 0 | 0 | 0
273 | SO01 | 728000000R56 | Digestor 200m3/h pri 150Pa 200W,230V pripojit elektro, ovládání na digestori |  | kus | 1 |  | 21 | 0 | 0 | 0 | 0 | 0 | 0 | RTS I / 2023 | 0 |  | 0 | 0 | 0 | 0 | 0 | 0 | 0 | SO01 | 0 | 0 | 0 | 21 | 0 | 0 | 7 |  |  |  | 0 | 0 | 0 | 50_728_5_ | SO01_50_72_ | SO01_ | 0 | 0 | 0 | 0 | 0 | 0 | 0 | [9 empty] | 21 | Digestor 200m3/h pri 150Pa 200W,230V pripojit elektro, ovládání na digestori
274 | SO01 | 728000000R57 | Stríška prum.160 |  | kus | 1 |  | 21 | 0 | 0 | 0 | 0 | 0 | 0 | RTS I / 2023 | 0 |  | 0 | 0 | 0 | 0 | 0 | 0 | 0 | SO01 | 0 | 0 | 0 | 21 | 0 | 0 | 7 |  |  |  | 0 | 0 | 0 | 50_728_5_ | SO01_50_72_ | SO01_ | 0 | 0 | 0 | 0 | 0 | 0 | 0 | [9 empty] | 21 | Stríška prum.160
275 | SO01 | 728000000R58 | Ohebná hadice do prum.125 s hlukove tlumicím úcinkem |  | bm | 2 |  | 21 | 0 | 0 | 0 | 0 | 0 | 0 | RTS I / 2023 | 0 |  | 0 | 0 | 0 | 0 | 0 | 0 | 0 | SO01 | 0 | 0 | 0 | 21 | 0 | 0 | 7 |  |  |  | 0 | 0 | 0 | 50_728_5_ | SO01_50_72_ | SO01_ | 0 | 0 | 0 | 0 | 0 | 0 | 0 | [9 empty] | 21 | Ohebná hadice do prum.125 s hlukove tlumicím úcinkem
276 | SO01 | 728000000R59 | Spiro potrubí prum.160 |  | bm | 2 |  | 21 | 0 | 0 | 0 | 0 | 0 | 0 | RTS I / 2023 | 0 |  | 0 | 0 | 0 | 0 | 0 | 0 | 0 | SO01 | 0 | 0 | 0 | 21 | 0 | 0 | 7 |  |  |  | 0 | 0 | 0 | 50_728_5_ | SO01_50_72_ | SO01_ | 0 | 0 | 0 | 0 | 0 | 0 | 0 | [9 empty] | 21 | Spiro potrubí prum.160
277 | SO01 | 728000000R60 | Spiro potrubí prum.125 |  | bm | 1 |  | 21 | 0 | 0 | 0 | 0 | 0 | 0 | RTS I / 2023 | 0 |  | 0 | 0 | 0 | 0 | 0 | 0 | 0 | SO01 | 0 | 0 | 0 | 21 | 0 | 0 | 7 |  |  |  | 0 | 0 | 0 | 50_728_5_ | SO01_50_72_ | SO01_ | 0 | 0 | 0 | 0 | 0 | 0 | 0 | [9 empty] | 21 | Spiro potrubí prum.125
278 | SO01 | 728000000R61 | Tepelná izolace tl. 25mm izolovat stoupacku |  | m2 | 2 |  | 21 | 0 | 0 | 0 | 0 | 0 | 0 | RTS I / 2023 | 0 |  | 0 | 0 | 0 | 0 | 0 | 0 | 0 | SO01 | 0 | 0 | 0 | 21 | 0 | 0 | 7 |  |  |  | 0 | 0 | 0 | 50_728_5_ | SO01_50_72_ | SO01_ | 0 | 0 | 0 | 0 | 0 | 0 | 0 | [9 empty] | 21 | Tepelná izolace tl. 25mm izolovat stoupacku
279 | SO01 | 728000000R62 | Tvarovka spiro – T-kus prum.160-160-125 |  | kus | 1 |  | 21 | 0 | 0 | 0 | 0 | 0 | 0 | RTS I / 2023 | 0 |  | 0 | 0 | 0 | 0 | 0 | 0 | 0 | SO01 | 0 | 0 | 0 | 21 | 0 | 0 | 7 |  |  |  | 0 | 0 | 0 | 50_728_5_ | SO01_50_72_ | SO01_ | 0 | 0 | 0 | 0 | 0 | 0 | 0 | [9 empty] | 21 | Tvarovka spiro – T-kus prum.160-160-125
280 | SO01 | 728000000R63 | Závesový, tesnící a spojovací materiál |  | soubor | 1 |  | 21 | 0 | 0 | 0 | 0 | 0 | 0 | RTS I / 2023 | 0 |  | 0 | 0 | 0 | 0 | 0 | 0 | 0 | SO01 | 0 | 0 | 0 | 21 | 0 | 0 | 7 |  |  |  | 0 | 0 | 0 | 50_728_5_ | SO01_50_72_ | SO01_ | 0 | 0 | 0 | 0 | 0 | 0 | 0 | [9 empty] | 21 | Závesový, tesnící a spojovací materiál
| SO01 | 728_6 | Zarízení c.6 – Vetrání hygienických zázemí pokoju záchr. M+D | [5 empty] | 0 | 0 | 0 | 0 |  | 0 | [10 empty] | SO01 | [7 empty] | 0 | 0 | 0
281 | SO01 | 728000000R64 | Ventilátor prum.125 150m3/h pri 100Pa 26W,230V,0,11A pripojit elektro, ovládání na vypínac |  | kus | 6 |  | 21 | 0 | 0 | 0 | 0 | 0 | 0 | RTS I / 2023 | 0 |  | 0 | 0 | 0 | 0 | 0 | 0 | 0 | SO01 | 0 | 0 | 0 | 21 | 0 | 0 | 7 |  |  |  | 0 | 0 | 0 | 50_728_6_ | SO01_50_72_ | SO01_ | 0 | 0 | 0 | 0 | 0 | 0 | 0 | [9 empty] | 21 | Ventilátor prum.125 150m3/h pri 100Pa 26W,230V,0,11A pripojit elektro, ovládání na vypínac
282 | SO01 | 728000000R65 | Ventilátor s casovým dobehem radiální na stenu 80m3/h pri 40Pa 28W,230V pripojit elektro, ovládání na vypínac |  | kus | 1 |  | 21 | 0 | 0 | 0 | 0 | 0 | 0 | RTS I / 2023 | 0 |  | 0 | 0 | 0 | 0 | 0 | 0 | 0 | SO01 | 0 | 0 | 0 | 21 | 0 | 0 | 7 |  |  |  | 0 | 0 | 0 | 50_728_6_ | SO01_50_72_ | SO01_ | 0 | 0 | 0 | 0 | 0 | 0 | 0 | [9 empty] | 21 | Ventilátor s casovým dobehem radiální na stenu 80m3/h pri 40Pa 28W,230V pripojit elektro, ovládání na vypínac
283 | SO01 | 728000000R66 | Zpetná klapka prum.125 |  | kus | 5 |  | 21 | 0 | 0 | 0 | 0 | 0 | 0 | RTS I / 2023 | 0 |  | 0 | 0 | 0 | 0 | 0 | 0 | 0 | SO01 | 0 | 0 | 0 | 21 | 0 | 0 | 7 |  |  |  | 0 | 0 | 0 | 50_728_6_ | SO01_50_72_ | SO01_ | 0 | 0 | 0 | 0 | 0 | 0 | 0 | [9 empty] | 21 | Zpetná klapka prum.125
284 | SO01 | 728000000R67 | Talírový ventil prum.125 odsávací |  | kus | 6 |  | 21 | 0 | 0 | 0 | 0 | 0 | 0 | RTS I / 2023 | 0 |  | 0 | 0 | 0 | 0 | 0 | 0 | 0 | SO01 | 0 | 0 | 0 | 21 | 0 | 0 | 7 |  |  |  | 0 | 0 | 0 | 50_728_6_ | SO01_50_72_ | SO01_ | 0 | 0 | 0 | 0 | 0 | 0 | 0 | [9 empty] | 21 | Talírový ventil prum.125 odsávací
285 | SO01 | 728000000R68 | Žaluziová klapka samotížná |  | kus | 1 |  | 21 | 0 | 0 | 0 | 0 | 0 | 0 | RTS I / 2023 | 0 |  | 0 | 0 | 0 | 0 | 0 | 0 | 0 | SO01 | 0 | 0 | 0 | 21 | 0 | 0 | 7 |  |  |  | 0 | 0 | 0 | 50_728_6_ | SO01_50_72_ | SO01_ | 0 | 0 | 0 | 0 | 0 | 0 | 0 | [9 empty] | 21 | Žaluziová klapka samotížná
286 | SO01 | 728000000R69 | Stríška |  | kus | 3 |  | 21 | 0 | 0 | 0 | 0 | 0 | 0 | RTS I / 2023 | 0 |  | 0 | 0 | 0 | 0 | 0 | 0 | 0 | SO01 | 0 | 0 | 0 | 21 | 0 | 0 | 7 |  |  |  | 0 | 0 | 0 | 50_728_6_ | SO01_50_72_ | SO01_ | 0 | 0 | 0 | 0 | 0 | 0 | 0 | [9 empty] | 21 | Stríška
287 | SO01 | 728000000R70 | Ohebná hadice prum.125 Sono |  | bm | 12 |  | 21 | 0 | 0 | 0 | 0 | 0 | 0 | RTS I / 2023 | 0 |  | 0 | 0 | 0 | 0 | 0 | 0 | 0 | SO01 | 0 | 0 | 0 | 21 | 0 | 0 | 7 |  |  |  | 0 | 0 | 0 | 50_728_6_ | SO01_50_72_ | SO01_ | 0 | 0 | 0 | 0 | 0 | 0 | 0 | [9 empty] | 21 | Ohebná hadice prum.125 Sono
288 | SO01 | 728000000R71 | Spiro potrubí prum.160 |  | bm | 6 |  | 21 | 0 | 0 | 0 | 0 | 0 | 0 | RTS I / 2023 | 0 |  | 0 | 0 | 0 | 0 | 0 | 0 | 0 | SO01 | 0 | 0 | 0 | 21 | 0 | 0 | 7 |  |  |  | 0 | 0 | 0 | 50_728_6_ | SO01_50_72_ | SO01_ | 0 | 0 | 0 | 0 | 0 | 0 | 0 | [9 empty] | 21 | Spiro potrubí prum.160
289 | SO01 | 728000000R72 | Spiro potrubí prum.125 |  | bm | 9 |  | 21 | 0 | 0 | 0 | 0 | 0 | 0 | RTS I / 2023 | 0 |  | 0 | 0 | 0 | 0 | 0 | 0 | 0 | SO01 | 0 | 0 | 0 | 21 | 0 | 0 | 7 |  |  |  | 0 | 0 | 0 | 50_728_6_ | SO01_50_72_ | SO01_ | 0 | 0 | 0 | 0 | 0 | 0 | 0 | [9 empty] | 21 | Spiro potrubí prum.125
290 | SO01 | 728000000R73 | Spiro potrubí prum.100 |  | bm | 1 |  | 21 | 0 | 0 | 0 | 0 | 0 | 0 | RTS I / 2023 | 0 |  | 0 | 0 | 0 | 0 | 0 | 0 | 0 | SO01 | 0 | 0 | 0 | 21 | 0 | 0 | 7 |  |  |  | 0 | 0 | 0 | 50_728_6_ | SO01_50_72_ | SO01_ | 0 | 0 | 0 | 0 | 0 | 0 | 0 | [9 empty] | 21 | Spiro potrubí prum.100
291 | SO01 | 728000000R74 | Tepelná izolace tl. 25mm izolovat stoupacky a sání spalovacího vzduchu pro krb |  | m2 | 12 |  | 21 | 0 | 0 | 0 | 0 | 0 | 0 | RTS I / 2023 | 0 |  | 0 | 0 | 0 | 0 | 0 | 0 | 0 | SO01 | 0 | 0 | 0 | 21 | 0 | 0 | 7 |  |  |  | 0 | 0 | 0 | 50_728_6_ | SO01_50_72_ | SO01_ | 0 | 0 | 0 | 0 | 0 | 0 | 0 | [9 empty] | 21 | Tepelná izolace tl. 25mm izolovat stoupacky a sání spalovacího vzduchu pro krb
292 | SO01 | 728000000R75 | Tvarovky spiro do prum.160 |  | kus | 4 |  | 21 | 0 | 0 | 0 | 0 | 0 | 0 | RTS I / 2023 | 0 |  | 0 | 0 | 0 | 0 | 0 | 0 | 0 | SO01 | 0 | 0 | 0 | 21 | 0 | 0 | 7 |  |  |  | 0 | 0 | 0 | 50_728_6_ | SO01_50_72_ | SO01_ | 0 | 0 | 0 | 0 | 0 | 0 | 0 | [9 empty] | 21 | Tvarovky spiro do prum.160
293 | SO01 | 728000000R76 | Závesový, tesnící a spojovací materiál |  | soubor | 1 |  | 21 | 0 | 0 | 0 | 0 | 0 | 0 | RTS I / 2023 | 0 |  | 0 | 0 | 0 | 0 | 0 | 0 | 0 | SO01 | 0 | 0 | 0 | 21 | 0 | 0 | 7 |  |  |  | 0 | 0 | 0 | 50_728_6_ | SO01_50_72_ | SO01_ | 0 | 0 | 0 | 0 | 0 | 0 | 0 | [9 empty] | 21 | Závesový, tesnící a spojovací materiál
| SO01 | 728_7 | Zarízení c.7 – Vetrání pneuservisu a geometrie kol M+D | [5 empty] | 0 | 0 | 0 | 0 |  | 0 | [10 empty] | SO01 | [7 empty] | 0 | 0 | 0
294 | SO01 | 728000000R77 | Ventilátor prum.160 140m3/h pri 150Pa 53W,230V,0,21A pripojit elektro, ovládání na vypínac |  | kus | 2 |  | 21 | 0 | 0 | 0 | 0 | 0 | 0 | RTS I / 2023 | 0 |  | 0 | 0 | 0 | 0 | 0 | 0 | 0 | SO01 | 0 | 0 | 0 | 21 | 0 | 0 | 7 |  |  |  | 0 | 0 | 0 | 50_728_7_ | SO01_50_72_ | SO01_ | 0 | 0 | 0 | 0 | 0 | 0 | 0 | [9 empty] | 21 | Ventilátor prum.160 140m3/h pri 150Pa 53W,230V,0,21A pripojit elektro, ovládání na vypínac
295 | SO01 | 728000000R78 | Zpetná klapka prum.160 |  | kus | 3 |  | 21 | 0 | 0 | 0 | 0 | 0 | 0 | RTS I / 2023 | 0 |  | 0 | 0 | 0 | 0 | 0 | 0 | 0 | SO01 | 0 | 0 | 0 | 21 | 0 | 0 | 7 |  |  |  | 0 | 0 | 0 | 50_728_7_ | SO01_50_72_ | SO01_ | 0 | 0 | 0 | 0 | 0 | 0 | 0 | [9 empty] | 21 | Zpetná klapka prum.160
296 | SO01 | 728000000R79 | Vyústka na kruhové potrubí 325x75 odsávací |  | kus | 8 |  | 21 | 0 | 0 | 0 | 0 | 0 | 0 | RTS I / 2023 | 0 |  | 0 | 0 | 0 | 0 | 0 | 0 | 0 | SO01 | 0 | 0 | 0 | 21 | 0 | 0 | 7 |  |  |  | 0 | 0 | 0 | 50_728_7_ | SO01_50_72_ | SO01_ | 0 | 0 | 0 | 0 | 0 | 0 | 0 | [9 empty] | 21 | Vyústka na kruhové potrubí 325x75 odsávací
297 | SO01 | 728000000R80 | Spiro potrubí prum.160 |  | bm | 27 |  | 21 | 0 | 0 | 0 | 0 | 0 | 0 | RTS I / 2023 | 0 |  | 0 | 0 | 0 | 0 | 0 | 0 | 0 | SO01 | 0 | 0 | 0 | 21 | 0 | 0 | 7 |  |  |  | 0 | 0 | 0 | 50_728_7_ | SO01_50_72_ | SO01_ | 0 | 0 | 0 | 0 | 0 | 0 | 0 | [9 empty] | 21 | Spiro potrubí prum.160
298 | SO01 | 728000000R81 | Tvarovky spiro do prum. |  | kus | 3 |  | 21 | 0 | 0 | 0 | 0 | 0 | 0 | RTS I / 2023 | 0 |  | 0 | 0 | 0 | 0 | 0 | 0 | 0 | SO01 | 0 | 0 | 0 | 21 | 0 | 0 | 7 |  |  |  | 0 | 0 | 0 | 50_728_7_ | SO01_50_72_ | SO01_ | 0 | 0 | 0 | 0 | 0 | 0 | 0 | [9 empty] | 21 | Tvarovky spiro do prum.
299 | SO01 | 728000000R82 | Závesový, tesnící a spojovací materiál |  | soubor | 1 |  | 21 | 0 | 0 | 0 | 0 | 0 | 0 | RTS I / 2023 | 0 |  | 0 | 0 | 0 | 0 | 0 | 0 | 0 | SO01 | 0 | 0 | 0 | 21 | 0 | 0 | 7 |  |  |  | 0 | 0 | 0 | 50_728_7_ | SO01_50_72_ | SO01_ | 0 | 0 | 0 | 0 | 0 | 0 | 0 | [9 empty] | 21 | Závesový, tesnící a spojovací materiál
| SO01 | 728_8 | Zarízení c.7 – Vetrání garáže a garážové haly M+D | [5 empty] | 0 | 0 | 0 | 0 |  | 0 | [10 empty] | SO01 | [7 empty] | 0 | 0 | 0
300 | SO01 | 728000000R83 | Ventilátor 550m3/h pri 130 Pa, 103W,230V, 0,5A pripojit elektro, ovládání na cidlo CO, spínací hodnota 50ppm, doplnit cidlem CO, doplnit tlumícími spo |  | kus | 1 |  | 21 | 0 | 0 | 0 | 0 | 0 | 0 | RTS I / 2023 | 0 |  | 0 | 0 | 0 | 0 | 0 | 0 | 0 | SO01 | 0 | 0 | 0 | 21 | 0 | 0 | 7 |  |  |  | 0 | 0 | 0 | 50_728_8_ | SO01_50_72_ | SO01_ | 0 | 0 | 0 | 0 | 0 | 0 | 0 | [9 empty] | 21 | Ventilátor 550m3/h pri 130 Pa, 103W,230V, 0,5A pripojit elektro, ovládání na cidlo CO, spínací hodnota 50ppm, doplnit cidlem CO, doplnit tlumícími spo
301 | SO01 | 728000000R84 | Zpetná klapka prum.200 |  | kus | 1 |  | 21 | 0 | 0 | 0 | 0 | 0 | 0 | RTS I / 2023 | 0 |  | 0 | 0 | 0 | 0 | 0 | 0 | 0 | SO01 | 0 | 0 | 0 | 21 | 0 | 0 | 7 |  |  |  | 0 | 0 | 0 | 50_728_8_ | SO01_50_72_ | SO01_ | 0 | 0 | 0 | 0 | 0 | 0 | 0 | [9 empty] | 21 | Zpetná klapka prum.200
302 | SO01 | 728000000R85 | Vyústka na kruhové potrubí 325x75 odsávací |  | kus | 7 |  | 21 | 0 | 0 | 0 | 0 | 0 | 0 | RTS I / 2023 | 0 |  | 0 | 0 | 0 | 0 | 0 | 0 | 0 | SO01 | 0 | 0 | 0 | 21 | 0 | 0 | 7 |  |  |  | 0 | 0 | 0 | 50_728_8_ | SO01_50_72_ | SO01_ | 0 | 0 | 0 | 0 | 0 | 0 | 0 | [9 empty] | 21 | Vyústka na kruhové potrubí 325x75 odsávací
303 | SO01 | 728000000R86 | Protideštová žaluzie 500x500 se sítem a pozedním rámem |  | kus | 1 |  | 21 | 0 | 0 | 0 | 0 | 0 | 0 | RTS I / 2023 | 0 |  | 0 | 0 | 0 | 0 | 0 | 0 | 0 | SO01 | 0 | 0 | 0 | 21 | 0 | 0 | 7 |  |  |  | 0 | 0 | 0 | 50_728_8_ | SO01_50_72_ | SO01_ | 0 | 0 | 0 | 0 | 0 | 0 | 0 | [9 empty] | 21 | Protideštová žaluzie 500x500 se sítem a pozedním rámem
304 | SO01 | 728000000R87 | Protideštová žaluzie 200x200 se sítem a pozedním rámem |  | kus | 1 |  | 21 | 0 | 0 | 0 | 0 | 0 | 0 | RTS I / 2023 | 0 |  | 0 | 0 | 0 | 0 | 0 | 0 | 0 | SO01 | 0 | 0 | 0 | 21 | 0 | 0 | 7 |  |  |  | 0 | 0 | 0 | 50_728_8_ | SO01_50_72_ | SO01_ | 0 | 0 | 0 | 0 | 0 | 0 | 0 | [9 empty] | 21 | Protideštová žaluzie 200x200 se sítem a pozedním rámem
305 | SO01 | 728000000R88 | Spiro potrubí prum.200 |  | bm | 30 |  | 21 | 0 | 0 | 0 | 0 | 0 | 0 | RTS I / 2023 | 0 |  | 0 | 0 | 0 | 0 | 0 | 0 | 0 | SO01 | 0 | 0 | 0 | 21 | 0 | 0 | 7 |  |  |  | 0 | 0 | 0 | 50_728_8_ | SO01_50_72_ | SO01_ | 0 | 0 | 0 | 0 | 0 | 0 | 0 | [9 empty] | 21 | Spiro potrubí prum.200
306 | SO01 | 728000000R89 | Závesový, tesnící a spojovací materiál |  | soubor | 1 |  | 21 | 0 | 0 | 0 | 0 | 0 | 0 | RTS I / 2023 | 0 |  | 0 | 0 | 0 | 0 | 0 | 0 | 0 | SO01 | 0 | 0 | 0 | 21 | 0 | 0 | 7 |  |  |  | 0 | 0 | 0 | 50_728_8_ | SO01_50_72_ | SO01_ | 0 | 0 | 0 | 0 | 0 | 0 | 0 | [9 empty] | 21 | Závesový, tesnící a spojovací materiál
| SO01 | 732 | Strojovny | [5 empty] | 0 | 0 | 0 | 0 |  | 0.10898 | [10 empty] | SO01 | [7 empty] | 0 | 0 | 0
307 | SO01 | 732339103R00 | Montáž nádoby expanzní tlakové 35 l |  | soubor | 2 |  | 21 | 0 | 0 | 0 | 0 | 0.00053 | 0.00106 | RTS II / 2023 | 0 |  | 0 | 0 | 0 | 0 | 0 | 0 | 0 | SO01 | 0 | 0 | 0 | 21 | 0 | 0 | 7 |  |  |  | 0 | 0 | 0 | 50_732_ | SO01_50_73_ | SO01_ | 0 | 0 | 0 | 0.00106 | 0 | 0 | 0 |  | 732 | [7 empty] | 21 | Montáž nádoby expanzní tlakové 35 l
308 | SO01 | 484673309 | Nádoba expanzní membránová 35 litru |  | kus | 2 |  | 21 | 0 | 0 | 0 | 0 | 0.0048 | 0.0096 | RTS II / 2023 | 0 |  | 0 | 0 | 0 | 0 | 0 | 0 | 0 | SO01 | 0 | 0 | 0 | 21 | 0 | 0 | 7 |  |  |  | 0 | 0 | 0 | 50_732_ | SO01_50_73_ | SO01_ | 0 | 0 | 0 | 0.0096 | 0 | 0 | 0 |  | 732 | [7 empty] | 21 | Nádoba expanzní membránová 35 litru
309 | SO01 | 732339105R00 | Montáž nádoby expanzní tlakové 80 l |  | soubor | 1 |  | 21 | 0 | 0 | 0 | 0 | 0.00476 | 0.00476 | RTS II / 2023 | 0 |  | 0 | 0 | 0 | 0 | 0 | 0 | 0 | SO01 | 0 | 0 | 0 | 21 | 0 | 0 | 7 |  |  |  | 0 | 0 | 0 | 50_732_ | SO01_50_73_ | SO01_ | 0 | 0 | 0 | 0.00476 | 0 | 0 | 0 |  | 732 | [7 empty] | 21 | Montáž nádoby expanzní tlakové 80 l
310 | SO01 | 484673317 | Nádoba expanzní membránová 80 litru |  | kus | 1 |  | 21 | 0 | 0 | 0 | 0 | 0.0146 | 0.0146 | RTS II / 2023 | 0 |  | 0 | 0 | 0 | 0 | 0 | 0 | 0 | SO01 | 0 | 0 | 0 | 21 | 0 | 0 | 7 |  |  |  | 0 | 0 | 0 | 50_732_ | SO01_50_73_ | SO01_ | 0 | 0 | 0 | 0.0146 | 0 | 0 | 0 |  | 732 | [7 empty] | 21 | Nádoba expanzní membránová 80 litru
311 | SO01 | 732119190R00 | Montáž rozdìlovacu a sberacu |  | kus | 1 |  | 21 | 0 | 0 | 0 | 0 | 0.06533 | 0.06533 | RTS II / 2023 | 0 |  | 0 | 0 | 0 | 0 | 0 | 0 | 0 | SO01 | 0 | 0 | 0 | 21 | 0 | 0 | 7 |  |  |  | 0 | 0 | 0 | 50_732_ | SO01_50_73_ | SO01_ | 0 | 0 | 0 | 0.06533 | 0 | 0 | 0 |  | 732 | [7 empty] | 21 | Montáž rozdìlovacu a sberacu
312 | SO01 | 55130004R | Sdružený rozdelovac a sberac 2 okruhy |  | kus | 1 |  | 21 | 0 | 0 | 0 | 0 | 0.00509 | 0.00509 | RTS II / 2023 | 0 |  | 0 | 0 | 0 | 0 | 0 | 0 | 0 | SO01 | 0 | 0 | 0 | 21 | 0 | 0 | 7 |  |  |  | 0 | 0 | 0 | 50_732_ | SO01_50_73_ | SO01_ | 0 | 0 | 0 | 0.00509 | 0 | 0 | 0 |  | 732 | [7 empty] | 21 | Sdružený rozdelovac a sberac 2 okruhy
313 | SO01 | 732421313R00 | Cerpadlo obehové 25-60, vc. šroubení |  | soubor | 2 |  | 21 | 0 | 0 | 0 | 0 | 0.00339 | 0.00678 | RTS II / 2023 | 0 |  | 0 | 0 | 0 | 0 | 0 | 0 | 0 | SO01 | 0 | 0 | 0 | 21 | 0 | 0 | 7 |  |  |  | 0 | 0 | 0 | 50_732_ | SO01_50_73_ | SO01_ | 0 | 0 | 0 | 0.00678 | 0 | 0 | 0 |  | 732 | [7 empty] | 21 | Cerpadlo obehové 25-60, vc. šroubení
314 | SO01 | 732429118R0R | Stanice doplnovací automatická |  | soubor | 1 |  | 21 | 0 | 0 | 0 | 0 | 0.0007 | 0.0007 | RTS II / 2023 | 0 |  | 0 | 0 | 0 | 0 | 0 | 0 | 0 | SO01 | 0 | 0 | 0 | 21 | 0 | 0 | 7 |  |  |  | 0 | 0 | 0 | 50_732_ | SO01_50_73_ | SO01_ | 0 | 0 | 0 | 0.0007 | 0 | 0 | 0 |  | 732 | [7 empty] | 21 | Stanice doplnovací automatická
315 | SO01 | 732339199R00 | Montáž tepelného cerpadla, komplet |  | soubor | 2 |  | 21 | 0 | 0 | 0 | 0 | 0.00053 | 0.00106 | Imdividuální | 0 |  | 0 | 0 | 0 | 0 | 0 | 0 | 0 | SO01 | 0 | 0 | 0 | 21 | 0 | 0 | 7 |  |  |  | 0 | 0 | 0 | 50_732_ | SO01_50_73_ | SO01_ | 0 | 0 | 0 | 0.00106 | 0 | 0 | 0 |  | 732 | [7 empty] | 21 | Montáž tepelného cerpadla, komplet
316 | SO01 | 55130001R1 | TC vzduch/voda - technicke prametry viz. PD |  | kus | 2 |  | 21 | 0 | 0 | 0 | 0 | 0 | 0 | RTS I / 2023 | 0 |  | 0 | 0 | 0 | 0 | 0 | 0 | 0 | SO01 | 0 | 0 | 0 | 21 | 0 | 0 | 7 |  |  |  | 0 | 0 | 0 | 50_732_ | SO01_50_73_ | SO01_ | 0 | 0 | 0 | 0 | 0 | 0 | 0 |  | 732 | [7 empty] | 21 | TC vzduch/voda - technicke prametry viz. PD
317 | SO01 | 55130001R2 | Rozdelovac diferencních tlaku DDV 40 |  | kus | 1 |  | 21 | 0 | 0 | 0 | 0 | 0 | 0 | RTS I / 2023 | 0 |  | 0 | 0 | 0 | 0 | 0 | 0 | 0 | SO01 | 0 | 0 | 0 | 21 | 0 | 0 | 7 |  |  |  | 0 | 0 | 0 | 50_732_ | SO01_50_73_ | SO01_ | 0 | 0 | 0 | 0 | 0 | 0 | 0 |  | 732 | [7 empty] | 21 | Rozdelovac diferencních tlaku DDV 40
318 | SO01 | 55130001R3 | Akumulacní zásobník (referencní výrobek BP 500 EP 1C) |  | kus | 1 |  | 21 | 0 | 0 | 0 | 0 | 0 | 0 | RTS I / 2023 | 0 |  | 0 | 0 | 0 | 0 | 0 | 0 | 0 | SO01 | 0 | 0 | 0 | 21 | 0 | 0 | 7 |  |  |  | 0 | 0 | 0 | 50_732_ | SO01_50_73_ | SO01_ | 0 | 0 | 0 | 0 | 0 | 0 | 0 |  | 732 | [7 empty] | 21 | Akumulacní zásobník (referencní výrobek BP 500 EP 1C)
319 | SO01 | 55130001R4 | Elektrický kotel - technicke prametry viz. PD |  | kus | 1 |  | 21 | 0 | 0 | 0 | 0 | 0 | 0 | RTS I / 2023 | 0 |  | 0 | 0 | 0 | 0 | 0 | 0 | 0 | SO01 | 0 | 0 | 0 | 21 | 0 | 0 | 7 |  |  |  | 0 | 0 | 0 | 50_732_ | SO01_50_73_ | SO01_ | 0 | 0 | 0 | 0 | 0 | 0 | 0 |  | 732 | [7 empty] | 21 | Elektrický kotel - technicke prametry viz. PD
320 | SO01 | 55130001R5 | Neprímotopný zásobník TUV - technicke prametry viz. PD |  | kus | 1 |  | 21 | 0 | 0 | 0 | 0 | 0 | 0 | RTS I / 2023 | 0 |  | 0 | 0 | 0 | 0 | 0 | 0 | 0 | SO01 | 0 | 0 | 0 | 21 | 0 | 0 | 7 |  |  |  | 0 | 0 | 0 | 50_732_ | SO01_50_73_ | SO01_ | 0 | 0 | 0 | 0 | 0 | 0 | 0 |  | 732 | [7 empty] | 21 | Neprímotopný zásobník TUV - technicke prametry viz. PD
321 | SO01 | 55130001R6 | Elektrická vestavená patrona - technicke prametry viz. PD |  | kus | 1 |  | 21 | 0 | 0 | 0 | 0 | 0 | 0 | RTS I / 2023 | 0 |  | 0 | 0 | 0 | 0 | 0 | 0 | 0 | SO01 | 0 | 0 | 0 | 21 | 0 | 0 | 7 |  |  |  | 0 | 0 | 0 | 50_732_ | SO01_50_73_ | SO01_ | 0 | 0 | 0 | 0 | 0 | 0 | 0 |  | 732 | [7 empty] | 21 | Elektrická vestavená patrona - technicke prametry viz. PD
322 | SO01 | 55130001R7 | Obehové cerpadlo UPE 100 - 32 K vc. šroubení |  | kus | 3 |  | 21 | 0 | 0 | 0 | 0 | 0 | 0 | RTS I / 2023 | 0 |  | 0 | 0 | 0 | 0 | 0 | 0 | 0 | SO01 | 0 | 0 | 0 | 21 | 0 | 0 | 7 |  |  |  | 0 | 0 | 0 | 50_732_ | SO01_50_73_ | SO01_ | 0 | 0 | 0 | 0 | 0 | 0 | 0 |  | 732 | [7 empty] | 21 | Obehové cerpadlo UPE 100 - 32 K vc. šroubení
323 | SO01 | 55130001R8 | Demineralizacní sada |  | kus | 1 |  | 21 | 0 | 0 | 0 | 0 | 0 | 0 | RTS I / 2023 | 0 |  | 0 | 0 | 0 | 0 | 0 | 0 | 0 | SO01 | 0 | 0 | 0 | 21 | 0 | 0 | 7 |  |  |  | 0 | 0 | 0 | 50_732_ | SO01_50_73_ | SO01_ | 0 | 0 | 0 | 0 | 0 | 0 | 0 |  | 732 | [7 empty] | 21 | Demineralizacní sada
324 | SO01 | 55130001R9 | Kompenzátor k tlumení vibrací a pohlcování hluku šírícího se potrubní sítí |  | kus | 2 |  | 21 | 0 | 0 | 0 | 0 | 0 | 0 | RTS I / 2023 | 0 |  | 0 | 0 | 0 | 0 | 0 | 0 | 0 | SO01 | 0 | 0 | 0 | 21 | 0 | 0 | 7 |  |  |  | 0 | 0 | 0 | 50_732_ | SO01_50_73_ | SO01_ | 0 | 0 | 0 | 0 | 0 | 0 | 0 |  | 732 | [7 empty] | 21 | Kompenzátor k tlumení vibrací a pohlcování hluku šírícího se potrubní sítí
325 | SO01 | 5513001R10 | Samoregulacní topná páska pro ohrev hadice odvodu kondenzátu tep. cerpadel, PTC termistor pro pripojení k napájení tep.l cerpadla |  | kus | 2 |  | 21 | 0 | 0 | 0 | 0 | 0 | 0 | RTS I / 2023 | 0 |  | 0 | 0 | 0 | 0 | 0 | 0 | 0 | SO01 | 0 | 0 | 0 | 21 | 0 | 0 | 7 |  |  |  | 0 | 0 | 0 | 50_732_ | SO01_50_73_ | SO01_ | 0 | 0 | 0 | 0 | 0 | 0 | 0 |  | 732 | [7 empty] | 21 | Samoregulacní topná páska pro ohrev hadice odvodu kondenzátu tep. cerpadel, PTC termistor pro pripojení k napájení tep.l cerpadla
ohrívaná délka 1,5 m
326 | SO01 | 5513001R11 | Regulace kaskády - technicke prametry viz. PD |  | kus | 1 |  | 21 | 0 | 0 | 0 | 0 | 0 | 0 | RTS I / 2023 | 0 |  | 0 | 0 | 0 | 0 | 0 | 0 | 0 | SO01 | 0 | 0 | 0 | 21 | 0 | 0 | 7 |  |  |  | 0 | 0 | 0 | 50_732_ | SO01_50_73_ | SO01_ | 0 | 0 | 0 | 0 | 0 | 0 | 0 |  | 732 | [7 empty] | 21 | Regulace kaskády - technicke prametry viz. PD
327 | SO01 | 5513001R12 | Kaskádový modul - technicke prametry viz. PD |  | kus | 1 |  | 21 | 0 | 0 | 0 | 0 | 0 | 0 | RTS I / 2023 | 0 |  | 0 | 0 | 0 | 0 | 0 | 0 | 0 | SO01 | 0 | 0 | 0 | 21 | 0 | 0 | 7 |  |  |  | 0 | 0 | 0 | 50_732_ | SO01_50_73_ | SO01_ | 0 | 0 | 0 | 0 | 0 | 0 | 0 |  | 732 | [7 empty] | 21 | Kaskádový modul - technicke prametry viz. PD
328 | SO01 | 998732203R00 | Presun hmot pro strojovny, výšky do 24 m |  | % |  |  | 21 | 0 | 0 | 0 | 0 | 0 | 0 | odvozeno od RTS | 0 |  | 0 | 0 | 0 | 0 | 0 | 0 | 0 | SO01 | 0 | 0 | 0 | 21 | 0 | 0 | 5 |  |  |  | 0 | 0 | 0 | 50_732_ | SO01_50_73_ | SO01_ | 0 | 0 | 0 | 0 | 0 | 0 | 0 |  | 732 | [7 empty] | 21 | Presun hmot pro strojovny, výšky do 24 m
| SO01 | 733 | Rozvod potrubí | [5 empty] | 0 | 0 | 0 | 0 |  | 1.3903 | [10 empty] | SO01 | [7 empty] | 0 | 0 | 0
329 | SO01 | 733163102R00 | Potrubí z medených trubek vytápení D 15 x 1,0 mm |  | m | 360 |  | 21 | 0 | 0 | 0 | 0 | 0.00076 | 0.2736 | RTS II / 2023 | 0 |  | 0 | 0 | 0 | 0 | 0 | 0 | 0 | SO01 | 0 | 0 | 0 | 21 | 0 | 0 | 7 |  |  |  | 0 | 0 | 0 | 50_733_ | SO01_50_73_ | SO01_ | 0 | 0 | 0 | 0.2736 | 0 | 0 | 0 |  | 733 | [7 empty] | 21 | Potrubí z medených trubek vytápení D 15 x 1,0 mm
330 | SO01 | 733163103R00 | Potrubí z medených trubek vytápení D 18 x 1,0 mm |  | m | 130 |  | 21 | 0 | 0 | 0 | 0 | 0.00088 | 0.1144 | RTS II / 2023 | 0 |  | 0 | 0 | 0 | 0 | 0 | 0 | 0 | SO01 | 0 | 0 | 0 | 21 | 0 | 0 | 7 |  |  |  | 0 | 0 | 0 | 50_733_ | SO01_50_73_ | SO01_ | 0 | 0 | 0 | 0.1144 | 0 | 0 | 0 |  | 733 | [7 empty] | 21 | Potrubí z medených trubek vytápení D 18 x 1,0 mm
331 | SO01 | 733163104R00 | Potrubí z medených trubek vytápení D 22 x 1,0 mm |  | m | 100 |  | 21 | 0 | 0 | 0 | 0 | 0.00101 | 0.101 | RTS II / 2023 | 0 |  | 0 | 0 | 0 | 0 | 0 | 0 | 0 | SO01 | 0 | 0 | 0 | 21 | 0 | 0 | 7 |  |  |  | 0 | 0 | 0 | 50_733_ | SO01_50_73_ | SO01_ | 0 | 0 | 0 | 0.101 | 0 | 0 | 0 |  | 733 | [7 empty] | 21 | Potrubí z medených trubek vytápení D 22 x 1,0 mm
332 | SO01 | 733163105R00 | Potrubí z medených trubek vytápení D 28 x 1,5 mm |  | m | 140 |  | 21 | 0 | 0 | 0 | 0 | 0.0016 | 0.224 | RTS II / 2023 | 0 |  | 0 | 0 | 0 | 0 | 0 | 0 | 0 | SO01 | 0 | 0 | 0 | 21 | 0 | 0 | 7 |  |  |  | 0 | 0 | 0 | 50_733_ | SO01_50_73_ | SO01_ | 0 | 0 | 0 | 0.224 | 0 | 0 | 0 |  | 733 | [7 empty] | 21 | Potrubí z medených trubek vytápení D 28 x 1,5 mm
333 | SO01 | 733163106R00 | Potrubí z medených trubek vytápení D 35 x 1,5 mm |  | m | 50 |  | 21 | 0 | 0 | 0 | 0 | 0.00196 | 0.098 | RTS II / 2023 | 0 |  | 0 | 0 | 0 | 0 | 0 | 0 | 0 | SO01 | 0 | 0 | 0 | 21 | 0 | 0 | 7 |  |  |  | 0 | 0 | 0 | 50_733_ | SO01_50_73_ | SO01_ | 0 | 0 | 0 | 0.098 | 0 | 0 | 0 |  | 733 | [7 empty] | 21 | Potrubí z medených trubek vytápení D 35 x 1,5 mm
334 | SO01 | 733163107R00 | Potrubí z medených trubek vytápení D 42 x 1,5 mm |  | m | 200 |  | 21 | 0 | 0 | 0 | 0 | 0.00231 | 0.462 | RTS II / 2023 | 0 |  | 0 | 0 | 0 | 0 | 0 | 0 | 0 | SO01 | 0 | 0 | 0 | 21 | 0 | 0 | 7 |  |  |  | 0 | 0 | 0 | 50_733_ | SO01_50_73_ | SO01_ | 0 | 0 | 0 | 0.462 | 0 | 0 | 0 |  | 733 | [7 empty] | 21 | Potrubí z medených trubek vytápení D 42 x 1,5 mm
335 | SO01 | 733163108R00 | Potrubí z medených trubek vytápení D 54 x 2,0 mm |  | m | 10 |  | 21 | 0 | 0 | 0 | 0 | 0.00374 | 0.0374 | RTS II / 2023 | 0 |  | 0 | 0 | 0 | 0 | 0 | 0 | 0 | SO01 | 0 | 0 | 0 | 21 | 0 | 0 | 7 |  |  |  | 0 | 0 | 0 | 50_733_ | SO01_50_73_ | SO01_ | 0 | 0 | 0 | 0.0374 | 0 | 0 | 0 |  | 733 | [7 empty] | 21 | Potrubí z medených trubek vytápení D 54 x 2,0 mm
336 | SO01 | 722181213RT5 | Izolace návleková polyet. tl. steny 13 mm |  | m | 360 |  | 21 | 0 | 0 | 0 | 0 | 2e-05 | 0.0072 | RTS II / 2023 | 0 |  | 0 | 0 | 0 | 0 | 0 | 0 | 0 | SO01 | 0 | 0 | 0 | 21 | 0 | 0 | 7 |  |  |  | 0 | 0 | 0 | 50_733_ | SO01_50_73_ | SO01_ | 0 | 0 | 0 | 0.0072 | 0 | 0 | 0 |  | 733 | [7 empty] | 21 | Izolace návleková polyet. tl. steny 13 mm
pro potrubí 15 mm
337 | SO01 | 722181213RT6 | Izolace návleková polyet. tl. steny 13 mm |  | m | 130 |  | 21 | 0 | 0 | 0 | 0 | 3e-05 | 0.0039 | RTS II / 2023 | 0 |  | 0 | 0 | 0 | 0 | 0 | 0 | 0 | SO01 | 0 | 0 | 0 | 21 | 0 | 0 | 7 |  |  |  | 0 | 0 | 0 | 50_733_ | SO01_50_73_ | SO01_ | 0 | 0 | 0 | 0.0039 | 0 | 0 | 0 |  | 733 | [7 empty] | 21 | Izolace návleková polyet. tl. steny 13 mm
pro potrubí 18 mm
338 | SO01 | 722181214RT7 | Izolace návleková polyet. tl. steny 20 mm |  | m | 100 |  | 21 | 0 | 0 | 0 | 0 | 5e-05 | 0.005 | RTS II / 2023 | 0 |  | 0 | 0 | 0 | 0 | 0 | 0 | 0 | SO01 | 0 | 0 | 0 | 21 | 0 | 0 | 7 |  |  |  | 0 | 0 | 0 | 50_733_ | SO01_50_73_ | SO01_ | 0 | 0 | 0 | 0.005 | 0 | 0 | 0 |  | 733 | [7 empty] | 21 | Izolace návleková polyet. tl. steny 20 mm
pro potrubí 22 mm
339 | SO01 | 722181214RT9 | Izolace návleková polyet. tl. steny 20 mm |  | m | 140 |  | 21 | 0 | 0 | 0 | 0 | 8e-05 | 0.0112 | RTS II / 2023 | 0 |  | 0 | 0 | 0 | 0 | 0 | 0 | 0 | SO01 | 0 | 0 | 0 | 21 | 0 | 0 | 7 |  |  |  | 0 | 0 | 0 | 50_733_ | SO01_50_73_ | SO01_ | 0 | 0 | 0 | 0.0112 | 0 | 0 | 0 |  | 733 | [7 empty] | 21 | Izolace návleková polyet. tl. steny 20 mm
pro potrubí 28 mm
340 | SO01 | 722181215RU2 | Izolace návleková polyet tl. steny 30 mm |  | m | 50 |  | 21 | 0 | 0 | 0 | 0 | 8e-05 | 0.004 | RTS II / 2023 | 0 |  | 0 | 0 | 0 | 0 | 0 | 0 | 0 | SO01 | 0 | 0 | 0 | 21 | 0 | 0 | 7 |  |  |  | 0 | 0 | 0 | 50_733_ | SO01_50_73_ | SO01_ | 0 | 0 | 0 | 0.004 | 0 | 0 | 0 |  | 733 | [7 empty] | 21 | Izolace návleková polyet tl. steny 30 mm
pro potrubí 35 mm
341 | SO01 | 722182006R0R | Montáž tepelné izolace návlekové na potrubí do DN 80 |  | m | 210 |  | 21 | 0 | 0 | 0 | 0 | 0 | 0 | RTS II / 2023 | 0 |  | 0 | 0 | 0 | 0 | 0 | 0 | 0 | SO01 | 0 | 0 | 0 | 21 | 0 | 0 | 7 |  |  |  | 0 | 0 | 0 | 50_733_ | SO01_50_73_ | SO01_ | 0 | 0 | 0 | 0 | 0 | 0 | 0 |  | 733 | [7 empty] | 21 | Montáž tepelné izolace návlekové na potrubí do DN 80
|  |  | 10+200 | 54+42 |  | 210
342 | SO01 | 733190306R00 | Tlaková zkouška Cu potrubí do D 35 |  | m | 780 |  | 21 | 0 | 0 | 0 | 0 | 0 | 0 | RTS II / 2023 | 0 |  | 0 | 0 | 0 | 0 | 0 | 0 | 0 | SO01 | 0 | 0 | 0 | 21 | 0 | 0 | 7 |  |  |  | 0 | 0 | 0 | 50_733_ | SO01_50_73_ | SO01_ | 0 | 0 | 0 | 0 | 0 | 0 | 0 |  | 733 | [7 empty] | 21 | Tlaková zkouška Cu potrubí do D 35
|  |  | 360+130+100+140+50 |  |  | 780
343 | SO01 | 733190307R00 | Tlaková zkouška Cu potrubí do D 64 |  | m | 210 |  | 21 | 0 | 0 | 0 | 0 | 0 | 0 | RTS II / 2023 | 0 |  | 0 | 0 | 0 | 0 | 0 | 0 | 0 | SO01 | 0 | 0 | 0 | 21 | 0 | 0 | 7 |  |  |  | 0 | 0 | 0 | 50_733_ | SO01_50_73_ | SO01_ | 0 | 0 | 0 | 0 | 0 | 0 | 0 |  | 733 | [7 empty] | 21 | Tlaková zkouška Cu potrubí do D 64
|  |  | 200+10 |  |  | 210
344 | SO01 | 28377309R | Izolace potrubí návleková 54/50 |  | m | 10 |  | 21 | 0 | 0 | 0 | 0 | 0.00026 | 0.0026 | RTS II / 2023 | 0 |  | 0 | 0 | 0 | 0 | 0 | 0 | 0 | SO01 | 0 | 0 | 0 | 21 | 0 | 0 | 7 |  |  |  | 0 | 0 | 0 | 50_733_ | SO01_50_73_ | SO01_ | 0 | 0 | 0 | 0.0026 | 0 | 0 | 0 |  | 733 | [7 empty] | 21 | Izolace potrubí návleková 54/50
345 | SO01 | 998733203R00 | Presun hmot pro rozvody potrubí, výšky do 24 m |  | % |  |  | 21 | 0 | 0 | 0 | 0 | 0 | 0 | RTS II / 2023 | 0 |  | 0 | 0 | 0 | 0 | 0 | 0 | 0 | SO01 | 0 | 0 | 0 | 21 | 0 | 0 | 5 |  |  |  | 0 | 0 | 0 | 50_733_ | SO01_50_73_ | SO01_ | 0 | 0 | 0 | 0 | 0 | 0 | 0 |  | 733 | [7 empty] | 21 | Presun hmot pro rozvody potrubí, výšky do 24 m
346 | SO01 | 28377308R | Izolace potrubí návleková 42/40 |  | m | 200 |  | 21 | 0 | 0 | 0 | 0 | 0.00023 | 0.046 | RTS II / 2023 | 0 |  | 0 | 0 | 0 | 0 | 0 | 0 | 0 | SO01 | 0 | 0 | 0 | 21 | 0 | 0 | 7 |  |  |  | 0 | 0 | 0 | 50_733_ | SO01_50_73_ | SO01_ | 0 | 0 | 0 | 0.046 | 0 | 0 | 0 |  | 733 | [7 empty] | 21 | Izolace potrubí návleková 42/40
| SO01 | 734 | Armatury | [5 empty] | 0 | 0 | 0 | 0 |  | 0.10227 | [10 empty] | SO01 | [7 empty] | 0 | 0 | 0
347 | SO01 | 734293137R00 | Ventil smeš.trícest.Kv9 +servopohon |  | kus | 1 |  | 21 | 0 | 0 | 0 | 0 | 0.0005 | 0.0005 | RTS II / 2023 | 0 |  | 0 | 0 | 0 | 0 | 0 | 0 | 0 | SO01 | 0 | 0 | 0 | 21 | 0 | 0 | 7 |  |  |  | 0 | 0 | 0 | 50_734_ | SO01_50_73_ | SO01_ | 0 | 0 | 0 | 0.0005 | 0 | 0 | 0 |  | 734 | [7 empty] | 21 | Ventil smeš.trícest.Kv9 +servopohon
348 | SO01 | 734293138R00 | Ventil smeš.trícest.Kv12 +servopohon |  | kus | 1 |  | 21 | 0 | 0 | 0 | 0 | 0.0005 | 0.0005 | RTS II / 2023 | 0 |  | 0 | 0 | 0 | 0 | 0 | 0 | 0 | SO01 | 0 | 0 | 0 | 21 | 0 | 0 | 7 |  |  |  | 0 | 0 | 0 | 50_734_ | SO01_50_73_ | SO01_ | 0 | 0 | 0 | 0.0005 | 0 | 0 | 0 |  | 734 | [7 empty] | 21 | Ventil smeš.trícest.Kv12 +servopohon
349 | SO01 | 734225824R00 | Ventil vyvažovací DN32 |  | kus | 1 |  | 21 | 0 | 0 | 0 | 0 | 0.00065 | 0.00065 | RTS II / 2023 | 0 |  | 0 | 0 | 0 | 0 | 0 | 0 | 0 | SO01 | 0 | 0 | 0 | 21 | 0 | 0 | 7 |  |  |  | 0 | 0 | 0 | 50_734_ | SO01_50_73_ | SO01_ | 0 | 0 | 0 | 0.00065 | 0 | 0 | 0 |  | 734 | [7 empty] | 21 | Ventil vyvažovací DN32
350 | SO01 | 734225825R00 | Ventil vyvažovací DN40 |  | kus | 2 |  | 21 | 0 | 0 | 0 | 0 | 0.00065 | 0.0013 | RTS II / 2023 | 0 |  | 0 | 0 | 0 | 0 | 0 | 0 | 0 | SO01 | 0 | 0 | 0 | 21 | 0 | 0 | 7 |  |  |  | 0 | 0 | 0 | 50_734_ | SO01_50_73_ | SO01_ | 0 | 0 | 0 | 0.0013 | 0 | 0 | 0 |  | 734 | [7 empty] | 21 | Ventil vyvažovací DN40
351 | SO01 | 734245424R00 | Klapka zpetná DN 32 |  | kus | 1 |  | 21 | 0 | 0 | 0 | 0 | 0.00055 | 0.00055 | RTS II / 2023 | 0 |  | 0 | 0 | 0 | 0 | 0 | 0 | 0 | SO01 | 0 | 0 | 0 | 21 | 0 | 0 | 7 |  |  |  | 0 | 0 | 0 | 50_734_ | SO01_50_73_ | SO01_ | 0 | 0 | 0 | 0.00055 | 0 | 0 | 0 |  | 734 | [7 empty] | 21 | Klapka zpetná DN 32
352 | SO01 | 734245425R00 | Klapka zpetná DN 40 |  | kus | 5 |  | 21 | 0 | 0 | 0 | 0 | 0.00068 | 0.0034 | RTS II / 2023 | 0 |  | 0 | 0 | 0 | 0 | 0 | 0 | 0 | SO01 | 0 | 0 | 0 | 21 | 0 | 0 | 7 |  |  |  | 0 | 0 | 0 | 50_734_ | SO01_50_73_ | SO01_ | 0 | 0 | 0 | 0.0034 | 0 | 0 | 0 |  | 734 | [7 empty] | 21 | Klapka zpetná DN 40
353 | SO01 | 734245426R00 | Klapka zpetná DN 50 |  | kus | 2 |  | 21 | 0 | 0 | 0 | 0 | 0.00106 | 0.00212 | RTS II / 2023 | 0 |  | 0 | 0 | 0 | 0 | 0 | 0 | 0 | SO01 | 0 | 0 | 0 | 21 | 0 | 0 | 7 |  |  |  | 0 | 0 | 0 | 50_734_ | SO01_50_73_ | SO01_ | 0 | 0 | 0 | 0.00212 | 0 | 0 | 0 |  | 734 | [7 empty] | 21 | Klapka zpetná DN 50
354 | SO01 | 734265313R00 | Šroubení topenárské, prímé, DN 20 |  | kus | 3 |  | 21 | 0 | 0 | 0 | 0 | 0.00018 | 0.00054 | RTS II / 2023 | 0 |  | 0 | 0 | 0 | 0 | 0 | 0 | 0 | SO01 | 0 | 0 | 0 | 21 | 0 | 0 | 7 |  |  |  | 0 | 0 | 0 | 50_734_ | SO01_50_73_ | SO01_ | 0 | 0 | 0 | 0.00054 | 0 | 0 | 0 |  | 734 | [7 empty] | 21 | Šroubení topenárské, prímé, DN 20
355 | SO01 | 734411111R00 | Teplomer 0-120 stup. C |  | kus | 4 |  | 21 | 0 | 0 | 0 | 0 | 0.0006 | 0.0024 | RTS II / 2023 | 0 |  | 0 | 0 | 0 | 0 | 0 | 0 | 0 | SO01 | 0 | 0 | 0 | 21 | 0 | 0 | 7 |  |  |  | 0 | 0 | 0 | 50_734_ | SO01_50_73_ | SO01_ | 0 | 0 | 0 | 0.0024 | 0 | 0 | 0 |  | 734 | [7 empty] | 21 | Teplomer 0-120 stup. C
356 | SO01 | 724231125R00 | Manometr 0-600kPa |  | soubor | 3 |  | 21 | 0 | 0 | 0 | 0 | 0.00125 | 0.00375 | RTS II / 2023 | 0 |  | 0 | 0 | 0 | 0 | 0 | 0 | 0 | SO01 | 0 | 0 | 0 | 21 | 0 | 0 | 7 |  |  |  | 0 | 0 | 0 | 50_734_ | SO01_50_73_ | SO01_ | 0 | 0 | 0 | 0.00375 | 0 | 0 | 0 |  | 734 | [7 empty] | 21 | Manometr 0-600kPa
357 | SO01 | 734215133R00 | Ventil odvzdušnovací automat. DN 15 |  | kus | 4 |  | 21 | 0 | 0 | 0 | 0 | 0.0001 | 0.0004 | RTS II / 2023 | 0 |  | 0 | 0 | 0 | 0 | 0 | 0 | 0 | SO01 | 0 | 0 | 0 | 21 | 0 | 0 | 7 |  |  |  | 0 | 0 | 0 | 50_734_ | SO01_50_73_ | SO01_ | 0 | 0 | 0 | 0.0004 | 0 | 0 | 0 |  | 734 | [7 empty] | 21 | Ventil odvzdušnovací automat. DN 15
358 | SO01 | 734255135R00 | Ventil pojistný, DN 25 x 6,0 bar |  | kus | 2 |  | 21 | 0 | 0 | 0 | 0 | 0.00068 | 0.00136 | RTS II / 2023 | 0 |  | 0 | 0 | 0 | 0 | 0 | 0 | 0 | SO01 | 0 | 0 | 0 | 21 | 0 | 0 | 7 |  |  |  | 0 | 0 | 0 | 50_734_ | SO01_50_73_ | SO01_ | 0 | 0 | 0 | 0.00136 | 0 | 0 | 0 |  | 734 | [7 empty] | 21 | Ventil pojistný, DN 25 x 6,0 bar
359 | SO01 | 738119314R0R | Magnetický odlucovac DN50/80 |  | kus | 1 |  | 21 | 0 | 0 | 0 | 0 | 0.002 | 0.002 | RTS II / 2023 | 0 |  | 0 | 0 | 0 | 0 | 0 | 0 | 0 | SO01 | 0 | 0 | 0 | 21 | 0 | 0 | 7 |  |  |  | 0 | 0 | 0 | 50_734_ | SO01_50_73_ | SO01_ | 0 | 0 | 0 | 0.002 | 0 | 0 | 0 |  | 734 | [7 empty] | 21 | Magnetický odlucovac DN50/80
360 | SO01 | 724231123R00 | Manometr 0-1 MPa |  | soubor | 1 |  | 21 | 0 | 0 | 0 | 0 | 0.00275 | 0.00275 | RTS II / 2023 | 0 |  | 0 | 0 | 0 | 0 | 0 | 0 | 0 | SO01 | 0 | 0 | 0 | 21 | 0 | 0 | 7 |  |  |  | 0 | 0 | 0 | 50_734_ | SO01_50_73_ | SO01_ | 0 | 0 | 0 | 0.00275 | 0 | 0 | 0 |  | 734 | [7 empty] | 21 | Manometr 0-1 MPa
361 | SO01 | 734266212R00 | Šroubení reg.rohové,vnitr. DN 15 |  | kus | 48 |  | 21 | 0 | 0 | 0 | 0 | 0.00026 | 0.01248 | RTS II / 2023 | 0 |  | 0 | 0 | 0 | 0 | 0 | 0 | 0 | SO01 | 0 | 0 | 0 | 21 | 0 | 0 | 7 |  |  |  | 0 | 0 | 0 | 50_734_ | SO01_50_73_ | SO01_ | 0 | 0 | 0 | 0.01248 | 0 | 0 | 0 |  | 734 | [7 empty] | 21 | Šroubení reg.rohové,vnitr. DN 15
362 | SO01 | 734221672RT3 | Hlavice ovládání ventilu termostatická |  | kus | 70 |  | 21 | 0 | 0 | 0 | 0 | 0.00014 | 0.0098 | RTS II / 2023 | 0 |  | 0 | 0 | 0 | 0 | 0 | 0 | 0 | SO01 | 0 | 0 | 0 | 21 | 0 | 0 | 7 |  |  |  | 0 | 0 | 0 | 50_734_ | SO01_50_73_ | SO01_ | 0 | 0 | 0 | 0.0098 | 0 | 0 | 0 |  | 734 | [7 empty] | 21 | Hlavice ovládání ventilu termostatická
363 | SO01 | 734266446R0R | Stredová armatura vc. šroubení |  | kus | 22 |  | 21 | 0 | 0 | 0 | 0 | 0.00045 | 0.0099 | RTS II / 2023 | 0 |  | 0 | 0 | 0 | 0 | 0 | 0 | 0 | SO01 | 0 | 0 | 0 | 21 | 0 | 0 | 7 |  |  |  | 0 | 0 | 0 | 50_734_ | SO01_50_73_ | SO01_ | 0 | 0 | 0 | 0.0099 | 0 | 0 | 0 |  | 734 | [7 empty] | 21 | Stredová armatura vc. šroubení
364 | SO01 | 734295323R00 | Kohout kul.vypouštecí DN 15 |  | kus | 20 |  | 21 | 0 | 0 | 0 | 0 | 0.00019 | 0.0038 | RTS II / 2023 | 0 |  | 0 | 0 | 0 | 0 | 0 | 0 | 0 | SO01 | 0 | 0 | 0 | 21 | 0 | 0 | 7 |  |  |  | 0 | 0 | 0 | 50_734_ | SO01_50_73_ | SO01_ | 0 | 0 | 0 | 0.0038 | 0 | 0 | 0 |  | 734 | [7 empty] | 21 | Kohout kul.vypouštecí DN 15
365 | SO01 | 734235132R00 | Kohout kulový s vypouštením, DN 20 |  | kus | 3 |  | 21 | 0 | 0 | 0 | 0 | 0.00039 | 0.00117 | RTS II / 2023 | 0 |  | 0 | 0 | 0 | 0 | 0 | 0 | 0 | SO01 | 0 | 0 | 0 | 21 | 0 | 0 | 7 |  |  |  | 0 | 0 | 0 | 50_734_ | SO01_50_73_ | SO01_ | 0 | 0 | 0 | 0.00117 | 0 | 0 | 0 |  | 734 | [7 empty] | 21 | Kohout kulový s vypouštením, DN 20
366 | SO01 | 734235124R00 | Kohout kulový s páckou DN 32 |  | kus | 5 |  | 21 | 0 | 0 | 0 | 0 | 0.00068 | 0.0034 | RTS II / 2023 | 0 |  | 0 | 0 | 0 | 0 | 0 | 0 | 0 | SO01 | 0 | 0 | 0 | 21 | 0 | 0 | 7 |  |  |  | 0 | 0 | 0 | 50_734_ | SO01_50_73_ | SO01_ | 0 | 0 | 0 | 0.0034 | 0 | 0 | 0 |  | 734 | [7 empty] | 21 | Kohout kulový s páckou DN 32
367 | SO01 | 734235125R00 | Kohout kulový s páckou DN 40 |  | kus | 14 |  | 21 | 0 | 0 | 0 | 0 | 0.00104 | 0.01456 | RTS II / 2023 | 0 |  | 0 | 0 | 0 | 0 | 0 | 0 | 0 | SO01 | 0 | 0 | 0 | 21 | 0 | 0 | 7 |  |  |  | 0 | 0 | 0 | 50_734_ | SO01_50_73_ | SO01_ | 0 | 0 | 0 | 0.01456 | 0 | 0 | 0 |  | 734 | [7 empty] | 21 | Kohout kulový s páckou DN 40
368 | SO01 | 734235126R00 | Kohout kulový s páckou DN 50 |  | kus | 6 |  | 21 | 0 | 0 | 0 | 0 | 0.00163 | 0.00978 | RTS II / 2023 | 0 |  | 0 | 0 | 0 | 0 | 0 | 0 | 0 | SO01 | 0 | 0 | 0 | 21 | 0 | 0 | 7 |  |  |  | 0 | 0 | 0 | 50_734_ | SO01_50_73_ | SO01_ | 0 | 0 | 0 | 0.00978 | 0 | 0 | 0 |  | 734 | [7 empty] | 21 | Kohout kulový s páckou DN 50
369 | SO01 | 734295214R00 | Filtr DN 32 |  | kus | 1 |  | 21 | 0 | 0 | 0 | 0 | 0.00056 | 0.00056 | RTS II / 2023 | 0 |  | 0 | 0 | 0 | 0 | 0 | 0 | 0 | SO01 | 0 | 0 | 0 | 21 | 0 | 0 | 7 |  |  |  | 0 | 0 | 0 | 50_734_ | SO01_50_73_ | SO01_ | 0 | 0 | 0 | 0.00056 | 0 | 0 | 0 |  | 734 | [7 empty] | 21 | Filtr DN 32
370 | SO01 | 734294215R00 | Filtr DN 40 |  | kus | 5 |  | 21 | 0 | 0 | 0 | 0 | 0.0012 | 0.006 | RTS II / 2023 | 0 |  | 0 | 0 | 0 | 0 | 0 | 0 | 0 | SO01 | 0 | 0 | 0 | 21 | 0 | 0 | 7 |  |  |  | 0 | 0 | 0 | 50_734_ | SO01_50_73_ | SO01_ | 0 | 0 | 0 | 0.006 | 0 | 0 | 0 |  | 734 | [7 empty] | 21 | Filtr DN 40
371 | SO01 | 734294216R00 | Filtr DN 50 |  | kus | 1 |  | 21 | 0 | 0 | 0 | 0 | 0.0017 | 0.0017 | RTS II / 2023 | 0 |  | 0 | 0 | 0 | 0 | 0 | 0 | 0 | SO01 | 0 | 0 | 0 | 21 | 0 | 0 | 7 |  |  |  | 0 | 0 | 0 | 50_734_ | SO01_50_73_ | SO01_ | 0 | 0 | 0 | 0.0017 | 0 | 0 | 0 |  | 734 | [7 empty] | 21 | Filtr DN 50
372 | SO01 | 722265315R0R | Vodomer, fltr na strane dopouštené vody |  | kus | 1 |  | 21 | 0 | 0 | 0 | 0 | 0.00644 | 0.00644 | odvozeno od RTS | 0 |  | 0 | 0 | 0 | 0 | 0 | 0 | 0 | SO01 | 0 | 0 | 0 | 21 | 0 | 0 | 7 |  |  |  | 0 | 0 | 0 | 50_734_ | SO01_50_73_ | SO01_ | 0 | 0 | 0 | 0.00644 | 0 | 0 | 0 |  | 734 | [7 empty] | 21 | Vodomer, fltr na strane dopouštené vody
373 | SO01 | 998734203R00 | Presun hmot pro armatury, výšky do 24 m |  | % |  |  | 21 | 0 | 0 | 0 | 0 | 0 | 0 | RTS II / 2023 | 0 |  | 0 | 0 | 0 | 0 | 0 | 0 | 0 | SO01 | 0 | 0 | 0 | 21 | 0 | 0 | 5 |  |  |  | 0 | 0 | 0 | 50_734_ | SO01_50_73_ | SO01_ | 0 | 0 | 0 | 0 | 0 | 0 | 0 |  | 734 | [7 empty] | 21 | Presun hmot pro armatury, výšky do 24 m
374 | SO01 | 31945518R | Ostatní spojovací a montážní materiál (napr. mont. mat. tep. cerpadla,fitinky, objímky, konzole, klipsy, atd.) |  | soubor | 1 |  | 21 | 0 | 0 | 0 | 0 | 0.00046 | 0.00046 | RTS II / 2023 | 0 |  | 0 | 0 | 0 | 0 | 0 | 0 | 0 | SO01 | 0 | 0 | 0 | 21 | 0 | 0 | 7 |  |  |  | 0 | 0 | 0 | 50_734_ | SO01_50_73_ | SO01_ | 0 | 0 | 0 | 0.00046 | 0 | 0 | 0 |  | 734 | [7 empty] | 21 | Ostatní spojovací a montážní materiál (napr. mont. mat. tep. cerpadla,fitinky, objímky, konzole, klipsy, atd.)
| SO01 | 735 | Otopná tìlesa | [5 empty] | 0 | 0 | 0 | 0 |  | 0.0688 | [10 empty] | SO01 | [7 empty] | 0 | 0 | 0
375 | SO01 | 735191910R00 | Napuštení vody do otopného systému - bez kotle |  | m2 | 84.0618 |  | 21 | 0 | 0 | 0 | 0 | 0 | 0 | RTS II / 2023 | 0 |  | 0 | 0 | 0 | 0 | 0 | 0 | 0 | SO01 | 0 | 0 | 0 | 21 | 0 | 0 | 7 |  |  |  | 0 | 0 | 0 | 50_735_ | SO01_50_73_ | SO01_ | 0 | 0 | 0 | 0 | 0 | 0 | 0 |  | 735 | [7 empty] | 21 | Napuštení vody do otopného systému - bez kotle
|  |  |  | dle výkazu otop. teles |  | 0
|  |  | 0,603*0,404+0,703*0,704*2+0,703*1,004+0,703*2,004*9+0,703*0,704*2+0,703*1,004+0,703*1,104+0,703*2,004*6+0,703*1,404*3+0,703*1,604 |  |  | 29.6318
|  |  | 2*0,4*5+2*0,8+2*0,9*2+2*0,6*2+2*0,9*8 |  |  | 26
|  |  | 1,81*0,75*4+0,7*0,4*2+0,7*2,0*4+0,7*0,7*2+0,7*1,6+0,7*2,0*7+0,9*0,5+0,9*0,9+0,9*1,6*2+2,0*0,4 |  |  | 28.43
376 | SO01 | 735171335R00 | Teleso trubkové koupelnové vc. konzole, v. 1810 mm, dl. 750 mm |  | kus | 4 |  | 21 | 0 | 0 | 0 | 0 | 0.0172 | 0.0688 | RTS II / 2023 | 0 |  | 0 | 0 | 0 | 0 | 0 | 0 | 0 | SO01 | 0 | 0 | 0 | 21 | 0 | 0 | 7 |  |  |  | 0 | 0 | 0 | 50_735_ | SO01_50_73_ | SO01_ | 0 | 0 | 0 | 0.0688 | 0 | 0 | 0 |  | 735 | [7 empty] | 21 | Teleso trubkové koupelnové vc. konzole, v. 1810 mm, dl. 750 mm
377 | SO01 | 735159130R00 | Montáž panelových teles jednoradých do délky 2820 mm |  | kus | 27 |  | 21 | 0 | 0 | 0 | 0 | 0 | 0 | RTS II / 2023 | 0 |  | 0 | 0 | 0 | 0 | 0 | 0 | 0 | SO01 | 0 | 0 | 0 | 21 | 0 | 0 | 7 |  |  |  | 0 | 0 | 0 | 50_735_ | SO01_50_73_ | SO01_ | 0 | 0 | 0 | 0 | 0 | 0 | 0 |  | 735 | [7 empty] | 21 | Montáž panelových teles jednoradých do délky 2820 mm
|  |  | 2+4+1+2+1+9+5+1+2 |  |  | 27
378 | SO01 | 735159210R00 | Montáž panelových teles dvouradých do délky 1140 mm |  | kus | 19 |  | 21 | 0 | 0 | 0 | 0 | 0 | 0 | RTS II / 2023 | 0 |  | 0 | 0 | 0 | 0 | 0 | 0 | 0 | SO01 | 0 | 0 | 0 | 21 | 0 | 0 | 7 |  |  |  | 0 | 0 | 0 | 50_735_ | SO01_50_73_ | SO01_ | 0 | 0 | 0 | 0 | 0 | 0 | 0 |  | 735 | [7 empty] | 21 | Montáž panelových teles dvouradých do délky 1140 mm
|  |  | 2+1+1+1+2+1+1+2+8 |  |  | 19
379 | SO01 | 735159230R00 | Montáž panelových teles dvouradých do délky 1980 mm |  | kus | 3 |  | 21 | 0 | 0 | 0 | 0 | 0 | 0 | RTS II / 2023 | 0 |  | 0 | 0 | 0 | 0 | 0 | 0 | 0 | SO01 | 0 | 0 | 0 | 21 | 0 | 0 | 7 |  |  |  | 0 | 0 | 0 | 50_735_ | SO01_50_73_ | SO01_ | 0 | 0 | 0 | 0 | 0 | 0 | 0 |  | 735 | [7 empty] | 21 | Montáž panelových teles dvouradých do délky 1980 mm
|  |  | 1+2 |  |  | 3
380 | SO01 | 735159240R00 | Montáž panelových teles dvouradých do délky 2820 mm |  | kus | 13 |  | 21 | 0 | 0 | 0 | 0 | 0 | 0 | RTS II / 2023 | 0 |  | 0 | 0 | 0 | 0 | 0 | 0 | 0 | SO01 | 0 | 0 | 0 | 21 | 0 | 0 | 7 |  |  |  | 0 | 0 | 0 | 50_735_ | SO01_50_73_ | SO01_ | 0 | 0 | 0 | 0 | 0 | 0 | 0 |  | 735 | [7 empty] | 21 | Montáž panelových teles dvouradých do délky 2820 mm
|  |  | 7+6 |  |  | 13
381 | SO01 | 735159320R00 | Montáž panelových teles tríradých do délky 1500 mm |  | kus | 3 |  | 21 | 0 | 0 | 0 | 0 | 0 | 0 | RTS II / 2023 | 0 |  | 0 | 0 | 0 | 0 | 0 | 0 | 0 | SO01 | 0 | 0 | 0 | 21 | 0 | 0 | 7 |  |  |  | 0 | 0 | 0 | 50_735_ | SO01_50_73_ | SO01_ | 0 | 0 | 0 | 0 | 0 | 0 | 0 |  | 735 | [7 empty] | 21 | Montáž panelových teles tríradých do délky 1500 mm
382 | SO01 | 735159330R00 | Montáž panelových teles tríradých do délky 1980 mm |  | kus | 1 |  | 21 | 0 | 0 | 0 | 0 | 0 | 0 | RTS II / 2023 | 0 |  | 0 | 0 | 0 | 0 | 0 | 0 | 0 | SO01 | 0 | 0 | 0 | 21 | 0 | 0 | 7 |  |  |  | 0 | 0 | 0 | 50_735_ | SO01_50_73_ | SO01_ | 0 | 0 | 0 | 0 | 0 | 0 | 0 |  | 735 | [7 empty] | 21 | Montáž panelových teles tríradých do délky 1980 mm
383 | SO01 | 484576721R | Teleso otopné deskové jednorad. 700/400 (se snadnou údržbou VK) vc. konzol |  | kus | 2 |  | 21 | 0 | 0 | 0 | 0 | 0 | 0 | Individuální | 0 |  | 0 | 0 | 0 | 0 | 0 | 0 | 0 | SO01 | 0 | 0 | 0 | 21 | 0 | 0 | 7 |  |  |  | 0 | 0 | 0 | 50_735_ | SO01_50_73_ | SO01_ | 0 | 0 | 0 | 0 | 0 | 0 | 0 |  | 735 | [7 empty] | 21 | Teleso otopné deskové jednorad. 700/400 (se snadnou údržbou VK) vc. konzol
384 | SO01 | 484576722R | Teleso otopné deskové jednorad. 700/2000 (se snadnou údržbou VK) vc. konzol |  | kus | 4 |  | 21 | 0 | 0 | 0 | 0 | 0 | 0 | Individuální | 0 |  | 0 | 0 | 0 | 0 | 0 | 0 | 0 | SO01 | 0 | 0 | 0 | 21 | 0 | 0 | 7 |  |  |  | 0 | 0 | 0 | 50_735_ | SO01_50_73_ | SO01_ | 0 | 0 | 0 | 0 | 0 | 0 | 0 |  | 735 | [7 empty] | 21 | Teleso otopné deskové jednorad. 700/2000 (se snadnou údržbou VK) vc. konzol
385 | SO01 | 484576723R | Teleso otopné deskové dvourad. 700/700 (se snadnou údržbou VK) vc. konzol |  | kus | 2 |  | 21 | 0 | 0 | 0 | 0 | 0 | 0 | Individuální | 0 |  | 0 | 0 | 0 | 0 | 0 | 0 | 0 | SO01 | 0 | 0 | 0 | 21 | 0 | 0 | 7 |  |  |  | 0 | 0 | 0 | 50_735_ | SO01_50_73_ | SO01_ | 0 | 0 | 0 | 0 | 0 | 0 | 0 |  | 735 | [7 empty] | 21 | Teleso otopné deskové dvourad. 700/700 (se snadnou údržbou VK) vc. konzol
386 | SO01 | 484576724R | Teleso otopné deskové dvourad. 700/1600 (se snadnou údržbou VK) vc. konzol |  | kus | 1 |  | 21 | 0 | 0 | 0 | 0 | 0 | 0 | Individuální | 0 |  | 0 | 0 | 0 | 0 | 0 | 0 | 0 | SO01 | 0 | 0 | 0 | 21 | 0 | 0 | 7 |  |  |  | 0 | 0 | 0 | 50_735_ | SO01_50_73_ | SO01_ | 0 | 0 | 0 | 0 | 0 | 0 | 0 |  | 735 | [7 empty] | 21 | Teleso otopné deskové dvourad. 700/1600 (se snadnou údržbou VK) vc. konzol
387 | SO01 | 484576725R | Teleso otopné deskové dvourad. 700/2000 (se snadnou údržbou VK) vc. konzol |  | kus | 7 |  | 21 | 0 | 0 | 0 | 0 | 0 | 0 | Individuální | 0 |  | 0 | 0 | 0 | 0 | 0 | 0 | 0 | SO01 | 0 | 0 | 0 | 21 | 0 | 0 | 7 |  |  |  | 0 | 0 | 0 | 50_735_ | SO01_50_73_ | SO01_ | 0 | 0 | 0 | 0 | 0 | 0 | 0 |  | 735 | [7 empty] | 21 | Teleso otopné deskové dvourad. 700/2000 (se snadnou údržbou VK) vc. konzol
388 | SO01 | 484576726R | Teleso otopné deskové dvourad. 900/500 (se snadnou údržbou VK) vc. konzol |  | kus | 1 |  | 21 | 0 | 0 | 0 | 0 | 0 | 0 | Individuální | 0 |  | 0 | 0 | 0 | 0 | 0 | 0 | 0 | SO01 | 0 | 0 | 0 | 21 | 0 | 0 | 7 |  |  |  | 0 | 0 | 0 | 50_735_ | SO01_50_73_ | SO01_ | 0 | 0 | 0 | 0 | 0 | 0 | 0 |  | 735 | [7 empty] | 21 | Teleso otopné deskové dvourad. 900/500 (se snadnou údržbou VK) vc. konzol
389 | SO01 | 484576727R | Teleso otopné deskové dvourad. 900/900 (se snadnou údržbou VK) vc. konzol |  | kus | 1 |  | 21 | 0 | 0 | 0 | 0 | 0 | 0 | Individuální | 0 |  | 0 | 0 | 0 | 0 | 0 | 0 | 0 | SO01 | 0 | 0 | 0 | 21 | 0 | 0 | 7 |  |  |  | 0 | 0 | 0 | 50_735_ | SO01_50_73_ | SO01_ | 0 | 0 | 0 | 0 | 0 | 0 | 0 |  | 735 | [7 empty] | 21 | Teleso otopné deskové dvourad. 900/900 (se snadnou údržbou VK) vc. konzol
390 | SO01 | 484576728R | Teleso otopné deskové dvourad. 900/1600 (se snadnou údržbou VK) vc. konzol |  | kus | 2 |  | 21 | 0 | 0 | 0 | 0 | 0 | 0 | Individuální | 0 |  | 0 | 0 | 0 | 0 | 0 | 0 | 0 | SO01 | 0 | 0 | 0 | 21 | 0 | 0 | 7 |  |  |  | 0 | 0 | 0 | 50_735_ | SO01_50_73_ | SO01_ | 0 | 0 | 0 | 0 | 0 | 0 | 0 |  | 735 | [7 empty] | 21 | Teleso otopné deskové dvourad. 900/1600 (se snadnou údržbou VK) vc. konzol
391 | SO01 | 484576729R | Teleso otopné deskové dvourad. 2000/400 (se snadnou údržbou VK) vc. konzol |  | kus | 1 |  | 21 | 0 | 0 | 0 | 0 | 0 | 0 | Individuální | 0 |  | 0 | 0 | 0 | 0 | 0 | 0 | 0 | SO01 | 0 | 0 | 0 | 21 | 0 | 0 | 7 |  |  |  | 0 | 0 | 0 | 50_735_ | SO01_50_73_ | SO01_ | 0 | 0 | 0 | 0 | 0 | 0 | 0 |  | 735 | [7 empty] | 21 | Teleso otopné deskové dvourad. 2000/400 (se snadnou údržbou VK) vc. konzol
392 | SO01 | 484576730R | Teleso otopné deskové dvouorad. 603/404 (hygienické VK) vc. konzol |  | kus | 1 |  | 21 | 0 | 0 | 0 | 0 | 0 | 0 | Individuální | 0 |  | 0 | 0 | 0 | 0 | 0 | 0 | 0 | SO01 | 0 | 0 | 0 | 21 | 0 | 0 | 7 |  |  |  | 0 | 0 | 0 | 50_735_ | SO01_50_73_ | SO01_ | 0 | 0 | 0 | 0 | 0 | 0 | 0 |  | 735 | [7 empty] | 21 | Teleso otopné deskové dvouorad. 603/404 (hygienické VK) vc. konzol
393 | SO01 | 484576731R | Teleso otopné deskové jednorad. 703/704 (hygienické VK) vc. konzol |  | kus | 2 |  | 21 | 0 | 0 | 0 | 0 | 0 | 0 | Individuální | 0 |  | 0 | 0 | 0 | 0 | 0 | 0 | 0 | SO01 | 0 | 0 | 0 | 21 | 0 | 0 | 7 |  |  |  | 0 | 0 | 0 | 50_735_ | SO01_50_73_ | SO01_ | 0 | 0 | 0 | 0 | 0 | 0 | 0 |  | 735 | [7 empty] | 21 | Teleso otopné deskové jednorad. 703/704 (hygienické VK) vc. konzol
394 | SO01 | 484576732R | Teleso otopné deskové jednorad. 703/1004 (hygienické VK) vc. konzol |  | kus | 1 |  | 21 | 0 | 0 | 0 | 0 | 0 | 0 | Individuální | 0 |  | 0 | 0 | 0 | 0 | 0 | 0 | 0 | SO01 | 0 | 0 | 0 | 21 | 0 | 0 | 7 |  |  |  | 0 | 0 | 0 | 50_735_ | SO01_50_73_ | SO01_ | 0 | 0 | 0 | 0 | 0 | 0 | 0 |  | 735 | [7 empty] | 21 | Teleso otopné deskové jednorad. 703/1004 (hygienické VK) vc. konzol
395 | SO01 | 484576733R | Teleso otopné deskové jednorad. 703/2004 (hygienické VK) vc. konzol |  | kus | 9 |  | 21 | 0 | 0 | 0 | 0 | 0 | 0 | Individuální | 0 |  | 0 | 0 | 0 | 0 | 0 | 0 | 0 | SO01 | 0 | 0 | 0 | 21 | 0 | 0 | 7 |  |  |  | 0 | 0 | 0 | 50_735_ | SO01_50_73_ | SO01_ | 0 | 0 | 0 | 0 | 0 | 0 | 0 |  | 735 | [7 empty] | 21 | Teleso otopné deskové jednorad. 703/2004 (hygienické VK) vc. konzol
396 | SO01 | 484576734R | Teleso otopné deskové dvouorad. 703/704 (hygienické VK) vc. konzol |  | kus | 2 |  | 21 | 0 | 0 | 0 | 0 | 0 | 0 | Individuální | 0 |  | 0 | 0 | 0 | 0 | 0 | 0 | 0 | SO01 | 0 | 0 | 0 | 21 | 0 | 0 | 7 |  |  |  | 0 | 0 | 0 | 50_735_ | SO01_50_73_ | SO01_ | 0 | 0 | 0 | 0 | 0 | 0 | 0 |  | 735 | [7 empty] | 21 | Teleso otopné deskové dvouorad. 703/704 (hygienické VK) vc. konzol
397 | SO01 | 484576735R | Teleso otopné deskové dvouorad. 703/1004 (hygienické VK) vc. konzol |  | kus | 1 |  | 21 | 0 | 0 | 0 | 0 | 0 | 0 | Individuální | 0 |  | 0 | 0 | 0 | 0 | 0 | 0 | 0 | SO01 | 0 | 0 | 0 | 21 | 0 | 0 | 7 |  |  |  | 0 | 0 | 0 | 50_735_ | SO01_50_73_ | SO01_ | 0 | 0 | 0 | 0 | 0 | 0 | 0 |  | 735 | [7 empty] | 21 | Teleso otopné deskové dvouorad. 703/1004 (hygienické VK) vc. konzol
398 | SO01 | 484576736R | Teleso otopné deskové dvouorad. 703/1104 (hygienické VK) vc. konzol |  | kus | 1 |  | 21 | 0 | 0 | 0 | 0 | 0 | 0 | Individuální | 0 |  | 0 | 0 | 0 | 0 | 0 | 0 | 0 | SO01 | 0 | 0 | 0 | 21 | 0 | 0 | 7 |  |  |  | 0 | 0 | 0 | 50_735_ | SO01_50_73_ | SO01_ | 0 | 0 | 0 | 0 | 0 | 0 | 0 |  | 735 | [7 empty] | 21 | Teleso otopné deskové dvouorad. 703/1104 (hygienické VK) vc. konzol
399 | SO01 | 484576737R | Teleso otopné deskové dvouorad. 703/2004 (hygienické VK) vc. konzol |  | kus | 6 |  | 21 | 0 | 0 | 0 | 0 | 0 | 0 | Individuální | 0 |  | 0 | 0 | 0 | 0 | 0 | 0 | 0 | SO01 | 0 | 0 | 0 | 21 | 0 | 0 | 7 |  |  |  | 0 | 0 | 0 | 50_735_ | SO01_50_73_ | SO01_ | 0 | 0 | 0 | 0 | 0 | 0 | 0 |  | 735 | [7 empty] | 21 | Teleso otopné deskové dvouorad. 703/2004 (hygienické VK) vc. konzol
400 | SO01 | 484576738R | Teleso otopné deskové trírad. 703/1404 (hygienické VK) vc. konzol |  | kus | 3 |  | 21 | 0 | 0 | 0 | 0 | 0 | 0 | Individuální | 0 |  | 0 | 0 | 0 | 0 | 0 | 0 | 0 | SO01 | 0 | 0 | 0 | 21 | 0 | 0 | 7 |  |  |  | 0 | 0 | 0 | 50_735_ | SO01_50_73_ | SO01_ | 0 | 0 | 0 | 0 | 0 | 0 | 0 |  | 735 | [7 empty] | 21 | Teleso otopné deskové trírad. 703/1404 (hygienické VK) vc. konzol
401 | SO01 | 484576739R | Teleso otopné deskové trírad. 703/1604 (hygienické VK) vc. konzol |  | kus | 1 |  | 21 | 0 | 0 | 0 | 0 | 0 | 0 | Individuální | 0 |  | 0 | 0 | 0 | 0 | 0 | 0 | 0 | SO01 | 0 | 0 | 0 | 21 | 0 | 0 | 7 |  |  |  | 0 | 0 | 0 | 50_735_ | SO01_50_73_ | SO01_ | 0 | 0 | 0 | 0 | 0 | 0 | 0 |  | 735 | [7 empty] | 21 | Teleso otopné deskové trírad. 703/1604 (hygienické VK) vc. konzol
402 | SO01 | 484576740R | Teleso otopné deskové designové jednorad. 2000/400 (hladké, vertikalní - M) vc. konzol |  | kus | 5 |  | 21 | 0 | 0 | 0 | 0 | 0 | 0 | Individuální | 0 |  | 0 | 0 | 0 | 0 | 0 | 0 | 0 | SO01 | 0 | 0 | 0 | 21 | 0 | 0 | 7 |  |  |  | 0 | 0 | 0 | 50_735_ | SO01_50_73_ | SO01_ | 0 | 0 | 0 | 0 | 0 | 0 | 0 |  | 735 | [7 empty] | 21 | Teleso otopné deskové designové jednorad. 2000/400 (hladké, vertikalní - M) vc. konzol
403 | SO01 | 484576741R | Teleso otopné deskové designové jednorad. 2000/800 (hladké, vertikalní - M) vc. konzol |  | kus | 1 |  | 21 | 0 | 0 | 0 | 0 | 0 | 0 | Individuální | 0 |  | 0 | 0 | 0 | 0 | 0 | 0 | 0 | SO01 | 0 | 0 | 0 | 21 | 0 | 0 | 7 |  |  |  | 0 | 0 | 0 | 50_735_ | SO01_50_73_ | SO01_ | 0 | 0 | 0 | 0 | 0 | 0 | 0 |  | 735 | [7 empty] | 21 | Teleso otopné deskové designové jednorad. 2000/800 (hladké, vertikalní - M) vc. konzol
404 | SO01 | 484576742R | Teleso otopné deskové designové jednorad. 2000/900 (hladké, vertikalní - M) vc. konzol |  | kus | 2 |  | 21 | 0 | 0 | 0 | 0 | 0 | 0 | Individuální | 0 |  | 0 | 0 | 0 | 0 | 0 | 0 | 0 | SO01 | 0 | 0 | 0 | 21 | 0 | 0 | 7 |  |  |  | 0 | 0 | 0 | 50_735_ | SO01_50_73_ | SO01_ | 0 | 0 | 0 | 0 | 0 | 0 | 0 |  | 735 | [7 empty] | 21 | Teleso otopné deskové designové jednorad. 2000/900 (hladké, vertikalní - M) vc. konzol
405 | SO01 | 484576743R | Teleso otopné deskové designové dvourad. 2000/600 (hladké, vertikalní - M) vc. konzol |  | kus | 2 |  | 21 | 0 | 0 | 0 | 0 | 0 | 0 | Individuální | 0 |  | 0 | 0 | 0 | 0 | 0 | 0 | 0 | SO01 | 0 | 0 | 0 | 21 | 0 | 0 | 7 |  |  |  | 0 | 0 | 0 | 50_735_ | SO01_50_73_ | SO01_ | 0 | 0 | 0 | 0 | 0 | 0 | 0 |  | 735 | [7 empty] | 21 | Teleso otopné deskové designové dvourad. 2000/600 (hladké, vertikalní - M) vc. konzol
406 | SO01 | 484576744R | Teleso otopné deskové designové dvourad. 2000/900 (hladké, vertikalní - M) vc. konzol |  | kus | 8 |  | 21 | 0 | 0 | 0 | 0 | 0 | 0 | Individuální | 0 |  | 0 | 0 | 0 | 0 | 0 | 0 | 0 | SO01 | 0 | 0 | 0 | 21 | 0 | 0 | 7 |  |  |  | 0 | 0 | 0 | 50_735_ | SO01_50_73_ | SO01_ | 0 | 0 | 0 | 0 | 0 | 0 | 0 |  | 735 | [7 empty] | 21 | Teleso otopné deskové designové dvourad. 2000/900 (hladké, vertikalní - M) vc. konzol
407 | SO01 | 998735202R00 | Presun hmot pro otopná telesa, výšky do 12 m |  | % |  |  | 21 | 0 | 0 | 0 | 0 | 0 | 0 | RTS II / 2023 | 0 |  | 0 | 0 | 0 | 0 | 0 | 0 | 0 | SO01 | 0 | 0 | 0 | 21 | 0 | 0 | 5 |  |  |  | 0 | 0 | 0 | 50_735_ | SO01_50_73_ | SO01_ | 0 | 0 | 0 | 0 | 0 | 0 | 0 |  | 735 | [7 empty] | 21 | Presun hmot pro otopná telesa, výšky do 12 m
| SO01 | 762 | Konstrukce tesarské | [5 empty] | 0 | 0 | 0 | 0 |  | 1.9758 | [10 empty] | SO01 | [7 empty] | 0 | 0 | 0
408 | SO01 | 762441112RT4 | Montáž obložení atiky z drevoštepkových desek, 1 vrstva, šroubováním - shora pod oplechování |  | m2 | 140.7235 |  | 21 | 0 | 0 | 0 | 0 | 0.01404 | 1.9758 | RTS II / 2023 | 0 |  | 0 | 0 | 0 | 0 | 0 | 0 | 0 | SO01 | 0 | 0 | 0 | 21 | 0 | 0 | 7 |  |  |  | 0 | 0 | 0 | 50_762_ | SO01_50_76_ | SO01_ | 0 | 0 | 0 | 1.9758 | 0 | 0 | 0 |  | 762 | [7 empty] | 21 | Montáž obložení atiky z drevoštepkových desek, 1 vrstva, šroubováním - shora pod oplechování
vcetnì dodávky desky OSB ECO 3 N tl. 20 mm, podkl. hranolu a separacní vrstvy
|  |  |  | dle v.c. 04+05 |  | 0
|  |  |  | ST01 |  | 0
|  |  | 0,575*(7,92+6,225)*2 |  |  | 16.2667
|  |  | 593,76-489,393 |  |  | 104.367
|  |  |  | ST02 |  | 0
|  |  | 0,575*9,23+0,5*29,565 |  |  | 20.0897
409 | SO01 | 998764202R00 | Presun hmot pro klempírské konstr., výšky do 12 m |  | % |  |  | 21 | 0 | 0 | 0 | 0 | 0 | 0 | RTS II / 2023 | 0 |  | 0 | 0 | 0 | 0 | 0 | 0 | 0 | SO01 | 0 | 0 | 0 | 21 | 0 | 0 | 5 |  |  |  | 0 | 0 | 0 | 50_762_ | SO01_50_76_ | SO01_ | 0 | 0 | 0 | 0 | 0 | 0 | 0 |  | 762 | [7 empty] | 21 | Presun hmot pro klempírské konstr., výšky do 12 m
| SO01 | 764 | Konstrukce klempírské | [5 empty] | 0 | 0 | 0 | 0 |  | 1.828 | [10 empty] | SO01 | [7 empty] | 0 | 0 | 0
410 | SO01 | 764908307R00 | Oplechování parapetu, rš 275mm poplastovaný plech, kompletní provedení vc. všech kotev. a pom. kcí a prvku - dle popisu v pd |  | m | 71.79 |  | 21 | 0 | 0 | 0 | 0 | 0.00244 | 0.17517 | RTS II / 2023 | 0 |  | 0 | 0 | 0 | 0 | 0 | 0 | 0 | SO01 | 0 | 0 | 0 | 21 | 0 | 0 | 7 |  |  |  | 0 | 0 | 0 | 50_764_ | SO01_50_76_ | SO01_ | 0 | 0 | 0 | 0.17517 | 0 | 0 | 0 |  | 764 | [7 empty] | 21 | Oplechování parapetu, rš 275mm poplastovaný plech, kompletní provedení vc. všech kotev. a pom. kcí a prvku - dle popisu v pd
|  |  |  | dle tab. klemp. výrobku |  | 0
|  |  | 4,1*3 | K1 |  | 12.3
|  |  | 2,45*2 | K2 |  | 4.9
|  |  | 1,5 | K3 |  | 1.5
|  |  | 0,88*9 | K4 |  | 7.92
|  |  | 1,9 | K5 |  | 1.9
|  |  | 0,46*8 | K6 |  | 3.68
|  |  | 7,2 | K7 |  | 7.2
|  |  | 4,725 | K8 |  | 4.725
|  |  | 2,32 | K9 |  | 2.32
|  |  | 1,02*2 | K10 |  | 2.04
|  |  | 4,475*3 | K11 |  | 13.425
|  |  | 5,28 | K12 |  | 5.28
|  |  | 2,36 | K13 |  | 2.36
|  |  | 1,12*2 | K20 |  | 2.24
411 | SO01 | 764908309R00 | Oplechování parapetu, rš 460mm poplastovaný plech, kompletní provedení vc. všech kotev. a pom. kcí a prvku - dle popisu v pd |  | m | 9.2 |  | 21 | 0 | 0 | 0 | 0 | 0.00367 | 0.033764 | RTS II / 2023 | 0 |  | 0 | 0 | 0 | 0 | 0 | 0 | 0 | SO01 | 0 | 0 | 0 | 21 | 0 | 0 | 7 |  |  |  | 0 | 0 | 0 | 50_764_ | SO01_50_76_ | SO01_ | 0 | 0 | 0 | 0.033764 | 0 | 0 | 0 |  | 764 | [7 empty] | 21 | Oplechování parapetu, rš 460mm poplastovaný plech, kompletní provedení vc. všech kotev. a pom. kcí a prvku - dle popisu v pd
|  |  |  | dle tab. klemp. výrobku |  | 0
|  |  | 9,2 | K14 |  | 9.2
412 | SO01 | 764815301R0R | Strešní žlab š. 135mm, rš 330 mm, kompletní provedení vc. všech kotev. a pom. kcí a prvku - dle popisu v pd |  | m | 14 |  | 21 | 0 | 0 | 0 | 0 | 0.00375 | 0.0525 | odvozeno od RTS | 0 |  | 0 | 0 | 0 | 0 | 0 | 0 | 0 | SO01 | 0 | 0 | 0 | 21 | 0 | 0 | 7 |  |  |  | 0 | 0 | 0 | 50_764_ | SO01_50_76_ | SO01_ | 0 | 0 | 0 | 0.0525 | 0 | 0 | 0 |  | 764 | [7 empty] | 21 | Strešní žlab š. 135mm, rš 330 mm, kompletní provedení vc. všech kotev. a pom. kcí a prvku - dle popisu v pd
|  |  |  | dle tab. klemp. výrobku |  | 0
|  |  | 14 | K15 |  | 14
413 | SO01 | 764908109RT2 | Odpadní trouby kruhové, D 100 mm z poplastovaného plechu, kompletní provedení vc. všech kotev. a pom. kcí a prvku - dle popisu v pd |  | m | 3.4 |  | 21 | 0 | 0 | 0 | 0 | 0.00312 | 0.010608 | RTS II / 2023 | 0 |  | 0 | 0 | 0 | 0 | 0 | 0 | 0 | SO01 | 0 | 0 | 0 | 21 | 0 | 0 | 7 |  |  |  | 0 | 0 | 0 | 50_764_ | SO01_50_76_ | SO01_ | 0 | 0 | 0 | 0.010608 | 0 | 0 | 0 |  | 764 | [7 empty] | 21 | Odpadní trouby kruhové, D 100 mm z poplastovaného plechu, kompletní provedení vc. všech kotev. a pom. kcí a prvku - dle popisu v pd
|  |  |  | dle tab. klemp. výrobku |  | 0
|  |  | 1,7*2 | K16 |  | 3.4
414 | SO01 | 764817168RT2 | Oplechování zdí (atik) z poplast. plechu, rš 680 mm, kompletní provedení vc. všech kotev. a pom. kcí a prvku - dle popisu v pd |  | m | 30.2 |  | 21 | 0 | 0 | 0 | 0 | 0.00421 | 0.12714 | RTS II / 2023 | 0 |  | 0 | 0 | 0 | 0 | 0 | 0 | 0 | SO01 | 0 | 0 | 0 | 21 | 0 | 0 | 7 |  |  |  | 0 | 0 | 0 | 50_764_ | SO01_50_76_ | SO01_ | 0 | 0 | 0 | 0.12714 | 0 | 0 | 0 |  | 764 | [7 empty] | 21 | Oplechování zdí (atik) z poplast. plechu, rš 680 mm, kompletní provedení vc. všech kotev. a pom. kcí a prvku - dle popisu v pd
|  |  |  | dle tab. klemp. prvku |  | 0
|  |  | 30,2 | K17 |  | 30.2
415 | SO01 | 764817175RTR | Oplechování zdí (atik) z poplast. plechu, rš 765 mm, kompletní provedení vc. všech kotev. a pom. kcí a prvku - dle popisu v pd |  | m | 212.1 |  | 21 | 0 | 0 | 0 | 0 | 0.00639 | 1.3553 | odvozeno od RTS | 0 |  | 0 | 0 | 0 | 0 | 0 | 0 | 0 | SO01 | 0 | 0 | 0 | 21 | 0 | 0 | 7 |  |  |  | 0 | 0 | 0 | 50_764_ | SO01_50_76_ | SO01_ | 0 | 0 | 0 | 1.3553 | 0 | 0 | 0 |  | 764 | [7 empty] | 21 | Oplechování zdí (atik) z poplast. plechu, rš 765 mm, kompletní provedení vc. všech kotev. a pom. kcí a prvku - dle popisu v pd
|  |  |  | dle tab. klemp. prvku |  | 0
|  |  | 9,3+172,7+30,1 | K18 |  | 212.1
416 | SO01 | 764817176RTR | Oplechování zdí (atik) z poplast. plechu, rš 800 mm, kompletní provedení vc. všech kotev. a pom. kcí a prvku - dle popisu v pd |  | m | 11.5 |  | 21 | 0 | 0 | 0 | 0 | 0.00639 | 0.073485 | odvozeno od RTS | 0 |  | 0 | 0 | 0 | 0 | 0 | 0 | 0 | SO01 | 0 | 0 | 0 | 21 | 0 | 0 | 7 |  |  |  | 0 | 0 | 0 | 50_764_ | SO01_50_76_ | SO01_ | 0 | 0 | 0 | 0.073485 | 0 | 0 | 0 |  | 764 | [7 empty] | 21 | Oplechování zdí (atik) z poplast. plechu, rš 800 mm, kompletní provedení vc. všech kotev. a pom. kcí a prvku - dle popisu v pd
|  |  |  | dle tab. klemp. prvku |  | 0
|  |  | 11.5 | K19 |  | 11.5
417 | SO01 | 998764202R00 | Presun hmot pro klempírské konstr., výšky do 12 m |  | % |  |  | 21 | 0 | 0 | 0 | 0 | 0 | 0 | RTS II / 2023 | 0 |  | 0 | 0 | 0 | 0 | 0 | 0 | 0 | SO01 | 0 | 0 | 0 | 21 | 0 | 0 | 5 |  |  |  | 0 | 0 | 0 | 50_764_ | SO01_50_76_ | SO01_ | 0 | 0 | 0 | 0 | 0 | 0 | 0 |  | 764 | [7 empty] | 21 | Presun hmot pro klempírské konstr., výšky do 12 m
| SO01 | 766 | Konstrukce truhlárské | [5 empty] | 0 | 0 | 0 | 0 |  | 1.375 | [10 empty] | SO01 | [7 empty] | 0 | 0 | 0
418 | SO01 | 766620112RA1 | 01 - Okno, kompletní provedení vc. všech doplnku a detailu, vc. podkl. prof. - dle popisu v pd (podrobne viz tab. vnejš. výpln. otvoru) |  | kus | 1 |  | 21 | 0 | 0 | 0 | 0 | 0 | 0 | Individuální | 0 |  | 0 | 0 | 0 | 0 | 0 | 0 | 0 | SO01 | 0 | 0 | 0 | 21 | 0 | 0 | 7 |  |  |  | 0 | 0 | 0 | 50_766_ | SO01_50_76_ | SO01_ | 0 | 0 | 0 | 0 | 0 | 0 | 0 |  | 766 | [7 empty] | 21 | 01 - Okno, kompletní provedení vc. všech doplnku a detailu, vc. podkl. prof. - dle popisu v pd (podrobne viz tab. vnejš. výpln. otvoru)
419 | SO01 | 766620112RA2 | 02 - Okno, kompletní provedení vc. všech doplnku a detailu, vc. podkl. prof. - dle popisu v pd (podrobne viz tab. vnejš. výpln. otvoru) |  | kus | 2 |  | 21 | 0 | 0 | 0 | 0 | 0 | 0 | Individuální | 0 |  | 0 | 0 | 0 | 0 | 0 | 0 | 0 | SO01 | 0 | 0 | 0 | 21 | 0 | 0 | 7 |  |  |  | 0 | 0 | 0 | 50_766_ | SO01_50_76_ | SO01_ | 0 | 0 | 0 | 0 | 0 | 0 | 0 |  | 766 | [7 empty] | 21 | 02 - Okno, kompletní provedení vc. všech doplnku a detailu, vc. podkl. prof. - dle popisu v pd (podrobne viz tab. vnejš. výpln. otvoru)
420 | SO01 | 766620112RA3 | 03 - Vstupní dvere, kompletní provedení vc.všech doplnku a detailu,vc. podkl. a dopln.prof. - dle popisu v pd (podrobne viz tab. vnejš. výpln. otvoru) |  | kus | 1 |  | 21 | 0 | 0 | 0 | 0 | 0 | 0 | Individuální | 0 |  | 0 | 0 | 0 | 0 | 0 | 0 | 0 | SO01 | 0 | 0 | 0 | 21 | 0 | 0 | 7 |  |  |  | 0 | 0 | 0 | 50_766_ | SO01_50_76_ | SO01_ | 0 | 0 | 0 | 0 | 0 | 0 | 0 |  | 766 | [7 empty] | 21 | 03 - Vstupní dvere, kompletní provedení vc.všech doplnku a detailu,vc. podkl. a dopln.prof. - dle popisu v pd (podrobne viz tab. vnejš. výpln. otvoru)
421 | SO01 | 766620112RA4 | 04 - Prosklené dvere, kompletní provedení vc.všech doplnku a detailu,vc.podkl. a dopln.prof. - dle popisu v pd(podrobne viz tab. vnejš. výpln. otvoru) |  | kus | 1 |  | 21 | 0 | 0 | 0 | 0 | 0 | 0 | Individuální | 0 |  | 0 | 0 | 0 | 0 | 0 | 0 | 0 | SO01 | 0 | 0 | 0 | 21 | 0 | 0 | 7 |  |  |  | 0 | 0 | 0 | 50_766_ | SO01_50_76_ | SO01_ | 0 | 0 | 0 | 0 | 0 | 0 | 0 |  | 766 | [7 empty] | 21 | 04 - Prosklené dvere, kompletní provedení vc.všech doplnku a detailu,vc.podkl. a dopln.prof. - dle popisu v pd(podrobne viz tab. vnejš. výpln. otvoru)
422 | SO01 | 766620112RA5 | 05 - Okno, kompletní provedení vc. všech doplnku a detailu, vc. podkl. prof. - dle popisu v pd (podrobne viz tab. vnejš. výpln. otvoru) |  | kus | 1 |  | 21 | 0 | 0 | 0 | 0 | 0 | 0 | Individuální | 0 |  | 0 | 0 | 0 | 0 | 0 | 0 | 0 | SO01 | 0 | 0 | 0 | 21 | 0 | 0 | 7 |  |  |  | 0 | 0 | 0 | 50_766_ | SO01_50_76_ | SO01_ | 0 | 0 | 0 | 0 | 0 | 0 | 0 |  | 766 | [7 empty] | 21 | 05 - Okno, kompletní provedení vc. všech doplnku a detailu, vc. podkl. prof. - dle popisu v pd (podrobne viz tab. vnejš. výpln. otvoru)
423 | SO01 | 766620112RA6 | 06 - Okno, kompletní provedení vc. všech doplnku a detailu, vc. podkl. prof. - dle popisu v pd (podrobne viz tab. vnejš. výpln. otvoru) |  | kus | 3 |  | 21 | 0 | 0 | 0 | 0 | 0 | 0 | Individuální | 0 |  | 0 | 0 | 0 | 0 | 0 | 0 | 0 | SO01 | 0 | 0 | 0 | 21 | 0 | 0 | 7 |  |  |  | 0 | 0 | 0 | 50_766_ | SO01_50_76_ | SO01_ | 0 | 0 | 0 | 0 | 0 | 0 | 0 |  | 766 | [7 empty] | 21 | 06 - Okno, kompletní provedení vc. všech doplnku a detailu, vc. podkl. prof. - dle popisu v pd (podrobne viz tab. vnejš. výpln. otvoru)
424 | SO01 | 766620112RA7 | 07 - Okno, kompletní provedení vc. všech doplnku a detailu, vc. podkl. prof. - dle popisu v pd (podrobne viz tab. vnejš. výpln. otvoru) |  | kus | 1 |  | 21 | 0 | 0 | 0 | 0 | 0 | 0 | Individuální | 0 |  | 0 | 0 | 0 | 0 | 0 | 0 | 0 | SO01 | 0 | 0 | 0 | 21 | 0 | 0 | 7 |  |  |  | 0 | 0 | 0 | 50_766_ | SO01_50_76_ | SO01_ | 0 | 0 | 0 | 0 | 0 | 0 | 0 |  | 766 | [7 empty] | 21 | 07 - Okno, kompletní provedení vc. všech doplnku a detailu, vc. podkl. prof. - dle popisu v pd (podrobne viz tab. vnejš. výpln. otvoru)
425 | SO01 | 766620112RA8 | 08 - Okno, kompletní provedení vc. všech doplnku a detailu, vc. podkl. prof. - dle popisu v pd (podrobne viz tab. vnejš. výpln. otvoru) |  | kus | 1 |  | 21 | 0 | 0 | 0 | 0 | 0 | 0 | Individuální | 0 |  | 0 | 0 | 0 | 0 | 0 | 0 | 0 | SO01 | 0 | 0 | 0 | 21 | 0 | 0 | 7 |  |  |  | 0 | 0 | 0 | 50_766_ | SO01_50_76_ | SO01_ | 0 | 0 | 0 | 0 | 0 | 0 | 0 |  | 766 | [7 empty] | 21 | 08 - Okno, kompletní provedení vc. všech doplnku a detailu, vc. podkl. prof. - dle popisu v pd (podrobne viz tab. vnejš. výpln. otvoru)
426 | SO01 | 766620112RA9 | 09 - Okno, kompletní provedení vc. všech doplnku a detailu, vc. podkl. prof. - dle popisu v pd (podrobne viz tab. vnejš. výpln. otvoru) |  | kus | 2 |  | 21 | 0 | 0 | 0 | 0 | 0 | 0 | Individuální | 0 |  | 0 | 0 | 0 | 0 | 0 | 0 | 0 | SO01 | 0 | 0 | 0 | 21 | 0 | 0 | 7 |  |  |  | 0 | 0 | 0 | 50_766_ | SO01_50_76_ | SO01_ | 0 | 0 | 0 | 0 | 0 | 0 | 0 |  | 766 | [7 empty] | 21 | 09 - Okno, kompletní provedení vc. všech doplnku a detailu, vc. podkl. prof. - dle popisu v pd (podrobne viz tab. vnejš. výpln. otvoru)
427 | SO01 | 76662012RA10 | 10 - Okno, kompletní provedení vc. všech doplnku a detailu, vc. podkl. prof. - dle popisu v pd (podrobne viz tab. vnejš. výpln. otvoru) |  | kus | 1 |  | 21 | 0 | 0 | 0 | 0 | 0 | 0 | Individuální | 0 |  | 0 | 0 | 0 | 0 | 0 | 0 | 0 | SO01 | 0 | 0 | 0 | 21 | 0 | 0 | 7 |  |  |  | 0 | 0 | 0 | 50_766_ | SO01_50_76_ | SO01_ | 0 | 0 | 0 | 0 | 0 | 0 | 0 |  | 766 | [7 empty] | 21 | 10 - Okno, kompletní provedení vc. všech doplnku a detailu, vc. podkl. prof. - dle popisu v pd (podrobne viz tab. vnejš. výpln. otvoru)
428 | SO01 | 76662012RA11 | 11 - Okno, kompletní provedení vc. všech doplnku a detailu, vc. podkl. prof. - dle popisu v pd (podrobne viz tab. vnejš. výpln. otvoru) |  | kus | 3 |  | 21 | 0 | 0 | 0 | 0 | 0 | 0 | Individuální | 0 |  | 0 | 0 | 0 | 0 | 0 | 0 | 0 | SO01 | 0 | 0 | 0 | 21 | 0 | 0 | 7 |  |  |  | 0 | 0 | 0 | 50_766_ | SO01_50_76_ | SO01_ | 0 | 0 | 0 | 0 | 0 | 0 | 0 |  | 766 | [7 empty] | 21 | 11 - Okno, kompletní provedení vc. všech doplnku a detailu, vc. podkl. prof. - dle popisu v pd (podrobne viz tab. vnejš. výpln. otvoru)
429 | SO01 | 76662012RA12 | 12 - Okno, kompletní provedení vc. všech doplnku a detailu, vc. podkl. prof. - dle popisu v pd (podrobne viz tab. vnejš. výpln. otvoru) |  | kus | 3 |  | 21 | 0 | 0 | 0 | 0 | 0 | 0 | Individuální | 0 |  | 0 | 0 | 0 | 0 | 0 | 0 | 0 | SO01 | 0 | 0 | 0 | 21 | 0 | 0 | 7 |  |  |  | 0 | 0 | 0 | 50_766_ | SO01_50_76_ | SO01_ | 0 | 0 | 0 | 0 | 0 | 0 | 0 |  | 766 | [7 empty] | 21 | 12 - Okno, kompletní provedení vc. všech doplnku a detailu, vc. podkl. prof. - dle popisu v pd (podrobne viz tab. vnejš. výpln. otvoru)
430 | SO01 | 76662012RA13 | 13 - Okno, kompletní provedení vc. všech doplnku a detailu, vc. podkl. prof. - dle popisu v pd (podrobne viz tab. vnejš. výpln. otvoru) |  | kus | 1 |  | 21 | 0 | 0 | 0 | 0 | 0 | 0 | Individuální | 0 |  | 0 | 0 | 0 | 0 | 0 | 0 | 0 | SO01 | 0 | 0 | 0 | 21 | 0 | 0 | 7 |  |  |  | 0 | 0 | 0 | 50_766_ | SO01_50_76_ | SO01_ | 0 | 0 | 0 | 0 | 0 | 0 | 0 |  | 766 | [7 empty] | 21 | 13 - Okno, kompletní provedení vc. všech doplnku a detailu, vc. podkl. prof. - dle popisu v pd (podrobne viz tab. vnejš. výpln. otvoru)
431 | SO01 | 76662012RA14 | 14 - Okno, kompletní provedení vc. všech doplnku a detailu, vc. podkl. prof. - dle popisu v pd (podrobne viz tab. vnejš. výpln. otvoru) |  | kus | 8 |  | 21 | 0 | 0 | 0 | 0 | 0 | 0 | Individuální | 0 |  | 0 | 0 | 0 | 0 | 0 | 0 | 0 | SO01 | 0 | 0 | 0 | 21 | 0 | 0 | 7 |  |  |  | 0 | 0 | 0 | 50_766_ | SO01_50_76_ | SO01_ | 0 | 0 | 0 | 0 | 0 | 0 | 0 |  | 766 | [7 empty] | 21 | 14 - Okno, kompletní provedení vc. všech doplnku a detailu, vc. podkl. prof. - dle popisu v pd (podrobne viz tab. vnejš. výpln. otvoru)
432 | SO01 | 76662012RA15 | 15 - Okno, kompletní provedení vc. všech doplnku a detailu, vc. podkl. prof. - dle popisu v pd (podrobne viz tab. vnejš. výpln. otvoru) |  | kus | 2 |  | 21 | 0 | 0 | 0 | 0 | 0 | 0 | Individuální | 0 |  | 0 | 0 | 0 | 0 | 0 | 0 | 0 | SO01 | 0 | 0 | 0 | 21 | 0 | 0 | 7 |  |  |  | 0 | 0 | 0 | 50_766_ | SO01_50_76_ | SO01_ | 0 | 0 | 0 | 0 | 0 | 0 | 0 |  | 766 | [7 empty] | 21 | 15 - Okno, kompletní provedení vc. všech doplnku a detailu, vc. podkl. prof. - dle popisu v pd (podrobne viz tab. vnejš. výpln. otvoru)
433 | SO01 | 76662012RA16 | 16 - Okno, kompletní provedení vc. všech doplnku a detailu, vc. podkl. prof. - dle popisu v pd (podrobne viz tab. vnejš. výpln. otvoru) |  | kus | 1 |  | 21 | 0 | 0 | 0 | 0 | 0 | 0 | Individuální | 0 |  | 0 | 0 | 0 | 0 | 0 | 0 | 0 | SO01 | 0 | 0 | 0 | 21 | 0 | 0 | 7 |  |  |  | 0 | 0 | 0 | 50_766_ | SO01_50_76_ | SO01_ | 0 | 0 | 0 | 0 | 0 | 0 | 0 |  | 766 | [7 empty] | 21 | 16 - Okno, kompletní provedení vc. všech doplnku a detailu, vc. podkl. prof. - dle popisu v pd (podrobne viz tab. vnejš. výpln. otvoru)
434 | SO01 | 76662012RA17 | 17 - Okno, kompletní provedení vc. všech doplnku a detailu, vc. podkl. prof. - dle popisu v pd (podrobne viz tab. vnejš. výpln. otvoru) |  | kus | 1 |  | 21 | 0 | 0 | 0 | 0 | 0 | 0 | Individuální | 0 |  | 0 | 0 | 0 | 0 | 0 | 0 | 0 | SO01 | 0 | 0 | 0 | 21 | 0 | 0 | 7 |  |  |  | 0 | 0 | 0 | 50_766_ | SO01_50_76_ | SO01_ | 0 | 0 | 0 | 0 | 0 | 0 | 0 |  | 766 | [7 empty] | 21 | 17 - Okno, kompletní provedení vc. všech doplnku a detailu, vc. podkl. prof. - dle popisu v pd (podrobne viz tab. vnejš. výpln. otvoru)
435 | SO01 | 76662012RA18 | 18 - Okno, kompletní provedení vc. všech doplnku a detailu, vc. podkl. prof. - dle popisu v pd (podrobne viz tab. vnejš. výpln. otvoru) |  | kus | 1 |  | 21 | 0 | 0 | 0 | 0 | 0 | 0 | Individuální | 0 |  | 0 | 0 | 0 | 0 | 0 | 0 | 0 | SO01 | 0 | 0 | 0 | 21 | 0 | 0 | 7 |  |  |  | 0 | 0 | 0 | 50_766_ | SO01_50_76_ | SO01_ | 0 | 0 | 0 | 0 | 0 | 0 | 0 |  | 766 | [7 empty] | 21 | 18 - Okno, kompletní provedení vc. všech doplnku a detailu, vc. podkl. prof. - dle popisu v pd (podrobne viz tab. vnejš. výpln. otvoru)
436 | SO01 | 76662012RA19 | 19 - Okno, kompletní provedení vc. všech doplnku a detailu, vc. podkl. prof. - dle popisu v pd (podrobne viz tab. vnejš. výpln. otvoru) |  | kus | 1 |  | 21 | 0 | 0 | 0 | 0 | 0 | 0 | Individuální | 0 |  | 0 | 0 | 0 | 0 | 0 | 0 | 0 | SO01 | 0 | 0 | 0 | 21 | 0 | 0 | 7 |  |  |  | 0 | 0 | 0 | 50_766_ | SO01_50_76_ | SO01_ | 0 | 0 | 0 | 0 | 0 | 0 | 0 |  | 766 | [7 empty] | 21 | 19 - Okno, kompletní provedení vc. všech doplnku a detailu, vc. podkl. prof. - dle popisu v pd (podrobne viz tab. vnejš. výpln. otvoru)
437 | SO01 | 76662012RA20 | 20 - Okno, kompletní provedení vc. všech doplnku a detailu, vc. podkl. prof. - dle popisu v pd (podrobne viz tab. vnejš. výpln. otvoru) |  | kus | 1 |  | 21 | 0 | 0 | 0 | 0 | 0 | 0 | Individuální | 0 |  | 0 | 0 | 0 | 0 | 0 | 0 | 0 | SO01 | 0 | 0 | 0 | 21 | 0 | 0 | 7 |  |  |  | 0 | 0 | 0 | 50_766_ | SO01_50_76_ | SO01_ | 0 | 0 | 0 | 0 | 0 | 0 | 0 |  | 766 | [7 empty] | 21 | 20 - Okno, kompletní provedení vc. všech doplnku a detailu, vc. podkl. prof. - dle popisu v pd (podrobne viz tab. vnejš. výpln. otvoru)
438 | SO01 | 76662012RA21 | 21 - Okno, kompletní provedení vc. všech doplnku a detailu, vc. podkl. prof. - dle popisu v pd (podrobne viz tab. vnejš. výpln. otvoru) |  | kus | 1 |  | 21 | 0 | 0 | 0 | 0 | 0 | 0 | Individuální | 0 |  | 0 | 0 | 0 | 0 | 0 | 0 | 0 | SO01 | 0 | 0 | 0 | 21 | 0 | 0 | 7 |  |  |  | 0 | 0 | 0 | 50_766_ | SO01_50_76_ | SO01_ | 0 | 0 | 0 | 0 | 0 | 0 | 0 |  | 766 | [7 empty] | 21 | 21 - Okno, kompletní provedení vc. všech doplnku a detailu, vc. podkl. prof. - dle popisu v pd (podrobne viz tab. vnejš. výpln. otvoru)
439 | SO01 | 76662012RA22 | 22 - Okno, kompletní provedení vc. všech doplnku a detailu, vc. podkl. prof. - dle popisu v pd (podrobne viz tab. vnejš. výpln. otvoru) |  | kus | 1 |  | 21 | 0 | 0 | 0 | 0 | 0 | 0 | Individuální | 0 |  | 0 | 0 | 0 | 0 | 0 | 0 | 0 | SO01 | 0 | 0 | 0 | 21 | 0 | 0 | 7 |  |  |  | 0 | 0 | 0 | 50_766_ | SO01_50_76_ | SO01_ | 0 | 0 | 0 | 0 | 0 | 0 | 0 |  | 766 | [7 empty] | 21 | 22 - Okno, kompletní provedení vc. všech doplnku a detailu, vc. podkl. prof. - dle popisu v pd (podrobne viz tab. vnejš. výpln. otvoru)
440 | SO01 | 76662012RA23 | 23 - Okno, kompletní provedení vc. všech doplnku a detailu, vc. podkl. prof. - dle popisu v pd (podrobne viz tab. vnejš. výpln. otvoru) |  | kus | 1 |  | 21 | 0 | 0 | 0 | 0 | 0 | 0 | Individuální | 0 |  | 0 | 0 | 0 | 0 | 0 | 0 | 0 | SO01 | 0 | 0 | 0 | 21 | 0 | 0 | 7 |  |  |  | 0 | 0 | 0 | 50_766_ | SO01_50_76_ | SO01_ | 0 | 0 | 0 | 0 | 0 | 0 | 0 |  | 766 | [7 empty] | 21 | 23 - Okno, kompletní provedení vc. všech doplnku a detailu, vc. podkl. prof. - dle popisu v pd (podrobne viz tab. vnejš. výpln. otvoru)
441 | SO01 | 76662012RA24 | 24 - Okno, kompletní provedení vc. všech doplnku a detailu, vc. podkl. prof. - dle popisu v pd (podrobne viz tab. vnejš. výpln. otvoru) |  | kus | 3 |  | 21 | 0 | 0 | 0 | 0 | 0 | 0 | Individuální | 0 |  | 0 | 0 | 0 | 0 | 0 | 0 | 0 | SO01 | 0 | 0 | 0 | 21 | 0 | 0 | 7 |  |  |  | 0 | 0 | 0 | 50_766_ | SO01_50_76_ | SO01_ | 0 | 0 | 0 | 0 | 0 | 0 | 0 |  | 766 | [7 empty] | 21 | 24 - Okno, kompletní provedení vc. všech doplnku a detailu, vc. podkl. prof. - dle popisu v pd (podrobne viz tab. vnejš. výpln. otvoru)
442 | SO01 | 76662012RA25 | 25 - Okno, kompletní provedení vc. všech doplnku a detailu, vc. podkl. prof. - dle popisu v pd (podrobne viz tab. vnejš. výpln. otvoru) |  | kus | 1 |  | 21 | 0 | 0 | 0 | 0 | 0 | 0 | Individuální | 0 |  | 0 | 0 | 0 | 0 | 0 | 0 | 0 | SO01 | 0 | 0 | 0 | 21 | 0 | 0 | 7 |  |  |  | 0 | 0 | 0 | 50_766_ | SO01_50_76_ | SO01_ | 0 | 0 | 0 | 0 | 0 | 0 | 0 |  | 766 | [7 empty] | 21 | 25 - Okno, kompletní provedení vc. všech doplnku a detailu, vc. podkl. prof. - dle popisu v pd (podrobne viz tab. vnejš. výpln. otvoru)
443 | SO01 | 76662012RA26 | 26 - Balk.dvere, kompletní provedení vc. všech doplnku a detailu, vc. podkl. prof. - dle popisu v pd (podrobne viz tab. vnejš. výpln. otvoru) |  | kus | 8 |  | 21 | 0 | 0 | 0 | 0 | 0 | 0 | Individuální | 0 |  | 0 | 0 | 0 | 0 | 0 | 0 | 0 | SO01 | 0 | 0 | 0 | 21 | 0 | 0 | 7 |  |  |  | 0 | 0 | 0 | 50_766_ | SO01_50_76_ | SO01_ | 0 | 0 | 0 | 0 | 0 | 0 | 0 |  | 766 | [7 empty] | 21 | 26 - Balk.dvere, kompletní provedení vc. všech doplnku a detailu, vc. podkl. prof. - dle popisu v pd (podrobne viz tab. vnejš. výpln. otvoru)
444 | SO01 | 76662012RA27 | 27 - Balk.dvere, kompletní provedení vc. všech doplnku a detailu, vc. podkl. prof. - dle popisu v pd (podrobne viz tab. vnejš. výpln. otvoru) |  | kus | 9 |  | 21 | 0 | 0 | 0 | 0 | 0 | 0 | Individuální | 0 |  | 0 | 0 | 0 | 0 | 0 | 0 | 0 | SO01 | 0 | 0 | 0 | 21 | 0 | 0 | 7 |  |  |  | 0 | 0 | 0 | 50_766_ | SO01_50_76_ | SO01_ | 0 | 0 | 0 | 0 | 0 | 0 | 0 |  | 766 | [7 empty] | 21 | 27 - Balk.dvere, kompletní provedení vc. všech doplnku a detailu, vc. podkl. prof. - dle popisu v pd (podrobne viz tab. vnejš. výpln. otvoru)
445 | SO01 | 76662012RA28 | 28 - Balk.dvere, kompletní provedení vc. všech doplnku a detailu, vc. podkl. prof. - dle popisu v pd (podrobne viz tab. vnejš. výpln. otvoru) |  | kus | 1 |  | 21 | 0 | 0 | 0 | 0 | 0 | 0 | Individuální | 0 |  | 0 | 0 | 0 | 0 | 0 | 0 | 0 | SO01 | 0 | 0 | 0 | 21 | 0 | 0 | 7 |  |  |  | 0 | 0 | 0 | 50_766_ | SO01_50_76_ | SO01_ | 0 | 0 | 0 | 0 | 0 | 0 | 0 |  | 766 | [7 empty] | 21 | 28 - Balk.dvere, kompletní provedení vc. všech doplnku a detailu, vc. podkl. prof. - dle popisu v pd (podrobne viz tab. vnejš. výpln. otvoru)
446 | SO01 | 76662012RA29 | 29 - Balk.dvere, kompletní provedení vc. všech doplnku a detailu, vc. podkl. a dopln.prof. - dle popisu v pd (podrobne viz tab. vnejš. výpln. otvoru) |  | kus | 1 |  | 21 | 0 | 0 | 0 | 0 | 0 | 0 | Individuální | 0 |  | 0 | 0 | 0 | 0 | 0 | 0 | 0 | SO01 | 0 | 0 | 0 | 21 | 0 | 0 | 7 |  |  |  | 0 | 0 | 0 | 50_766_ | SO01_50_76_ | SO01_ | 0 | 0 | 0 | 0 | 0 | 0 | 0 |  | 766 | [7 empty] | 21 | 29 - Balk.dvere, kompletní provedení vc. všech doplnku a detailu, vc. podkl. a dopln.prof. - dle popisu v pd (podrobne viz tab. vnejš. výpln. otvoru)
447 | SO01 | 76662012RA30 | 30 - Balk.dvere, kompletní provedení vc. všech doplnku a detailu, vc. podkl. a dopln.prof. - dle popisu v pd (podrobne viz tab. vnejš. výpln. otvoru) |  | kus | 1 |  | 21 | 0 | 0 | 0 | 0 | 0 | 0 | Individuální | 0 |  | 0 | 0 | 0 | 0 | 0 | 0 | 0 | SO01 | 0 | 0 | 0 | 21 | 0 | 0 | 7 |  |  |  | 0 | 0 | 0 | 50_766_ | SO01_50_76_ | SO01_ | 0 | 0 | 0 | 0 | 0 | 0 | 0 |  | 766 | [7 empty] | 21 | 30 - Balk.dvere, kompletní provedení vc. všech doplnku a detailu, vc. podkl. a dopln.prof. - dle popisu v pd (podrobne viz tab. vnejš. výpln. otvoru)
448 | SO01 | 76662012RA31 | 31 - Okno, kompletní provedení vc. všech doplnku a detailu, vc. podkl. prof. - dle popisu v pd (podrobne viz tab. vnejš. výpln. otvoru) |  | kus | 1 |  | 21 | 0 | 0 | 0 | 0 | 0 | 0 | Individuální | 0 |  | 0 | 0 | 0 | 0 | 0 | 0 | 0 | SO01 | 0 | 0 | 0 | 21 | 0 | 0 | 7 |  |  |  | 0 | 0 | 0 | 50_766_ | SO01_50_76_ | SO01_ | 0 | 0 | 0 | 0 | 0 | 0 | 0 |  | 766 | [7 empty] | 21 | 31 - Okno, kompletní provedení vc. všech doplnku a detailu, vc. podkl. prof. - dle popisu v pd (podrobne viz tab. vnejš. výpln. otvoru)
449 | SO01 | 76662012RA32 | 32 - Okno HS portál, kompletní provedení vc.všech doplnku a detailu, vc. podkl.a dopln.prof. -dle popisu v pd(podrobne viz tab. vnejš. výpln. otvoru) |  | kus | 1 |  | 21 | 0 | 0 | 0 | 0 | 0 | 0 | Individuální | 0 |  | 0 | 0 | 0 | 0 | 0 | 0 | 0 | SO01 | 0 | 0 | 0 | 21 | 0 | 0 | 7 |  |  |  | 0 | 0 | 0 | 50_766_ | SO01_50_76_ | SO01_ | 0 | 0 | 0 | 0 | 0 | 0 | 0 |  | 766 | [7 empty] | 21 | 32 - Okno HS portál, kompletní provedení vc.všech doplnku a detailu, vc. podkl.a dopln.prof. -dle popisu v pd(podrobne viz tab. vnejš. výpln. otvoru)
450 | SO01 | 76662012RA33 | 33 - Vstupní dvere, kompletní provedení vc.všech doplnku a detailu,vc. podkl. a dopln.prof. - dle popisu v pd(podrobne viz tab. vnejš. výpln. otvoru) |  | kus | 1 |  | 21 | 0 | 0 | 0 | 0 | 0 | 0 | Individuální | 0 |  | 0 | 0 | 0 | 0 | 0 | 0 | 0 | SO01 | 0 | 0 | 0 | 21 | 0 | 0 | 7 |  |  |  | 0 | 0 | 0 | 50_766_ | SO01_50_76_ | SO01_ | 0 | 0 | 0 | 0 | 0 | 0 | 0 |  | 766 | [7 empty] | 21 | 33 - Vstupní dvere, kompletní provedení vc.všech doplnku a detailu,vc. podkl. a dopln.prof. - dle popisu v pd(podrobne viz tab. vnejš. výpln. otvoru)
451 | SO01 | 76662012RA34 | 34 - Okno, kompletní provedení vc. všech doplnku a detailu, vc. podkl. a dopln.prof. - dle popisu v pd (podrobne viz tab. vnejš. výpln. otvoru) |  | kus | 1 |  | 21 | 0 | 0 | 0 | 0 | 0 | 0 | Individuální | 0 |  | 0 | 0 | 0 | 0 | 0 | 0 | 0 | SO01 | 0 | 0 | 0 | 21 | 0 | 0 | 7 |  |  |  | 0 | 0 | 0 | 50_766_ | SO01_50_76_ | SO01_ | 0 | 0 | 0 | 0 | 0 | 0 | 0 |  | 766 | [7 empty] | 21 | 34 - Okno, kompletní provedení vc. všech doplnku a detailu, vc. podkl. a dopln.prof. - dle popisu v pd (podrobne viz tab. vnejš. výpln. otvoru)
452 | SO01 | 76662012RA35 | 35 - Okno, kompletní provedení vc. všech doplnku a detailu, vc. podkl. prof. - dle popisu v pd (podrobne viz tab. vnejš. výpln. otvoru) |  | kus | 1 |  | 21 | 0 | 0 | 0 | 0 | 0 | 0 | Individuální | 0 |  | 0 | 0 | 0 | 0 | 0 | 0 | 0 | SO01 | 0 | 0 | 0 | 21 | 0 | 0 | 7 |  |  |  | 0 | 0 | 0 | 50_766_ | SO01_50_76_ | SO01_ | 0 | 0 | 0 | 0 | 0 | 0 | 0 |  | 766 | [7 empty] | 21 | 35 - Okno, kompletní provedení vc. všech doplnku a detailu, vc. podkl. prof. - dle popisu v pd (podrobne viz tab. vnejš. výpln. otvoru)
453 | SO01 | 76662012RA36 | 36 - Okno ocel, kompletní provedení vc. všech doplnku a detailu, vc. podkl. prof. - dle popisu v pd (podrobne viz tab. vnejš. výpln. otvoru) |  | kus | 1 |  | 21 | 0 | 0 | 0 | 0 | 0 | 0 | Individuální | 0 |  | 0 | 0 | 0 | 0 | 0 | 0 | 0 | SO01 | 0 | 0 | 0 | 21 | 0 | 0 | 7 |  |  |  | 0 | 0 | 0 | 50_766_ | SO01_50_76_ | SO01_ | 0 | 0 | 0 | 0 | 0 | 0 | 0 |  | 766 | [7 empty] | 21 | 36 - Okno ocel, kompletní provedení vc. všech doplnku a detailu, vc. podkl. prof. - dle popisu v pd (podrobne viz tab. vnejš. výpln. otvoru)
454 | SO01 | 76662012RA37 | 37 - Okno ocel, kompletní provedení vc. všech doplnku a detailu, vc. podkl. prof. - dle popisu v pd (podrobne viz tab. vnejš. výpln. otvoru) |  | kus | 2 |  | 21 | 0 | 0 | 0 | 0 | 0 | 0 | Individuální | 0 |  | 0 | 0 | 0 | 0 | 0 | 0 | 0 | SO01 | 0 | 0 | 0 | 21 | 0 | 0 | 7 |  |  |  | 0 | 0 | 0 | 50_766_ | SO01_50_76_ | SO01_ | 0 | 0 | 0 | 0 | 0 | 0 | 0 |  | 766 | [7 empty] | 21 | 37 - Okno ocel, kompletní provedení vc. všech doplnku a detailu, vc. podkl. prof. - dle popisu v pd (podrobne viz tab. vnejš. výpln. otvoru)
455 | SO01 | 76662012RA38 | 38 - Okno ocel, kompletní provedení vc. všech doplnku a detailu, vc. podkl. prof. - dle popisu v pd (podrobne viz tab. vnejš. výpln. otvoru) |  | kus | 1 |  | 21 | 0 | 0 | 0 | 0 | 0 | 0 | Individuální | 0 |  | 0 | 0 | 0 | 0 | 0 | 0 | 0 | SO01 | 0 | 0 | 0 | 21 | 0 | 0 | 7 |  |  |  | 0 | 0 | 0 | 50_766_ | SO01_50_76_ | SO01_ | 0 | 0 | 0 | 0 | 0 | 0 | 0 |  | 766 | [7 empty] | 21 | 38 - Okno ocel, kompletní provedení vc. všech doplnku a detailu, vc. podkl. prof. - dle popisu v pd (podrobne viz tab. vnejš. výpln. otvoru)
456 | SO01 | 76662012RA39 | 39 - Okno ocel, kompletní provedení vc. všech doplnku a detailu, vc. podkl. prof. - dle popisu v pd (podrobne viz tab. vnejš. výpln. otvoru) |  | kus | 1 |  | 21 | 0 | 0 | 0 | 0 | 0 | 0 | Individuální | 0 |  | 0 | 0 | 0 | 0 | 0 | 0 | 0 | SO01 | 0 | 0 | 0 | 21 | 0 | 0 | 7 |  |  |  | 0 | 0 | 0 | 50_766_ | SO01_50_76_ | SO01_ | 0 | 0 | 0 | 0 | 0 | 0 | 0 |  | 766 | [7 empty] | 21 | 39 - Okno ocel, kompletní provedení vc. všech doplnku a detailu, vc. podkl. prof. - dle popisu v pd (podrobne viz tab. vnejš. výpln. otvoru)
457 | SO01 | 76662012RA40 | 40 - Okno ocel, kompletní provedení vc. všech doplnku a detailu, vc. podkl. prof. - dle popisu v pd (podrobne viz tab. vnejš. výpln. otvoru) |  | kus | 6 |  | 21 | 0 | 0 | 0 | 0 | 0 | 0 | Individuální | 0 |  | 0 | 0 | 0 | 0 | 0 | 0 | 0 | SO01 | 0 | 0 | 0 | 21 | 0 | 0 | 7 |  |  |  | 0 | 0 | 0 | 50_766_ | SO01_50_76_ | SO01_ | 0 | 0 | 0 | 0 | 0 | 0 | 0 |  | 766 | [7 empty] | 21 | 40 - Okno ocel, kompletní provedení vc. všech doplnku a detailu, vc. podkl. prof. - dle popisu v pd (podrobne viz tab. vnejš. výpln. otvoru)
458 | SO01 | 76662012RA41 | 41 - Okno ocel, kompletní provedení vc. všech doplnku a detailu, vc. podkl. prof. - dle popisu v pd (podrobne viz tab. vnejš. výpln. otvoru) |  | kus | 1 |  | 21 | 0 | 0 | 0 | 0 | 0 | 0 | Individuální | 0 |  | 0 | 0 | 0 | 0 | 0 | 0 | 0 | SO01 | 0 | 0 | 0 | 21 | 0 | 0 | 7 |  |  |  | 0 | 0 | 0 | 50_766_ | SO01_50_76_ | SO01_ | 0 | 0 | 0 | 0 | 0 | 0 | 0 |  | 766 | [7 empty] | 21 | 41 - Okno ocel, kompletní provedení vc. všech doplnku a detailu, vc. podkl. prof. - dle popisu v pd (podrobne viz tab. vnejš. výpln. otvoru)
459 | SO01 | 76662012RA42 | 42 - Dvere ocel, kompletní provedení vc. všech doplnku a detailu, vc. podkl. prof. - dle popisu v pd (podrobne viz tab. vnejš. výpln. otvoru) |  | kus | 2 |  | 21 | 0 | 0 | 0 | 0 | 0 | 0 | Individuální | 0 |  | 0 | 0 | 0 | 0 | 0 | 0 | 0 | SO01 | 0 | 0 | 0 | 21 | 0 | 0 | 7 |  |  |  | 0 | 0 | 0 | 50_766_ | SO01_50_76_ | SO01_ | 0 | 0 | 0 | 0 | 0 | 0 | 0 |  | 766 | [7 empty] | 21 | 42 - Dvere ocel, kompletní provedení vc. všech doplnku a detailu, vc. podkl. prof. - dle popisu v pd (podrobne viz tab. vnejš. výpln. otvoru)
460 | SO01 | 76662012RA43 | 43 - Rychlobežná zateplená vrata, kompletní provedení vc. všech doplnku a detailu, - dle popisu v pd (podrobne viz tab. vnejš. výpln. otvoru) |  | kus | 9 |  | 21 | 0 | 0 | 0 | 0 | 0 | 0 | Individuální | 0 |  | 0 | 0 | 0 | 0 | 0 | 0 | 0 | SO01 | 0 | 0 | 0 | 21 | 0 | 0 | 7 |  |  |  | 0 | 0 | 0 | 50_766_ | SO01_50_76_ | SO01_ | 0 | 0 | 0 | 0 | 0 | 0 | 0 |  | 766 | [7 empty] | 21 | 43 - Rychlobežná zateplená vrata, kompletní provedení vc. všech doplnku a detailu, - dle popisu v pd (podrobne viz tab. vnejš. výpln. otvoru)
461 | SO01 | 76662012RA44 | 44 - Sekcní vrata, kompletní provedení vc. všech doplnku a detailu, - dle popisu v pd (podrobne viz tab. vnejš. výpln. otvoru) |  | kus | 1 |  | 21 | 0 | 0 | 0 | 0 | 0 | 0 | Individuální | 0 |  | 0 | 0 | 0 | 0 | 0 | 0 | 0 | SO01 | 0 | 0 | 0 | 21 | 0 | 0 | 7 |  |  |  | 0 | 0 | 0 | 50_766_ | SO01_50_76_ | SO01_ | 0 | 0 | 0 | 0 | 0 | 0 | 0 |  | 766 | [7 empty] | 21 | 44 - Sekcní vrata, kompletní provedení vc. všech doplnku a detailu, - dle popisu v pd (podrobne viz tab. vnejš. výpln. otvoru)
462 | SO01 | 76662012RA45 | 01a - Okno, kompletní provedení vc. všech doplnku a detailu, vc. podkl. prof. - dle popisu v pd (podrobne viz tab. vnejš. výpln. otvoru) |  | kus | 1 |  | 21 | 0 | 0 | 0 | 0 | 0 | 0 | Individuální | 0 |  | 0 | 0 | 0 | 0 | 0 | 0 | 0 | SO01 | 0 | 0 | 0 | 21 | 0 | 0 | 7 |  |  |  | 0 | 0 | 0 | 50_766_ | SO01_50_76_ | SO01_ | 0 | 0 | 0 | 0 | 0 | 0 | 0 |  | 766 | [7 empty] | 21 | 01a - Okno, kompletní provedení vc. všech doplnku a detailu, vc. podkl. prof. - dle popisu v pd (podrobne viz tab. vnejš. výpln. otvoru)
463 | SO01 | 766660110RA1 | 1 - Dvere 900/2100 vnitrní s pož. od., kompletní provedení vc. zárubne, kování, povrchu a všech doplnku a detailu - dle popisu v pd |  | kus | 1 |  | 21 | 0 | 0 | 0 | 0 | 0.025 | 0.025 | Individuální | 0 |  | 0 | 0 | 0 | 0 | 0 | 0 | 0 | SO01 | 0 | 0 | 0 | 21 | 0 | 0 | 7 |  |  |  | 0 | 0 | 0 | 50_766_ | SO01_50_76_ | SO01_ | 0 | 0 | 0 | 0.025 | 0 | 0 | 0 |  | 766 | [7 empty] | 21 | 1 - Dvere 900/2100 vnitrní s pož. od., kompletní provedení vc. zárubne, kování, povrchu a všech doplnku a detailu - dle popisu v pd
podrobne viz tab. vnitr. dverí
464 | SO01 | 766660110RA2 | 2 - Dvere 900/2100 vnitrní s pož. od., kompletní provedení vc. zárubne, kování, povrchu a všech doplnku a detailu - dle popisu v pd |  | kus | 5 |  | 21 | 0 | 0 | 0 | 0 | 0.025 | 0.125 | Individuální | 0 |  | 0 | 0 | 0 | 0 | 0 | 0 | 0 | SO01 | 0 | 0 | 0 | 21 | 0 | 0 | 7 |  |  |  | 0 | 0 | 0 | 50_766_ | SO01_50_76_ | SO01_ | 0 | 0 | 0 | 0.125 | 0 | 0 | 0 |  | 766 | [7 empty] | 21 | 2 - Dvere 900/2100 vnitrní s pož. od., kompletní provedení vc. zárubne, kování, povrchu a všech doplnku a detailu - dle popisu v pd
podrobne viz tab. vnitr. dverí
465 | SO01 | 766660110RA3 | 3 - Dvere 900/2100 vnitrní s pož. od., kompletní provedení vc. zárubne, kování, povrchu a všech doplnku a detailu - dle popisu v pd |  | kus | 1 |  | 21 | 0 | 0 | 0 | 0 | 0.025 | 0.025 | Individuální | 0 |  | 0 | 0 | 0 | 0 | 0 | 0 | 0 | SO01 | 0 | 0 | 0 | 21 | 0 | 0 | 7 |  |  |  | 0 | 0 | 0 | 50_766_ | SO01_50_76_ | SO01_ | 0 | 0 | 0 | 0.025 | 0 | 0 | 0 |  | 766 | [7 empty] | 21 | 3 - Dvere 900/2100 vnitrní s pož. od., kompletní provedení vc. zárubne, kování, povrchu a všech doplnku a detailu - dle popisu v pd
podrobne viz tab. vnitr. dverí
466 | SO01 | 766660110RA4 | 4 - Dvere 900/2100 vnitrní, kompletní provedení vc. zárubne, kování, povrchu a všech doplnku a detailu - dle popisu v pd |  | kus | 5 |  | 21 | 0 | 0 | 0 | 0 | 0.025 | 0.125 | Individuální | 0 |  | 0 | 0 | 0 | 0 | 0 | 0 | 0 | SO01 | 0 | 0 | 0 | 21 | 0 | 0 | 7 |  |  |  | 0 | 0 | 0 | 50_766_ | SO01_50_76_ | SO01_ | 0 | 0 | 0 | 0.125 | 0 | 0 | 0 |  | 766 | [7 empty] | 21 | 4 - Dvere 900/2100 vnitrní, kompletní provedení vc. zárubne, kování, povrchu a všech doplnku a detailu - dle popisu v pd
podrobne viz tab. vnitr. dverí
467 | SO01 | 766660110RA5 | 5 - Dvere 900/2100 vnitrní, kompletní provedení vc. zárubne, kování, povrchu a všech doplnku a detailu - dle popisu v pd |  | kus | 5 |  | 21 | 0 | 0 | 0 | 0 | 0.025 | 0.125 | Individuální | 0 |  | 0 | 0 | 0 | 0 | 0 | 0 | 0 | SO01 | 0 | 0 | 0 | 21 | 0 | 0 | 7 |  |  |  | 0 | 0 | 0 | 50_766_ | SO01_50_76_ | SO01_ | 0 | 0 | 0 | 0.125 | 0 | 0 | 0 |  | 766 | [7 empty] | 21 | 5 - Dvere 900/2100 vnitrní, kompletní provedení vc. zárubne, kování, povrchu a všech doplnku a detailu - dle popisu v pd
podrobne viz tab. vnitr. dverí
468 | SO01 | 766660110RA6 | 6 - Dvere 900/2100 vnitrní, kompletní provedení vc. zárubne, kování, povrchu a všech doplnku a detailu - dle popisu v pd |  | kus | 1 |  | 21 | 0 | 0 | 0 | 0 | 0.025 | 0.025 | Individuální | 0 |  | 0 | 0 | 0 | 0 | 0 | 0 | 0 | SO01 | 0 | 0 | 0 | 21 | 0 | 0 | 7 |  |  |  | 0 | 0 | 0 | 50_766_ | SO01_50_76_ | SO01_ | 0 | 0 | 0 | 0.025 | 0 | 0 | 0 |  | 766 | [7 empty] | 21 | 6 - Dvere 900/2100 vnitrní, kompletní provedení vc. zárubne, kování, povrchu a všech doplnku a detailu - dle popisu v pd
podrobne viz tab. vnitr. dverí
469 | SO01 | 766660110RA7 | 7 - Dvere 800/2100 vnitrní, kompletní provedení vc. zárubne, kování, povrchu a všech doplnku a detailu - dle popisu v pd |  | kus | 1 |  | 21 | 0 | 0 | 0 | 0 | 0.025 | 0.025 | Individuální | 0 |  | 0 | 0 | 0 | 0 | 0 | 0 | 0 | SO01 | 0 | 0 | 0 | 21 | 0 | 0 | 7 |  |  |  | 0 | 0 | 0 | 50_766_ | SO01_50_76_ | SO01_ | 0 | 0 | 0 | 0.025 | 0 | 0 | 0 |  | 766 | [7 empty] | 21 | 7 - Dvere 800/2100 vnitrní, kompletní provedení vc. zárubne, kování, povrchu a všech doplnku a detailu - dle popisu v pd
podrobne viz tab. vnitr. dverí
470 | SO01 | 766660110RA9 | 9 - Dvere 700/2100 vnitrní, kompletní provedení vc. zárubne, kování, povrchu a všech doplnku a detailu - dle popisu v pd |  | kus | 2 |  | 21 | 0 | 0 | 0 | 0 | 0.025 | 0.05 | Individuální | 0 |  | 0 | 0 | 0 | 0 | 0 | 0 | 0 | SO01 | 0 | 0 | 0 | 21 | 0 | 0 | 7 |  |  |  | 0 | 0 | 0 | 50_766_ | SO01_50_76_ | SO01_ | 0 | 0 | 0 | 0.05 | 0 | 0 | 0 |  | 766 | [7 empty] | 21 | 9 - Dvere 700/2100 vnitrní, kompletní provedení vc. zárubne, kování, povrchu a všech doplnku a detailu - dle popisu v pd
podrobne viz tab. vnitr. dverí
471 | SO01 | 76666011RA10 | 10 - Dvere 700/2100 vnitrní, kompletní provedení vc. zárubne, kování, povrchu a všech doplnku a detailu - dle popisu v pd |  | kus | 4 |  | 21 | 0 | 0 | 0 | 0 | 0.025 | 0.1 | Individuální | 0 |  | 0 | 0 | 0 | 0 | 0 | 0 | 0 | SO01 | 0 | 0 | 0 | 21 | 0 | 0 | 7 |  |  |  | 0 | 0 | 0 | 50_766_ | SO01_50_76_ | SO01_ | 0 | 0 | 0 | 0.1 | 0 | 0 | 0 |  | 766 | [7 empty] | 21 | 10 - Dvere 700/2100 vnitrní, kompletní provedení vc. zárubne, kování, povrchu a všech doplnku a detailu - dle popisu v pd
podrobne viz tab. vnitr. dverí
472 | SO01 | 766660110RA8 | 8 - Dvere 800/2100 vnitrní, kompletní provedení vc. zárubne, kování, povrchu a všech doplnku a detailu - dle popisu v pd |  | kus | 4 |  | 21 | 0 | 0 | 0 | 0 | 0.025 | 0.1 | Individuální | 0 |  | 0 | 0 | 0 | 0 | 0 | 0 | 0 | SO01 | 0 | 0 | 0 | 21 | 0 | 0 | 7 |  |  |  | 0 | 0 | 0 | 50_766_ | SO01_50_76_ | SO01_ | 0 | 0 | 0 | 0.1 | 0 | 0 | 0 |  | 766 | [7 empty] | 21 | 8 - Dvere 800/2100 vnitrní, kompletní provedení vc. zárubne, kování, povrchu a všech doplnku a detailu - dle popisu v pd
podrobne viz tab. vnitr. dverí
473 | SO01 | 76666011RA11 | 11 - Dvere 700/2100 vnitrní, kompletní provedení vc. zárubne, kování, povrchu a všech doplnku a detailu - dle popisu v pd |  | kus | 11 |  | 21 | 0 | 0 | 0 | 0 | 0.025 | 0.275 | Individuální | 0 |  | 0 | 0 | 0 | 0 | 0 | 0 | 0 | SO01 | 0 | 0 | 0 | 21 | 0 | 0 | 7 |  |  |  | 0 | 0 | 0 | 50_766_ | SO01_50_76_ | SO01_ | 0 | 0 | 0 | 0.275 | 0 | 0 | 0 |  | 766 | [7 empty] | 21 | 11 - Dvere 700/2100 vnitrní, kompletní provedení vc. zárubne, kování, povrchu a všech doplnku a detailu - dle popisu v pd
podrobne viz tab. vnitr. dverí
474 | SO01 | 76666011RA12 | 12 - Dvere 800/2100 vnitrní, kompletní provedení vc. zárubne, kování, povrchu a všech doplnku a detailu - dle popisu v pd |  | kus | 12 |  | 21 | 0 | 0 | 0 | 0 | 0.025 | 0.3 | Individuální | 0 |  | 0 | 0 | 0 | 0 | 0 | 0 | 0 | SO01 | 0 | 0 | 0 | 21 | 0 | 0 | 7 |  |  |  | 0 | 0 | 0 | 50_766_ | SO01_50_76_ | SO01_ | 0 | 0 | 0 | 0.3 | 0 | 0 | 0 |  | 766 | [7 empty] | 21 | 12 - Dvere 800/2100 vnitrní, kompletní provedení vc. zárubne, kování, povrchu a všech doplnku a detailu - dle popisu v pd
podrobne viz tab. vnitr. dverí
475 | SO01 | 76666011RA13 | 13 - Dvere 800/2100 vnitrní, kompletní provedení vc. zárubne, kování, povrchu a všech doplnku a detailu - dle popisu v pd |  | kus | 1 |  | 21 | 0 | 0 | 0 | 0 | 0.025 | 0.025 | Individuální | 0 |  | 0 | 0 | 0 | 0 | 0 | 0 | 0 | SO01 | 0 | 0 | 0 | 21 | 0 | 0 | 7 |  |  |  | 0 | 0 | 0 | 50_766_ | SO01_50_76_ | SO01_ | 0 | 0 | 0 | 0.025 | 0 | 0 | 0 |  | 766 | [7 empty] | 21 | 13 - Dvere 800/2100 vnitrní, kompletní provedení vc. zárubne, kování, povrchu a všech doplnku a detailu - dle popisu v pd
podrobne viz tab. vnitr. dverí
476 | SO01 | 76666011RA14 | 14 - Dvere 900/2100 vnitrní, kompletní provedení vc. zárubne, kování, povrchu a všech doplnku a detailu - dle popisu v pd |  | kus | 1 |  | 21 | 0 | 0 | 0 | 0 | 0.025 | 0.025 | Individuální | 0 |  | 0 | 0 | 0 | 0 | 0 | 0 | 0 | SO01 | 0 | 0 | 0 | 21 | 0 | 0 | 7 |  |  |  | 0 | 0 | 0 | 50_766_ | SO01_50_76_ | SO01_ | 0 | 0 | 0 | 0.025 | 0 | 0 | 0 |  | 766 | [7 empty] | 21 | 14 - Dvere 900/2100 vnitrní, kompletní provedení vc. zárubne, kování, povrchu a všech doplnku a detailu - dle popisu v pd
podrobne viz tab. vnitr. dverí
477 | SO01 | 76666099RA01 | Kuchynská linka, vcetne vybavení a obkladu steny (viz pr. c. 1 tz ASR - PI_05) |  | kus | 1 |  | 21 | 0 | 0 | 0 | 0 | 0.025 | 0.025 | Individuální | 0 |  | 0 | 0 | 0 | 0 | 0 | 0 | 0 | SO01 | 0 | 0 | 0 | 21 | 0 | 0 | 7 |  |  |  | 0 | 0 | 0 | 50_766_ | SO01_50_76_ | SO01_ | 0 | 0 | 0 | 0.025 | 0 | 0 | 0 |  | 766 | [7 empty] | 21 | Kuchynská linka, vcetne vybavení a obkladu steny (viz pr. c. 1 tz ASR - PI_05)
478 | SO01 | 998766202R00 | Presun hmot pro truhlárské konstr., výšky do 12 m |  | % |  |  | 21 | 0 | 0 | 0 | 0 | 0 | 0 | RTS II / 2023 | 0 |  | 0 | 0 | 0 | 0 | 0 | 0 | 0 | SO01 | 0 | 0 | 0 | 21 | 0 | 0 | 5 |  |  |  | 0 | 0 | 0 | 50_766_ | SO01_50_76_ | SO01_ | 0 | 0 | 0 | 0 | 0 | 0 | 0 |  | 766 | [7 empty] | 21 | Presun hmot pro truhlárské konstr., výšky do 12 m
| SO01 | 767 | Konstrukce doplòkové stavební (zámecnické) | [5 empty] | 0 | 0 | 0 | 0 |  | 13738.7428 | [10 empty] | SO01 | [7 empty] | 0 | 0 | 0
479 | SO01 | 767990010RA1 | Z1 - L profil ve tvaru U, kompletní provedení vc. povrchu a všech kotev. a pom. kcí a prvku - dle popisu v pd (podrobne viz tab. zám. prvku) |  | kus | 9 |  | 21 | 0 | 0 | 0 | 0 | 0 | 0 | odvozeno od RTS | 0 |  | 0 | 0 | 0 | 0 | 0 | 0 | 0 | SO01 | 0 | 0 | 0 | 21 | 0 | 0 | 7 |  |  |  | 0 | 0 | 0 | 50_767_ | SO01_50_76_ | SO01_ | 0 | 0 | 0 | 0 | 0 | 0 | 0 |  | 767 | [7 empty] | 21 | Z1 - L profil ve tvaru U, kompletní provedení vc. povrchu a všech kotev. a pom. kcí a prvku - dle popisu v pd (podrobne viz tab. zám. prvku)
480 | SO01 | 767990010RA2 | Z2 - Pásovina ve tvaru U, kompletní provedení vc. povrchu a všech kotev. a pom. kcí a prvku - dle popisu v pd (podrobne viz tab. zám. prvku) |  | kus | 6 |  | 21 | 0 | 0 | 0 | 0 | 0 | 0 | odvozeno od RTS | 0 |  | 0 | 0 | 0 | 0 | 0 | 0 | 0 | SO01 | 0 | 0 | 0 | 21 | 0 | 0 | 7 |  |  |  | 0 | 0 | 0 | 50_767_ | SO01_50_76_ | SO01_ | 0 | 0 | 0 | 0 | 0 | 0 | 0 |  | 767 | [7 empty] | 21 | Z2 - Pásovina ve tvaru U, kompletní provedení vc. povrchu a všech kotev. a pom. kcí a prvku - dle popisu v pd (podrobne viz tab. zám. prvku)
481 | SO01 | 767990010RA3 | Z3 - Pásovina ve tvaru L, kompletní provedení vc. povrchu a všech kotev. a pom. kcí a prvku - dle popisu v pd (podrobne viz tab. zám. prvku) |  | kus | 1 |  | 21 | 0 | 0 | 0 | 0 | 0 | 0 | odvozeno od RTS | 0 |  | 0 | 0 | 0 | 0 | 0 | 0 | 0 | SO01 | 0 | 0 | 0 | 21 | 0 | 0 | 7 |  |  |  | 0 | 0 | 0 | 50_767_ | SO01_50_76_ | SO01_ | 0 | 0 | 0 | 0 | 0 | 0 | 0 |  | 767 | [7 empty] | 21 | Z3 - Pásovina ve tvaru L, kompletní provedení vc. povrchu a všech kotev. a pom. kcí a prvku - dle popisu v pd (podrobne viz tab. zám. prvku)
482 | SO01 | 767990010RA4 | Z4 - Pásovina ve tvaru L, kompletní provedení vc. povrchu a všech kotev. a pom. kcí a prvku - dle popisu v pd (podrobne viz tab. zám. prvku) |  | kus | 1 |  | 21 | 0 | 0 | 0 | 0 | 0 | 0 | odvozeno od RTS | 0 |  | 0 | 0 | 0 | 0 | 0 | 0 | 0 | SO01 | 0 | 0 | 0 | 21 | 0 | 0 | 7 |  |  |  | 0 | 0 | 0 | 50_767_ | SO01_50_76_ | SO01_ | 0 | 0 | 0 | 0 | 0 | 0 | 0 |  | 767 | [7 empty] | 21 | Z4 - Pásovina ve tvaru L, kompletní provedení vc. povrchu a všech kotev. a pom. kcí a prvku - dle popisu v pd (podrobne viz tab. zám. prvku)
483 | SO01 | 767990010RA5 | Z5 - Pásovina ve tvaru L, kompletní provedení vc. povrchu a všech kotev. a pom. kcí a prvku - dle popisu v pd (podrobne viz tab. zám. prvku) |  | kus | 2 |  | 21 | 0 | 0 | 0 | 0 | 0 | 0 | odvozeno od RTS | 0 |  | 0 | 0 | 0 | 0 | 0 | 0 | 0 | SO01 | 0 | 0 | 0 | 21 | 0 | 0 | 7 |  |  |  | 0 | 0 | 0 | 50_767_ | SO01_50_76_ | SO01_ | 0 | 0 | 0 | 0 | 0 | 0 | 0 |  | 767 | [7 empty] | 21 | Z5 - Pásovina ve tvaru L, kompletní provedení vc. povrchu a všech kotev. a pom. kcí a prvku - dle popisu v pd (podrobne viz tab. zám. prvku)
484 | SO01 | 767990010RA6 | Z6 - Pásovina ve tvaru L, kompletní provedení vc. povrchu a všech kotev. a pom. kcí a prvku - dle popisu v pd (podrobne viz tab. zám. prvku) |  | kus | 2 |  | 21 | 0 | 0 | 0 | 0 | 0 | 0 | odvozeno od RTS | 0 |  | 0 | 0 | 0 | 0 | 0 | 0 | 0 | SO01 | 0 | 0 | 0 | 21 | 0 | 0 | 7 |  |  |  | 0 | 0 | 0 | 50_767_ | SO01_50_76_ | SO01_ | 0 | 0 | 0 | 0 | 0 | 0 | 0 |  | 767 | [7 empty] | 21 | Z6 - Pásovina ve tvaru L, kompletní provedení vc. povrchu a všech kotev. a pom. kcí a prvku - dle popisu v pd (podrobne viz tab. zám. prvku)
485 | SO01 | 767990010RA7 | Z7 - L profil, kompletní provedení vc. povrchu a všech kotev. a pom. kcí a prvku - dle popisu v pd (podrobne viz tab. zám. prvku) |  | kus | 1 |  | 21 | 0 | 0 | 0 | 0 | 0 | 0 | odvozeno od RTS | 0 |  | 0 | 0 | 0 | 0 | 0 | 0 | 0 | SO01 | 0 | 0 | 0 | 21 | 0 | 0 | 7 |  |  |  | 0 | 0 | 0 | 50_767_ | SO01_50_76_ | SO01_ | 0 | 0 | 0 | 0 | 0 | 0 | 0 |  | 767 | [7 empty] | 21 | Z7 - L profil, kompletní provedení vc. povrchu a všech kotev. a pom. kcí a prvku - dle popisu v pd (podrobne viz tab. zám. prvku)
486 | SO01 | 767990010RA8 | Z8 - Schodištové zábradlí, kompletní provedení vc. povrchu a všech kotev. a pom. kcí a prvku - dle popisu v pd (podrobne viz tab. zám. prvku) |  | kus | 1 |  | 21 | 0 | 0 | 0 | 0 | 0 | 0 | Individuální | 0 |  | 0 | 0 | 0 | 0 | 0 | 0 | 0 | SO01 | 0 | 0 | 0 | 21 | 0 | 0 | 7 |  |  |  | 0 | 0 | 0 | 50_767_ | SO01_50_76_ | SO01_ | 0 | 0 | 0 | 0 | 0 | 0 | 0 |  | 767 | [7 empty] | 21 | Z8 - Schodištové zábradlí, kompletní provedení vc. povrchu a všech kotev. a pom. kcí a prvku - dle popisu v pd (podrobne viz tab. zám. prvku)
487 | SO01 | 767990010RA9 | Z9 - Schodištové zábradlí, kompletní provedení vc. povrchu a všech kotev. a pom. kcí a prvku - dle popisu v pd (podrobne viz tab. zám. prvku) |  | kus | 1 |  | 21 | 0 | 0 | 0 | 0 | 0 | 0 | Individuální | 0 |  | 0 | 0 | 0 | 0 | 0 | 0 | 0 | SO01 | 0 | 0 | 0 | 21 | 0 | 0 | 7 |  |  |  | 0 | 0 | 0 | 50_767_ | SO01_50_76_ | SO01_ | 0 | 0 | 0 | 0 | 0 | 0 | 0 |  | 767 | [7 empty] | 21 | Z9 - Schodištové zábradlí, kompletní provedení vc. povrchu a všech kotev. a pom. kcí a prvku - dle popisu v pd (podrobne viz tab. zám. prvku)
488 | SO01 | 76799001RA10 | Z10 - Zábradlí a madla rampy, kompletní provedení vc. povrchu a všech kotev. a pom. kcí a prvku - dle popisu v pd (podrobne viz tab. zám. prvku) |  | kus | 1 |  | 21 | 0 | 0 | 0 | 0 | 0 | 0 | Individuální | 0 |  | 0 | 0 | 0 | 0 | 0 | 0 | 0 | SO01 | 0 | 0 | 0 | 21 | 0 | 0 | 7 |  |  |  | 0 | 0 | 0 | 50_767_ | SO01_50_76_ | SO01_ | 0 | 0 | 0 | 0 | 0 | 0 | 0 |  | 767 | [7 empty] | 21 | Z10 - Zábradlí a madla rampy, kompletní provedení vc. povrchu a všech kotev. a pom. kcí a prvku - dle popisu v pd (podrobne viz tab. zám. prvku)
489 | SO01 | 76799001RA11 | Z11 - Pochuzná podlaha rampy, kompletní provedení vc. povrchu a všech kotev. a pom. kcí a prvku - dle popisu v pd (podrobne viz tab. zám. prvku) |  | kus | 1 |  | 21 | 0 | 0 | 0 | 0 | 0 | 0 | Individuální | 0 |  | 0 | 0 | 0 | 0 | 0 | 0 | 0 | SO01 | 0 | 0 | 0 | 21 | 0 | 0 | 7 |  |  |  | 0 | 0 | 0 | 50_767_ | SO01_50_76_ | SO01_ | 0 | 0 | 0 | 0 | 0 | 0 | 0 |  | 767 | [7 empty] | 21 | Z11 - Pochuzná podlaha rampy, kompletní provedení vc. povrchu a všech kotev. a pom. kcí a prvku - dle popisu v pd (podrobne viz tab. zám. prvku)
490 | SO01 | 76799001RA12 | Z12 - Schod. stupne u rampy, kompletní provedení vc. povrchu a všech kotev. a pom. kcí a prvku - dle popisu v pd (podrobne viz tab. zám. prvku) |  | kus | 9 |  | 21 | 0 | 0 | 0 | 0 | 0 | 0 | Individuální | 0 |  | 0 | 0 | 0 | 0 | 0 | 0 | 0 | SO01 | 0 | 0 | 0 | 21 | 0 | 0 | 7 |  |  |  | 0 | 0 | 0 | 50_767_ | SO01_50_76_ | SO01_ | 0 | 0 | 0 | 0 | 0 | 0 | 0 |  | 767 | [7 empty] | 21 | Z12 - Schod. stupne u rampy, kompletní provedení vc. povrchu a všech kotev. a pom. kcí a prvku - dle popisu v pd (podrobne viz tab. zám. prvku)
491 | SO01 | 76799001RA13 | Z13 - Podlahová konstrukce, kompletní provedení vc. povrchu a všech kotev. a pom. kcí a prvku - dle popisu v pd (podrobne viz tab. zám. prvku) |  | kus | 1 |  | 21 | 0 | 0 | 0 | 0 | 0 | 0 | Individuální | 0 |  | 0 | 0 | 0 | 0 | 0 | 0 | 0 | SO01 | 0 | 0 | 0 | 21 | 0 | 0 | 7 |  |  |  | 0 | 0 | 0 | 50_767_ | SO01_50_76_ | SO01_ | 0 | 0 | 0 | 0 | 0 | 0 | 0 |  | 767 | [7 empty] | 21 | Z13 - Podlahová konstrukce, kompletní provedení vc. povrchu a všech kotev. a pom. kcí a prvku - dle popisu v pd (podrobne viz tab. zám. prvku)
492 | SO01 | 76799001RA14 | Z14 - Operná zed, kompletní provedení vc. povrchu a všech kotev. a pom. kcí a prvku - dle popisu v pd (podrobne viz tab. zám. prvku) |  | kus | 1 |  | 21 | 0 | 0 | 0 | 0 | 0 | 0 | Individuální | 0 |  | 0 | 0 | 0 | 0 | 0 | 0 | 0 | SO01 | 0 | 0 | 0 | 21 | 0 | 0 | 7 |  |  |  | 0 | 0 | 0 | 50_767_ | SO01_50_76_ | SO01_ | 0 | 0 | 0 | 0 | 0 | 0 | 0 |  | 767 | [7 empty] | 21 | Z14 - Operná zed, kompletní provedení vc. povrchu a všech kotev. a pom. kcí a prvku - dle popisu v pd (podrobne viz tab. zám. prvku)
493 | SO01 | 76799001RA15 | Z15 - Operná zed, kompletní provedení vc. povrchu a všech kotev. a pom. kcí a prvku - dle popisu v pd (podrobne viz tab. zám. prvku) |  | kus | 1 |  | 21 | 0 | 0 | 0 | 0 | 0 | 0 | Individuální | 0 |  | 0 | 0 | 0 | 0 | 0 | 0 | 0 | SO01 | 0 | 0 | 0 | 21 | 0 | 0 | 7 |  |  |  | 0 | 0 | 0 | 50_767_ | SO01_50_76_ | SO01_ | 0 | 0 | 0 | 0 | 0 | 0 | 0 |  | 767 | [7 empty] | 21 | Z15 - Operná zed, kompletní provedení vc. povrchu a všech kotev. a pom. kcí a prvku - dle popisu v pd (podrobne viz tab. zám. prvku)
494 | SO01 | 76799001RA16 | Z16 - L profil s výztuhou, kompletní provedení vc. povrchu a všech kotev. a pom. kcí a prvku - dle popisu v pd (podrobne viz tab. zám. prvku) |  | kus | 2 |  | 21 | 0 | 0 | 0 | 0 | 0 | 0 | Individuální | 0 |  | 0 | 0 | 0 | 0 | 0 | 0 | 0 | SO01 | 0 | 0 | 0 | 21 | 0 | 0 | 7 |  |  |  | 0 | 0 | 0 | 50_767_ | SO01_50_76_ | SO01_ | 0 | 0 | 0 | 0 | 0 | 0 | 0 |  | 767 | [7 empty] | 21 | Z16 - L profil s výztuhou, kompletní provedení vc. povrchu a všech kotev. a pom. kcí a prvku - dle popisu v pd (podrobne viz tab. zám. prvku)
495 | SO01 | 76799001RA17 | Z17 - L profil s výztuhou, kompletní provedení vc. povrchu a všech kotev. a pom. kcí a prvku - dle popisu v pd (podrobne viz tab. zám. prvku) |  | kus | 1 |  | 21 | 0 | 0 | 0 | 0 | 0 | 0 | Individuální | 0 |  | 0 | 0 | 0 | 0 | 0 | 0 | 0 | SO01 | 0 | 0 | 0 | 21 | 0 | 0 | 7 |  |  |  | 0 | 0 | 0 | 50_767_ | SO01_50_76_ | SO01_ | 0 | 0 | 0 | 0 | 0 | 0 | 0 |  | 767 | [7 empty] | 21 | Z17 - L profil s výztuhou, kompletní provedení vc. povrchu a všech kotev. a pom. kcí a prvku - dle popisu v pd (podrobne viz tab. zám. prvku)
496 | SO01 | 76799001RA18 | Z18 - L profil s výztuhou, kompletní provedení vc. povrchu a všech kotev. a pom. kcí a prvku - dle popisu v pd (podrobne viz tab. zám. prvku) |  | kus | 1 |  | 21 | 0 | 0 | 0 | 0 | 0 | 0 | Individuální | 0 |  | 0 | 0 | 0 | 0 | 0 | 0 | 0 | SO01 | 0 | 0 | 0 | 21 | 0 | 0 | 7 |  |  |  | 0 | 0 | 0 | 50_767_ | SO01_50_76_ | SO01_ | 0 | 0 | 0 | 0 | 0 | 0 | 0 |  | 767 | [7 empty] | 21 | Z18 - L profil s výztuhou, kompletní provedení vc. povrchu a všech kotev. a pom. kcí a prvku - dle popisu v pd (podrobne viz tab. zám. prvku)
497 | SO01 | 76799001RA19 | Z19 - L profil s výztuhou, kompletní provedení vc. povrchu a všech kotev. a pom. kcí a prvku - dle popisu v pd (podrobne viz tab. zám. prvku) |  | kus | 1 |  | 21 | 0 | 0 | 0 | 0 | 0 | 0 | Individuální | 0 |  | 0 | 0 | 0 | 0 | 0 | 0 | 0 | SO01 | 0 | 0 | 0 | 21 | 0 | 0 | 7 |  |  |  | 0 | 0 | 0 | 50_767_ | SO01_50_76_ | SO01_ | 0 | 0 | 0 | 0 | 0 | 0 | 0 |  | 767 | [7 empty] | 21 | Z19 - L profil s výztuhou, kompletní provedení vc. povrchu a všech kotev. a pom. kcí a prvku - dle popisu v pd (podrobne viz tab. zám. prvku)
498 | SO01 | 76799001RA20 | Z20 - Ochrana nosných sloupu, kompletní provedení vc. povrchu a všech kotev. a pom. kcí a prvku - dle popisu v pd (podrobne viz tab. zám. prvku) |  | kus | 6 |  | 21 | 0 | 0 | 0 | 0 | 0 | 0 | Individuální | 0 |  | 0 | 0 | 0 | 0 | 0 | 0 | 0 | SO01 | 0 | 0 | 0 | 21 | 0 | 0 | 7 |  |  |  | 0 | 0 | 0 | 50_767_ | SO01_50_76_ | SO01_ | 0 | 0 | 0 | 0 | 0 | 0 | 0 |  | 767 | [7 empty] | 21 | Z20 - Ochrana nosných sloupu, kompletní provedení vc. povrchu a všech kotev. a pom. kcí a prvku - dle popisu v pd (podrobne viz tab. zám. prvku)
499 | SO01 | 76799001RA21 | Z21 - Sendvicová stena zahr. sklad.,kompletní provedení vc. povrchu a všech kotev. a pom. kcí a prvku - dle popisu v pd (podrobne viz tab. zám. prvku) |  | kus | 1 |  | 21 | 0 | 0 | 0 | 0 | 0 | 0 | Individuální | 0 |  | 0 | 0 | 0 | 0 | 0 | 0 | 0 | SO01 | 0 | 0 | 0 | 21 | 0 | 0 | 7 |  |  |  | 0 | 0 | 0 | 50_767_ | SO01_50_76_ | SO01_ | 0 | 0 | 0 | 0 | 0 | 0 | 0 |  | 767 | [7 empty] | 21 | Z21 - Sendvicová stena zahr. sklad.,kompletní provedení vc. povrchu a všech kotev. a pom. kcí a prvku - dle popisu v pd (podrobne viz tab. zám. prvku)
500 | SO01 | 76799001RA22 | Z22 - Zebrík.,kompletní provedení vc. povrchu a všech kotev. a pom. kcí a prvku - dle popisu v pd (podrobne viz tab. zám. prvku) |  | kus | 1 |  | 21 | 0 | 0 | 0 | 0 | 0 | 0 | Individuální | 0 |  | 0 | 0 | 0 | 0 | 0 | 0 | 0 | SO01 | 0 | 0 | 0 | 21 | 0 | 0 | 7 |  |  |  | 0 | 0 | 0 | 50_767_ | SO01_50_76_ | SO01_ | 0 | 0 | 0 | 0 | 0 | 0 | 0 |  | 767 | [7 empty] | 21 | Z22 - Zebrík.,kompletní provedení vc. povrchu a všech kotev. a pom. kcí a prvku - dle popisu v pd (podrobne viz tab. zám. prvku)
(viz pr. c. 1 tz ASR - ASR-C_14)
501 | SO01 | 76799001RA23 | Z23 - Zebrík.,kompletní provedení vc. povrchu a všech kotev. a pom. kcí a prvku - dle popisu v pd (podrobne viz tab. zám. prvku) |  | kus | 1 |  | 21 | 0 | 0 | 0 | 0 | 0 | 0 | Individuální | 0 |  | 0 | 0 | 0 | 0 | 0 | 0 | 0 | SO01 | 0 | 0 | 0 | 21 | 0 | 0 | 7 |  |  |  | 0 | 0 | 0 | 50_767_ | SO01_50_76_ | SO01_ | 0 | 0 | 0 | 0 | 0 | 0 | 0 |  | 767 | [7 empty] | 21 | Z23 - Zebrík.,kompletní provedení vc. povrchu a všech kotev. a pom. kcí a prvku - dle popisu v pd (podrobne viz tab. zám. prvku)
(viz pr. c. 1 tz ASR - ASR-C_13)
502 | SO01 | 767426201R0R | R8 - Slunolam, kompletní provedení vc. povrchu - dle popisu v pd (podrobne viz tab. truhl. a ruz. výrobku) |  | kus | 1 |  | 21 | 0 | 0 | 0 | 0 | 0 | 0 | Individuální | 0 |  | 0 | 0 | 0 | 0 | 0 | 0 | 0 | SO01 | 0 | 0 | 0 | 21 | 0 | 0 | 7 |  |  |  | 0 | 0 | 0 | 50_767_ | SO01_50_76_ | SO01_ | 0 | 0 | 0 | 0 | 0 | 0 | 0 |  | 767 | [7 empty] | 21 | R8 - Slunolam, kompletní provedení vc. povrchu - dle popisu v pd (podrobne viz tab. truhl. a ruz. výrobku)
(viz pr. c. 1 tz ASR - ASRC-C_15)
503 | SO01 | 767996201R0R | R3 - Bezpecnostní pádová sít, kompletní provedení - dle popisu v pd (podrobne viz tab. truhl. a ruz. výrobku) |  | kus | 1 |  | 21 | 0 | 0 | 0 | 0 | 0 | 0 | Individuální | 0 |  | 0 | 0 | 0 | 0 | 0 | 0 | 0 | SO01 | 0 | 0 | 0 | 21 | 0 | 0 | 7 |  |  |  | 0 | 0 | 0 | 50_767_ | SO01_50_76_ | SO01_ | 0 | 0 | 0 | 0 | 0 | 0 | 0 |  | 767 | [7 empty] | 21 | R3 - Bezpecnostní pádová sít, kompletní provedení - dle popisu v pd (podrobne viz tab. truhl. a ruz. výrobku)
504 | SO01 | 767990010RAR | Ocelové konstrukce - strop nad 1.np, kompletní provedení vc. povrchu, montážních a doplnk. prvku, uložení, podkladu, atd. - dle popisu v pd |  | kg | 12690.3 |  | 21 | 0 | 0 | 0 | 0 | 0.00105 | 13.3248 | odvozeno od RTS | 0 |  | 0 | 0 | 0 | 0 | 0 | 0 | 0 | SO01 | 0 | 0 | 0 | 21 | 0 | 0 | 7 |  |  |  | 0 | 0 | 0 | 50_767_ | SO01_50_76_ | SO01_ | 0 | 0 | 0 | 13.3248 | 0 | 0 | 0 |  | 767 | [7 empty] | 21 | Ocelové konstrukce - strop nad 1.np, kompletní provedení vc. povrchu, montážních a doplnk. prvku, uložení, podkladu, atd. - dle popisu v pd
výkaz viz v.c. K04
505 | SO01 | 767990011RAR | Ocelové konstrukce - konstrukce garáže, kompletní provedení vc. povrchu, montážních a doplnk. prvku, uložení, podkladu, atd. - dle popisu v pd |  | kg | 22034 |  | 21 | 0 | 0 | 0 | 0 | 0.00105 | 23.1357 | odvozeno od RTS | 0 |  | 0 | 0 | 0 | 0 | 0 | 0 | 0 | SO01 | 0 | 0 | 0 | 21 | 0 | 0 | 7 |  |  |  | 0 | 0 | 0 | 50_767_ | SO01_50_76_ | SO01_ | 0 | 0 | 0 | 23.1357 | 0 | 0 | 0 |  | 767 | [7 empty] | 21 | Ocelové konstrukce - konstrukce garáže, kompletní provedení vc. povrchu, montážních a doplnk. prvku, uložení, podkladu, atd. - dle popisu v pd
výkaz viz v.c. K06
506 | SO01 | 767990012RAR | Ocelové konstrukce - strop nad 2.np, kompletní provedení vc. povrchu, montážních a doplnk. prvku, uložení, podkladu, atd. - dle popisu v pd |  | kg | 4771.3 |  | 21 | 0 | 0 | 0 | 0 | 0.00105 | 5.0099 | odvozeno od RTS | 0 |  | 0 | 0 | 0 | 0 | 0 | 0 | 0 | SO01 | 0 | 0 | 0 | 21 | 0 | 0 | 7 |  |  |  | 0 | 0 | 0 | 50_767_ | SO01_50_76_ | SO01_ | 0 | 0 | 0 | 5.0099 | 0 | 0 | 0 |  | 767 | [7 empty] | 21 | Ocelové konstrukce - strop nad 2.np, kompletní provedení vc. povrchu, montážních a doplnk. prvku, uložení, podkladu, atd. - dle popisu v pd
výkaz viz v.c. K07
507 | SO01 | 767990013RAR | Ocelové konstrukce - konstrukce 2.np - rám R1,R2, kompletní provedení vc.povrchu, montážních a doplnk. prvku,uložení,podkladu,atd. - dle popisu v pd |  | kg | 6561.8 |  | 21 | 0 | 0 | 0 | 0 | 0.00105 | 6.8899 | odvozeno od RTS | 0 |  | 0 | 0 | 0 | 0 | 0 | 0 | 0 | SO01 | 0 | 0 | 0 | 21 | 0 | 0 | 7 |  |  |  | 0 | 0 | 0 | 50_767_ | SO01_50_76_ | SO01_ | 0 | 0 | 0 | 6.8899 | 0 | 0 | 0 |  | 767 | [7 empty] | 21 | Ocelové konstrukce - konstrukce 2.np - rám R1,R2, kompletní provedení vc.povrchu, montážních a doplnk. prvku,uložení,podkladu,atd. - dle popisu v pd
výkaz viz v.c. K08
508 | SO01 | 767990014RAR | Ocelové konstrukce - konstrukce 2.np - atrium, kompletní provedení vc.povrchu, montážních a doplnk. prvku,uložení,podkladu,atd. - dle popisu v pd |  | kg | 1952 |  | 21 | 0 | 0 | 0 | 0 | 0.00105 | 2.0496 | odvozeno od RTS | 0 |  | 0 | 0 | 0 | 0 | 0 | 0 | 0 | SO01 | 0 | 0 | 0 | 21 | 0 | 0 | 7 |  |  |  | 0 | 0 | 0 | 50_767_ | SO01_50_76_ | SO01_ | 0 | 0 | 0 | 2.0496 | 0 | 0 | 0 |  | 767 | [7 empty] | 21 | Ocelové konstrukce - konstrukce 2.np - atrium, kompletní provedení vc.povrchu, montážních a doplnk. prvku,uložení,podkladu,atd. - dle popisu v pd
výkaz viz v.c. K09
509 | SO01 | 767990015RAR | Ocelové konstrukce - konstrukce venkovní rampy, kompletní provedení vc.povrchu, montážních a doplnk. prvku,uložení,podkladu,atd. - dle popisu v pd |  | kg | 7481.7 |  | 21 | 0 | 0 | 0 | 0 | 0.00105 | 7.8558 | odvozeno od RTS | 0 |  | 0 | 0 | 0 | 0 | 0 | 0 | 0 | SO01 | 0 | 0 | 0 | 21 | 0 | 0 | 7 |  |  |  | 0 | 0 | 0 | 50_767_ | SO01_50_76_ | SO01_ | 0 | 0 | 0 | 7.8558 | 0 | 0 | 0 |  | 767 | [7 empty] | 21 | Ocelové konstrukce - konstrukce venkovní rampy, kompletní provedení vc.povrchu, montážních a doplnk. prvku,uložení,podkladu,atd. - dle popisu v pd
výkaz viz v.c. K13
510 | SO01 | 767990016RAR | Ocelové konstrukce - konstrukce venkovní lávky, kompletní provedení vc.povrchu, montážních a doplnk. prvku,uložení,podkladu,atd. - dle popisu v pd |  | kg | 670 |  | 21 | 0 | 0 | 0 | 0 | 0.00105 | 0.7035 | odvozeno od RTS | 0 |  | 0 | 0 | 0 | 0 | 0 | 0 | 0 | SO01 | 0 | 0 | 0 | 21 | 0 | 0 | 7 |  |  |  | 0 | 0 | 0 | 50_767_ | SO01_50_76_ | SO01_ | 0 | 0 | 0 | 0.7035 | 0 | 0 | 0 |  | 767 | [7 empty] | 21 | Ocelové konstrukce - konstrukce venkovní lávky, kompletní provedení vc.povrchu, montážních a doplnk. prvku,uložení,podkladu,atd. - dle popisu v pd
výkaz viz v.c. K14
511 | SO01 | 767990017RAR | Ocelové konstrukce - nosná kce fasády z UPE a dopln. profilu, kompletní provedení vc.povrchu, montážních a doplnk. prvku,uložení,podkladu,atd. |  | kg | 7184.076 |  | 21 | 0 | 0 | 0 | 0 | 0.00105 | 7.5433 | odvozeno od RTS | 0 |  | 0 | 0 | 0 | 0 | 0 | 0 | 0 | SO01 | 0 | 0 | 0 | 21 | 0 | 0 | 7 |  |  |  | 0 | 0 | 0 | 50_767_ | SO01_50_76_ | SO01_ | 0 | 0 | 0 | 7.5433 | 0 | 0 | 0 |  | 767 | [7 empty] | 21 | Ocelové konstrukce - nosná kce fasády z UPE a dopln. profilu, kompletní provedení vc.povrchu, montážních a doplnk. prvku,uložení,podkladu,atd.
- dle popisu v pd (viz pr. c. 1 tz ASR - ASR-C_11-F3)
|  |  |  | odhad |  | 0
|  |  | 1519 | pozinkovaný, vertifikovatelný, sloup UPE 160 x 70 x 9,5 mm |  | 1519
|  |  | 897,5 | pozink ohýbaný "L" profil 170 x 340 x 5 mm |  | 897.5
|  |  | 1316 | pozink ohýbaný "L" 140 x 70 x 4 mm |  | 1316
|  |  | 568 | pozinkovaný, rektifikovatelný profil otevrený prurezu U rovnoramenný 120x60x4 (delka=3,65m) |  | 568
|  |  | 1656,23 | pozinkovaný, rektifikovatelný profil otevrený prurezu U rovnoramenný 140x60x4 |  | 1656.23
|  |  | 30 | pozinkovaný, rektifikovatelný JEKL 120x60x3 mm |  | 30
|  |  | 5986,73*0,2 | spoj. a kot. mat., patky |  | 1197.346
512 | SO01 | 767660211RAR | Prumyslová delící stena, komplet vc. povrchu (viz pr. c. 1 tz ASR - PI_07) |  | m2 | 63.279 |  | 21 | 0 | 0 | 0 | 0 | 0.02192 | 1.3871 | Individuální | 0 |  | 0 | 0 | 0 | 0 | 0 | 0 | 0 | SO01 | 0 | 0 | 0 | 21 | 0 | 0 | 7 |  |  |  | 0 | 0 | 0 | 50_767_ | SO01_50_76_ | SO01_ | 0 | 0 | 0 | 1.3871 | 0 | 0 | 0 |  | 767 | [7 empty] | 21 | Prumyslová delící stena, komplet vc. povrchu (viz pr. c. 1 tz ASR - PI_07)
|  |  | (8,5+7,3)*4,005 | dle v.c. 03 |  | 63.279
513 | SO01 | 767422102R0R | Fasáda z pozinkovaných plechu, rezaných pred zinkováním, komplet (viz pr. c. 1 tz ASR - ASR-C_10-F2) |  | m2 | 136.2 |  | 21 | 0 | 0 | 0 | 0 | 0.00051 | 0.069462 | odvozeno od RTS | 0 |  | 0 | 0 | 0 | 0 | 0 | 0 | 0 | SO01 | 0 | 0 | 0 | 21 | 0 | 0 | 7 |  |  |  | 0 | 0 | 0 | 50_767_ | SO01_50_76_ | SO01_ | 0 | 0 | 0 | 0.069462 | 0 | 0 | 0 |  | 767 | [7 empty] | 21 | Fasáda z pozinkovaných plechu, rezaných pred zinkováním, komplet (viz pr. c. 1 tz ASR - ASR-C_10-F2)
|  |  | 136,2 | dle v. pohledu |  | 136.2
514 | SO01 | 767422102R0R | Fasáda z pozinkovaných plechu, rezaných pred zinkováním a s vypálenými císly, komplet (viz pr. c. 1 tz ASR - ASR-C_10-F2) |  | m2 | 57.8 |  | 21 | 0 | 0 | 0 | 0 | 0.00051 | 0.029478 | odvozeno od RTS | 0 |  | 0 | 0 | 0 | 0 | 0 | 0 | 0 | SO01 | 0 | 0 | 0 | 21 | 0 | 0 | 7 |  |  |  | 0 | 0 | 0 | 50_767_ | SO01_50_76_ | SO01_ | 0 | 0 | 0 | 0.029478 | 0 | 0 | 0 |  | 767 | [7 empty] | 21 | Fasáda z pozinkovaných plechu, rezaných pred zinkováním a s vypálenými císly, komplet (viz pr. c. 1 tz ASR - ASR-C_10-F2)
|  |  | 57,8 | dle v. pohledu |  | 57.8
515 | SO01 | 767422102R00 | Montáž kovové fasády z roštu (viz pr. c. 1 tz ASR - ASR-C_09-F1) |  | m2 | 471.08 |  | 21 | 0 | 0 | 0 | 0 | 0.00051 | 0.24025 | RTS II / 2023 | 0 |  | 0 | 0 | 0 | 0 | 0 | 0 | 0 | SO01 | 0 | 0 | 0 | 21 | 0 | 0 | 7 |  |  |  | 0 | 0 | 0 | 50_767_ | SO01_50_76_ | SO01_ | 0 | 0 | 0 | 0.24025 | 0 | 0 | 0 |  | 767 | [7 empty] | 21 | Montáž kovové fasády z roštu (viz pr. c. 1 tz ASR - ASR-C_09-F1)
|  |  | 471,08 | dle v. pohledu |  | 471.08
516 | SO01 | 55396350R | Rošty fasádní, komplet vc. povrchu (viz pr. c. 1 tz ASR - ASR-C_09-F1) |  | m2 | 471.08 |  | 21 | 0 | 0 | 0 | 0 | 29.0184 | 13670.002 | dle nabídky | 0 |  | 0 | 0 | 0 | 0 | 0 | 0 | 0 | SO01 | 0 | 0 | 0 | 21 | 0 | 0 | 7 |  |  |  | 0 | 0 | 0 | 50_767_ | SO01_50_76_ | SO01_ | 0 | 0 | 0 | 13670.002 | 0 | 0 | 0 |  | 767 | [7 empty] | 21 | Rošty fasádní, komplet vc. povrchu (viz pr. c. 1 tz ASR - ASR-C_09-F1)
517 | SO01 | 767422101R00 | Montáž kovové fasády - ocelová podkonstrukce - pod rošty a plechy (viz pr. c. 1 tz ASR - ASR-C_11-F3) |  | m2 | 717.32 |  | 21 | 0 | 0 | 0 | 0 | 0.0007 | 0.50212 | RTS II / 2023 | 0 |  | 0 | 0 | 0 | 0 | 0 | 0 | 0 | SO01 | 0 | 0 | 0 | 21 | 0 | 0 | 7 |  |  |  | 0 | 0 | 0 | 50_767_ | SO01_50_76_ | SO01_ | 0 | 0 | 0 | 0.50212 | 0 | 0 | 0 |  | 767 | [7 empty] | 21 | Montáž kovové fasády - ocelová podkonstrukce - pod rošty a plechy (viz pr. c. 1 tz ASR - ASR-C_11-F3)
|  |  |  | dle v. pohledu a rezu |  | 0
|  |  | 102,4+56,22 | rez BB |  | 158.62
|  |  | 200+43,7+87,6 | rez AA |  | 331.3
|  |  | 48+9,2+13*3+51+9+14,9*2+41,4 | rez CC-FF |  | 227.4
518 | SO01 | 55396351R | rošt 4,7 - typ dle rezu BB a CC (viz pr. c. 1 tz ASR - ASR-C_11-F3) |  | n2 | 209.62 |  | 21 | 0 | 0 | 0 | 0 | 0 | 0 | dle nabídky | 0 |  | 0 | 0 | 0 | 0 | 0 | 0 | 0 | SO01 | 0 | 0 | 0 | 21 | 0 | 0 | 7 |  |  |  | 0 | 0 | 0 | 50_767_ | SO01_50_76_ | SO01_ | 0 | 0 | 0 | 0 | 0 | 0 | 0 |  | 767 | [7 empty] | 21 | rošt 4,7 - typ dle rezu BB a CC (viz pr. c. 1 tz ASR - ASR-C_11-F3)
|  |  |  | dle pud. a rezu |  | 0
|  |  | 102,4+56,22 | rez BB |  | 158.62
|  |  | 51 | rez CC-FF |  | 51
519 | SO01 | 55396351R | rošt 5,31 - typ dle rezu AA (viz pr. c. 1 tz ASR - ASR-C_11-F3) |  | n2 | 200 |  | 21 | 0 | 0 | 0 | 0 | 0 | 0 | dle nabídky | 0 |  | 0 | 0 | 0 | 0 | 0 | 0 | 0 | SO01 | 0 | 0 | 0 | 21 | 0 | 0 | 7 |  |  |  | 0 | 0 | 0 | 50_767_ | SO01_50_76_ | SO01_ | 0 | 0 | 0 | 0 | 0 | 0 | 0 |  | 767 | [7 empty] | 21 | rošt 5,31 - typ dle rezu AA (viz pr. c. 1 tz ASR - ASR-C_11-F3)
|  |  |  | dle pud. a rezu |  | 0
|  |  | 200 | rez AA |  | 200
520 | SO01 | 55396352R | rošt 4,7 - typ dle rezu CC a GG (viz pr. c. 1 tz ASR - ASR-C_11-F3) |  | n2 | 89.4 |  | 21 | 0 | 0 | 0 | 0 | 0 | 0 | dle nabídky | 0 |  | 0 | 0 | 0 | 0 | 0 | 0 | 0 | SO01 | 0 | 0 | 0 | 21 | 0 | 0 | 7 |  |  |  | 0 | 0 | 0 | 50_767_ | SO01_50_76_ | SO01_ | 0 | 0 | 0 | 0 | 0 | 0 | 0 |  | 767 | [7 empty] | 21 | rošt 4,7 - typ dle rezu CC a GG (viz pr. c. 1 tz ASR - ASR-C_11-F3)
|  |  |  | dle pud. a rezu |  | 0
|  |  | 48 | rez CC |  | 48
|  |  | 41,4 | rez GG |  | 41.4
521 | SO01 | 55396353R | plech 1,04 - typ dle rezu AA (viz pr. c. 1 tz ASR - ASR-C_11-F3) |  | m2 | 43.7 |  | 21 | 0 | 0 | 0 | 0 | 0 | 0 | dle nabídky | 0 |  | 0 | 0 | 0 | 0 | 0 | 0 | 0 | SO01 | 0 | 0 | 0 | 21 | 0 | 0 | 7 |  |  |  | 0 | 0 | 0 | 50_767_ | SO01_50_76_ | SO01_ | 0 | 0 | 0 | 0 | 0 | 0 | 0 |  | 767 | [7 empty] | 21 | plech 1,04 - typ dle rezu AA (viz pr. c. 1 tz ASR - ASR-C_11-F3)
|  |  |  | dle pud. a rezu |  | 0
|  |  | 43,7 | rez AA |  | 43.7
522 | SO01 | 55396354R | plech 2,085 - typ dle rezu AA (viz pr. c. 1 tz ASR - ASR-C_11-F3) |  | m2 | 87.6 |  | 21 | 0 | 0 | 0 | 0 | 0 | 0 | dle nabídky | 0 |  | 0 | 0 | 0 | 0 | 0 | 0 | 0 | SO01 | 0 | 0 | 0 | 21 | 0 | 0 | 7 |  |  |  | 0 | 0 | 0 | 50_767_ | SO01_50_76_ | SO01_ | 0 | 0 | 0 | 0 | 0 | 0 | 0 |  | 767 | [7 empty] | 21 | plech 2,085 - typ dle rezu AA (viz pr. c. 1 tz ASR - ASR-C_11-F3)
|  |  |  | dle pud. a rezu |  | 0
|  |  | 87,6 | rez AA |  | 87.6
523 | SO01 | 55396355R | plech 0,620 - typ dle rezu CC (viz pr. c. 1 tz ASR - ASR-C_11-F3) |  | m2 | 18.2 |  | 21 | 0 | 0 | 0 | 0 | 0 | 0 | dle nabídky | 0 |  | 0 | 0 | 0 | 0 | 0 | 0 | 0 | SO01 | 0 | 0 | 0 | 21 | 0 | 0 | 7 |  |  |  | 0 | 0 | 0 | 50_767_ | SO01_50_76_ | SO01_ | 0 | 0 | 0 | 0 | 0 | 0 | 0 |  | 767 | [7 empty] | 21 | plech 0,620 - typ dle rezu CC (viz pr. c. 1 tz ASR - ASR-C_11-F3)
|  |  |  | dle pud. a rezu |  | 0
|  |  | 9,2+9 | rez CC |  | 18.2
524 | SO01 | 55396356R | plech 1,04 - typ dle rezu CC (viz pr. c. 1 tz ASR - ASR-C_11-F3) |  | m2 | 13 |  | 21 | 0 | 0 | 0 | 0 | 0 | 0 | dle nabídky | 0 |  | 0 | 0 | 0 | 0 | 0 | 0 | 0 | SO01 | 0 | 0 | 0 | 21 | 0 | 0 | 7 |  |  |  | 0 | 0 | 0 | 50_767_ | SO01_50_76_ | SO01_ | 0 | 0 | 0 | 0 | 0 | 0 | 0 |  | 767 | [7 empty] | 21 | plech 1,04 - typ dle rezu CC (viz pr. c. 1 tz ASR - ASR-C_11-F3)
|  |  |  | dle pud. a rezu |  | 0
|  |  | 13 | rez CC |  | 13
525 | SO01 | 55396356R | plech 1,04 - typ dle rezu CC (viz pr. c. 1 tz ASR - ASR-C_11-F3) |  | m2 | 13 |  | 21 | 0 | 0 | 0 | 0 | 0 | 0 | dle nabídky | 0 |  | 0 | 0 | 0 | 0 | 0 | 0 | 0 | SO01 | 0 | 0 | 0 | 21 | 0 | 0 | 7 |  |  |  | 0 | 0 | 0 | 50_767_ | SO01_50_76_ | SO01_ | 0 | 0 | 0 | 0 | 0 | 0 | 0 |  | 767 | [7 empty] | 21 | plech 1,04 - typ dle rezu CC (viz pr. c. 1 tz ASR - ASR-C_11-F3)
|  |  |  | dle pud. a rezu |  | 0
|  |  | 13 | rez CC |  | 13
526 | SO01 | 55396357R | plech 1,04 - typ dle rezu CC (viz pr. c. 1 tz ASR - ASR-C_11-F3) |  | m2 | 13 |  | 21 | 0 | 0 | 0 | 0 | 0 | 0 | dle nabídky | 0 |  | 0 | 0 | 0 | 0 | 0 | 0 | 0 | SO01 | 0 | 0 | 0 | 21 | 0 | 0 | 7 |  |  |  | 0 | 0 | 0 | 50_767_ | SO01_50_76_ | SO01_ | 0 | 0 | 0 | 0 | 0 | 0 | 0 |  | 767 | [7 empty] | 21 | plech 1,04 - typ dle rezu CC (viz pr. c. 1 tz ASR - ASR-C_11-F3)
|  |  |  | dle pud. a rezu |  | 0
|  |  | 13 | rez CC |  | 13
527 | SO01 | 55396358R | plech 1,04 - typ dle rezu CC (viz pr. c. 1 tz ASR - ASR-C_11-F3) |  | m2 | 14.9 |  | 21 | 0 | 0 | 0 | 0 | 0 | 0 | dle nabídky | 0 |  | 0 | 0 | 0 | 0 | 0 | 0 | 0 | SO01 | 0 | 0 | 0 | 21 | 0 | 0 | 7 |  |  |  | 0 | 0 | 0 | 50_767_ | SO01_50_76_ | SO01_ | 0 | 0 | 0 | 0 | 0 | 0 | 0 |  | 767 | [7 empty] | 21 | plech 1,04 - typ dle rezu CC (viz pr. c. 1 tz ASR - ASR-C_11-F3)
|  |  |  | dle pud. a rezu |  | 0
|  |  | 14,9 | rez CC |  | 14.9
528 | SO01 | 55396359R | plech 1,04 - typ dle rezu CC (viz pr. c. 1 tz ASR - ASR-C_11-F3) |  | m2 | 14.1 |  | 21 | 0 | 0 | 0 | 0 | 0 | 0 | dle nabídky | 0 |  | 0 | 0 | 0 | 0 | 0 | 0 | 0 | SO01 | 0 | 0 | 0 | 21 | 0 | 0 | 7 |  |  |  | 0 | 0 | 0 | 50_767_ | SO01_50_76_ | SO01_ | 0 | 0 | 0 | 0 | 0 | 0 | 0 |  | 767 | [7 empty] | 21 | plech 1,04 - typ dle rezu CC (viz pr. c. 1 tz ASR - ASR-C_11-F3)
|  |  |  | dle pud. a rezu |  | 0
|  |  | 14,1 | rez CC |  | 14.1
529 | SO01 | 998767202R00 | Presun hmot pro zámecnické konstr., výšky do 12 m |  | % |  |  | 21 | 0 | 0 | 0 | 0 | 0 | 0 | RTS II / 2023 | 0 |  | 0 | 0 | 0 | 0 | 0 | 0 | 0 | SO01 | 0 | 0 | 0 | 21 | 0 | 0 | 5 |  |  |  | 0 | 0 | 0 | 50_767_ | SO01_50_76_ | SO01_ | 0 | 0 | 0 | 0 | 0 | 0 | 0 |  | 767 | [7 empty] | 21 | Presun hmot pro zámecnické konstr., výšky do 12 m
| SO01 | 771 | Podlahy z dlaždic | [5 empty] | 0 | 0 | 0 | 0 |  | 4.6042 | [10 empty] | SO01 | [7 empty] | 0 | 0 | 0
530 | SO01 | 771101101R00 | Vysávání podlah prum.vysavacem pro pokládku dlažby |  | m2 | 162.6 |  | 21 | 0 | 0 | 0 | 0 | 0 | 0 | RTS II / 2023 | 0 |  | 0 | 0 | 0 | 0 | 0 | 0 | 0 | SO01 | 0 | 0 | 0 | 21 | 0 | 0 | 7 |  |  |  | 0 | 0 | 0 | 50_771_ | SO01_50_77_ | SO01_ | 0 | 0 | 0 | 0 | 0 | 0 | 0 |  | 771 | [7 empty] | 21 | Vysávání podlah prum.vysavacem pro pokládku dlažby
|  |  | 162,6 | podrobne viz výpocty jednotlivých podlah |  | 162.6
531 | SO01 | 771101210R00 | Penetrace podkladu pod dlažby |  | m2 | 175.2035 |  | 21 | 0 | 0 | 0 | 0 | 0.00021 | 0.036793 | RTS II / 2023 | 0 |  | 0 | 0 | 0 | 0 | 0 | 0 | 0 | SO01 | 0 | 0 | 0 | 21 | 0 | 0 | 7 |  |  |  | 0 | 0 | 0 | 50_771_ | SO01_50_77_ | SO01_ | 0 | 0 | 0 | 0.036793 | 0 | 0 | 0 |  | 771 | [7 empty] | 21 | Penetrace podkladu pod dlažby
|  |  |  | dle tabulky skladeb P02 |  | 0
|  |  |  | dle tab. m. na v.c. 03 stav. cásti |  | 0
|  |  | 26,7+15,2+3,6+3,2+3,7+3,2+9,8+23,5+14,8+2,4+3,6+7,3+1,3 | 1.05,06,08,09,11,12,14,15,16,18,19,20,31 |  | 118.3
|  |  |  | dle tabulky skladeb P04 |  | 0
|  |  |  | dle tab. m. na v.c. 04 stav. cásti |  | 0
|  |  | 1,8+3,5+1,6+3,2+1,6+2,9+3,7+6,7+9,2+2,1+4,4+3,6 | 2.05,08,10,13,15,18,19,20,21,24,29,30,31 |  | 44.3
|  |  | 126,035*0,1 | soklíky |  | 12.6035
532 | SO01 | 771575101RUR | Montáž podlah keram., tmel, vc. spárování a pruniku |  | m2 | 162.6 |  | 21 | 0 | 0 | 0 | 0 | 0.0028 | 0.45528 | RTS I / 2023 | 0 |  | 0 | 0 | 0 | 0 | 0 | 0 | 0 | SO01 | 0 | 0 | 0 | 21 | 0 | 0 | 7 |  |  |  | 0 | 0 | 0 | 50_771_ | SO01_50_77_ | SO01_ | 0 | 0 | 0 | 0.45528 | 0 | 0 | 0 |  | 771 | [7 empty] | 21 | Montáž podlah keram., tmel, vc. spárování a pruniku
|  |  |  | dle tabulky skladeb P02 |  | 0
|  |  |  | dle tab. m. na v.c. 03 stav. cásti |  | 0
|  |  | 26,7+15,2+3,6+3,2+3,7+3,2+9,8+23,5+14,8+2,4+3,6+7,3+1,3 | 1.05,06,08,09,11,12,14,15,16,18,19,20,31 |  | 118.3
|  |  |  | dle tabulky skladeb P04 |  | 0
|  |  |  | dle tab. m. na v.c. 04 stav. cásti |  | 0
|  |  | 1,8+3,5+1,6+3,2+1,6+2,9+3,7+6,7+9,2+2,1+4,4+3,6 | 2.05,08,10,13,15,18,19,20,21,24,29,30,31 |  | 44.3
533 | SO01 | 597623122R | Dlaždba keramická - dle výberu investora |  | m2 | 178.86 |  | 21 | 0 | 0 | 0 | 0 | 0.0142 | 2.5398 | individuální | 0 |  | 0 | 0 | 0 | 0 | 0 | 0 | 0 | SO01 | 0 | 0 | 0 | 21 | 0 | 0 | 7 |  |  |  | 0 | 0 | 0 | 50_771_ | SO01_50_77_ | SO01_ | 0 | 0 | 0 | 2.5398 | 0 | 0 | 0 |  | 771 | [7 empty] | 21 | Dlaždba keramická - dle výberu investora
|  |  | 162,6 |  |  | 162.6
|  |  | ;ztratné 10%; 16,26 |  |  | 16.26
534 | SO01 | 771475014R00 | Obklad soklíku keram.rovných, tmel,výška 10 cm |  | m | 126.035 |  | 21 | 0 | 0 | 0 | 0 | 0.00032 | 0.040331 | RTS II / 2023 | 0 |  | 0 | 0 | 0 | 0 | 0 | 0 | 0 | SO01 | 0 | 0 | 0 | 21 | 0 | 0 | 7 |  |  |  | 0 | 0 | 0 | 50_771_ | SO01_50_77_ | SO01_ | 0 | 0 | 0 | 0.040331 | 0 | 0 | 0 |  | 771 | [7 empty] | 21 | Obklad soklíku keram.rovných, tmel,výška 10 cm
|  |  |  | dle tabulky skladeb P02 |  | 0
|  |  |  | dle v.c. 03 stav. cásti |  | 0
|  |  | (5,325+5,22+2,85+5,325)*2-0,9*3 |  |  | 34.74
|  |  | (3,7+2,65+4,0+5,875+0,2+4,7+3,315+2,425+3,25)*2-0,9*4 |  |  | 56.63
|  |  |  | dle tabulky skladeb P04 |  | 0
|  |  |  | dle tab. m. na v.c. 04 stav. cásti |  | 0
|  |  | (3,05+1,25+3,05*2+2,2+3,0+1,85)*2+2,065-(0,8*2+0,7) |  |  | 34.665
535 | SO01 | 597623171R | Sokl keramický - dle výberu investora |  | m | 138.6385 |  | 21 | 0 | 0 | 0 | 0 | 0.01105 | 1.532 | Individuální | 0 |  | 0 | 0 | 0 | 0 | 0 | 0 | 0 | SO01 | 0 | 0 | 0 | 21 | 0 | 0 | 7 |  |  |  | 0 | 0 | 0 | 50_771_ | SO01_50_77_ | SO01_ | 0 | 0 | 0 | 1.532 | 0 | 0 | 0 |  | 771 | [7 empty] | 21 | Sokl keramický - dle výberu investora
|  |  | 126,035 |  |  | 126.035
|  |  | ;ztratné 10%; 12,6035 |  |  | 12.6035
536 | SO01 | 998771202R00 | Presun hmot pro podlahy z dlaždic, výšky do 12 m |  | % |  |  | 21 | 0 | 0 | 0 | 0 | 0 | 0 | RTS II / 2023 | 0 |  | 0 | 0 | 0 | 0 | 0 | 0 | 0 | SO01 | 0 | 0 | 0 | 21 | 0 | 0 | 5 |  |  |  | 0 | 0 | 0 | 50_771_ | SO01_50_77_ | SO01_ | 0 | 0 | 0 | 0 | 0 | 0 | 0 |  | 771 | [7 empty] | 21 | Presun hmot pro podlahy z dlaždic, výšky do 12 m
| SO01 | 776 | Podlahy povlakové | [5 empty] | 0 | 0 | 0 | 0 |  | 2.596 | [10 empty] | SO01 | [7 empty] | 0 | 0 | 0
537 | SO01 | 771101210R00 | Penetrace podkladu |  | m2 | 877.0931 |  | 21 | 0 | 0 | 0 | 0 | 0.00021 | 0.18419 | RTS II / 2023 | 0 |  | 0 | 0 | 0 | 0 | 0 | 0 | 0 | SO01 | 0 | 0 | 0 | 21 | 0 | 0 | 7 |  |  |  | 0 | 0 | 0 | 50_776_ | SO01_50_77_ | SO01_ | 0 | 0 | 0 | 0.18419 | 0 | 0 | 0 |  | 776 | [7 empty] | 21 | Penetrace podkladu
|  |  |  | dle tabulky skladeb P01 |  | 0
|  |  |  | dle tab. m. na v.c. 03 stav. cásti |  | 0
|  |  | 1,8+44,7+11,9+44,1+40,5+261+22,5+32,2+9,2+9,0 | 1.01,02,03,07,10,13,17,22,23,24 |  | 476.9
|  |  |  | dle tabulky skladeb P03 |  | 0
|  |  |  | dle tab. m. na v.c. 04 stav. cásti |  | 0
|  |  | 1,41*3,2+4,8+20*1,4*(0,152+0,29) | 2.01 - podesta a mezipodesta, stupnice a podstup. |  | 21.688
|  |  | 41,3+15,3+6,2+13,7+13,7+6,2+13,7+13,7+6,2+13,7+13,7+60,3+32,2+21,5+16+16+21,1+6,0 | 2.02,03,04,06,07,09,11,12,14,16,17,22,23,25,26,27,28,32 |  | 330.5
|  |  |  | pod sokly - podrobný výpocet viz položka lepení soklíku |  | 0
|  |  | 480,051*0,1 |  |  | 48.0051
538 | SO01 | 776521100R00 | Lepení povlak.podlah z pásu |  | m2 | 816.712 |  | 21 | 0 | 0 | 0 | 0 | 0.00025 | 0.20418 | RTS II / 2023 | 0 |  | 0 | 0 | 0 | 0 | 0 | 0 | 0 | SO01 | 0 | 0 | 0 | 21 | 0 | 0 | 7 |  |  |  | 0 | 0 | 0 | 50_776_ | SO01_50_77_ | SO01_ | 0 | 0 | 0 | 0.20418 | 0 | 0 | 0 |  | 776 | [7 empty] | 21 | Lepení povlak.podlah z pásu
|  |  |  | dle tabulky skladeb P01 |  | 0
|  |  |  | dle tab. m. na v.c. 03 stav. cásti |  | 0
|  |  | 1,8+44,7+11,9+44,1+40,5+261+22,5+32,2+9,2+9,0 | 1.01,02,03,07,10,13,17,22,23,24 |  | 476.9
|  |  |  | dle tabulky skladeb P03 |  | 0
|  |  |  | dle tab. m. na v.c. 04 stav. cásti |  | 0
|  |  | 1,41*3,2+4,8 | 2.01 - podesta a mezipodesta |  | 9.312
|  |  | 41,3+15,3+6,2+13,7+13,7+6,2+13,7+13,7+6,2+13,7+13,7+60,3+32,2+21,5+16+16+21,1+6,0 | 2.02,03,04,06,07,09,11,12,14,16,17,22,23,25,26,27,28,32 |  | 330.5
539 | SO01 | 2841024R | Podlahovina vinyl homogenní 2mm - dle výberu investora (viz pr. c. 1 tz ASR - ASR-C_06) |  | m2 | 898.3832 |  | 21 | 0 | 0 | 0 | 0 | 0.00236 | 2.1202 | Individuální | 0 |  | 0 | 0 | 0 | 0 | 0 | 0 | 0 | SO01 | 0 | 0 | 0 | 21 | 0 | 0 | 7 |  |  |  | 0 | 0 | 0 | 50_776_ | SO01_50_77_ | SO01_ | 0 | 0 | 0 | 2.1202 | 0 | 0 | 0 |  | 776 | [7 empty] | 21 | Podlahovina vinyl homogenní 2mm - dle výberu investora (viz pr. c. 1 tz ASR - ASR-C_06)
|  |  | 816,712 |  |  | 816.712
|  |  | ;ztratné 10%; 81,6712 |  |  | 81.6712
540 | SO01 | 776220110R00 | Lepení podlah z vinylu na stupnice rovné |  | m | 28 |  | 21 | 0 | 0 | 0 | 0 | 9e-05 | 0.00252 | RTS II / 2023 | 0 |  | 0 | 0 | 0 | 0 | 0 | 0 | 0 | SO01 | 0 | 0 | 0 | 21 | 0 | 0 | 7 |  |  |  | 0 | 0 | 0 | 50_776_ | SO01_50_77_ | SO01_ | 0 | 0 | 0 | 0.00252 | 0 | 0 | 0 |  | 776 | [7 empty] | 21 | Lepení podlah z vinylu na stupnice rovné
|  |  |  | dle tabulky skladeb P03 |  | 0
|  |  |  | dle v.c. 04 stav. cásti |  | 0
|  |  | 1,4*20 |  |  | 28
541 | SO01 | 776220200R00 | Lepení podlah z vinylu na podstupnice |  | m | 28 |  | 21 | 0 | 0 | 0 | 0 | 5e-05 | 0.0014 | RTS II / 2023 | 0 |  | 0 | 0 | 0 | 0 | 0 | 0 | 0 | SO01 | 0 | 0 | 0 | 21 | 0 | 0 | 7 |  |  |  | 0 | 0 | 0 | 50_776_ | SO01_50_77_ | SO01_ | 0 | 0 | 0 | 0.0014 | 0 | 0 | 0 |  | 776 | [7 empty] | 21 | Lepení podlah z vinylu na podstupnice
|  |  |  | dle tabulky skladeb P03 |  | 0
|  |  |  | dle v.c. 04 stav. cásti |  | 0
|  |  | 1,4*20 |  |  | 28
542 | SO01 | 2841024R | Podlahovina vinyl homogenní 2mm - dle výberu investora (viz pr. c. 1 tz ASR - ASR-C_06) |  | m2 | 13.6136 |  | 21 | 0 | 0 | 0 | 0 | 0.00236 | 0.032128 | Individuální | 0 |  | 0 | 0 | 0 | 0 | 0 | 0 | 0 | SO01 | 0 | 0 | 0 | 21 | 0 | 0 | 7 |  |  |  | 0 | 0 | 0 | 50_776_ | SO01_50_77_ | SO01_ | 0 | 0 | 0 | 0.032128 | 0 | 0 | 0 |  | 776 | [7 empty] | 21 | Podlahovina vinyl homogenní 2mm - dle výberu investora (viz pr. c. 1 tz ASR - ASR-C_06)
|  |  | 1,4*20*(0,29+0,152) |  |  | 12.376
|  |  | ;ztratné 10%; 1,2376 |  |  | 1.2376
543 | SO01 | 771277807R00 | Hrana stupne - ukoncovací profil z eloxovaného hliníku pro ukoncení elastických obkladu a krytin (viz pr. c. 1 tz ASR - ASR-C_07) |  | m | 28 |  | 21 | 0 | 0 | 0 | 0 | 0.00023 | 0.00644 | RTS II / 2023 | 0 |  | 0 | 0 | 0 | 0 | 0 | 0 | 0 | SO01 | 0 | 0 | 0 | 21 | 0 | 0 | 7 |  |  |  | 0 | 0 | 0 | 50_776_ | SO01_50_77_ | SO01_ | 0 | 0 | 0 | 0.00644 | 0 | 0 | 0 |  | 776 | [7 empty] | 21 | Hrana stupne - ukoncovací profil z eloxovaného hliníku pro ukoncení elastických obkladu a krytin (viz pr. c. 1 tz ASR - ASR-C_07)
|  |  |  | dle tabulky skladeb P03 |  | 0
|  |  | 20*1,4 | dle v.c. 04 stav. cásti |  | 28
544 | SO01 | 776421100R00 | Lepení podlahových soklíku z PVC a vinylu |  | m | 480.051 |  | 21 | 0 | 0 | 0 | 0 | 3e-05 | 0.014402 | RTS II / 2023 | 0 |  | 0 | 0 | 0 | 0 | 0 | 0 | 0 | SO01 | 0 | 0 | 0 | 21 | 0 | 0 | 7 |  |  |  | 0 | 0 | 0 | 50_776_ | SO01_50_77_ | SO01_ | 0 | 0 | 0 | 0.014402 | 0 | 0 | 0 |  | 776 | [7 empty] | 21 | Lepení podlahových soklíku z PVC a vinylu
vc. úpravy spáry mezi podlahou a soklem
|  |  |  | dle tabulky skladeb P01 |  | 0
|  |  |  | dle v.c. 03 stav. cásti |  | 0
|  |  | 1,52*2+(17,14+6,654)*2-(1,2*2+0,9+0,8*2)+5,9*2+(9,0+6,1)*2-(0,8*2+0,7*2)+(5,54+7,65)*2-(0,8*2+0,7*2) | 1.01,02,03,07,10,13,17,22,23,24 |  | 108.108
|  |  | (5,3+4,18+5,0+7,2+4,7*2+1,915+1,975)*2-(0,7+0,9+0,7+0,9+0,9*2+0,9*2)+0,435*2 |  |  | 64.01
|  |  | -(0,8*3+0,7+0,8*3+0,845*2+7,031+0,8+0,7+0,8*4+0,9) |  |  | -19.821
|  |  | (3,465+4,4+0,175)*2-0,8+((2,81+2,1)*2-(0,8*3+0,7*2))*3 |  |  | 33.34
|  |  | (4,9*2+2,74*2+0,185*4)*2-0,8*6 |  |  | 27.24
|  |  | (2,74+4,9)*4+0,185*8-0,8*6 |  |  | 27.24
|  |  | (2,74+4,9+0,185*2)*4-0,8*6 |  |  | 27.24
|  |  | (4,785+4,7)*2-(2,83+0,8)+(4,02+3,95)*2+0,185*4-0,8*3 |  |  | 29.62
|  |  | (4,0*2+3,97+5,15+0,185*3)*2-(0,8*5+0,7) |  |  | 30.65
|  |  | (3,23+1,985)*2-(0,9+1,08+0,7) |  |  | 7.75
|  |  |  | dle tabulky skladeb P03 |  | 0
|  |  |  | dle tab. m. na v.c. 04 stav. cásti |  | 0
|  |  | 3,2*2+5,71+10*0,152 | 2.01 |  | 13.63
|  |  | 7,45+17,64*2+1,4+4,01+1,2+3,2+0,45+21,225+13,475+0,189*6+(5,95+15,16)*2 | 2.02,03,04,06,07,09,11,12,14,16,17,22,23,25,26,27,28,32 |  | 131.044
545 | SO01 | 2841025R | Soklík z podlahoviny vinyl homogenní 2mm - dle výberu investora |  | m | 528.0561 |  | 21 | 0 | 0 | 0 | 0 | 0 | 0 | Individuální | 0 |  | 0 | 0 | 0 | 0 | 0 | 0 | 0 | SO01 | 0 | 0 | 0 | 21 | 0 | 0 | 7 |  |  |  | 0 | 0 | 0 | 50_776_ | SO01_50_77_ | SO01_ | 0 | 0 | 0 | 0 | 0 | 0 | 0 |  | 776 | [7 empty] | 21 | Soklík z podlahoviny vinyl homogenní 2mm - dle výberu investora
|  |  | 480,051 |  |  | 480.051
|  |  | ;ztratné 10%; 48,0051 |  |  | 48.0051
546 | SO01 | 776101101R00 | Vysávání podlah prum.vysavacem pod povlak.podlahy |  | m2 | 819.776 |  | 21 | 0 | 0 | 0 | 0 | 0 | 0 | RTS II / 2023 | 0 |  | 0 | 0 | 0 | 0 | 0 | 0 | 0 | SO01 | 0 | 0 | 0 | 21 | 0 | 0 | 7 |  |  |  | 0 | 0 | 0 | 50_776_ | SO01_50_77_ | SO01_ | 0 | 0 | 0 | 0 | 0 | 0 | 0 |  | 776 | [7 empty] | 21 | Vysávání podlah prum.vysavacem pod povlak.podlahy
|  |  | 476,9+20*1,4*(0,152+0,29)+330,5 | podrobne viz výpocty jednotlivých podlah |  | 819.776
547 | SO01 | 776972127R00 | R6 - Vnitrní cistící zóna, kompletní provedení - dle popisu v pd (podrobne viz tab. truhl. a ruz. výrobku) |  | m2 | 0.51 |  | 21 | 0 | 0 | 0 | 0 | 0.018 | 0.00918 | RTS II / 2023 | 0 |  | 0 | 0 | 0 | 0 | 0 | 0 | 0 | SO01 | 0 | 0 | 0 | 21 | 0 | 0 | 7 |  |  |  | 0 | 0 | 0 | 50_776_ | SO01_50_77_ | SO01_ | 0 | 0 | 0 | 0.00918 | 0 | 0 | 0 |  | 776 | [7 empty] | 21 | R6 - Vnitrní cistící zóna, kompletní provedení - dle popisu v pd (podrobne viz tab. truhl. a ruz. výrobku)
|  |  | 1,2*0,425 | dle pud. 1.np - v.c.03 |  | 0.51
548 | SO01 | 776972127R00 | R7+R9 - Vnejší cistící zóna, kompletní provedení - dle popisu v pd (podrobne viz tab. truhl. a ruz. výrobku) |  | m2 | 1.185 |  | 21 | 0 | 0 | 0 | 0 | 0.018 | 0.02133 | RTS II / 2023 | 0 |  | 0 | 0 | 0 | 0 | 0 | 0 | 0 | SO01 | 0 | 0 | 0 | 21 | 0 | 0 | 7 |  |  |  | 0 | 0 | 0 | 50_776_ | SO01_50_77_ | SO01_ | 0 | 0 | 0 | 0.02133 | 0 | 0 | 0 |  | 776 | [7 empty] | 21 | R7+R9 - Vnejší cistící zóna, kompletní provedení - dle popisu v pd (podrobne viz tab. truhl. a ruz. výrobku)
|  |  | 1,2*0,425+1,5*0,45 | dle pud. 1.np - v.c.03 |  | 1.185
549 | SO01 | 998776202R00 | Presun hmot pro podlahy povlakové, výšky do 12 m |  | % |  |  | 21 | 0 | 0 | 0 | 0 | 0 | 0 | RTS II / 2023 | 0 |  | 0 | 0 | 0 | 0 | 0 | 0 | 0 | SO01 | 0 | 0 | 0 | 21 | 0 | 0 | 5 |  |  |  | 0 | 0 | 0 | 50_776_ | SO01_50_77_ | SO01_ | 0 | 0 | 0 | 0 | 0 | 0 | 0 |  | 776 | [7 empty] | 21 | Presun hmot pro podlahy povlakové, výšky do 12 m
| SO01 | 781 | Obklady (keramické) | [5 empty] | 0 | 0 | 0 | 0 |  | 5.7855 | [10 empty] | SO01 | [7 empty] | 0 | 0 | 0
550 | SO01 | 784011111R00 | Oprášení/ometení podkladu |  | m2 | 292.0512 |  | 21 | 0 | 0 | 0 | 0 | 0 | 0 | RTS II / 2023 | 0 |  | 0 | 0 | 0 | 0 | 0 | 0 | 0 | SO01 | 0 | 0 | 0 | 21 | 0 | 0 | 7 |  |  |  | 0 | 0 | 0 | 50_781_ | SO01_50_78_ | SO01_ | 0 | 0 | 0 | 0 | 0 | 0 | 0 |  | 781 | [7 empty] | 21 | Oprášení/ometení podkladu
|  |  |  | dle v.c. 03 stav. cásti - 1.np |  | 0
|  |  | (3,075+1,2)*2*2,4-0,7*2,1 | 1.08 |  | 19.05
|  |  | (2,625+1,2)*2*2,4-0,7*2,1 | 1.09 |  | 16.89
|  |  | (3,05+1,2)*2*2,4-0,7*2,1 | 1.11 |  | 18.93
|  |  | (2,65+1,2)*2*2.4-0,7*2,1 | 1.12 |  | 17.01
|  |  | (2,0+1,2)*2*2,4-0,7*2,1 | 1.18 |  | 13.89
|  |  | (3,0+1,2)*2*2,4-0,7*2,1 | 1.19 |  | 18.69
|  |  | (5,085+11,7225*2)*2,0+0,205*2,0-(0,95*2,0+2,35*0,905*2)+0,25*(0,905*2+2,35)*2 | 1.28 |  | 53.3965
|  |  | (1,05+1,05)*2*2,4-0,7*2,1 | 1.31 |  | 8.61
|  |  | (0,55*2+1,165)*2,15 | 1.25 |  | 4.8697
|  |  |  | dle v.c. 04 stav. cásti - 2.np |  | 0
|  |  | (1,95+1,0)*2*2,5-0,7*2,1 | 2.05 |  | 13.28
|  |  | (1,62+2,1)*2*2,5-0,7*2,1 | 2.08 |  | 17.13
|  |  | (1,8+0,995)*2*2,5-0,7*2,1 | 2.10 |  | 12.505
|  |  | (2,1+1,62)*2*2,5-0,7*2,1 | 2.13 |  | 17.13
|  |  | (1,75+0,995)*2*2,5-0,7*2,1 | 2.15 |  | 12.255
|  |  | (1,47+1,93)*2*2,5-0,7*2,1 | 2.18 |  | 15.53
|  |  | (1,2+1,75)*2*2,5-0,7*2,1 | 2.24 |  | 13.28
|  |  | (2,115+2,1)*2*2,5-0,7*2,1 | 2.29 |  | 19.605
551 | SO01 | 781101210R00 | Penetrace podkladu pod obklady |  | m2 | 292.0512 |  | 21 | 0 | 0 | 0 | 0 | 0.00021 | 0.061331 | RTS II / 2023 | 0 |  | 0 | 0 | 0 | 0 | 0 | 0 | 0 | SO01 | 0 | 0 | 0 | 21 | 0 | 0 | 7 |  |  |  | 0 | 0 | 0 | 50_781_ | SO01_50_78_ | SO01_ | 0 | 0 | 0 | 0.061331 | 0 | 0 | 0 |  | 781 | [7 empty] | 21 | Penetrace podkladu pod obklady
|  |  |  | dle v.c. 03 stav. cásti - 1.np |  | 0
|  |  | (3,075+1,2)*2*2,4-0,7*2,1 | 1.08 |  | 19.05
|  |  | (2,625+1,2)*2*2,4-0,7*2,1 | 1.09 |  | 16.89
|  |  | (3,05+1,2)*2*2,4-0,7*2,1 | 1.11 |  | 18.93
|  |  | (2,65+1,2)*2*2.4-0,7*2,1 | 1.12 |  | 17.01
|  |  | (2,0+1,2)*2*2,4-0,7*2,1 | 1.18 |  | 13.89
|  |  | (3,0+1,2)*2*2,4-0,7*2,1 | 1.19 |  | 18.69
|  |  | (5,085+11,7225*2)*2,0+0,205*2,0-(0,95*2,0+2,35*0,905*2)+0,25*(0,905*2+2,35)*2 | 1.28 |  | 53.3965
|  |  | (1,05+1,05)*2*2,4-0,7*2,1 | 1.31 |  | 8.61
|  |  | (0,55*2+1,165)*2,15 | 1.25 |  | 4.8697
|  |  |  | dle v.c. 04 stav. cásti - 2.np |  | 0
|  |  | (1,95+1,0)*2*2,5-0,7*2,1 | 2.05 |  | 13.28
|  |  | (1,62+2,1)*2*2,5-0,7*2,1 | 2.08 |  | 17.13
|  |  | (1,8+0,995)*2*2,5-0,7*2,1 | 2.10 |  | 12.505
|  |  | (2,1+1,62)*2*2,5-0,7*2,1 | 2.13 |  | 17.13
|  |  | (1,75+0,995)*2*2,5-0,7*2,1 | 2.15 |  | 12.255
|  |  | (1,47+1,93)*2*2,5-0,7*2,1 | 2.18 |  | 15.53
|  |  | (1,2+1,75)*2*2,5-0,7*2,1 | 2.24 |  | 13.28
|  |  | (2,115+2,1)*2*2,5-0,7*2,1 | 2.29 |  | 19.605
552 | SO01 | 781475114RU2 | Obklad vnitrní sten keramický, vc. spárování a pruniku |  | m2 | 292.0512 |  | 21 | 0 | 0 | 0 | 0 | 0.00398 | 1.1624 | RTS II / 2023 | 0 |  | 0 | 0 | 0 | 0 | 0 | 0 | 0 | SO01 | 0 | 0 | 0 | 21 | 0 | 0 | 7 |  |  |  | 0 | 0 | 0 | 50_781_ | SO01_50_78_ | SO01_ | 0 | 0 | 0 | 1.1624 | 0 | 0 | 0 |  | 781 | [7 empty] | 21 | Obklad vnitrní sten keramický, vc. spárování a pruniku
|  |  | 292,05125 | podrobne viz výpocet penetrace |  | 292.0512
553 | SO01 | 597623131 | Keramický obklad - dle výberu investora |  | m2 | 321.2564 |  | 21 | 0 | 0 | 0 | 0 | 0.0142 | 4.5618 | RTS II / 2023 | 0 |  | 0 | 0 | 0 | 0 | 0 | 0 | 0 | SO01 | 0 | 0 | 0 | 21 | 0 | 0 | 7 |  |  |  | 0 | 0 | 0 | 50_781_ | SO01_50_78_ | SO01_ | 0 | 0 | 0 | 4.5618 | 0 | 0 | 0 |  | 781 | [7 empty] | 21 | Keramický obklad - dle výberu investora
|  |  | 292,05125 |  |  | 292.0512
|  |  | ;ztratné 10%; 29,205125 |  |  | 29.2051
554 | SO01 | 998781202R00 | Presun hmot pro obklady keramické, výšky do 12 m |  | % |  |  | 21 | 0 | 0 | 0 | 0 | 0 | 0 | RTS II / 2023 | 0 |  | 0 | 0 | 0 | 0 | 0 | 0 | 0 | SO01 | 0 | 0 | 0 | 21 | 0 | 0 | 5 |  |  |  | 0 | 0 | 0 | 50_781_ | SO01_50_78_ | SO01_ | 0 | 0 | 0 | 0 | 0 | 0 | 0 |  | 781 | [7 empty] | 21 | Presun hmot pro obklady keramické, výšky do 12 m
| SO01 | 784 | Malby | [5 empty] | 0 | 0 | 0 | 0 |  | 1.375 | [10 empty] | SO01 | [7 empty] | 0 | 0 | 0
555 | SO01 | 784121101R00 | Penetrace podkladu náterem |  | m2 | 4292.1302 |  | 21 | 0 | 0 | 0 | 0 | 0.0001 | 0.42921 | RTS II / 2023 | 0 |  | 0 | 0 | 0 | 0 | 0 | 0 | 0 | SO01 | 0 | 0 | 0 | 21 | 0 | 0 | 7 |  |  |  | 0 | 0 | 0 | 50_784_ | SO01_50_78_ | SO01_ | 0 | 0 | 0 | 0.42921 | 0 | 0 | 0 |  | 784 | [7 empty] | 21 | Penetrace podkladu náterem
|  |  |  | dle v.c. 04 stav. cásti - 2.np |  | 0
|  |  | (1,25+3,05)*2*2,925+0,185*(1,16+0,705*2) | 2.19 - omyvatelná malba |  | 25.6304
|  |  |  | stropy - dle tab. m. na v.c. 03+04 - 1.np+2.np |  | 0
|  |  | 899,4+437,4-115 |  |  | 1221.8
|  |  |  | steny |  | 0
|  |  |  | prícky |  | 0
|  |  |  | dle v.c. 03 stav. cásti - 1.np |  | 0
|  |  | (0,244+0,225+0,2+0,594)*2,7 |  |  | 3.4101
|  |  | (0,2+0,65+0,66)*2,9 |  |  | 4.379
|  |  |  | dle v.c. 04 stav. cásti - 2.np |  | 0
|  |  | (0,2+0,32+0,25*2)*2,925 |  |  | 2.9835
|  |  | (0,474+0,23)*3,075 |  |  | 2.1648
|  |  |  | dle v.c. 03 stav. cásti - 1.np |  | 0
|  |  | (1,2*2+1,05+1,2+1,165+1,2*2)*2,9 |  |  | 23.8235
|  |  |  | dle v.c. 04 stav. cásti - 2.np |  | 0
|  |  | (1,2+2,175+2,19+1,2)*2,925 |  |  | 19.7876
|  |  | (0,15+1,51)*2,925 |  |  | 4.8555
|  |  | (1,545+2,005+0,995*4+1,0)*3,075 |  |  | 26.2297
|  |  |  | dle v.c. 03 stav. cásti - 1.np |  | 0
|  |  | (0,705+0,435*2+4,4)*2,9*2 |  |  | 34.655
|  |  | (5,3+2,925+3,375)*2,9*2 |  |  | 67.28
|  |  | 2,25*1,67*2*2 |  |  | 15.03
|  |  |  | dle v.c. 04 stav. cásti - 2.np |  | 0
|  |  | ((1,8+3,05)*2,925)*2 |  |  | 28.3725
|  |  | (2,1*6*3,075)*2 |  |  | 77.49
|  |  |  | dle v.c. 03 stav. cásti - 1.np |  | 0
|  |  | ((4,0+3,7)*2,7)*2 |  |  | 41.58
|  |  | (4,4+4,4+3,25)*2,9*2 |  |  | 69.89
|  |  | ((5,3+1,2+3,315+0,7+7,5+1,35+5,34+1,3*2+5,325)*2,9)*2 |  |  | 189.254
|  |  |  | dle v.c. 04 stav. cásti - 2.np |  | 0
|  |  | ((4,75+4,85+4,15+0,44+11,67+4,0*3+2,25+1,8+1,2)*2,925)*2 |  |  | 252.1935
|  |  | ((7,45+3,05+3,05+4,4+3,2)*2,925)*2 |  |  | 123.7275
|  |  | ((17,19*2+4,9*5+2,1*2)*3,075)*2 |  |  | 387.942
|  |  |  | zdivo a beton |  | 0
|  |  |  | dle v.c. 03 - 1.np |  | 0
|  |  | (5,085+5,09+12,0*4)*6,205 |  |  | 360.9759
|  |  | 0,22*(2,35*2+0,905*4) |  |  | 1.8304
|  |  | 0,263*(1,2+2,25*2)+0,3*(1,2+2,25*2)+0,22*(0,75*3+2,405*6) |  |  | 6.8787
|  |  | 10,925*1,405+0,375*5,085*2 |  |  | 19.1634
|  |  | (9,099+29,875+9,099+0,55+2,17*2)*4,392 |  |  | 232.6135
|  |  | 0,22*(4,0+0,905*2)*2 |  |  | 2.5564
|  |  | (5,95+19,14)*2*2,9 |  |  | 145.522
|  |  | 0,45*(1,0+2,25*2)*0,19*(1,205+2,25*2) |  |  | 2.6828
|  |  | 0,22*0,5*3*8 |  |  | 2.64
|  |  | (1,915+1,975+7,2+3,25+4,4)*2*2,9 |  |  | 108.692
|  |  | 0,3*(1,175+2,25*2+1,2*5+2,25*10) |  |  | 10.2525
|  |  | (4,18*2+1,2*2+3,0+2,0+3,315+4,7+4,0)*2,9 |  |  | 80.5475
|  |  | 0,22*(4,0+0,905*2) |  |  | 1.2782
|  |  | (5,61+7,65+4,85+4,065+6,225+0,45+11,09+1,4+8,3+1,2+9,79+0,3+0,3+11,1)*2,9 |  |  | 209.757
|  |  | 0,3*0,66*3 |  |  | 0.594
|  |  | 4,475*(3,28*2+1,2) |  |  | 34.726
|  |  | (5,875+3,7+2,65)*2,7 |  |  | 33.0075
|  |  | 7,65*2,9*2+(2,65+3,0+7,35+5,34)*2,9 |  |  | 97.556
|  |  | 0,3*(1,0+2,25*2)*2-0,7*2,1*4+0,2*(1,67*4+2,25*2) |  |  | -0.344
|  |  | (3,075+2,4+2,625+1,2+4,6*2)*2,9 |  |  | 53.65
|  |  | (5,325*2+4,92*2+2,85*2)*2,765+0,3*(1,2+2,25*2) |  |  | 74.1253
|  |  |  | dle v.c. 04 - 2.np |  | 0
|  |  | (4,6+4,7+1,75+3,863+12,51+3,23+1,65+1,85+5,15+3,97+3,73)*2,925 |  |  | 137.4838
|  |  | -(2,83*2,395+9,31*0,77-4*2) |  |  | -5.9466
|  |  | 0,45*(1,2+2,925*2) |  |  | 3.1725
|  |  | 0,185*(0,8*6+2,395*12+2,4+1,0*2+1,08+2,395*2+2,83+2,395*2) |  |  | 9.5145
|  |  | (13,462*2+4,4)*2,975-(7,15*2,85+7,24*0,955+4,765*0,955-4*3) |  |  | 73.3466
|  |  | 0,185*(7,15+2,85*2+1,065+2,85*2+0,99+2,85*2+7,24+0,955*2+4,765+0,955*2) |  |  | 7.7941
|  |  | (7,3+4,01+3,465+4,4+3,465+5,71+1,25+2,2+3,0)*2,925 |  |  | 101.79
|  |  | -(3,57*2,395+3,33*2,395-4*2) |  |  | -8.5255
|  |  | 0,185*(2,3+0,705*2+1,06+0,705*2+1,16+0,705*2+3,57+2,395*2+3,33+2,395*2) |  |  | 4.6676
|  |  | (17,64+1,4+1,95+4,9+2,74*6+4,9)*3,075 |  |  | 145.2322
|  |  | -(4,52*1,0*3-4*3)+0,185*(4,52*3+1,0*6+0,8*12+2,395*24) |  |  | 14.4684
|  |  | -292,05125 | odpocet ker. obkl. |  | -292.0512
556 | SO01 | 784115412R00 | Malba, bílá, bez penetrace, 2 x |  | m2 | 4266.4997 |  | 21 | 0 | 0 | 0 | 0 | 0.00022 | 0.93863 | RTS II / 2023 | 0 |  | 0 | 0 | 0 | 0 | 0 | 0 | 0 | SO01 | 0 | 0 | 0 | 21 | 0 | 0 | 7 |  |  |  | 0 | 0 | 0 | 50_784_ | SO01_50_78_ | SO01_ | 0 | 0 | 0 | 0.93863 | 0 | 0 | 0 |  | 784 | [7 empty] | 21 | Malba, bílá, bez penetrace, 2 x
|  |  | 4292,1302-25,63045 |  |  | 4266.4997
557 | SO01 | 784124112R00 | Malba omyvatelná, bez penetr. 2 x |  | m2 | 25.6304 |  | 21 | 0 | 0 | 0 | 0 | 0.00028 | 0.0071765 | RTS II / 2023 | 0 |  | 0 | 0 | 0 | 0 | 0 | 0 | 0 | SO01 | 0 | 0 | 0 | 21 | 0 | 0 | 7 |  |  |  | 0 | 0 | 0 | 50_784_ | SO01_50_78_ | SO01_ | 0 | 0 | 0 | 0.0071765 | 0 | 0 | 0 |  | 784 | [7 empty] | 21 | Malba omyvatelná, bez penetr. 2 x
|  |  |  | dle v.c. 04 stav. cásti - 2.np |  | 0
|  |  | (1,25+3,05)*2*2,925+0,185*(1,16+0,705*2) | 2.19 |  | 25.6304
| SO01 | 786 | Calounické úpravy | [5 empty] | 0 | 0 | 0 | 0 |  | 0.1454 | [10 empty] | SO01 | [7 empty] | 0 | 0 | 0
558 | SO01 | 786613362R0R | R1 - Vnejší screenová roleta, kompletní provedení vc. boxu, pohonu a všech doplnku a detailu-dle popisu v pd (podrobne viz tab. truhl. a ruz. výrob.) |  | kus | 18 |  | 21 | 0 | 0 | 0 | 0 | 0.0074 | 0.1332 | odvozeno od RTS | 0 |  | 0 | 0 | 0 | 0 | 0 | 0 | 0 | SO01 | 0 | 0 | 0 | 21 | 0 | 0 | 7 |  |  |  | 0 | 0 | 0 | 50_786_ | SO01_50_78_ | SO01_ | 0 | 0 | 0 | 0.1332 | 0 | 0 | 0 |  | 786 | [7 empty] | 21 | R1 - Vnejší screenová roleta, kompletní provedení vc. boxu, pohonu a všech doplnku a detailu-dle popisu v pd (podrobne viz tab. truhl. a ruz. výrob.)
559 | SO01 | 786613364R0R | R2 - Vnejší screenová roleta, kompletní provedení vc. boxu, pohonu a všech doplnku a detailu-dle popisu v pd (podrobne viz tab. truhl. a ruz. výrob.) |  | kus | 1 |  | 21 | 0 | 0 | 0 | 0 | 0.0122 | 0.0122 | odvozeno od RTS | 0 |  | 0 | 0 | 0 | 0 | 0 | 0 | 0 | SO01 | 0 | 0 | 0 | 21 | 0 | 0 | 7 |  |  |  | 0 | 0 | 0 | 50_786_ | SO01_50_78_ | SO01_ | 0 | 0 | 0 | 0.0122 | 0 | 0 | 0 |  | 786 | [7 empty] | 21 | R2 - Vnejší screenová roleta, kompletní provedení vc. boxu, pohonu a všech doplnku a detailu-dle popisu v pd (podrobne viz tab. truhl. a ruz. výrob.)
560 | SO01 | 998786202R00 | Presun hmot pro zastin. techniku, výšky do 12 m |  | % |  |  | 21 | 0 | 0 | 0 | 0 | 0 | 0 | RTS II / 2023 | 0 |  | 0 | 0 | 0 | 0 | 0 | 0 | 0 | SO01 | 0 | 0 | 0 | 21 | 0 | 0 | 5 |  |  |  | 0 | 0 | 0 | 50_786_ | SO01_50_78_ | SO01_ | 0 | 0 | 0 | 0 | 0 | 0 | 0 |  | 786 | [7 empty] | 21 | Presun hmot pro zastin. techniku, výšky do 12 m
| SO01 | 787 | Zasklívání | [5 empty] | 0 | 0 | 0 | 0 |  | 0.1667 | [10 empty] | SO01 | [7 empty] | 0 | 0 | 0
561 | SO01 | 787185223R0R | Žáruvzdorné kalené bílé sklo v podlaze |  | m2 | 3.711 |  | 21 | 0 | 0 | 0 | 0 | 0.04492 | 0.1667 | Individuální | 0 |  | 0 | 0 | 0 | 0 | 0 | 0 | 0 | SO01 | 0 | 0 | 0 | 21 | 0 | 0 | 7 |  |  |  | 0 | 0 | 0 | 50_787_ | SO01_50_78_ | SO01_ | 0 | 0 | 0 | 0.1667 | 0 | 0 | 0 |  | 787 | [7 empty] | 21 | Žáruvzdorné kalené bílé sklo v podlaze
kompletní propvedení vc. dodávky skla
|  |  | 3,711 | dle v.c. 04 - stav. cásti - 2.np |  | 3.711
562 | SO01 | 998787202R00 | Presun hmot pro zasklívání, výšky do 12 m |  | % |  |  | 21 | 0 | 0 | 0 | 0 | 0 | 0 | RTS II / 2023 | 0 |  | 0 | 0 | 0 | 0 | 0 | 0 | 0 | SO01 | 0 | 0 | 0 | 21 | 0 | 0 | 5 |  |  |  | 0 | 0 | 0 | 50_787_ | SO01_50_78_ | SO01_ | 0 | 0 | 0 | 0 | 0 | 0 | 0 |  | 787 | [7 empty] | 21 | Presun hmot pro zasklívání, výšky do 12 m
| SO01 | 795 | Lokální vytápení | [5 empty] | 0 | 0 | 0 | 0 |  | 0.128 | [10 empty] | SO01 | [7 empty] | 0 | 0 | 0
563 | SO01 | 795121111R00 | Osazení kamen,tuhá paliva do 100 kg |  | kus | 1 |  | 21 | 0 | 0 | 0 | 0 | 0 | 0 | RTS II / 2023 | 0 |  | 0 | 0 | 0 | 0 | 0 | 0 | 0 | SO01 | 0 | 0 | 0 | 21 | 0 | 0 | 7 |  |  |  | 0 | 0 | 0 | 50_795_ | SO01_50_79_ | SO01_ | 0 | 0 | 0 | 0 | 0 | 0 | 0 |  | 795 | [7 empty] | 21 | Osazení kamen,tuhá paliva do 100 kg
564 | SO01 | 48419120R | R4 - Krbová vložka 10 kW prum. 200, cerná, komplet - dle popisu v pd (viz pr. c. 1 tz ASR - PI_04) |  | kus | 1 |  | 21 | 0 | 0 | 0 | 0 | 0.128 | 0.128 | Individuální | 0 |  | 0 | 0 | 0 | 0 | 0 | 0 | 0 | SO01 | 0 | 0 | 0 | 21 | 0 | 0 | 7 |  |  |  | 0 | 0 | 0 | 50_795_ | SO01_50_79_ | SO01_ | 0 | 0 | 0 | 0.128 | 0 | 0 | 0 |  | 795 | [7 empty] | 21 | R4 - Krbová vložka 10 kW prum. 200, cerná, komplet - dle popisu v pd (viz pr. c. 1 tz ASR - PI_04)
565 | SO01 | 998795202R00 | Presun hmot pro lokální vytápení, výšky do 12 m |  | % |  |  | 21 | 0 | 0 | 0 | 0 | 0 | 0 | RTS II / 2023 | 0 |  | 0 | 0 | 0 | 0 | 0 | 0 | 0 | SO01 | 0 | 0 | 0 | 21 | 0 | 0 | 5 |  |  |  | 0 | 0 | 0 | 50_795_ | SO01_50_79_ | SO01_ | 0 | 0 | 0 | 0 | 0 | 0 | 0 |  | 795 | [7 empty] | 21 | Presun hmot pro lokální vytápení, výšky do 12 m
| SO01 | 7D14A_1 | ZDRAVOTNE TECHNICKÉ INSTALACE_venkovní cást | [5 empty] | 0 | 0 | 0 | 0 |  | 482.9155 | [10 empty] | SO01 | [7 empty] | 0 | 0 | 0
566 | SO01 | 119001201R00 | Úprava zemin vápnem |  | m3 | 478.8 |  | 21 | 0 | 0 | 0 | 0 | 0 | 0 | RTS II / 2023 | 0 |  | 0 | 0 | 0 | 0 | 0 | 0 | 0 | SO01 | 0 | 0 | 0 | 21 | 0 | 0 | 7 |  |  |  | 0 | 0 | 0 | 50_7D14A_1_ | SO01_50_7D_ | SO01_ | 0 | 0 | 0 | 0 | 0 | 0 | 0 | [9 empty] | 21 | Úprava zemin vápnem
|  |  | 957,6*0,5 | odhad |  | 478.8
567 | SO01 | 131201112R00 | Hloubení nezapaž. jam hor.3 do 1000 m3, STROJNÌ |  | m3 | 337.461 |  | 21 | 0 | 0 | 0 | 0 | 0 | 0 | RTS II / 2023 | 0 |  | 0 | 0 | 0 | 0 | 0 | 0 | 0 | SO01 | 0 | 0 | 0 | 21 | 0 | 0 | 7 |  |  |  | 0 | 0 | 0 | 50_7D14A_1_ | SO01_50_7D_ | SO01_ | 0 | 0 | 0 | 0 | 0 | 0 | 0 | [9 empty] | 21 | Hloubení nezapaž. jam hor.3 do 1000 m3, STROJNÌ
|  |  |  | pro nádrže |  | 0
|  |  | 19,63*2,7+39,3*3,4 |  |  | 186.621
|  |  |  | pro vsaky |  | 0
|  |  | 22*0,9+78*1,4*1,2 |  |  | 150.84
568 | SO01 | 131201119R00 | Príplatek za lepivost - hloubení nezap.jam v hor.3 |  | m3 | 168.7305 |  | 21 | 0 | 0 | 0 | 0 | 0 | 0 | RTS II / 2023 | 0 |  | 0 | 0 | 0 | 0 | 0 | 0 | 0 | SO01 | 0 | 0 | 0 | 21 | 0 | 0 | 7 |  |  |  | 0 | 0 | 0 | 50_7D14A_1_ | SO01_50_7D_ | SO01_ | 0 | 0 | 0 | 0 | 0 | 0 | 0 | [9 empty] | 21 | Príplatek za lepivost - hloubení nezap.jam v hor.3
|  |  | 337,461*0,5 |  |  | 168.7305
569 | SO01 | 132201212R00 | Hloubení rýh š.do 200 cm hor.3 do 1000m3,STROJNÌ |  | m3 | 942.2962 |  | 21 | 0 | 0 | 0 | 0 | 0 | 0 | RTS II / 2023 | 0 |  | 0 | 0 | 0 | 0 | 0 | 0 | 0 | SO01 | 0 | 0 | 0 | 21 | 0 | 0 | 7 |  |  |  | 0 | 0 | 0 | 50_7D14A_1_ | SO01_50_7D_ | SO01_ | 0 | 0 | 0 | 0 | 0 | 0 | 0 | [9 empty] | 21 | Hloubení rýh š.do 200 cm hor.3 do 1000m3,STROJNÌ
|  |  |  | vodovod |  | 0
|  |  | 18,25*1,1*1,55+82*0,8*1,1 |  |  | 103.2763
|  |  |  | kanalizace |  | 0
|  |  | 1,3*(4*4,05+46*3,15+291,1+13*2,3+8*2,5+24*2,2+37*1,5+14*2,5) |  |  | 839.02
570 | SO01 | 132201219R00 | Prípl.za lepivost,hloubení rýh 200cm,hor.3,STROJNE |  | m3 | 471.1481 |  | 21 | 0 | 0 | 0 | 0 | 0 | 0 | RTS II / 2023 | 0 |  | 0 | 0 | 0 | 0 | 0 | 0 | 0 | SO01 | 0 | 0 | 0 | 21 | 0 | 0 | 7 |  |  |  | 0 | 0 | 0 | 50_7D14A_1_ | SO01_50_7D_ | SO01_ | 0 | 0 | 0 | 0 | 0 | 0 | 0 | [9 empty] | 21 | Prípl.za lepivost,hloubení rýh 200cm,hor.3,STROJNE
|  |  | 942,29625/2 |  |  | 471.1481
571 | SO01 | 151101101R00 | Pažení a rozeprení sten rýh - príložné - hl.do 2 m |  | m2 | 27.5 |  | 21 | 0 | 0 | 0 | 0 | 0.00099 | 0.027225 | RTS II / 2023 | 0 |  | 0 | 0 | 0 | 0 | 0 | 0 | 0 | SO01 | 0 | 0 | 0 | 21 | 0 | 0 | 7 |  |  |  | 0 | 0 | 0 | 50_7D14A_1_ | SO01_50_7D_ | SO01_ | 0 | 0 | 0 | 0.027225 | 0 | 0 | 0 | [9 empty] | 21 | Pažení a rozeprení sten rýh - príložné - hl.do 2 m
572 | SO01 | 151101111R00 | Odstranení pažení sten rýh - príložné - hl. do 2 m |  | m2 | 27.5 |  | 21 | 0 | 0 | 0 | 0 | 0 | 0 | RTS II / 2023 | 0 |  | 0 | 0 | 0 | 0 | 0 | 0 | 0 | SO01 | 0 | 0 | 0 | 21 | 0 | 0 | 7 |  |  |  | 0 | 0 | 0 | 50_7D14A_1_ | SO01_50_7D_ | SO01_ | 0 | 0 | 0 | 0 | 0 | 0 | 0 | [9 empty] | 21 | Odstranení pažení sten rýh - príložné - hl. do 2 m
573 | SO01 | 151101102R00 | Pažení a rozeprení sten rýh - príložné - hl.do 4 m |  | m2 | 645 |  | 21 | 0 | 0 | 0 | 0 | 0.00086 | 0.5547 | RTS II / 2023 | 0 |  | 0 | 0 | 0 | 0 | 0 | 0 | 0 | SO01 | 0 | 0 | 0 | 21 | 0 | 0 | 7 |  |  |  | 0 | 0 | 0 | 50_7D14A_1_ | SO01_50_7D_ | SO01_ | 0 | 0 | 0 | 0.5547 | 0 | 0 | 0 | [9 empty] | 21 | Pažení a rozeprení sten rýh - príložné - hl.do 4 m
574 | SO01 | 151101112R00 | Odstranení pažení sten rýh - príložné - hl. do 4 m |  | m2 | 645 |  | 21 | 0 | 0 | 0 | 0 | 0 | 0 | RTS II / 2023 | 0 |  | 0 | 0 | 0 | 0 | 0 | 0 | 0 | SO01 | 0 | 0 | 0 | 21 | 0 | 0 | 7 |  |  |  | 0 | 0 | 0 | 50_7D14A_1_ | SO01_50_7D_ | SO01_ | 0 | 0 | 0 | 0 | 0 | 0 | 0 | [9 empty] | 21 | Odstranení pažení sten rýh - príložné - hl. do 4 m
575 | SO01 | 162201101R00 | Vodorovné premístení výkopku z hor.1-4 do 20 m |  | m3 | 2237.3573 |  | 21 | 0 | 0 | 0 | 0 | 0 | 0 | RTS II / 2023 | 0 |  | 0 | 0 | 0 | 0 | 0 | 0 | 0 | SO01 | 0 | 0 | 0 | 21 | 0 | 0 | 7 |  |  |  | 0 | 0 | 0 | 50_7D14A_1_ | SO01_50_7D_ | SO01_ | 0 | 0 | 0 | 0 | 0 | 0 | 0 | [9 empty] | 21 | Vodorovné premístení výkopku z hor.1-4 do 20 m
|  |  | 337,461+942,29625+957,6 | na mezideponii a zpet k zásypu |  | 2237.3573
576 | SO01 | 162701105R00 | Vodorovné premístení výkopku z hor.1-4 do 10000 m |  | m3 | 322.1572 |  | 21 | 0 | 0 | 0 | 0 | 0 | 0 | RTS II / 2023 | 0 |  | 0 | 0 | 0 | 0 | 0 | 0 | 0 | SO01 | 0 | 0 | 0 | 21 | 0 | 0 | 7 |  |  |  | 0 | 0 | 0 | 50_7D14A_1_ | SO01_50_7D_ | SO01_ | 0 | 0 | 0 | 0 | 0 | 0 | 0 | [9 empty] | 21 | Vodorovné premístení výkopku z hor.1-4 do 10000 m
|  |  | 337,461+942,29625-957,6 |  |  | 322.1572
577 | SO01 | 162701109R00 | Príplatek k vod. premístení hor.1-4 za další 1 km |  | m3 | 3221.5725 |  | 21 | 0 | 0 | 0 | 0 | 0 | 0 | RTS II / 2023 | 0 |  | 0 | 0 | 0 | 0 | 0 | 0 | 0 | SO01 | 0 | 0 | 0 | 21 | 0 | 0 | 7 |  |  |  | 0 | 0 | 0 | 50_7D14A_1_ | SO01_50_7D_ | SO01_ | 0 | 0 | 0 | 0 | 0 | 0 | 0 | [9 empty] | 21 | Príplatek k vod. premístení hor.1-4 za další 1 km
|  |  | 322,15725*10 |  |  | 3221.5725
578 | SO01 | 199000002R00 | Poplatek za skládku horniny 1- 4 |  | m3 | 322.1572 |  | 21 | 0 | 0 | 0 | 0 | 0 | 0 | RTS II / 2023 | 0 |  | 0 | 0 | 0 | 0 | 0 | 0 | 0 | SO01 | 0 | 0 | 0 | 21 | 0 | 0 | 7 |  |  |  | 0 | 0 | 0 | 50_7D14A_1_ | SO01_50_7D_ | SO01_ | 0 | 0 | 0 | 0 | 0 | 0 | 0 | [9 empty] | 21 | Poplatek za skládku horniny 1- 4
|  |  | 322,15725 |  |  | 322.1572
579 | SO01 | 167101102R00 | Nakládání výkopku z hor.1-4 v množství nad 100 m3 |  | m3 | 1279.7573 |  | 21 | 0 | 0 | 0 | 0 | 0 | 0 | RTS II / 2023 | 0 |  | 0 | 0 | 0 | 0 | 0 | 0 | 0 | SO01 | 0 | 0 | 0 | 21 | 0 | 0 | 7 |  |  |  | 0 | 0 | 0 | 50_7D14A_1_ | SO01_50_7D_ | SO01_ | 0 | 0 | 0 | 0 | 0 | 0 | 0 | [9 empty] | 21 | Nakládání výkopku z hor.1-4 v množství nad 100 m3
|  |  | 322,15725 | k dovozu na skládku |  | 322.1572
|  |  | 957,6 | z mezideponie zpet k zásypu |  | 957.6
580 | SO01 | 174101101R00 | Zásyp jam, rýh, šachet se zhutnením |  | m3 | 957.6 |  | 21 | 0 | 0 | 0 | 0 | 0 | 0 | RTS II / 2023 | 0 |  | 0 | 0 | 0 | 0 | 0 | 0 | 0 | SO01 | 0 | 0 | 0 | 21 | 0 | 0 | 7 |  |  |  | 0 | 0 | 0 | 50_7D14A_1_ | SO01_50_7D_ | SO01_ | 0 | 0 | 0 | 0 | 0 | 0 | 0 | [9 empty] | 21 | Zásyp jam, rýh, šachet se zhutnením
|  |  |  | nádrže |  | 0
|  |  | 143,1 |  |  | 143.1
|  |  |  | vsaky |  | 0
|  |  | 77,6 |  |  | 77.6
|  |  |  | vodovod |  | 0
|  |  | 61,8 |  |  | 61.8
|  |  |  | kanalizace |  | 0
|  |  | 675,1 |  |  | 675.1
581 | SO01 | 175100020RAD | Obsyp potrubí pískem |  | m3 | 136.3 |  | 21 | 0 | 0 | 0 | 0 | 1.67 | 227.621 | RTS II / 2023 | 0 |  | 0 | 0 | 0 | 0 | 0 | 0 | 0 | SO01 | 0 | 0 | 0 | 21 | 0 | 0 | 7 |  |  |  | 0 | 0 | 0 | 50_7D14A_1_ | SO01_50_7D_ | SO01_ | 0 | 0 | 0 | 227.621 | 0 | 0 | 0 | [9 empty] | 21 | Obsyp potrubí pískem
|  |  |  | vodovod |  | 0
|  |  | 28,7 |  |  | 28.7
|  |  |  | kanalizace |  | 0
|  |  | 107,6 |  |  | 107.6
582 | SO01 | 175101209R00 | Príplatek za prohození sypaniny pro obsyp objektu |  | m3 | 957.6 |  | 21 | 0 | 0 | 0 | 0 | 0 | 0 | RTS II / 2023 | 0 |  | 0 | 0 | 0 | 0 | 0 | 0 | 0 | SO01 | 0 | 0 | 0 | 21 | 0 | 0 | 7 |  |  |  | 0 | 0 | 0 | 50_7D14A_1_ | SO01_50_7D_ | SO01_ | 0 | 0 | 0 | 0 | 0 | 0 | 0 | [9 empty] | 21 | Príplatek za prohození sypaniny pro obsyp objektu
583 | SO01 | 181300010RAA | Rozprostrení ornice v rovine tlouštka 15 cm |  | m2 | 94.6 |  | 21 | 0 | 0 | 0 | 0 | 3e-05 | 0.002838 | RTS II / 2023 | 0 |  | 0 | 0 | 0 | 0 | 0 | 0 | 0 | SO01 | 0 | 0 | 0 | 21 | 0 | 0 | 7 |  |  |  | 0 | 0 | 0 | 50_7D14A_1_ | SO01_50_7D_ | SO01_ | 0 | 0 | 0 | 0.002838 | 0 | 0 | 0 | [9 empty] | 21 | Rozprostrení ornice v rovine tlouštka 15 cm
osetí trávou
584 | SO01 | 212971110R00 | Opláštení trativodu z geotext., do sklonu 1:2,5 |  | m2 | 243.225 |  | 21 | 0 | 0 | 0 | 0 | 0.00018 | 0.04378 | RTS II / 2023 | 0 |  | 0 | 0 | 0 | 0 | 0 | 0 | 0 | SO01 | 0 | 0 | 0 | 21 | 0 | 0 | 7 |  |  |  | 0 | 0 | 0 | 50_7D14A_1_ | SO01_50_7D_ | SO01_ | 0 | 0 | 0 | 0.04378 | 0 | 0 | 0 | [9 empty] | 21 | Opláštení trativodu z geotext., do sklonu 1:2,5
|  |  | 39*2*2,5*1,15+(12+9*0,5)*1,15 |  |  | 243.225
585 | SO01 | 212531111R00 | Výpln odvodnov. trativodu a žeber kam. hrube drcen. 22-32/32-63 mm |  | m3 | 45 |  | 21 | 0 | 0 | 0 | 0 | 1.63 | 73.35 | RTS II / 2023 | 0 |  | 0 | 0 | 0 | 0 | 0 | 0 | 0 | SO01 | 0 | 0 | 0 | 21 | 0 | 0 | 7 |  |  |  | 0 | 0 | 0 | 50_7D14A_1_ | SO01_50_7D_ | SO01_ | 0 | 0 | 0 | 73.35 | 0 | 0 | 0 | [9 empty] | 21 | Výpln odvodnov. trativodu a žeber kam. hrube drcen. 22-32/32-63 mm
|  |  | (4+4+34,5+35,5)*0,5+12*0,5 |  |  | 45
586 | SO01 | 212561111R00 | Výpln odvodnov. trativodu kam. hrubì drcen. 16 mm |  | m3 | 14.04 |  | 21 | 0 | 0 | 0 | 0 | 1.665 | 23.3766 | RTS II / 2023 | 0 |  | 0 | 0 | 0 | 0 | 0 | 0 | 0 | SO01 | 0 | 0 | 0 | 21 | 0 | 0 | 7 |  |  |  | 0 | 0 | 0 | 50_7D14A_1_ | SO01_50_7D_ | SO01_ | 0 | 0 | 0 | 23.3766 | 0 | 0 | 0 | [9 empty] | 21 | Výpln odvodnov. trativodu kam. hrubì drcen. 16 mm
|  |  |  | filtracní vrstva vsaku |  | 0
|  |  | 39*2*1,2*0,15 |  |  | 14.04
587 | SO01 | 451572111R00 | Lože pod potrubí z kameniva teženého 0 - 4 mm |  | m3 | 38.6 |  | 21 | 0 | 0 | 0 | 0 | 1.8908 | 72.9837 | RTS II / 2023 | 0 |  | 0 | 0 | 0 | 0 | 0 | 0 | 0 | SO01 | 0 | 0 | 0 | 21 | 0 | 0 | 7 |  |  |  | 0 | 0 | 0 | 50_7D14A_1_ | SO01_50_7D_ | SO01_ | 0 | 0 | 0 | 72.9837 | 0 | 0 | 0 | [9 empty] | 21 | Lože pod potrubí z kameniva teženého 0 - 4 mm
|  |  |  | dle sit. a podelných rezu |  | 0
|  |  |  | vodovod |  | 0
|  |  | 8,6 |  |  | 8.6
|  |  |  | kanalizace |  | 0
|  |  | 30 |  |  | 30
588 | SO01 | 452311141R00 | Desky podkladní pod nádrže z betonu C 16/20 |  | m3 | 2.6 |  | 21 | 0 | 0 | 0 | 0 | 2.5 | 6.5 | RTS II / 2023 | 0 |  | 0 | 0 | 0 | 0 | 0 | 0 | 0 | SO01 | 0 | 0 | 0 | 21 | 0 | 0 | 7 |  |  |  | 0 | 0 | 0 | 50_7D14A_1_ | SO01_50_7D_ | SO01_ | 0 | 0 | 0 | 6.5 | 0 | 0 | 0 | [9 empty] | 21 | Desky podkladní pod nádrže z betonu C 16/20
589 | SO01 | 451575111R00 | Podkladní vrstva tl. do 25 cm ze šterku |  | m3 | 3.5 |  | 21 | 0 | 0 | 0 | 0 | 2.088 | 7.308 | RTS II / 2023 | 0 |  | 0 | 0 | 0 | 0 | 0 | 0 | 0 | SO01 | 0 | 0 | 0 | 21 | 0 | 0 | 7 |  |  |  | 0 | 0 | 0 | 50_7D14A_1_ | SO01_50_7D_ | SO01_ | 0 | 0 | 0 | 7.308 | 0 | 0 | 0 | [9 empty] | 21 | Podkladní vrstva tl. do 25 cm ze šterku
590 | SO01 | 597093473R0R | Napojení na liniový žlab / drenážní šachtu |  | kus | 12 |  | 21 | 0 | 0 | 0 | 0 | 0.01191 | 0.14292 | odvozeno od RTS | 0 |  | 0 | 0 | 0 | 0 | 0 | 0 | 0 | SO01 | 0 | 0 | 0 | 21 | 0 | 0 | 7 |  |  |  | 0 | 0 | 0 | 50_7D14A_1_ | SO01_50_7D_ | SO01_ | 0 | 0 | 0 | 0.14292 | 0 | 0 | 0 | [9 empty] | 21 | Napojení na liniový žlab / drenážní šachtu
591 | SO01 | 871171121R00 | Montáž trubek polyetylenových ve výkopu d 40 mm |  | m | 82 |  | 21 | 0 | 0 | 0 | 0 | 0 | 0 | RTS II / 2023 | 0 |  | 0 | 0 | 0 | 0 | 0 | 0 | 0 | SO01 | 0 | 0 | 0 | 21 | 0 | 0 | 7 |  |  |  | 0 | 0 | 0 | 50_7D14A_1_ | SO01_50_7D_ | SO01_ | 0 | 0 | 0 | 0 | 0 | 0 | 0 | [9 empty] | 21 | Montáž trubek polyetylenových ve výkopu d 40 mm
vc. tvarovek
592 | SO01 | 286136742 | Potubí PE-HD d32 SDR11 |  | m | 86.1 |  | 21 | 0 | 0 | 0 | 0 | 0.00028 | 0.024108 | RTS II / 2023 | 0 |  | 0 | 0 | 0 | 0 | 0 | 0 | 0 | SO01 | 0 | 0 | 0 | 21 | 0 | 0 | 7 |  |  |  | 0 | 0 | 0 | 50_7D14A_1_ | SO01_50_7D_ | SO01_ | 0 | 0 | 0 | 0.024108 | 0 | 0 | 0 | [9 empty] | 21 | Potubí PE-HD d32 SDR11
|  |  | 82 |  |  | 82
|  |  | ;ztratné 5%; 4,1 |  |  | 4.1
593 | SO01 | 871181121R00 | Montáž trubek polyetylenových ve výkopu d 50 mm |  | m | 18.2 |  | 21 | 0 | 0 | 0 | 0 | 0 | 0 | RTS II / 2023 | 0 |  | 0 | 0 | 0 | 0 | 0 | 0 | 0 | SO01 | 0 | 0 | 0 | 21 | 0 | 0 | 7 |  |  |  | 0 | 0 | 0 | 50_7D14A_1_ | SO01_50_7D_ | SO01_ | 0 | 0 | 0 | 0 | 0 | 0 | 0 | [9 empty] | 21 | Montáž trubek polyetylenových ve výkopu d 50 mm
vc. tvarovek
594 | SO01 | 286136748 | Potubí PE-HD d50 SDR11 |  | m | 19.11 |  | 21 | 0 | 0 | 0 | 0 | 0.00067 | 0.012804 | RTS II / 2023 | 0 |  | 0 | 0 | 0 | 0 | 0 | 0 | 0 | SO01 | 0 | 0 | 0 | 21 | 0 | 0 | 7 |  |  |  | 0 | 0 | 0 | 50_7D14A_1_ | SO01_50_7D_ | SO01_ | 0 | 0 | 0 | 0.012804 | 0 | 0 | 0 | [9 empty] | 21 | Potubí PE-HD d50 SDR11
|  |  | 18,2 |  |  | 18.2
|  |  | ;ztratné 5%; 0,91 |  |  | 0.91
595 | SO01 | 879172199R00 | Napojení na stávající vodovodní prípojku ocel DN50 nadp odlahou stávajícího objektu (vysazení odbocky DN50/40) |  | kus | 1 |  | 21 | 0 | 0 | 0 | 0 | 8e-05 | 8e-05 | RTS II / 2023 | 0 |  | 0 | 0 | 0 | 0 | 0 | 0 | 0 | SO01 | 0 | 0 | 0 | 21 | 0 | 0 | 7 |  |  |  | 0 | 0 | 0 | 50_7D14A_1_ | SO01_50_7D_ | SO01_ | 0 | 0 | 0 | 8e-05 | 0 | 0 | 0 | [9 empty] | 21 | Napojení na stávající vodovodní prípojku ocel DN50 nadp odlahou stávajícího objektu (vysazení odbocky DN50/40)
596 | SO01 | 892233111R00 | Desinfekce vodovodního potrubí DN 70 |  | m | 100.2 |  | 21 | 0 | 0 | 0 | 0 | 0 | 0 | RTS II / 2023 | 0 |  | 0 | 0 | 0 | 0 | 0 | 0 | 0 | SO01 | 0 | 0 | 0 | 21 | 0 | 0 | 7 |  |  |  | 0 | 0 | 0 | 50_7D14A_1_ | SO01_50_7D_ | SO01_ | 0 | 0 | 0 | 0 | 0 | 0 | 0 | [9 empty] | 21 | Desinfekce vodovodního potrubí DN 70
|  |  | 82+18,2 |  |  | 100.2
597 | SO01 | 899731113R00 | Vodic signalizacní CYY |  | m | 106.2 |  | 21 | 0 | 0 | 0 | 0 | 5e-05 | 0.00531 | RTS II / 2023 | 0 |  | 0 | 0 | 0 | 0 | 0 | 0 | 0 | SO01 | 0 | 0 | 0 | 21 | 0 | 0 | 7 |  |  |  | 0 | 0 | 0 | 50_7D14A_1_ | SO01_50_7D_ | SO01_ | 0 | 0 | 0 | 0.00531 | 0 | 0 | 0 | [9 empty] | 21 | Vodic signalizacní CYY
598 | SO01 | 899721112R00 | Fólie výstražná |  | m | 106.2 |  | 21 | 0 | 0 | 0 | 0 | 0 | 0 | RTS II / 2023 | 0 |  | 0 | 0 | 0 | 0 | 0 | 0 | 0 | SO01 | 0 | 0 | 0 | 21 | 0 | 0 | 7 |  |  |  | 0 | 0 | 0 | 50_7D14A_1_ | SO01_50_7D_ | SO01_ | 0 | 0 | 0 | 0 | 0 | 0 | 0 | [9 empty] | 21 | Fólie výstražná
599 | SO01 | 892241111R00 | Tlaková zkouška vodovodního potrubí DN 80 |  | m | 100.2 |  | 21 | 0 | 0 | 0 | 0 | 0 | 0 | RTS II / 2023 | 0 |  | 0 | 0 | 0 | 0 | 0 | 0 | 0 | SO01 | 0 | 0 | 0 | 21 | 0 | 0 | 7 |  |  |  | 0 | 0 | 0 | 50_7D14A_1_ | SO01_50_7D_ | SO01_ | 0 | 0 | 0 | 0 | 0 | 0 | 0 | [9 empty] | 21 | Tlaková zkouška vodovodního potrubí DN 80
600 | SO01 | 894412311RCB | Šachta, DN 1000 stena 120 mm, |  | kus | 1 |  | 21 | 0 | 0 | 0 | 0 | 5.471 | 5.471 | RTS II / 2023 | 0 |  | 0 | 0 | 0 | 0 | 0 | 0 | 0 | SO01 | 0 | 0 | 0 | 21 | 0 | 0 | 7 |  |  |  | 0 | 0 | 0 | 50_7D14A_1_ | SO01_50_7D_ | SO01_ | 0 | 0 | 0 | 5.471 | 0 | 0 | 0 | [9 empty] | 21 | Šachta, DN 1000 stena 120 mm,
hloubka dna 4,07 m, komplet vc. zem. prací a podkladu
601 | SO01 | 894412312RBB | Šachta, DN 1000 stena 120 mm |  | kus | 1 |  | 21 | 0 | 0 | 0 | 0 | 4.7317 | 4.7317 | RTS II / 2023 | 0 |  | 0 | 0 | 0 | 0 | 0 | 0 | 0 | SO01 | 0 | 0 | 0 | 21 | 0 | 0 | 7 |  |  |  | 0 | 0 | 0 | 50_7D14A_1_ | SO01_50_7D_ | SO01_ | 0 | 0 | 0 | 4.7317 | 0 | 0 | 0 | [9 empty] | 21 | Šachta, DN 1000 stena 120 mm
hloubka dna 3,83 m, komplet vc. zem. prací a podkladu
602 | SO01 | 894412312RBB | Šachta, DN 1000 stena 120 mm |  | kus | 1 |  | 21 | 0 | 0 | 0 | 0 | 4.7317 | 4.7317 | RTS II / 2023 | 0 |  | 0 | 0 | 0 | 0 | 0 | 0 | 0 | SO01 | 0 | 0 | 0 | 21 | 0 | 0 | 7 |  |  |  | 0 | 0 | 0 | 50_7D14A_1_ | SO01_50_7D_ | SO01_ | 0 | 0 | 0 | 4.7317 | 0 | 0 | 0 | [9 empty] | 21 | Šachta, DN 1000 stena 120 mm
hloubka dna 3,83 m, komplet vc. zem. prací a podkladu
603 | SO01 | 894412312RAB | Šachta, DN 1000 stena 120 mm, |  | kus | 1 |  | 21 | 0 | 0 | 0 | 0 | 3.7197 | 3.7197 | RTS II / 2023 | 0 |  | 0 | 0 | 0 | 0 | 0 | 0 | 0 | SO01 | 0 | 0 | 0 | 21 | 0 | 0 | 7 |  |  |  | 0 | 0 | 0 | 50_7D14A_1_ | SO01_50_7D_ | SO01_ | 0 | 0 | 0 | 3.7197 | 0 | 0 | 0 | [9 empty] | 21 | Šachta, DN 1000 stena 120 mm,
hloubka dna 2,55 m, komplet vc. zem. prací a podkladu
604 | SO01 | 894412312RAA | Šachta, DN 1000 stìna 120 mm |  | kus | 2 |  | 21 | 0 | 0 | 0 | 0 | 3.6587 | 7.3174 | RTS II / 2023 | 0 |  | 0 | 0 | 0 | 0 | 0 | 0 | 0 | SO01 | 0 | 0 | 0 | 21 | 0 | 0 | 7 |  |  |  | 0 | 0 | 0 | 50_7D14A_1_ | SO01_50_7D_ | SO01_ | 0 | 0 | 0 | 7.3174 | 0 | 0 | 0 | [9 empty] | 21 | Šachta, DN 1000 stìna 120 mm
hloubka dna 2,1 m, komplet vc. zem. prací a podkladu
605 | SO01 | 896211111R00 | Vnitrní spadište na potrubí DN150 v šachte, vcetne kotvení do steny (plast/SKL), H=2,0m |  | kus | 1 |  | 21 | 0 | 0 | 0 | 0 | 4.989 | 4.989 | RTS II / 2023 | 0 |  | 0 | 0 | 0 | 0 | 0 | 0 | 0 | SO01 | 0 | 0 | 0 | 21 | 0 | 0 | 7 |  |  |  | 0 | 0 | 0 | 50_7D14A_1_ | SO01_50_7D_ | SO01_ | 0 | 0 | 0 | 4.989 | 0 | 0 | 0 | [9 empty] | 21 | Vnitrní spadište na potrubí DN150 v šachte, vcetne kotvení do steny (plast/SKL), H=2,0m
606 | SO01 | 896211211R00 | Vnitrní spadište na potrubí DN150 v šachte, vcetne kotvení do steny (plast/SKL), H=2,5m |  | kus | 1 |  | 21 | 0 | 0 | 0 | 0 | 5.112 | 5.112 | RTS II / 2023 | 0 |  | 0 | 0 | 0 | 0 | 0 | 0 | 0 | SO01 | 0 | 0 | 0 | 21 | 0 | 0 | 7 |  |  |  | 0 | 0 | 0 | 50_7D14A_1_ | SO01_50_7D_ | SO01_ | 0 | 0 | 0 | 5.112 | 0 | 0 | 0 | [9 empty] | 21 | Vnitrní spadište na potrubí DN150 v šachte, vcetne kotvení do steny (plast/SKL), H=2,5m
607 | SO01 | 892571111R00 | Zkouška tesnosti kanalizace DN do 200, vodou |  | m | 230.5 |  | 21 | 0 | 0 | 0 | 0 | 0 | 0 | RTS II / 2023 | 0 |  | 0 | 0 | 0 | 0 | 0 | 0 | 0 | SO01 | 0 | 0 | 0 | 21 | 0 | 0 | 7 |  |  |  | 0 | 0 | 0 | 50_7D14A_1_ | SO01_50_7D_ | SO01_ | 0 | 0 | 0 | 0 | 0 | 0 | 0 | [9 empty] | 21 | Zkouška tesnosti kanalizace DN do 200, vodou
608 | SO01 | 892855115R00 | Kontrola kanalizace TV kamerou do 500 m |  | m | 230.5 |  | 21 | 0 | 0 | 0 | 0 | 0 | 0 | RTS II / 2023 | 0 |  | 0 | 0 | 0 | 0 | 0 | 0 | 0 | SO01 | 0 | 0 | 0 | 21 | 0 | 0 | 7 |  |  |  | 0 | 0 | 0 | 50_7D14A_1_ | SO01_50_7D_ | SO01_ | 0 | 0 | 0 | 0 | 0 | 0 | 0 | [9 empty] | 21 | Kontrola kanalizace TV kamerou do 500 m
609 | SO01 | 871313121RU2 | Montáž trub kanaliz. z plastu, hrdlových, DN 150 |  | m | 37 |  | 21 | 0 | 0 | 0 | 0 | 0.00173 | 0.06401 | RTS II / 2023 | 0 |  | 0 | 0 | 0 | 0 | 0 | 0 | 0 | SO01 | 0 | 0 | 0 | 21 | 0 | 0 | 7 |  |  |  | 0 | 0 | 0 | 50_7D14A_1_ | SO01_50_7D_ | SO01_ | 0 | 0 | 0 | 0.06401 | 0 | 0 | 0 | [9 empty] | 21 | Montáž trub kanaliz. z plastu, hrdlových, DN 150
vcetne dodávky trub KG SN10 125
610 | SO01 | 871313121RU3 | Montáž trub kanaliz. z plastu, hrdlových, DN 150 |  | m | 46.5 |  | 21 | 0 | 0 | 0 | 0 | 0.00264 | 0.12276 | RTS II / 2023 | 0 |  | 0 | 0 | 0 | 0 | 0 | 0 | 0 | SO01 | 0 | 0 | 0 | 21 | 0 | 0 | 7 |  |  |  | 0 | 0 | 0 | 50_7D14A_1_ | SO01_50_7D_ | SO01_ | 0 | 0 | 0 | 0.12276 | 0 | 0 | 0 | [9 empty] | 21 | Montáž trub kanaliz. z plastu, hrdlových, DN 150
vcetne dodávky trub KG SN10 150
611 | SO01 | 871353121R00 | Montáž trub kanaliz. z plastu, hrdlových, DN 200 |  | m | 147 |  | 21 | 0 | 0 | 0 | 0 | 1e-05 | 0.00147 | RTS II / 2023 | 0 |  | 0 | 0 | 0 | 0 | 0 | 0 | 0 | SO01 | 0 | 0 | 0 | 21 | 0 | 0 | 7 |  |  |  | 0 | 0 | 0 | 50_7D14A_1_ | SO01_50_7D_ | SO01_ | 0 | 0 | 0 | 0.00147 | 0 | 0 | 0 | [9 empty] | 21 | Montáž trub kanaliz. z plastu, hrdlových, DN 200
vc. tvarovek
612 | SO01 | 286147831 | Potrubí kanalizacní SN 10 DN 200 |  | kus | 154.35 |  | 21 | 0 | 0 | 0 | 0 | 0.006 | 0.9261 | RTS II / 2023 | 0 |  | 0 | 0 | 0 | 0 | 0 | 0 | 0 | SO01 | 0 | 0 | 0 | 21 | 0 | 0 | 7 |  |  |  | 0 | 0 | 0 | 50_7D14A_1_ | SO01_50_7D_ | SO01_ | 0 | 0 | 0 | 0.9261 | 0 | 0 | 0 | [9 empty] | 21 | Potrubí kanalizacní SN 10 DN 200
|  |  | 147 |  |  | 147
|  |  | ;ztratné 5%; 7,35 |  |  | 7.35
613 | SO01 | 870200020R00 | Napojení na stávající potrubí DN300 - vysazení nové šachty |  | kus | 1 |  | 21 | 0 | 0 | 0 | 0 | 2e-05 | 2e-05 | RTS II / 2023 | 0 |  | 0 | 0 | 0 | 0 | 0 | 0 | 0 | SO01 | 0 | 0 | 0 | 21 | 0 | 0 | 7 |  |  |  | 0 | 0 | 0 | 50_7D14A_1_ | SO01_50_7D_ | SO01_ | 0 | 0 | 0 | 2e-05 | 0 | 0 | 0 | [9 empty] | 21 | Napojení na stávající potrubí DN300 - vysazení nové šachty
614 | SO01 | 899000002RAR | Akumulacní nádrž (ref. prefa žb dno+zákrytová deska), vcetne otvoru pro nátok a odtok (2x d160 PVC) |  | kus | 1 |  | 21 | 0 | 0 | 0 | 0 | 17.3345 | 17.3345 | Individuální | 0 |  | 0 | 0 | 0 | 0 | 0 | 0 | 0 | SO01 | 0 | 0 | 0 | 21 | 0 | 0 | 7 |  |  |  | 0 | 0 | 0 | 50_7D14A_1_ | SO01_50_7D_ | SO01_ | 0 | 0 | 0 | 17.3345 | 0 | 0 | 0 | [9 empty] | 21 | Akumulacní nádrž (ref. prefa žb dno+zákrytová deska), vcetne otvoru pro nátok a odtok (2x d160 PVC)
Užitný akumulacní objem (pod nátok) min. 10,5m3. Referencní rozmery (svétlé, vnitrní, šxlxh) 2,8x2,4x1,9m. Tlouštka steny/dna min. 0,14m. Vstup pres 1
615 | SO01 | 899000002RAR | Akumulacní nádrž (ref. prefa žb dno+zákrytová deska), vcetne otvoru pro nátok (2x d125 PVC). |  | kus | 1 |  | 21 | 0 | 0 | 0 | 0 | 7.6967 | 7.6967 | Individuální | 0 |  | 0 | 0 | 0 | 0 | 0 | 0 | 0 | SO01 | 0 | 0 | 0 | 21 | 0 | 0 | 7 |  |  |  | 0 | 0 | 0 | 50_7D14A_1_ | SO01_50_7D_ | SO01_ | 0 | 0 | 0 | 7.6967 | 0 | 0 | 0 | [9 empty] | 21 | Akumulacní nádrž (ref. prefa žb dno+zákrytová deska), vcetne otvoru pro nátok (2x d125 PVC).
Užitný akumulacní objem (pod nátok) min. 2,5m3. Referencní rozmery (svetlé, vnitrní, DNxh) DN2200x1,5m. Tlouštka steny/dna min. 0,14m. Vstup pres 1x k
616 | SO01 | 899000999RAR | Bourání odlucovace vc. likvidace |  | kus | 1 |  | 21 | 0 | 0 | 0 | 0 | 7.6967 | 7.6967 | Individuální | 0 |  | 0 | 0 | 0 | 0 | 0 | 0 | 0 | SO01 | 0 | 0 | 0 | 21 | 0 | 0 | 7 |  |  |  | 0 | 0 | 0 | 50_7D14A_1_ | SO01_50_7D_ | SO01_ | 0 | 0 | 0 | 7.6967 | 0 | 0 | 0 | [9 empty] | 21 | Bourání odlucovace vc. likvidace
Užitný akumulacní objem (pod nátok) min. 2,5m3. Referencní rozmery (svetlé, vnitrní, DNxh) DN2200x1,5m. Tlouštka steny/dna min. 0,14m. Vstup pres 1x k
617 | SO01 | 722265325R00 | Vodomerná sestava ve složení 2x uzáver 6/4", filtr 6/4", zpetná klapka 6/4", vcetne vodomeru DN25, Q3=3,6m3/h, vcetne pripojovacího (redukcního) |  | kus | 1 |  | 21 | 0 | 0 | 0 | 0 | 0.00644 | 0.00644 | RTS II / 2023 | 0 |  | 0 | 0 | 0 | 0 | 0 | 0 | 0 | SO01 | 0 | 0 | 0 | 21 | 0 | 0 | 7 |  |  |  | 0 | 0 | 0 | 50_7D14A_1_ | SO01_50_7D_ | SO01_ | 0 | 0 | 0 | 0.00644 | 0 | 0 | 0 | [9 empty] | 21 | Vodomerná sestava ve složení 2x uzáver 6/4", filtr 6/4", zpetná klapka 6/4", vcetne vodomeru DN25, Q3=3,6m3/h, vcetne pripojovacího (redukcního)
šroubení. Sestava osazena na nových konzolách (2-4ks) na stene
618 | SO01 | 979901199R00 | Odstranení stávající šachty a navazujícího potrubí (cca 20m) vc. likvidace |  | soubor | 1 |  | 21 | 0 | 0 | 0 | 0 | 0.5 | 0.5 | Individuální | 0 |  | 0 | 0 | 0 | 0 | 0 | 0 | 0 | SO01 | 0 | 0 | 0 | 21 | 0 | 0 | 7 |  |  |  | 0 | 0 | 0 | 50_7D14A_1_ | SO01_50_7D_ | SO01_ | 0 | 0 | 0 | 0.5 | 0 | 0 | 0 | [9 empty] | 21 | Odstranení stávající šachty a navazujícího potrubí (cca 20m) vc. likvidace
619 | SO01 | 724131111R00 | Cerpadlo na deštovou vodu do 2kW, 230V osazeno trvale v akumulacní nádrži. Vcetne predrazeného filtru a ochrany proti behu za sucha. Vcetne tlakového |  | soubor | 1 |  | 21 | 0 | 0 | 0 | 0 | 0.03816 | 0.03816 | RTS II / 2023 | 0 |  | 0 | 0 | 0 | 0 | 0 | 0 | 0 | SO01 | 0 | 0 | 0 | 21 | 0 | 0 | 7 |  |  |  | 0 | 0 | 0 | 50_7D14A_1_ | SO01_50_7D_ | SO01_ | 0 | 0 | 0 | 0.03816 | 0 | 0 | 0 | [9 empty] | 21 | Cerpadlo na deštovou vodu do 2kW, 230V osazeno trvale v akumulacní nádrži. Vcetne predrazeného filtru a ochrany proti behu za sucha. Vcetne tlakového
spínání (pri poklesu tlaku ve výtlacném potrubí).
620 | SO01 | 952901199R00 | Stavební prípomoce - odstranení a obnova podlahy objektu, prostupy vc. utesnení |  | soubor | 1 |  | 21 | 0 | 0 | 0 | 0 | 0.5 | 0.5 | Individuální | 0 |  | 0 | 0 | 0 | 0 | 0 | 0 | 0 | SO01 | 0 | 0 | 0 | 21 | 0 | 0 | 7 |  |  |  | 0 | 0 | 0 | 50_7D14A_1_ | SO01_50_7D_ | SO01_ | 0 | 0 | 0 | 0.5 | 0 | 0 | 0 | [9 empty] | 21 | Stavební prípomoce - odstranení a obnova podlahy objektu, prostupy vc. utesnení
621 | SO01 | 722224211R00 | Ventil mrazuvzdorný G 1/2 se šroubením na hadici |  | kus | 2 |  | 21 | 0 | 0 | 0 | 0 | 0.00136 | 0.00272 | RTS II / 2023 | 0 |  | 0 | 0 | 0 | 0 | 0 | 0 | 0 | SO01 | 0 | 0 | 0 | 21 | 0 | 0 | 7 |  |  |  | 0 | 0 | 0 | 50_7D14A_1_ | SO01_50_7D_ | SO01_ | 0 | 0 | 0 | 0.00272 | 0 | 0 | 0 | [9 empty] | 21 | Ventil mrazuvzdorný G 1/2 se šroubením na hadici
622 | SO01 | 722223143R00 | Vypouštecí ventil DN 20 mm |  | kus | 1 |  | 21 | 0 | 0 | 0 | 0 | 0.00025 | 0.00025 | RTS II / 2023 | 0 |  | 0 | 0 | 0 | 0 | 0 | 0 | 0 | SO01 | 0 | 0 | 0 | 21 | 0 | 0 | 7 |  |  |  | 0 | 0 | 0 | 50_7D14A_1_ | SO01_50_7D_ | SO01_ | 0 | 0 | 0 | 0.00025 | 0 | 0 | 0 | [9 empty] | 21 | Vypouštecí ventil DN 20 mm
623 | SO01 | 998276101R00 | Presun hmot, trubní vedení plastová, otevr. výkop |  | t | 475.2188 |  | 21 | 0 | 0 | 0 | 0 | 0 | 0 | RTS II / 2023 | 0 |  | 0 | 0 | 0 | 0 | 0 | 0 | 0 | SO01 | 0 | 0 | 0 | 21 | 0 | 0 | 5 |  |  |  | 0 | 0 | 0 | 50_7D14A_1_ | SO01_50_7D_ | SO01_ | 0 | 0 | 0 | 0 | 0 | 0 | 0 | [9 empty] | 21 | Presun hmot, trubní vedení plastová, otevr. výkop
| SO01 | 7D14a_2 | ZDRAVOTNE TECHNICKÉ INSTALACE_vnitrní cást | [5 empty] | 0 | 0 | 0 | 0 |  | 170.8177 | [10 empty] | SO01 | [7 empty] | 0 | 0 | 0
624 | SO01 | 132201212R00 | Hloubení rýh š.do 200 cm hor.3 do 1000m3,STROJNÌ |  | m3 | 280.8 |  | 21 | 0 | 0 | 0 | 0 | 0 | 0 | RTS II / 2023 | 0 |  | 0 | 0 | 0 | 0 | 0 | 0 | 0 | SO01 | 0 | 0 | 0 | 21 | 0 | 0 | 7 |  |  |  | 0 | 0 | 0 | 50_7D14a_2_ | SO01_50_7D_ | SO01_ | 0 | 0 | 0 | 0 | 0 | 0 | 0 | [9 empty] | 21 | Hloubení rýh š.do 200 cm hor.3 do 1000m3,STROJNÌ
|  |  | (243-108)*1*0,8+108*1,6*1,0 | dle sit. a podelných rezu |  | 280.8
625 | SO01 | 132201219R00 | Prípl.za lepivost,hloubení rýh 200cm,hor.3,STROJNE |  | m3 | 140.4 |  | 21 | 0 | 0 | 0 | 0 | 0 | 0 | RTS II / 2023 | 0 |  | 0 | 0 | 0 | 0 | 0 | 0 | 0 | SO01 | 0 | 0 | 0 | 21 | 0 | 0 | 7 |  |  |  | 0 | 0 | 0 | 50_7D14a_2_ | SO01_50_7D_ | SO01_ | 0 | 0 | 0 | 0 | 0 | 0 | 0 | [9 empty] | 21 | Prípl.za lepivost,hloubení rýh 200cm,hor.3,STROJNE
|  |  | 280,8/2 |  |  | 140.4
626 | SO01 | 151101101R00 | Pažení a rozeprení sten rýh - príložné - hl.do 2 m |  | m2 | 140 |  | 21 | 0 | 0 | 0 | 0 | 0.00099 | 0.1386 | RTS II / 2023 | 0 |  | 0 | 0 | 0 | 0 | 0 | 0 | 0 | SO01 | 0 | 0 | 0 | 21 | 0 | 0 | 7 |  |  |  | 0 | 0 | 0 | 50_7D14a_2_ | SO01_50_7D_ | SO01_ | 0 | 0 | 0 | 0.1386 | 0 | 0 | 0 | [9 empty] | 21 | Pažení a rozeprení sten rýh - príložné - hl.do 2 m
627 | SO01 | 151101111R00 | Odstranení pažení sten rýh - príložné - hl. do 2 m |  | m2 | 140 |  | 21 | 0 | 0 | 0 | 0 | 0 | 0 | RTS II / 2023 | 0 |  | 0 | 0 | 0 | 0 | 0 | 0 | 0 | SO01 | 0 | 0 | 0 | 21 | 0 | 0 | 7 |  |  |  | 0 | 0 | 0 | 50_7D14a_2_ | SO01_50_7D_ | SO01_ | 0 | 0 | 0 | 0 | 0 | 0 | 0 | [9 empty] | 21 | Odstranení pažení sten rýh - príložné - hl. do 2 m
628 | SO01 | 161101101R00 | Svislé premístení výkopku z hor.1-4 do 2,5 m |  | m3 | 280.8 |  | 21 | 0 | 0 | 0 | 0 | 0 | 0 | RTS II / 2023 | 0 |  | 0 | 0 | 0 | 0 | 0 | 0 | 0 | SO01 | 0 | 0 | 0 | 21 | 0 | 0 | 7 |  |  |  | 0 | 0 | 0 | 50_7D14a_2_ | SO01_50_7D_ | SO01_ | 0 | 0 | 0 | 0 | 0 | 0 | 0 | [9 empty] | 21 | Svislé premístení výkopku z hor.1-4 do 2,5 m
629 | SO01 | 162201101R00 | Vodorovné premístení výkopku z hor.1-4 do 20 m |  | m3 | 464.4 |  | 21 | 0 | 0 | 0 | 0 | 0 | 0 | RTS II / 2023 | 0 |  | 0 | 0 | 0 | 0 | 0 | 0 | 0 | SO01 | 0 | 0 | 0 | 21 | 0 | 0 | 7 |  |  |  | 0 | 0 | 0 | 50_7D14a_2_ | SO01_50_7D_ | SO01_ | 0 | 0 | 0 | 0 | 0 | 0 | 0 | [9 empty] | 21 | Vodorovné premístení výkopku z hor.1-4 do 20 m
|  |  | 280,8+183,6 | na mezideponii a zpet k zásypu |  | 464.4
630 | SO01 | 162701105R00 | Vodorovné premístení výkopku z hor.1-4 do 10000 m |  | m3 | 97.2 |  | 21 | 0 | 0 | 0 | 0 | 0 | 0 | RTS II / 2023 | 0 |  | 0 | 0 | 0 | 0 | 0 | 0 | 0 | SO01 | 0 | 0 | 0 | 21 | 0 | 0 | 7 |  |  |  | 0 | 0 | 0 | 50_7D14a_2_ | SO01_50_7D_ | SO01_ | 0 | 0 | 0 | 0 | 0 | 0 | 0 | [9 empty] | 21 | Vodorovné premístení výkopku z hor.1-4 do 10000 m
|  |  | 280,8-183,6 |  |  | 97.2
631 | SO01 | 162701109R00 | Príplatek k vod. premístení hor.1-4 za další 1 km |  | m3 | 972 |  | 21 | 0 | 0 | 0 | 0 | 0 | 0 | RTS II / 2023 | 0 |  | 0 | 0 | 0 | 0 | 0 | 0 | 0 | SO01 | 0 | 0 | 0 | 21 | 0 | 0 | 7 |  |  |  | 0 | 0 | 0 | 50_7D14a_2_ | SO01_50_7D_ | SO01_ | 0 | 0 | 0 | 0 | 0 | 0 | 0 | [9 empty] | 21 | Príplatek k vod. premístení hor.1-4 za další 1 km
|  |  | (280,8-183,6)*10 |  |  | 972
632 | SO01 | 199000002R00 | Poplatek za skládku horniny 1- 4 |  | m3 | 97.2 |  | 21 | 0 | 0 | 0 | 0 | 0 | 0 | RTS II / 2023 | 0 |  | 0 | 0 | 0 | 0 | 0 | 0 | 0 | SO01 | 0 | 0 | 0 | 21 | 0 | 0 | 7 |  |  |  | 0 | 0 | 0 | 50_7D14a_2_ | SO01_50_7D_ | SO01_ | 0 | 0 | 0 | 0 | 0 | 0 | 0 | [9 empty] | 21 | Poplatek za skládku horniny 1- 4
|  |  | 280,8-183,6 |  |  | 97.2
633 | SO01 | 167101102R00 | Nakládání výkopku z hor.1-4 v množství nad 100 m3 |  | m3 | 280.8 |  | 21 | 0 | 0 | 0 | 0 | 0 | 0 | RTS II / 2023 | 0 |  | 0 | 0 | 0 | 0 | 0 | 0 | 0 | SO01 | 0 | 0 | 0 | 21 | 0 | 0 | 7 |  |  |  | 0 | 0 | 0 | 50_7D14a_2_ | SO01_50_7D_ | SO01_ | 0 | 0 | 0 | 0 | 0 | 0 | 0 | [9 empty] | 21 | Nakládání výkopku z hor.1-4 v množství nad 100 m3
|  |  | 280,8-183,6 | k dovozu na skládku |  | 97.2
|  |  | 183,6 | z mezideponie zpet k zásypu |  | 183.6
634 | SO01 | 175100020RAD | Obsyp potrubí pískem 0-22 |  | m3 | 75.6 |  | 21 | 0 | 0 | 0 | 0 | 1.67 | 126.252 | RTS II / 2023 | 0 |  | 0 | 0 | 0 | 0 | 0 | 0 | 0 | SO01 | 0 | 0 | 0 | 21 | 0 | 0 | 7 |  |  |  | 0 | 0 | 0 | 50_7D14a_2_ | SO01_50_7D_ | SO01_ | 0 | 0 | 0 | 126.252 | 0 | 0 | 0 | [9 empty] | 21 | Obsyp potrubí pískem 0-22
vc. dovozu písku
|  |  | (243-108)*0,35*0,8+108*1,0*0,35 | dle sit. a podelných rezu |  | 75.6
635 | SO01 | 174101101R00 | Zásyp jam, rýh, šachet se zhutnením |  | m3 | 183.6 |  | 21 | 0 | 0 | 0 | 0 | 0 | 0 | RTS II / 2023 | 0 |  | 0 | 0 | 0 | 0 | 0 | 0 | 0 | SO01 | 0 | 0 | 0 | 21 | 0 | 0 | 7 |  |  |  | 0 | 0 | 0 | 50_7D14a_2_ | SO01_50_7D_ | SO01_ | 0 | 0 | 0 | 0 | 0 | 0 | 0 | [9 empty] | 21 | Zásyp jam, rýh, šachet se zhutnením
|  |  | 280,8-(75,6+21,6) |  |  | 183.6
636 | SO01 | 342264101R00 | Osazení reviz. dvírek do SDK podhledu, do 0,25 m2 |  | kus | 12 |  | 21 | 0 | 0 | 0 | 0 | 0.00016 | 0.00192 | RTS II / 2023 | 0 |  | 0 | 0 | 0 | 0 | 0 | 0 | 0 | SO01 | 0 | 0 | 0 | 21 | 0 | 0 | 7 |  |  |  | 0 | 0 | 0 | 50_7D14a_2_ | SO01_50_7D_ | SO01_ | 0 | 0 | 0 | 0.00192 | 0 | 0 | 0 | [9 empty] | 21 | Osazení reviz. dvírek do SDK podhledu, do 0,25 m2
|  |  | 9+3 |  |  | 12
637 | SO01 | 553476641 | Dvírka revizní do SDK 300 x 300 mm, tl. 12,5 mm |  | kus | 9 |  | 21 | 0 | 0 | 0 | 0 | 0.0016 | 0.0144 | RTS II / 2023 | 0 |  | 0 | 0 | 0 | 0 | 0 | 0 | 0 | SO01 | 0 | 0 | 0 | 21 | 0 | 0 | 7 |  |  |  | 0 | 0 | 0 | 50_7D14a_2_ | SO01_50_7D_ | SO01_ | 0 | 0 | 0 | 0.0144 | 0 | 0 | 0 | [9 empty] | 21 | Dvírka revizní do SDK 300 x 300 mm, tl. 12,5 mm
638 | SO01 | 553476640 | Dvírka revizní do SDK 200 x 200 mm, tl. 12,5 mm |  | kus | 3 |  | 21 | 0 | 0 | 0 | 0 | 0.001 | 0.003 | RTS II / 2023 | 0 |  | 0 | 0 | 0 | 0 | 0 | 0 | 0 | SO01 | 0 | 0 | 0 | 21 | 0 | 0 | 7 |  |  |  | 0 | 0 | 0 | 50_7D14a_2_ | SO01_50_7D_ | SO01_ | 0 | 0 | 0 | 0.003 | 0 | 0 | 0 | [9 empty] | 21 | Dvírka revizní do SDK 200 x 200 mm, tl. 12,5 mm
639 | SO01 | 342263410R00 | Osazení revizních dvírek do SDK prícek, do 0,25 m2 |  | kus | 16 |  | 21 | 0 | 0 | 0 | 0 | 0.00016 | 0.00256 | RTS II / 2023 | 0 |  | 0 | 0 | 0 | 0 | 0 | 0 | 0 | SO01 | 0 | 0 | 0 | 21 | 0 | 0 | 7 |  |  |  | 0 | 0 | 0 | 50_7D14a_2_ | SO01_50_7D_ | SO01_ | 0 | 0 | 0 | 0.00256 | 0 | 0 | 0 | [9 empty] | 21 | Osazení revizních dvírek do SDK prícek, do 0,25 m2
640 | SO01 | 553476641R | Dvírka revizní do SDK 300 x 200 mm, tl. 12,5 mm |  | kus | 16 |  | 21 | 0 | 0 | 0 | 0 | 0.0016 | 0.0256 | odvozeno od RTS | 0 |  | 0 | 0 | 0 | 0 | 0 | 0 | 0 | SO01 | 0 | 0 | 0 | 21 | 0 | 0 | 7 |  |  |  | 0 | 0 | 0 | 50_7D14a_2_ | SO01_50_7D_ | SO01_ | 0 | 0 | 0 | 0.0256 | 0 | 0 | 0 | [9 empty] | 21 | Dvírka revizní do SDK 300 x 200 mm, tl. 12,5 mm
641 | SO01 | 342263410R0R | Osazení revizních dvírek do zdiva, do 0,25 m2 |  | kus | 4 |  | 21 | 0 | 0 | 0 | 0 | 0.00016 | 0.00064 | odvozeno od RTS | 0 |  | 0 | 0 | 0 | 0 | 0 | 0 | 0 | SO01 | 0 | 0 | 0 | 21 | 0 | 0 | 7 |  |  |  | 0 | 0 | 0 | 50_7D14a_2_ | SO01_50_7D_ | SO01_ | 0 | 0 | 0 | 0.00064 | 0 | 0 | 0 | [9 empty] | 21 | Osazení revizních dvírek do zdiva, do 0,25 m2
642 | SO01 | 553476642R | Dvírka revizní do SDK 300 x 200 mm, tl. 12,5 mm |  | kus | 4 |  | 21 | 0 | 0 | 0 | 0 | 0.0016 | 0.0064 | odvozeno od RTS | 0 |  | 0 | 0 | 0 | 0 | 0 | 0 | 0 | SO01 | 0 | 0 | 0 | 21 | 0 | 0 | 7 |  |  |  | 0 | 0 | 0 | 50_7D14a_2_ | SO01_50_7D_ | SO01_ | 0 | 0 | 0 | 0.0064 | 0 | 0 | 0 | [9 empty] | 21 | Dvírka revizní do SDK 300 x 200 mm, tl. 12,5 mm
643 | SO01 | 451572111R00 | Lože pod potrubí z kameniva teženého 0 - 4 mm |  | m3 | 21.6 |  | 21 | 0 | 0 | 0 | 0 | 1.8908 | 40.8406 | RTS II / 2023 | 0 |  | 0 | 0 | 0 | 0 | 0 | 0 | 0 | SO01 | 0 | 0 | 0 | 21 | 0 | 0 | 7 |  |  |  | 0 | 0 | 0 | 50_7D14a_2_ | SO01_50_7D_ | SO01_ | 0 | 0 | 0 | 40.8406 | 0 | 0 | 0 | [9 empty] | 21 | Lože pod potrubí z kameniva teženého 0 - 4 mm
|  |  | (243-108)*0,1*0,8+108*1,0*0,1 | dle sit. a podelných rezu |  | 21.6
644 | SO01 | 892855115R00 | Kontrola kanalizace TV kamerou do 500 m |  | m | 243 |  | 21 | 0 | 0 | 0 | 0 | 0 | 0 | RTS II / 2023 | 0 |  | 0 | 0 | 0 | 0 | 0 | 0 | 0 | SO01 | 0 | 0 | 0 | 21 | 0 | 0 | 7 |  |  |  | 0 | 0 | 0 | 50_7D14a_2_ | SO01_50_7D_ | SO01_ | 0 | 0 | 0 | 0 | 0 | 0 | 0 | [9 empty] | 21 | Kontrola kanalizace TV kamerou do 500 m
|  |  | 103+69+51,5+19,5 |  |  | 243
645 | SO01 | 899102111RTR | Osazení hliníkového poklopu 600x900mm v podlaze, vcetne dodávky (viz pr. c. 1 tz ASR - ASR-C_12) |  | kus | 1 |  | 21 | 0 | 0 | 0 | 0 | 0.04762 | 0.04762 | RTS II / 2023 | 0 |  | 0 | 0 | 0 | 0 | 0 | 0 | 0 | SO01 | 0 | 0 | 0 | 21 | 0 | 0 | 7 |  |  |  | 0 | 0 | 0 | 50_7D14a_2_ | SO01_50_7D_ | SO01_ | 0 | 0 | 0 | 0.04762 | 0 | 0 | 0 | [9 empty] | 21 | Osazení hliníkového poklopu 600x900mm v podlaze, vcetne dodávky (viz pr. c. 1 tz ASR - ASR-C_12)
646 | SO01 | 910 R0R | Rozbor kvality vody |  | kus | 1 |  | 21 | 0 | 0 | 0 | 0 | 0 | 0 | Individuální | 0 |  | 0 | 0 | 0 | 0 | 0 | 0 | 0 | SO01 | 0 | 0 | 0 | 21 | 0 | 0 | 7 |  |  |  | 0 | 0 | 0 | 50_7D14a_2_ | SO01_50_7D_ | SO01_ | 0 | 0 | 0 | 0 | 0 | 0 | 0 | [9 empty] | 21 | Rozbor kvality vody
647 | SO01 | 597093472R0R | Napojení na liniový žlab (ze dna) DN100 |  | kus | 10 |  | 21 | 0 | 0 | 0 | 0 | 0.01191 | 0.1191 | odvozeno od RTS | 0 |  | 0 | 0 | 0 | 0 | 0 | 0 | 0 | SO01 | 0 | 0 | 0 | 21 | 0 | 0 | 7 |  |  |  | 0 | 0 | 0 | 50_7D14a_2_ | SO01_50_7D_ | SO01_ | 0 | 0 | 0 | 0.1191 | 0 | 0 | 0 | [9 empty] | 21 | Napojení na liniový žlab (ze dna) DN100
648 | SO01 | 952901199R00 | Stavební prípomoce - drážky, prostupy, vc. zapravení, ucpávky, závesový, kotevní a montážní materiál |  | soubor | 1 |  | 21 | 0 | 0 | 0 | 0 | 0.5 | 0.5 | Individuální | 0 |  | 0 | 0 | 0 | 0 | 0 | 0 | 0 | SO01 | 0 | 0 | 0 | 21 | 0 | 0 | 7 |  |  |  | 0 | 0 | 0 | 50_7D14a_2_ | SO01_50_7D_ | SO01_ | 0 | 0 | 0 | 0.5 | 0 | 0 | 0 | [9 empty] | 21 | Stavební prípomoce - drážky, prostupy, vc. zapravení, ucpávky, závesový, kotevní a montážní materiál
649 | SO01 | 998011002R00 | Presun hmot HSV pro budovy výšky do 12 m |  | t | 167.9298 |  | 21 | 0 | 0 | 0 | 0 | 0 | 0 | RTS II / 2023 | 0 |  | 0 | 0 | 0 | 0 | 0 | 0 | 0 | SO01 | 0 | 0 | 0 | 21 | 0 | 0 | 5 |  |  |  | 0 | 0 | 0 | 50_7D14a_2_ | SO01_50_7D_ | SO01_ | 0 | 0 | 0 | 0 | 0 | 0 | 0 | [9 empty] | 21 | Presun hmot HSV pro budovy výšky do 12 m
650 | SO01 | 712348105RT3 | Povlaková krytina strech do 10°, prostup parozábranou s manžetou z asfaltového pásu |  | kus | 7 |  | 21 | 0 | 0 | 0 | 0 | 0.00385 | 0.02695 | RTS II / 2023 | 0 |  | 0 | 0 | 0 | 0 | 0 | 0 | 0 | SO01 | 0 | 0 | 0 | 21 | 0 | 0 | 7 |  |  |  | 0 | 0 | 0 | 50_7D14a_2_ | SO01_50_7D_ | SO01_ | 0 | 0 | 0 | 0.02695 | 0 | 0 | 0 | [9 empty] | 21 | Povlaková krytina strech do 10°, prostup parozábranou s manžetou z asfaltového pásu
prumer prostupu 110 mm
651 | SO01 | 712348105RT2 | Povlaková krytina strech do 10°, prostup parozábranou s manžetou z asfaltového pásu |  | kus | 1 |  | 21 | 0 | 0 | 0 | 0 | 0.00375 | 0.00375 | RTS II / 2023 | 0 |  | 0 | 0 | 0 | 0 | 0 | 0 | 0 | SO01 | 0 | 0 | 0 | 21 | 0 | 0 | 7 |  |  |  | 0 | 0 | 0 | 50_7D14a_2_ | SO01_50_7D_ | SO01_ | 0 | 0 | 0 | 0.00375 | 0 | 0 | 0 | [9 empty] | 21 | Povlaková krytina strech do 10°, prostup parozábranou s manžetou z asfaltového pásu
prumer prostupu 75 mm
652 | SO01 | 712378105RT2 | Povlaková krytina strech do 10°, fólie, prostup s manžetou PVC |  | kus | 1 |  | 21 | 0 | 0 | 0 | 0 | 0.00115 | 0.00115 | RTS II / 2023 | 0 |  | 0 | 0 | 0 | 0 | 0 | 0 | 0 | SO01 | 0 | 0 | 0 | 21 | 0 | 0 | 7 |  |  |  | 0 | 0 | 0 | 50_7D14a_2_ | SO01_50_7D_ | SO01_ | 0 | 0 | 0 | 0.00115 | 0 | 0 | 0 | [9 empty] | 21 | Povlaková krytina strech do 10°, fólie, prostup s manžetou PVC
prumer prostupu 75 mm
653 | SO01 | 712378105RT3 | Povlaková krytina strech do 10°, fólie, prostup s manžetou PVC |  | kus | 7 |  | 21 | 0 | 0 | 0 | 0 | 0.00125 | 0.00875 | RTS II / 2023 | 0 |  | 0 | 0 | 0 | 0 | 0 | 0 | 0 | SO01 | 0 | 0 | 0 | 21 | 0 | 0 | 7 |  |  |  | 0 | 0 | 0 | 50_7D14a_2_ | SO01_50_7D_ | SO01_ | 0 | 0 | 0 | 0.00875 | 0 | 0 | 0 | [9 empty] | 21 | Povlaková krytina strech do 10°, fólie, prostup s manžetou PVC
prumer prostupu 110 mm
654 | SO01 | 998712202R00 | Presun hmot pro povlakové krytiny, výšky do 12 m |  | % | 281.9316 |  | 21 | 0 | 0 | 0 | 0 | 0 | 0 | RTS II / 2023 | 0 |  | 0 | 0 | 0 | 0 | 0 | 0 | 0 | SO01 | 0 | 0 | 0 | 21 | 0 | 0 | 5 |  |  |  | 0 | 0 | 0 | 50_7D14a_2_ | SO01_50_7D_ | SO01_ | 0 | 0 | 0 | 0 | 0 | 0 | 0 | [9 empty] | 21 | Presun hmot pro povlakové krytiny, výšky do 12 m
655 | SO01 | 713571111R00 | Protipožární manžety ci jiná opatrení dle požární zprávy pro jednotlivá potrubí (20-50mm) |  | kus | 41 |  | 21 | 0 | 0 | 0 | 0 | 5e-05 | 0.00205 | RTS II / 2023 | 0 |  | 0 | 0 | 0 | 0 | 0 | 0 | 0 | SO01 | 0 | 0 | 0 | 21 | 0 | 0 | 7 |  |  |  | 0 | 0 | 0 | 50_7D14a_2_ | SO01_50_7D_ | SO01_ | 0 | 0 | 0 | 0.00205 | 0 | 0 | 0 | [9 empty] | 21 | Protipožární manžety ci jiná opatrení dle požární zprávy pro jednotlivá potrubí (20-50mm)
656 | SO01 | 713571116R00 | Protipožární manžety ci jiná opatrení dle požární zprávy pro jednotlivá potrubí (DN50-125) |  | kus | 45 |  | 21 | 0 | 0 | 0 | 0 | 5e-05 | 0.00225 | RTS II / 2023 | 0 |  | 0 | 0 | 0 | 0 | 0 | 0 | 0 | SO01 | 0 | 0 | 0 | 21 | 0 | 0 | 7 |  |  |  | 0 | 0 | 0 | 50_7D14a_2_ | SO01_50_7D_ | SO01_ | 0 | 0 | 0 | 0.00225 | 0 | 0 | 0 | [9 empty] | 21 | Protipožární manžety ci jiná opatrení dle požární zprávy pro jednotlivá potrubí (DN50-125)
657 | SO01 | 998713202R00 | Presun hmot pro izolace tepelné, výšky do 12 m |  | % | 1239.25 |  | 21 | 0 | 0 | 0 | 0 | 0 | 0 | RTS II / 2023 | 0 |  | 0 | 0 | 0 | 0 | 0 | 0 | 0 | SO01 | 0 | 0 | 0 | 21 | 0 | 0 | 5 |  |  |  | 0 | 0 | 0 | 50_7D14a_2_ | SO01_50_7D_ | SO01_ | 0 | 0 | 0 | 0 | 0 | 0 | 0 | [9 empty] | 21 | Presun hmot pro izolace tepelné, výšky do 12 m
658 | SO01 | 721177704R00 | Potrubí odhlucnené DN70 |  | m | 33 |  | 21 | 0 | 0 | 0 | 0 | 0.00098 | 0.03234 | RTS II / 2023 | 0 |  | 0 | 0 | 0 | 0 | 0 | 0 | 0 | SO01 | 0 | 0 | 0 | 21 | 0 | 0 | 7 |  |  |  | 0 | 0 | 0 | 50_7D14a_2_ | SO01_50_7D_ | SO01_ | 0 | 0 | 0 | 0.03234 | 0 | 0 | 0 | [9 empty] | 21 | Potrubí odhlucnené DN70
Potrubí plast se zvýšenou hodnout hlukového útlumu, vcetne tvarovek, tesnení, vazelíny, montáže, kotvicích prvku… bez prorezu
659 | SO01 | 721177124R00 | Cistící kus DN 70 |  | kus | 10 |  | 21 | 0 | 0 | 0 | 0 | 0.00021 | 0.0021 | RTS II / 2023 | 0 |  | 0 | 0 | 0 | 0 | 0 | 0 | 0 | SO01 | 0 | 0 | 0 | 21 | 0 | 0 | 7 |  |  |  | 0 | 0 | 0 | 50_7D14a_2_ | SO01_50_7D_ | SO01_ | 0 | 0 | 0 | 0.0021 | 0 | 0 | 0 | [9 empty] | 21 | Cistící kus DN 70
660 | SO01 | 721177724R00 | Cisticí kus DN 70 (odhluc. potrubí) |  | kus | 6 |  | 21 | 0 | 0 | 0 | 0 | 9e-05 | 0.00054 | RTS II / 2023 | 0 |  | 0 | 0 | 0 | 0 | 0 | 0 | 0 | SO01 | 0 | 0 | 0 | 21 | 0 | 0 | 7 |  |  |  | 0 | 0 | 0 | 50_7D14a_2_ | SO01_50_7D_ | SO01_ | 0 | 0 | 0 | 0.00054 | 0 | 0 | 0 | [9 empty] | 21 | Cisticí kus DN 70 (odhluc. potrubí)
661 | SO01 | 721177125R00 | Cistící kus DN 100 |  | kus | 20 |  | 21 | 0 | 0 | 0 | 0 | 0.00055 | 0.011 | RTS II / 2023 | 0 |  | 0 | 0 | 0 | 0 | 0 | 0 | 0 | SO01 | 0 | 0 | 0 | 21 | 0 | 0 | 7 |  |  |  | 0 | 0 | 0 | 50_7D14a_2_ | SO01_50_7D_ | SO01_ | 0 | 0 | 0 | 0.011 | 0 | 0 | 0 | [9 empty] | 21 | Cistící kus DN 100
662 | SO01 | 721177126R00 | Cistící kus DN 125 |  | kus | 1 |  | 21 | 0 | 0 | 0 | 0 | 0.0005 | 0.0005 | RTS II / 2023 | 0 |  | 0 | 0 | 0 | 0 | 0 | 0 | 0 | SO01 | 0 | 0 | 0 | 21 | 0 | 0 | 7 |  |  |  | 0 | 0 | 0 | 50_7D14a_2_ | SO01_50_7D_ | SO01_ | 0 | 0 | 0 | 0.0005 | 0 | 0 | 0 | [9 empty] | 21 | Cistící kus DN 125
663 | SO01 | 721176114R00 | Potrubí HT odpadní svislé, D 75 x 1,9 mm |  | m | 82.5 |  | 21 | 0 | 0 | 0 | 0 | 0.00078 | 0.06435 | RTS II / 2023 | 0 |  | 0 | 0 | 0 | 0 | 0 | 0 | 0 | SO01 | 0 | 0 | 0 | 21 | 0 | 0 | 7 |  |  |  | 0 | 0 | 0 | 50_7D14a_2_ | SO01_50_7D_ | SO01_ | 0 | 0 | 0 | 0.06435 | 0 | 0 | 0 | [9 empty] | 21 | Potrubí HT odpadní svislé, D 75 x 1,9 mm
Odpadní potrubí HT, vcetne tvarovek, tesnení, vazelíny, montáže, kotvicích prvku… bez prorezu
664 | SO01 | 721176103R00 | Potrubí HT pripojovací, D 50 x 1,8 mm |  | m | 60 |  | 21 | 0 | 0 | 0 | 0 | 0.00047 | 0.0282 | RTS II / 2023 | 0 |  | 0 | 0 | 0 | 0 | 0 | 0 | 0 | SO01 | 0 | 0 | 0 | 21 | 0 | 0 | 7 |  |  |  | 0 | 0 | 0 | 50_7D14a_2_ | SO01_50_7D_ | SO01_ | 0 | 0 | 0 | 0.0282 | 0 | 0 | 0 | [9 empty] | 21 | Potrubí HT pripojovací, D 50 x 1,8 mm
Prípojné potrubí HT, horizontální cást odpadního potrubí, vcetne tvarovek, tesnení, vazelíny, montáže, kotvicích prvku, drážek… bez prorezu
665 | SO01 | 721176116R00 | Potrubí HT odpadní svislé, D 125 x 3,1 mm |  | m | 3 |  | 21 | 0 | 0 | 0 | 0 | 0.00161 | 0.00483 | RTS II / 2023 | 0 |  | 0 | 0 | 0 | 0 | 0 | 0 | 0 | SO01 | 0 | 0 | 0 | 21 | 0 | 0 | 7 |  |  |  | 0 | 0 | 0 | 50_7D14a_2_ | SO01_50_7D_ | SO01_ | 0 | 0 | 0 | 0.00483 | 0 | 0 | 0 | [9 empty] | 21 | Potrubí HT odpadní svislé, D 125 x 3,1 mm
Odpadní potrubí HT, vcetne tvarovek, tesnení, vazelíny, montáže, kotvicích prvku… bez prorezu
666 | SO01 | 721176105R00 | Potrubí HT pripojovací, D 110 x 2,7 mm |  | m | 10 |  | 21 | 0 | 0 | 0 | 0 | 0.00152 | 0.0152 | RTS II / 2023 | 0 |  | 0 | 0 | 0 | 0 | 0 | 0 | 0 | SO01 | 0 | 0 | 0 | 21 | 0 | 0 | 7 |  |  |  | 0 | 0 | 0 | 50_7D14a_2_ | SO01_50_7D_ | SO01_ | 0 | 0 | 0 | 0.0152 | 0 | 0 | 0 | [9 empty] | 21 | Potrubí HT pripojovací, D 110 x 2,7 mm
Prípojné potrubí HT, horizontální cást odpadního potrubí, vcetne tvarovek, tesnení, vazelíny, montáže, kotvicích prvku, drážek… bez prorezu
667 | SO01 | 721176224R00 | Potrubí KG svodné (ležaté) v zemi, D 160 x 4,0 mm SN8 |  | m | 103 |  | 21 | 0 | 0 | 0 | 0 | 0.00357 | 0.36771 | RTS II / 2023 | 0 |  | 0 | 0 | 0 | 0 | 0 | 0 | 0 | SO01 | 0 | 0 | 0 | 21 | 0 | 0 | 7 |  |  |  | 0 | 0 | 0 | 50_7D14a_2_ | SO01_50_7D_ | SO01_ | 0 | 0 | 0 | 0.36771 | 0 | 0 | 0 | [9 empty] | 21 | Potrubí KG svodné (ležaté) v zemi, D 160 x 4,0 mm SN8
Svodné potrubí KG - Odpadní potrubí v zemi, vcetne tvarovek, tesnení, vazelíny, montáže, kotvicích prvku… bez prorezu
668 | SO01 | 721176223R00 | Potrubí KG svodné (ležaté) v zemi, D 125 x 3,2 mm SN8 |  | m | 69 |  | 21 | 0 | 0 | 0 | 0 | 0.00252 | 0.17388 | RTS II / 2023 | 0 |  | 0 | 0 | 0 | 0 | 0 | 0 | 0 | SO01 | 0 | 0 | 0 | 21 | 0 | 0 | 7 |  |  |  | 0 | 0 | 0 | 50_7D14a_2_ | SO01_50_7D_ | SO01_ | 0 | 0 | 0 | 0.17388 | 0 | 0 | 0 | [9 empty] | 21 | Potrubí KG svodné (ležaté) v zemi, D 125 x 3,2 mm SN8
669 | SO01 | 721176223R00 | Potrubí KG svodné (ležaté) v zemi, D 125 x 3,2 mm SN10 |  | m | 51.5 |  | 21 | 0 | 0 | 0 | 0 | 0.00252 | 0.12978 | RTS II / 2023 | 0 |  | 0 | 0 | 0 | 0 | 0 | 0 | 0 | SO01 | 0 | 0 | 0 | 21 | 0 | 0 | 7 |  |  |  | 0 | 0 | 0 | 50_7D14a_2_ | SO01_50_7D_ | SO01_ | 0 | 0 | 0 | 0.12978 | 0 | 0 | 0 | [9 empty] | 21 | Potrubí KG svodné (ležaté) v zemi, D 125 x 3,2 mm SN10
670 | SO01 | 721176222R00 | Potrubí KG svodné (ležaté) v zemi, D 110 x 3,2 mm SN8 |  | m | 19.5 |  | 21 | 0 | 0 | 0 | 0 | 0.0021 | 0.04095 | RTS II / 2023 | 0 |  | 0 | 0 | 0 | 0 | 0 | 0 | 0 | SO01 | 0 | 0 | 0 | 21 | 0 | 0 | 7 |  |  |  | 0 | 0 | 0 | 50_7D14a_2_ | SO01_50_7D_ | SO01_ | 0 | 0 | 0 | 0.04095 | 0 | 0 | 0 | [9 empty] | 21 | Potrubí KG svodné (ležaté) v zemi, D 110 x 3,2 mm SN8
671 | SO01 | 721176115R00 | Potrubí HT odpadní svislé, D 110 x 2,7 mm |  | m | 117.5 |  | 21 | 0 | 0 | 0 | 0 | 0.00131 | 0.15393 | RTS II / 2023 | 0 |  | 0 | 0 | 0 | 0 | 0 | 0 | 0 | SO01 | 0 | 0 | 0 | 21 | 0 | 0 | 7 |  |  |  | 0 | 0 | 0 | 50_7D14a_2_ | SO01_50_7D_ | SO01_ | 0 | 0 | 0 | 0.15393 | 0 | 0 | 0 | [9 empty] | 21 | Potrubí HT odpadní svislé, D 110 x 2,7 mm
Odpadní potrubí HT, vcetne tvarovek, tesnení, vazelíny, montáže, kotvicích prvku… bez prorezu
672 | SO01 | 721177128R00 | Cisticí kus DN 150 |  | kus | 2 |  | 21 | 0 | 0 | 0 | 0 | 0.00125 | 0.0025 | RTS II / 2023 | 0 |  | 0 | 0 | 0 | 0 | 0 | 0 | 0 | SO01 | 0 | 0 | 0 | 21 | 0 | 0 | 7 |  |  |  | 0 | 0 | 0 | 50_7D14a_2_ | SO01_50_7D_ | SO01_ | 0 | 0 | 0 | 0.0025 | 0 | 0 | 0 | [9 empty] | 21 | Cisticí kus DN 150
673 | SO01 | 721401199R0R | Izolace pro potrubí dilatacní / proti rosení tl.5-9 mm; DN 50-125 |  | m | 306 |  | 21 | 0 | 0 | 0 | 0 | 0.00028 | 0.08568 | odvozeno od RTS | 0 |  | 0 | 0 | 0 | 0 | 0 | 0 | 0 | SO01 | 0 | 0 | 0 | 21 | 0 | 0 | 7 |  |  |  | 0 | 0 | 0 | 50_7D14a_2_ | SO01_50_7D_ | SO01_ | 0 | 0 | 0 | 0.08568 | 0 | 0 | 0 | [9 empty] | 21 | Izolace pro potrubí dilatacní / proti rosení tl.5-9 mm; DN 50-125
674 | SO01 | 721194105R00 | Vyvedení odpadních výpustek, do D 50 |  | kus | 30 |  | 21 | 0 | 0 | 0 | 0 | 0 | 0 | RTS II / 2023 | 0 |  | 0 | 0 | 0 | 0 | 0 | 0 | 0 | SO01 | 0 | 0 | 0 | 21 | 0 | 0 | 7 |  |  |  | 0 | 0 | 0 | 50_7D14a_2_ | SO01_50_7D_ | SO01_ | 0 | 0 | 0 | 0 | 0 | 0 | 0 | [9 empty] | 21 | Vyvedení odpadních výpustek, do D 50
|  |  | 17+2+2+2+4+3 |  |  | 30
675 | SO01 | 721194109R00 | Vyvedení odpadních výpustek do D 110 |  | kus | 11 |  | 21 | 0 | 0 | 0 | 0 | 0 | 0 | RTS II / 2023 | 0 |  | 0 | 0 | 0 | 0 | 0 | 0 | 0 | SO01 | 0 | 0 | 0 | 21 | 0 | 0 | 7 |  |  |  | 0 | 0 | 0 | 50_7D14a_2_ | SO01_50_7D_ | SO01_ | 0 | 0 | 0 | 0 | 0 | 0 | 0 | [9 empty] | 21 | Vyvedení odpadních výpustek do D 110
|  |  | 8+3 |  |  | 11
676 | SO01 | 721273150RT1 | Hlavice ventilacní privetrávací |  | kus | 9 |  | 21 | 0 | 0 | 0 | 0 | 0.00049 | 0.00441 | RTS II / 2023 | 0 |  | 0 | 0 | 0 | 0 | 0 | 0 | 0 | SO01 | 0 | 0 | 0 | 21 | 0 | 0 | 7 |  |  |  | 0 | 0 | 0 | 50_7D14a_2_ | SO01_50_7D_ | SO01_ | 0 | 0 | 0 | 0.00441 | 0 | 0 | 0 | [9 empty] | 21 | Hlavice ventilacní privetrávací
privzdušnovací ventil, D 50/75/110 mm
677 | SO01 | 721273200RT2 | Souprava ventilacní strešní |  | kus | 1 |  | 21 | 0 | 0 | 0 | 0 | 0.00013 | 0.00013 | RTS II / 2023 | 0 |  | 0 | 0 | 0 | 0 | 0 | 0 | 0 | SO01 | 0 | 0 | 0 | 21 | 0 | 0 | 7 |  |  |  | 0 | 0 | 0 | 50_7D14a_2_ | SO01_50_7D_ | SO01_ | 0 | 0 | 0 | 0.00013 | 0 | 0 | 0 | [9 empty] | 21 | Souprava ventilacní strešní
souprava vetrací hlavice PP D 75 mm
678 | SO01 | 721273200RT3 | Souprava ventilacní strešní |  | kus | 7 |  | 21 | 0 | 0 | 0 | 0 | 0.00027 | 0.00189 | RTS II / 2023 | 0 |  | 0 | 0 | 0 | 0 | 0 | 0 | 0 | SO01 | 0 | 0 | 0 | 21 | 0 | 0 | 7 |  |  |  | 0 | 0 | 0 | 50_7D14a_2_ | SO01_50_7D_ | SO01_ | 0 | 0 | 0 | 0.00189 | 0 | 0 | 0 | [9 empty] | 21 | Souprava ventilacní strešní
souprava vetrací hlavice PP D 110 mm
679 | SO01 | 721223420RT1 | Vpust podlahová se zápachovou uzáverkou |  | kus | 4 |  | 21 | 0 | 0 | 0 | 0 | 0.00124 | 0.00496 | RTS II / 2023 | 0 |  | 0 | 0 | 0 | 0 | 0 | 0 | 0 | SO01 | 0 | 0 | 0 | 21 | 0 | 0 | 7 |  |  |  | 0 | 0 | 0 | 50_7D14a_2_ | SO01_50_7D_ | SO01_ | 0 | 0 | 0 | 0.00496 | 0 | 0 | 0 | [9 empty] | 21 | Vpust podlahová se zápachovou uzáverkou
mrížka litina, izolacní souprava
680 | SO01 | 721231331R00 | Vyhrívací sada pro strešní vtoky |  | kus | 14 |  | 21 | 0 | 0 | 0 | 0 | 0.0004 | 0.0056 | RTS II / 2023 | 0 |  | 0 | 0 | 0 | 0 | 0 | 0 | 0 | SO01 | 0 | 0 | 0 | 21 | 0 | 0 | 7 |  |  |  | 0 | 0 | 0 | 50_7D14a_2_ | SO01_50_7D_ | SO01_ | 0 | 0 | 0 | 0.0056 | 0 | 0 | 0 | [9 empty] | 21 | Vyhrívací sada pro strešní vtoky
|  |  | 11+3 |  |  | 14
681 | SO01 | 721231179RT7 | Šachta pro zelené strechy (ke vtoku) |  | kus | 14 |  | 21 | 0 | 0 | 0 | 0 | 0.006 | 0.084 | RTS II / 2023 | 0 |  | 0 | 0 | 0 | 0 | 0 | 0 | 0 | SO01 | 0 | 0 | 0 | 21 | 0 | 0 | 7 |  |  |  | 0 | 0 | 0 | 50_7D14a_2_ | SO01_50_7D_ | SO01_ | 0 | 0 | 0 | 0.084 | 0 | 0 | 0 | [9 empty] | 21 | Šachta pro zelené strechy (ke vtoku)
400 x 400 mm, s nástavcem
682 | SO01 | 721231174RT4 | Vtok strešní, v zelené streše, zateplená strecha, výška izolace do 300 mm |  | kus | 14 |  | 21 | 0 | 0 | 0 | 0 | 0.00222 | 0.03108 | RTS II / 2023 | 0 |  | 0 | 0 | 0 | 0 | 0 | 0 | 0 | SO01 | 0 | 0 | 0 | 21 | 0 | 0 | 7 |  |  |  | 0 | 0 | 0 | 50_7D14a_2_ | SO01_50_7D_ | SO01_ | 0 | 0 | 0 | 0.03108 | 0 | 0 | 0 | [9 empty] | 21 | Vtok strešní, v zelené streše, zateplená strecha, výška izolace do 300 mm
prumer 75 - 125 mm
683 | SO01 | 721231334R00 | Elektronický termostat pro vyhr. vtoky |  | kus | 14 |  | 21 | 0 | 0 | 0 | 0 | 0 | 0 | RTS II / 2023 | 0 |  | 0 | 0 | 0 | 0 | 0 | 0 | 0 | SO01 | 0 | 0 | 0 | 21 | 0 | 0 | 7 |  |  |  | 0 | 0 | 0 | 50_7D14a_2_ | SO01_50_7D_ | SO01_ | 0 | 0 | 0 | 0 | 0 | 0 | 0 | [9 empty] | 21 | Elektronický termostat pro vyhr. vtoky
684 | SO01 | 721290111R00 | Zkouška tesnosti kanalizace vodou DN 125 mm |  | m | 549 |  | 21 | 0 | 0 | 0 | 0 | 0 | 0 | RTS II / 2023 | 0 |  | 0 | 0 | 0 | 0 | 0 | 0 | 0 | SO01 | 0 | 0 | 0 | 21 | 0 | 0 | 7 |  |  |  | 0 | 0 | 0 | 50_7D14a_2_ | SO01_50_7D_ | SO01_ | 0 | 0 | 0 | 0 | 0 | 0 | 0 | [9 empty] | 21 | Zkouška tesnosti kanalizace vodou DN 125 mm
|  |  | 60+10+33+82,5+117,5+3+103+69+51,5+19,5 |  |  | 549
685 | SO01 | 998721202R00 | Presun hmot pro vnitrní kanalizaci, výšky do 12 m |  | % |  |  | 21 | 0 | 0 | 0 | 0 | 0 | 0 | RTS II / 2023 | 0 |  | 0 | 0 | 0 | 0 | 0 | 0 | 0 | SO01 | 0 | 0 | 0 | 21 | 0 | 0 | 5 |  |  |  | 0 | 0 | 0 | 50_7D14a_2_ | SO01_50_7D_ | SO01_ | 0 | 0 | 0 | 0 | 0 | 0 | 0 | [9 empty] | 21 | Presun hmot pro vnitrní kanalizaci, výšky do 12 m
686 | SO01 | 724231173R00 | Teplomer na potrubí ukazovací, rozsah 0-120°C |  | soubor | 2 |  | 21 | 0 | 0 | 0 | 0 | 0.00096 | 0.00192 | RTS II / 2023 | 0 |  | 0 | 0 | 0 | 0 | 0 | 0 | 0 | SO01 | 0 | 0 | 0 | 21 | 0 | 0 | 7 |  |  |  | 0 | 0 | 0 | 50_7D14a_2_ | SO01_50_7D_ | SO01_ | 0 | 0 | 0 | 0.00192 | 0 | 0 | 0 | [9 empty] | 21 | Teplomer na potrubí ukazovací, rozsah 0-120°C
687 | SO01 | 724231125R00 | Manometr na potrubí ukazovací, rozsah min. 0-8 bar |  | soubor | 1 |  | 21 | 0 | 0 | 0 | 0 | 0.00125 | 0.00125 | RTS II / 2023 | 0 |  | 0 | 0 | 0 | 0 | 0 | 0 | 0 | SO01 | 0 | 0 | 0 | 21 | 0 | 0 | 7 |  |  |  | 0 | 0 | 0 | 50_7D14a_2_ | SO01_50_7D_ | SO01_ | 0 | 0 | 0 | 0.00125 | 0 | 0 | 0 | [9 empty] | 21 | Manometr na potrubí ukazovací, rozsah min. 0-8 bar
688 | SO01 | 738129413R00 | Nádoba expanzní 18l |  | kus | 1 |  | 21 | 0 | 0 | 0 | 0 | 0.0045 | 0.0045 | RTS II / 2023 | 0 |  | 0 | 0 | 0 | 0 | 0 | 0 | 0 | SO01 | 0 | 0 | 0 | 21 | 0 | 0 | 7 |  |  |  | 0 | 0 | 0 | 50_7D14a_2_ | SO01_50_7D_ | SO01_ | 0 | 0 | 0 | 0.0045 | 0 | 0 | 0 | [9 empty] | 21 | Nádoba expanzní 18l
689 | SO01 | 998721202R00 | Presun hmot pro vnitrní kanalizaci, výšky do 12 m |  | % |  |  | 21 | 0 | 0 | 0 | 0 | 0 | 0 | RTS II / 2023 | 0 |  | 0 | 0 | 0 | 0 | 0 | 0 | 0 | SO01 | 0 | 0 | 0 | 21 | 0 | 0 | 5 |  |  |  | 0 | 0 | 0 | 50_7D14a_2_ | SO01_50_7D_ | SO01_ | 0 | 0 | 0 | 0 | 0 | 0 | 0 | [9 empty] | 21 | Presun hmot pro vnitrní kanalizaci, výšky do 12 m
690 | SO01 | 722172412R00 | Potrubí plastové PP-RCT, vcetne zednických výpomocí, D 25 x 3,5 mm |  | m | 68 |  | 21 | 0 | 0 | 0 | 0 | 0.00058 | 0.03944 | RTS II / 2023 | 0 |  | 0 | 0 | 0 | 0 | 0 | 0 | 0 | SO01 | 0 | 0 | 0 | 21 | 0 | 0 | 7 |  |  |  | 0 | 0 | 0 | 50_7D14a_2_ | SO01_50_7D_ | SO01_ | 0 | 0 | 0 | 0.03944 | 0 | 0 | 0 | [9 empty] | 21 | Potrubí plastové PP-RCT, vcetne zednických výpomocí, D 25 x 3,5 mm
|  |  | 10+58 |  |  | 68
691 | SO01 | 722172411R00 | Potrubí plastové PP-RCT, vcetne zednických výpomocí, D 20 x 2,8 mm, |  | m | 342 |  | 21 | 0 | 0 | 0 | 0 | 0.00046 | 0.15732 | RTS II / 2023 | 0 |  | 0 | 0 | 0 | 0 | 0 | 0 | 0 | SO01 | 0 | 0 | 0 | 21 | 0 | 0 | 7 |  |  |  | 0 | 0 | 0 | 50_7D14a_2_ | SO01_50_7D_ | SO01_ | 0 | 0 | 0 | 0.15732 | 0 | 0 | 0 | [9 empty] | 21 | Potrubí plastové PP-RCT, vcetne zednických výpomocí, D 20 x 2,8 mm,
|  |  | 249+93 |  |  | 342
692 | SO01 | 722172413R00 | Potrubí plastové PP-RCT, vcetne zednických výpomocí, D 32 x 4,4 mm |  | m | 34 |  | 21 | 0 | 0 | 0 | 0 | 0.00074 | 0.02516 | RTS II / 2023 | 0 |  | 0 | 0 | 0 | 0 | 0 | 0 | 0 | SO01 | 0 | 0 | 0 | 21 | 0 | 0 | 7 |  |  |  | 0 | 0 | 0 | 50_7D14a_2_ | SO01_50_7D_ | SO01_ | 0 | 0 | 0 | 0.02516 | 0 | 0 | 0 | [9 empty] | 21 | Potrubí plastové PP-RCT, vcetne zednických výpomocí, D 32 x 4,4 mm
693 | SO01 | 722172414R00 | Potrubí plastové PP-RCT, vcetne zednických výpomocí, D 40 x 5,5 mm |  | m | 14 |  | 21 | 0 | 0 | 0 | 0 | 0.00111 | 0.01554 | RTS II / 2023 | 0 |  | 0 | 0 | 0 | 0 | 0 | 0 | 0 | SO01 | 0 | 0 | 0 | 21 | 0 | 0 | 7 |  |  |  | 0 | 0 | 0 | 50_7D14a_2_ | SO01_50_7D_ | SO01_ | 0 | 0 | 0 | 0.01554 | 0 | 0 | 0 | [9 empty] | 21 | Potrubí plastové PP-RCT, vcetne zednických výpomocí, D 40 x 5,5 mm
694 | SO01 | 722172415R00 | Potrubí plastové PP-RCT, vcetne zednických výpomocí, D 50 x 6,9 mm |  | m | 35 |  | 21 | 0 | 0 | 0 | 0 | 0.006 | 0.21 | RTS II / 2023 | 0 |  | 0 | 0 | 0 | 0 | 0 | 0 | 0 | SO01 | 0 | 0 | 0 | 21 | 0 | 0 | 7 |  |  |  | 0 | 0 | 0 | 50_7D14a_2_ | SO01_50_7D_ | SO01_ | 0 | 0 | 0 | 0.21 | 0 | 0 | 0 | [9 empty] | 21 | Potrubí plastové PP-RCT, vcetne zednických výpomocí, D 50 x 6,9 mm
695 | SO01 | 722152216R00 | Potrubí nerezové, D 35 x 1,5 mm, lisované, tìsnìní EPDM, PN 16 |  | m | 30 |  | 21 | 0 | 0 | 0 | 0 | 0.00161 | 0.0483 | RTS II / 2023 | 0 |  | 0 | 0 | 0 | 0 | 0 | 0 | 0 | SO01 | 0 | 0 | 0 | 21 | 0 | 0 | 7 |  |  |  | 0 | 0 | 0 | 50_7D14a_2_ | SO01_50_7D_ | SO01_ | 0 | 0 | 0 | 0.0483 | 0 | 0 | 0 | [9 empty] | 21 | Potrubí nerezové, D 35 x 1,5 mm, lisované, tìsnìní EPDM, PN 16
696 | SO01 | 722152215R00 | Potrubí nerezové, D 28 x 1,2 mm, lisované, tesnení EPDM, PN 16 |  | m | 25 |  | 21 | 0 | 0 | 0 | 0 | 0.00114 | 0.0285 | RTS II / 2023 | 0 |  | 0 | 0 | 0 | 0 | 0 | 0 | 0 | SO01 | 0 | 0 | 0 | 21 | 0 | 0 | 7 |  |  |  | 0 | 0 | 0 | 50_7D14a_2_ | SO01_50_7D_ | SO01_ | 0 | 0 | 0 | 0.0285 | 0 | 0 | 0 | [9 empty] | 21 | Potrubí nerezové, D 28 x 1,2 mm, lisované, tesnení EPDM, PN 16
697 | SO01 | 722237131R00 | Kohout vodovodní, kulový s vypouštením, DN 15 mm |  | kus | 23 |  | 21 | 0 | 0 | 0 | 0 | 0.00026 | 0.00598 | RTS II / 2023 | 0 |  | 0 | 0 | 0 | 0 | 0 | 0 | 0 | SO01 | 0 | 0 | 0 | 21 | 0 | 0 | 7 |  |  |  | 0 | 0 | 0 | 50_7D14a_2_ | SO01_50_7D_ | SO01_ | 0 | 0 | 0 | 0.00598 | 0 | 0 | 0 | [9 empty] | 21 | Kohout vodovodní, kulový s vypouštením, DN 15 mm
698 | SO01 | 722237132R00 | Kohout vodovodní, kulový s vypouštením, DN 20 mm |  | kus | 7 |  | 21 | 0 | 0 | 0 | 0 | 0.00039 | 0.00273 | RTS II / 2023 | 0 |  | 0 | 0 | 0 | 0 | 0 | 0 | 0 | SO01 | 0 | 0 | 0 | 21 | 0 | 0 | 7 |  |  |  | 0 | 0 | 0 | 50_7D14a_2_ | SO01_50_7D_ | SO01_ | 0 | 0 | 0 | 0.00273 | 0 | 0 | 0 | [9 empty] | 21 | Kohout vodovodní, kulový s vypouštením, DN 20 mm
699 | SO01 | 722237125R00 | Kohout vodovodní, kulový, 2x vnitrní závit, DN 40 mm |  | kus | 1 |  | 21 | 0 | 0 | 0 | 0 | 0.00104 | 0.00104 | RTS II / 2023 | 0 |  | 0 | 0 | 0 | 0 | 0 | 0 | 0 | SO01 | 0 | 0 | 0 | 21 | 0 | 0 | 7 |  |  |  | 0 | 0 | 0 | 50_7D14a_2_ | SO01_50_7D_ | SO01_ | 0 | 0 | 0 | 0.00104 | 0 | 0 | 0 | [9 empty] | 21 | Kohout vodovodní, kulový, 2x vnitrní závit, DN 40 mm
700 | SO01 | 722237124R00 | Kohout vodovodní, kulový, 2x vnitrní závit, DN 32 mm |  | kus | 3 |  | 21 | 0 | 0 | 0 | 0 | 0.00068 | 0.00204 | RTS II / 2023 | 0 |  | 0 | 0 | 0 | 0 | 0 | 0 | 0 | SO01 | 0 | 0 | 0 | 21 | 0 | 0 | 7 |  |  |  | 0 | 0 | 0 | 50_7D14a_2_ | SO01_50_7D_ | SO01_ | 0 | 0 | 0 | 0.00204 | 0 | 0 | 0 | [9 empty] | 21 | Kohout vodovodní, kulový, 2x vnitrní závit, DN 32 mm
701 | SO01 | 722237122R00 | Kohout vodovodní, kulový, 2x vnitrní závit, DN 20 mm |  | kus | 2 |  | 21 | 0 | 0 | 0 | 0 | 0.00031 | 0.00062 | RTS II / 2023 | 0 |  | 0 | 0 | 0 | 0 | 0 | 0 | 0 | SO01 | 0 | 0 | 0 | 21 | 0 | 0 | 7 |  |  |  | 0 | 0 | 0 | 50_7D14a_2_ | SO01_50_7D_ | SO01_ | 0 | 0 | 0 | 0.00062 | 0 | 0 | 0 | [9 empty] | 21 | Kohout vodovodní, kulový, 2x vnitrní závit, DN 20 mm
702 | SO01 | 722237121R00 | Kohout vodovodní, kulový, 2x vnitrní závit, DN 15 mm |  | kus | 1 |  | 21 | 0 | 0 | 0 | 0 | 0.00018 | 0.00018 | RTS II / 2023 | 0 |  | 0 | 0 | 0 | 0 | 0 | 0 | 0 | SO01 | 0 | 0 | 0 | 21 | 0 | 0 | 7 |  |  |  | 0 | 0 | 0 | 50_7D14a_2_ | SO01_50_7D_ | SO01_ | 0 | 0 | 0 | 0.00018 | 0 | 0 | 0 | [9 empty] | 21 | Kohout vodovodní, kulový, 2x vnitrní závit, DN 15 mm
703 | SO01 | 722231162R00 | Ventil vodovodní pojistný G 1/2-3/4" |  | kus | 1 |  | 21 | 0 | 0 | 0 | 0 | 0.0016 | 0.0016 | RTS II / 2023 | 0 |  | 0 | 0 | 0 | 0 | 0 | 0 | 0 | SO01 | 0 | 0 | 0 | 21 | 0 | 0 | 7 |  |  |  | 0 | 0 | 0 | 50_7D14a_2_ | SO01_50_7D_ | SO01_ | 0 | 0 | 0 | 0.0016 | 0 | 0 | 0 | [9 empty] | 21 | Ventil vodovodní pojistný G 1/2-3/4"
704 | SO01 | 722223131R00 | Kohout vodovodní, kulový, vypouštecí, komplet se šroubením na hadici, DN 15 mm |  | kus | 6 |  | 21 | 0 | 0 | 0 | 0 | 0.00019 | 0.00114 | RTS II / 2023 | 0 |  | 0 | 0 | 0 | 0 | 0 | 0 | 0 | SO01 | 0 | 0 | 0 | 21 | 0 | 0 | 7 |  |  |  | 0 | 0 | 0 | 50_7D14a_2_ | SO01_50_7D_ | SO01_ | 0 | 0 | 0 | 0.00114 | 0 | 0 | 0 | [9 empty] | 21 | Kohout vodovodní, kulový, vypouštecí, komplet se šroubením na hadici, DN 15 mm
705 | SO01 | 722254201RT3 | Hydrantový systém, box s plnými dvermi |  | kus | 1 |  | 21 | 0 | 0 | 0 | 0 | 0.03 | 0.03 | RTS II / 2023 | 0 |  | 0 | 0 | 0 | 0 | 0 | 0 | 0 | SO01 | 0 | 0 | 0 | 21 | 0 | 0 | 7 |  |  |  | 0 | 0 | 0 | 50_7D14a_2_ | SO01_50_7D_ | SO01_ | 0 | 0 | 0 | 0.03 | 0 | 0 | 0 | [9 empty] | 21 | Hydrantový systém, box s plnými dvermi
prumer 25/30 mm, stálotvará hadice
706 | SO01 | 722170914R0R | Napojení na potrubí PE d50 vcetne prechodky na potrubí PP-RCT d50 |  | kus | 1 |  | 21 | 0 | 0 | 0 | 0 | 0.00674 | 0.00674 | Individuální | 0 |  | 0 | 0 | 0 | 0 | 0 | 0 | 0 | SO01 | 0 | 0 | 0 | 21 | 0 | 0 | 7 |  |  |  | 0 | 0 | 0 | 50_7D14a_2_ | SO01_50_7D_ | SO01_ | 0 | 0 | 0 | 0.00674 | 0 | 0 | 0 | [9 empty] | 21 | Napojení na potrubí PE d50 vcetne prechodky na potrubí PP-RCT d50
707 | SO01 | 734225821R00 | Vyvažovací armatura pro prutok cirkulacním potrubím DN15 (1/2"), osazení na potrubí PP-RCT d20 (+2x šroubení). Kombinovaná armatura vcetne uzavírání a |  | kus | 2 |  | 21 | 0 | 0 | 0 | 0 | 0.00065 | 0.0013 | RTS II / 2023 | 0 |  | 0 | 0 | 0 | 0 | 0 | 0 | 0 | SO01 | 0 | 0 | 0 | 21 | 0 | 0 | 7 |  |  |  | 0 | 0 | 0 | 50_7D14a_2_ | SO01_50_7D_ | SO01_ | 0 | 0 | 0 | 0.0013 | 0 | 0 | 0 | [9 empty] | 21 | Vyvažovací armatura pro prutok cirkulacním potrubím DN15 (1/2"), osazení na potrubí PP-RCT d20 (+2x šroubení). Kombinovaná armatura vcetne uzavírání a
možnosti termické dezinfekce
708 | SO01 | 722236522R00 | Filtr vodovodní, nerezové cistící sítko, DN 20 mm |  | kus | 1 |  | 21 | 0 | 0 | 0 | 0 | 0 | 0 | RTS II / 2023 | 0 |  | 0 | 0 | 0 | 0 | 0 | 0 | 0 | SO01 | 0 | 0 | 0 | 21 | 0 | 0 | 7 |  |  |  | 0 | 0 | 0 | 50_7D14a_2_ | SO01_50_7D_ | SO01_ | 0 | 0 | 0 | 0 | 0 | 0 | 0 | [9 empty] | 21 | Filtr vodovodní, nerezové cistící sítko, DN 20 mm
709 | SO01 | 722237664R00 | Klapka vodovodní, zpetná, DN 32 mm |  | kus | 1 |  | 21 | 0 | 0 | 0 | 0 | 0.00055 | 0.00055 | RTS II / 2023 | 0 |  | 0 | 0 | 0 | 0 | 0 | 0 | 0 | SO01 | 0 | 0 | 0 | 21 | 0 | 0 | 7 |  |  |  | 0 | 0 | 0 | 50_7D14a_2_ | SO01_50_7D_ | SO01_ | 0 | 0 | 0 | 0.00055 | 0 | 0 | 0 | [9 empty] | 21 | Klapka vodovodní, zpetná, DN 32 mm
710 | SO01 | 722237662R00 | Klapka vodovodní, zpetná, DN 20 mm |  | kus | 1 |  | 21 | 0 | 0 | 0 | 0 | 0.00023 | 0.00023 | RTS II / 2023 | 0 |  | 0 | 0 | 0 | 0 | 0 | 0 | 0 | SO01 | 0 | 0 | 0 | 21 | 0 | 0 | 7 |  |  |  | 0 | 0 | 0 | 50_7D14a_2_ | SO01_50_7D_ | SO01_ | 0 | 0 | 0 | 0.00023 | 0 | 0 | 0 | [9 empty] | 21 | Klapka vodovodní, zpetná, DN 20 mm
711 | SO01 | 722237661R00 | Klapka vodovodní, zpetná, DN 15 mm |  | kus | 2 |  | 21 | 0 | 0 | 0 | 0 | 0.00015 | 0.0003 | RTS II / 2023 | 0 |  | 0 | 0 | 0 | 0 | 0 | 0 | 0 | SO01 | 0 | 0 | 0 | 21 | 0 | 0 | 7 |  |  |  | 0 | 0 | 0 | 50_7D14a_2_ | SO01_50_7D_ | SO01_ | 0 | 0 | 0 | 0.0003 | 0 | 0 | 0 | [9 empty] | 21 | Klapka vodovodní, zpetná, DN 15 mm
712 | SO01 | 732421313R0R | Cirkulacní cerpadlo TV 3/4", viz TZ + ovládací automatika (senzory na potrubí + casový spínac) |  | soubor | 1 |  | 21 | 0 | 0 | 0 | 0 | 0.00339 | 0.00339 | odvozeno od RTS | 0 |  | 0 | 0 | 0 | 0 | 0 | 0 | 0 | SO01 | 0 | 0 | 0 | 21 | 0 | 0 | 7 |  |  |  | 0 | 0 | 0 | 50_7D14a_2_ | SO01_50_7D_ | SO01_ | 0 | 0 | 0 | 0.00339 | 0 | 0 | 0 | [9 empty] | 21 | Cirkulacní cerpadlo TV 3/4", viz TZ + ovládací automatika (senzory na potrubí + casový spínac)
713 | SO01 | 722190401R00 | Vyvedení a upevnení výpustek |  | kus | 51 |  | 21 | 0 | 0 | 0 | 0 | 0 | 0 | RTS II / 2023 | 0 |  | 0 | 0 | 0 | 0 | 0 | 0 | 0 | SO01 | 0 | 0 | 0 | 21 | 0 | 0 | 7 |  |  |  | 0 | 0 | 0 | 50_7D14a_2_ | SO01_50_7D_ | SO01_ | 0 | 0 | 0 | 0 | 0 | 0 | 0 | [9 empty] | 21 | Vyvedení a upevnení výpustek
|  |  | 17*2+2*2+2*2+1+2+3*2 |  |  | 51
714 | SO01 | 722290215R00 | Zkouška tlaku potrubí do DN 100 mm |  | m | 548 |  | 21 | 0 | 0 | 0 | 0 | 0.00038 | 0.20824 | RTS II / 2023 | 0 |  | 0 | 0 | 0 | 0 | 0 | 0 | 0 | SO01 | 0 | 0 | 0 | 21 | 0 | 0 | 7 |  |  |  | 0 | 0 | 0 | 50_7D14a_2_ | SO01_50_7D_ | SO01_ | 0 | 0 | 0 | 0.20824 | 0 | 0 | 0 | [9 empty] | 21 | Zkouška tlaku potrubí do DN 100 mm
715 | SO01 | 722290234R00 | Proplach a dezinfekce vodovodního potrubí DN 80 mm |  | m | 548 |  | 21 | 0 | 0 | 0 | 0 | 1e-05 | 0.00548 | RTS II / 2023 | 0 |  | 0 | 0 | 0 | 0 | 0 | 0 | 0 | SO01 | 0 | 0 | 0 | 21 | 0 | 0 | 7 |  |  |  | 0 | 0 | 0 | 50_7D14a_2_ | SO01_50_7D_ | SO01_ | 0 | 0 | 0 | 0.00548 | 0 | 0 | 0 | [9 empty] | 21 | Proplach a dezinfekce vodovodního potrubí DN 80 mm
|  |  | 342+68+34+14+35+30+25 |  |  | 548
716 | SO01 | 722181214RT5 | Izolace návleková PE tl. steny 20 mm |  | m | 225 |  | 21 | 0 | 0 | 0 | 0 | 3e-05 | 0.00675 | RTS II / 2023 | 0 |  | 0 | 0 | 0 | 0 | 0 | 0 | 0 | SO01 | 0 | 0 | 0 | 21 | 0 | 0 | 7 |  |  |  | 0 | 0 | 0 | 50_7D14a_2_ | SO01_50_7D_ | SO01_ | 0 | 0 | 0 | 0.00675 | 0 | 0 | 0 | [9 empty] | 21 | Izolace návleková PE tl. steny 20 mm
pro DN15
717 | SO01 | 722181214RT7 | Izolace návleková PE tl. steny 20 mm |  | m | 10 |  | 21 | 0 | 0 | 0 | 0 | 5e-05 | 0.0005 | RTS II / 2023 | 0 |  | 0 | 0 | 0 | 0 | 0 | 0 | 0 | SO01 | 0 | 0 | 0 | 21 | 0 | 0 | 7 |  |  |  | 0 | 0 | 0 | 50_7D14a_2_ | SO01_50_7D_ | SO01_ | 0 | 0 | 0 | 0.0005 | 0 | 0 | 0 | [9 empty] | 21 | Izolace návleková PE tl. steny 20 mm
pro DN 20
718 | SO01 | 722181244RT5 | Izolace návleková PE s ochr. vrstvou tl. steny 20 mm |  | m | 24 |  | 21 | 0 | 0 | 0 | 0 | 3e-05 | 0.00072 | RTS II / 2023 | 0 |  | 0 | 0 | 0 | 0 | 0 | 0 | 0 | SO01 | 0 | 0 | 0 | 21 | 0 | 0 | 7 |  |  |  | 0 | 0 | 0 | 50_7D14a_2_ | SO01_50_7D_ | SO01_ | 0 | 0 | 0 | 0.00072 | 0 | 0 | 0 | [9 empty] | 21 | Izolace návleková PE s ochr. vrstvou tl. steny 20 mm
pro DN 15
719 | SO01 | 722182004RT2 | Montáž tepelné izolace na potrubí do DN 40 |  | m | 289 |  | 21 | 0 | 0 | 0 | 0 | 0 | 0 | RTS II / 2023 | 0 |  | 0 | 0 | 0 | 0 | 0 | 0 | 0 | SO01 | 0 | 0 | 0 | 21 | 0 | 0 | 7 |  |  |  | 0 | 0 | 0 | 50_7D14a_2_ | SO01_50_7D_ | SO01_ | 0 | 0 | 0 | 0 | 0 | 0 | 0 | [9 empty] | 21 | Montáž tepelné izolace na potrubí do DN 40
|  |  | 93+58+34+14+35+55 |  |  | 289
720 | SO01 | 631433003 | Pouzdro potrubní do DN 25-32 tl.20 mm s kašírovanou Al folií |  | m | 55 |  | 21 | 0 | 0 | 0 | 0 | 0.0002 | 0.011 | RTS II / 2023 | 0 |  | 0 | 0 | 0 | 0 | 0 | 0 | 0 | SO01 | 0 | 0 | 0 | 21 | 0 | 0 | 7 |  |  |  | 0 | 0 | 0 | 50_7D14a_2_ | SO01_50_7D_ | SO01_ | 0 | 0 | 0 | 0.011 | 0 | 0 | 0 | [9 empty] | 21 | Pouzdro potrubní do DN 25-32 tl.20 mm s kašírovanou Al folií
721 | SO01 | 631433304 | Pouzdro potrubní DN 40 tl.40 mm s kašírovanou Al folií |  | m | 35 |  | 21 | 0 | 0 | 0 | 0 | 0.00072 | 0.0252 | RTS II / 2023 | 0 |  | 0 | 0 | 0 | 0 | 0 | 0 | 0 | SO01 | 0 | 0 | 0 | 21 | 0 | 0 | 7 |  |  |  | 0 | 0 | 0 | 50_7D14a_2_ | SO01_50_7D_ | SO01_ | 0 | 0 | 0 | 0.0252 | 0 | 0 | 0 | [9 empty] | 21 | Pouzdro potrubní DN 40 tl.40 mm s kašírovanou Al folií
722 | SO01 | 631433303 | Pouzdro potrubní DN 32 tl.40 mm s kašírovanou Al folií |  | m | 14 |  | 21 | 0 | 0 | 0 | 0 | 0.00065 | 0.0091 | RTS II / 2023 | 0 |  | 0 | 0 | 0 | 0 | 0 | 0 | 0 | SO01 | 0 | 0 | 0 | 21 | 0 | 0 | 7 |  |  |  | 0 | 0 | 0 | 50_7D14a_2_ | SO01_50_7D_ | SO01_ | 0 | 0 | 0 | 0.0091 | 0 | 0 | 0 | [9 empty] | 21 | Pouzdro potrubní DN 32 tl.40 mm s kašírovanou Al folií
723 | SO01 | 631433202 | Pouzdro potrubní DN 25 tl.30 mm s kašírovanou Al folií |  | m | 34 |  | 21 | 0 | 0 | 0 | 0 | 0.00037 | 0.01258 | RTS II / 2023 | 0 |  | 0 | 0 | 0 | 0 | 0 | 0 | 0 | SO01 | 0 | 0 | 0 | 21 | 0 | 0 | 7 |  |  |  | 0 | 0 | 0 | 50_7D14a_2_ | SO01_50_7D_ | SO01_ | 0 | 0 | 0 | 0.01258 | 0 | 0 | 0 | [9 empty] | 21 | Pouzdro potrubní DN 25 tl.30 mm s kašírovanou Al folií
724 | SO01 | 631433201 | Pouzdro potrubní DN 20 tl.30 mm s kašírovanou Al folií |  | m | 58 |  | 21 | 0 | 0 | 0 | 0 | 0.00034 | 0.01972 | RTS II / 2023 | 0 |  | 0 | 0 | 0 | 0 | 0 | 0 | 0 | SO01 | 0 | 0 | 0 | 21 | 0 | 0 | 7 |  |  |  | 0 | 0 | 0 | 50_7D14a_2_ | SO01_50_7D_ | SO01_ | 0 | 0 | 0 | 0.01972 | 0 | 0 | 0 | [9 empty] | 21 | Pouzdro potrubní DN 20 tl.30 mm s kašírovanou Al folií
725 | SO01 | 631433001 | Pouzdro potrubní DN 15 tl.20 mm s kašírovanou Al folií |  | m | 93 |  | 21 | 0 | 0 | 0 | 0 | 0.00015 | 0.01395 | RTS II / 2023 | 0 |  | 0 | 0 | 0 | 0 | 0 | 0 | 0 | SO01 | 0 | 0 | 0 | 21 | 0 | 0 | 7 |  |  |  | 0 | 0 | 0 | 50_7D14a_2_ | SO01_50_7D_ | SO01_ | 0 | 0 | 0 | 0.01395 | 0 | 0 | 0 | [9 empty] | 21 | Pouzdro potrubní DN 15 tl.20 mm s kašírovanou Al folií
726 | SO01 | 725017123R00 | Umyvadlo na šrouby do 600mm |  | soubor | 17 |  | 21 | 0 | 0 | 0 | 0 | 0.01521 | 0.25857 | RTS II / 2023 | 0 |  | 0 | 0 | 0 | 0 | 0 | 0 | 0 | SO01 | 0 | 0 | 0 | 21 | 0 | 0 | 7 |  |  |  | 0 | 0 | 0 | 50_7D14a_2_ | SO01_50_7D_ | SO01_ | 0 | 0 | 0 | 0.25857 | 0 | 0 | 0 | [9 empty] | 21 | Umyvadlo na šrouby do 600mm
727 | SO01 | 725835811RTR | Baterie sprchová nástená, vc. sprchového setu |  | soubor | 7 |  | 21 | 0 | 0 | 0 | 0 | 0.00112 | 0.00784 | odvozeno od RTS | 0 |  | 0 | 0 | 0 | 0 | 0 | 0 | 0 | SO01 | 0 | 0 | 0 | 21 | 0 | 0 | 7 |  |  |  | 0 | 0 | 0 | 50_7D14a_2_ | SO01_50_7D_ | SO01_ | 0 | 0 | 0 | 0.00784 | 0 | 0 | 0 | [9 empty] | 21 | Baterie sprchová nástená, vc. sprchového setu
728 | SO01 | 725249123R0R | Sprchový kout, kompletní provedení vc. odtoku |  | kus | 3 |  | 21 | 0 | 0 | 0 | 0 | 0.0002 | 0.0006 | RTS I / 2022 | 0 |  | 0 | 0 | 0 | 0 | 0 | 0 | 0 | SO01 | 0 | 0 | 0 | 21 | 0 | 0 | 7 |  |  |  | 0 | 0 | 0 | 50_7D14a_2_ | SO01_50_7D_ | SO01_ | 0 | 0 | 0 | 0.0006 | 0 | 0 | 0 | [9 empty] | 21 | Sprchový kout, kompletní provedení vc. odtoku
729 | SO01 | 725212177R0R | Ventilacní mrížka k privzdušnovacímu ventilu 200x200mm nereza |  | kus | 7 |  | 21 | 0 | 0 | 0 | 0 | 0 | 0 | odvozeno od RTS | 0 |  | 0 | 0 | 0 | 0 | 0 | 0 | 0 | SO01 | 0 | 0 | 0 | 21 | 0 | 0 | 7 |  |  |  | 0 | 0 | 0 | 50_7D14a_2_ | SO01_50_7D_ | SO01_ | 0 | 0 | 0 | 0 | 0 | 0 | 0 | [9 empty] | 21 | Ventilacní mrížka k privzdušnovacímu ventilu 200x200mm nereza
730 | SO01 | 725814106R00 | Ventil rohový s filtrem |  | soubor | 45 |  | 21 | 0 | 0 | 0 | 0 | 0.00024 | 0.0108 | RTS II / 2023 | 0 |  | 0 | 0 | 0 | 0 | 0 | 0 | 0 | SO01 | 0 | 0 | 0 | 21 | 0 | 0 | 7 |  |  |  | 0 | 0 | 0 | 50_7D14a_2_ | SO01_50_7D_ | SO01_ | 0 | 0 | 0 | 0.0108 | 0 | 0 | 0 | [9 empty] | 21 | Ventil rohový s filtrem
|  |  | 17*2+2*2+2*2+1+2 |  |  | 45
731 | SO01 | 725823111RT2 | Baterie umyvadlová stojánková, rucní, bez otvírání odpadu |  | kus | 19 |  | 21 | 0 | 0 | 0 | 0 | 0.0017 | 0.0323 | RTS II / 2023 | 0 |  | 0 | 0 | 0 | 0 | 0 | 0 | 0 | SO01 | 0 | 0 | 0 | 21 | 0 | 0 | 7 |  |  |  | 0 | 0 | 0 | 50_7D14a_2_ | SO01_50_7D_ | SO01_ | 0 | 0 | 0 | 0.0323 | 0 | 0 | 0 | [9 empty] | 21 | Baterie umyvadlová stojánková, rucní, bez otvírání odpadu
732 | SO01 | 725860251R00 | Sifon umyvadlový nerez |  | kus | 19 |  | 21 | 0 | 0 | 0 | 0 | 0 | 0 | RTS II / 2023 | 0 |  | 0 | 0 | 0 | 0 | 0 | 0 | 0 | SO01 | 0 | 0 | 0 | 21 | 0 | 0 | 7 |  |  |  | 0 | 0 | 0 | 50_7D14a_2_ | SO01_50_7D_ | SO01_ | 0 | 0 | 0 | 0 | 0 | 0 | 0 | [9 empty] | 21 | Sifon umyvadlový nerez
733 | SO01 | 725017124R00 | Umyvadlo do desky |  | soubor | 2 |  | 21 | 0 | 0 | 0 | 0 | 0.01621 | 0.03242 | RTS II / 2023 | 0 |  | 0 | 0 | 0 | 0 | 0 | 0 | 0 | SO01 | 0 | 0 | 0 | 21 | 0 | 0 | 7 |  |  |  | 0 | 0 | 0 | 50_7D14a_2_ | SO01_50_7D_ | SO01_ | 0 | 0 | 0 | 0.03242 | 0 | 0 | 0 | [9 empty] | 21 | Umyvadlo do desky
734 | SO01 | 725823134RT1 | Baterie drezová stojánková |  | kus | 2 |  | 21 | 0 | 0 | 0 | 0 | 0.00164 | 0.00328 | RTS II / 2023 | 0 |  | 0 | 0 | 0 | 0 | 0 | 0 | 0 | SO01 | 0 | 0 | 0 | 21 | 0 | 0 | 7 |  |  |  | 0 | 0 | 0 | 50_7D14a_2_ | SO01_50_7D_ | SO01_ | 0 | 0 | 0 | 0.00328 | 0 | 0 | 0 | [9 empty] | 21 | Baterie drezová stojánková
735 | SO01 | 725860201RT1 | Sifon drezový, 6/4", s prípojkou pro mycku |  | kus | 2 |  | 21 | 0 | 0 | 0 | 0 | 0.00026 | 0.00052 | RTS II / 2023 | 0 |  | 0 | 0 | 0 | 0 | 0 | 0 | 0 | SO01 | 0 | 0 | 0 | 21 | 0 | 0 | 7 |  |  |  | 0 | 0 | 0 | 50_7D14a_2_ | SO01_50_7D_ | SO01_ | 0 | 0 | 0 | 0.00052 | 0 | 0 | 0 | [9 empty] | 21 | Sifon drezový, 6/4", s prípojkou pro mycku
zpetná klapka, D 40, 50 mm, kulový kloub na odtoku
736 | SO01 | 725019103R00 | Výlevka závesná s plastovou mrížkou |  | soubor | 3 |  | 21 | 0 | 0 | 0 | 0 | 0.0109 | 0.0327 | RTS II / 2023 | 0 |  | 0 | 0 | 0 | 0 | 0 | 0 | 0 | SO01 | 0 | 0 | 0 | 21 | 0 | 0 | 7 |  |  |  | 0 | 0 | 0 | 50_7D14a_2_ | SO01_50_7D_ | SO01_ | 0 | 0 | 0 | 0.0327 | 0 | 0 | 0 | [9 empty] | 21 | Výlevka závesná s plastovou mrížkou
737 | SO01 | 725825114RT1 | Baterie pro výlevku nástenná rucní |  | kus | 3 |  | 21 | 0 | 0 | 0 | 0 | 0.00172 | 0.00516 | RTS II / 2023 | 0 |  | 0 | 0 | 0 | 0 | 0 | 0 | 0 | SO01 | 0 | 0 | 0 | 21 | 0 | 0 | 7 |  |  |  | 0 | 0 | 0 | 50_7D14a_2_ | SO01_50_7D_ | SO01_ | 0 | 0 | 0 | 0.00516 | 0 | 0 | 0 | [9 empty] | 21 | Baterie pro výlevku nástenná rucní
738 | SO01 | 725860182RT2 | Sifon prackový, D 40/50 mm |  | kus | 2 |  | 21 | 0 | 0 | 0 | 0 | 0.00101 | 0.00202 | RTS II / 2023 | 0 |  | 0 | 0 | 0 | 0 | 0 | 0 | 0 | SO01 | 0 | 0 | 0 | 21 | 0 | 0 | 7 |  |  |  | 0 | 0 | 0 | 50_7D14a_2_ | SO01_50_7D_ | SO01_ | 0 | 0 | 0 | 0.00202 | 0 | 0 | 0 | [9 empty] | 21 | Sifon prackový, D 40/50 mm
podomítková uzáverka s prípojem vody a el.
739 | SO01 | 725249124R0R | Sprchová vanicka a zástena, kompletní provedení vc. odtoku |  | kus | 4 |  | 21 | 0 | 0 | 0 | 0 | 0.0002 | 0.0008 | RTS I / 2022 | 0 |  | 0 | 0 | 0 | 0 | 0 | 0 | 0 | SO01 | 0 | 0 | 0 | 21 | 0 | 0 | 7 |  |  |  | 0 | 0 | 0 | 50_7D14a_2_ | SO01_50_7D_ | SO01_ | 0 | 0 | 0 | 0.0008 | 0 | 0 | 0 | [9 empty] | 21 | Sprchová vanicka a zástena, kompletní provedení vc. odtoku
740 | SO01 | 725014131R00 | Klozet závesný vcetne sedátka |  | soubor | 8 |  | 21 | 0 | 0 | 0 | 0 | 0.01772 | 0.14176 | RTS II / 2023 | 0 |  | 0 | 0 | 0 | 0 | 0 | 0 | 0 | SO01 | 0 | 0 | 0 | 21 | 0 | 0 | 7 |  |  |  | 0 | 0 | 0 | 50_7D14a_2_ | SO01_50_7D_ | SO01_ | 0 | 0 | 0 | 0.14176 | 0 | 0 | 0 | [9 empty] | 21 | Klozet závesný vcetne sedátka
741 | SO01 | 998725202R00 | Presun hmot pro zarizovací predmety, výšky do 12 m |  | % |  |  | 21 | 0 | 0 | 0 | 0 | 0 | 0 | RTS II / 2023 | 0 |  | 0 | 0 | 0 | 0 | 0 | 0 | 0 | SO01 | 0 | 0 | 0 | 21 | 0 | 0 | 5 |  |  |  | 0 | 0 | 0 | 50_7D14a_2_ | SO01_50_7D_ | SO01_ | 0 | 0 | 0 | 0 | 0 | 0 | 0 | [9 empty] | 21 | Presun hmot pro zarizovací predmety, výšky do 12 m
742 | SO01 | 726211322R00 | Modul pro WC |  | soubor | 8 |  | 21 | 0 | 0 | 0 | 0 | 0.0145 | 0.116 | RTS II / 2023 | 0 |  | 0 | 0 | 0 | 0 | 0 | 0 | 0 | SO01 | 0 | 0 | 0 | 21 | 0 | 0 | 7 |  |  |  | 0 | 0 | 0 | 50_7D14a_2_ | SO01_50_7D_ | SO01_ | 0 | 0 | 0 | 0.116 | 0 | 0 | 0 | [9 empty] | 21 | Modul pro WC
vc. tlacítka
743 | SO01 | 726212367R00 | Modul pro výlevku |  | soubor | 3 |  | 21 | 0 | 0 | 0 | 0 | 0.009 | 0.027 | RTS II / 2023 | 0 |  | 0 | 0 | 0 | 0 | 0 | 0 | 0 | SO01 | 0 | 0 | 0 | 21 | 0 | 0 | 7 |  |  |  | 0 | 0 | 0 | 50_7D14a_2_ | SO01_50_7D_ | SO01_ | 0 | 0 | 0 | 0.027 | 0 | 0 | 0 | [9 empty] | 21 | Modul pro výlevku
744 | SO01 | 998726222R00 | Presun hmot pro predstenové systémy, výšky do 12 m |  | % |  |  | 21 | 0 | 0 | 0 | 0 | 0 | 0 | RTS II / 2023 | 0 |  | 0 | 0 | 0 | 0 | 0 | 0 | 0 | SO01 | 0 | 0 | 0 | 21 | 0 | 0 | 5 |  |  |  | 0 | 0 | 0 | 50_7D14a_2_ | SO01_50_7D_ | SO01_ | 0 | 0 | 0 | 0 | 0 | 0 | 0 | [9 empty] | 21 | Presun hmot pro predstenové systémy, výšky do 12 m
| SO01 |  | Montáže | [5 empty] | 0 | 0 | 0 | 0 |  | 0
| SO01 | M21 | Elektromontáže a Fotovoltaika (M+D) | [5 empty] | 0 | 0 | 0 | 0 |  | 0 | [10 empty] | SO01 | [7 empty] | 0 | 0 | 0
745 | SO01 | 210000000R01 | Dodávka a montáž trubek EI - pod omítkou, plastové OHEBNÉ, PVC, D20 |  | m | 1840 |  | 21 | 0 | 0 | 0 | 0 | 0 | 0 | RTS I / 2023 | 0 |  | 0 | 0 | 0 | 0 | 0 | 0 | 0 | SO01 | 0 | 0 | 0 | 21 | 0 | 0 | 2 |  |  |  | 0 | 0 | 0 | M1_M21_ | SO01_M1_9_ | SO01_ | 0 | 0 | 0 | 0 | 0 | 0 | 0 | [9 empty] | 21 | Dodávka a montáž trubek EI - pod omítkou, plastové OHEBNÉ, PVC, D20
746 | SO01 | 210000000R02 | Dodávka a montáž trubek EI - pod omítkou, plastové OHEBNÉ, PVC, D32 |  | m | 500 |  | 21 | 0 | 0 | 0 | 0 | 0 | 0 | RTS I / 2023 | 0 |  | 0 | 0 | 0 | 0 | 0 | 0 | 0 | SO01 | 0 | 0 | 0 | 21 | 0 | 0 | 2 |  |  |  | 0 | 0 | 0 | M1_M21_ | SO01_M1_9_ | SO01_ | 0 | 0 | 0 | 0 | 0 | 0 | 0 | [9 empty] | 21 | Dodávka a montáž trubek EI - pod omítkou, plastové OHEBNÉ, PVC, D32
747 | SO01 | 210000000R03 | Dodávka a montáž trubek EI - pod omítkou, plastové OHEBNÉ, PVC, D40 |  | m | 800 |  | 21 | 0 | 0 | 0 | 0 | 0 | 0 | RTS I / 2023 | 0 |  | 0 | 0 | 0 | 0 | 0 | 0 | 0 | SO01 | 0 | 0 | 0 | 21 | 0 | 0 | 2 |  |  |  | 0 | 0 | 0 | M1_M21_ | SO01_M1_9_ | SO01_ | 0 | 0 | 0 | 0 | 0 | 0 | 0 | [9 empty] | 21 | Dodávka a montáž trubek EI - pod omítkou, plastové OHEBNÉ, PVC, D40
748 | SO01 | 210000000R04 | Dodávka a montáž kabelových chránicek - ZEMNÍ RÝHA + zatažení vodice - chránicka dvoupláštová 63 |  | m | 90 |  | 21 | 0 | 0 | 0 | 0 | 0 | 0 | RTS I / 2023 | 0 |  | 0 | 0 | 0 | 0 | 0 | 0 | 0 | SO01 | 0 | 0 | 0 | 21 | 0 | 0 | 2 |  |  |  | 0 | 0 | 0 | M1_M21_ | SO01_M1_9_ | SO01_ | 0 | 0 | 0 | 0 | 0 | 0 | 0 | [9 empty] | 21 | Dodávka a montáž kabelových chránicek - ZEMNÍ RÝHA + zatažení vodice - chránicka dvoupláštová 63
749 | SO01 | 210000000R05 | Dodávka a montáž - Drátený žlab pozinkovaný - vc. úchytu a spoju - 30/100 |  | m | 60 |  | 21 | 0 | 0 | 0 | 0 | 0 | 0 | RTS I / 2023 | 0 |  | 0 | 0 | 0 | 0 | 0 | 0 | 0 | SO01 | 0 | 0 | 0 | 21 | 0 | 0 | 2 |  |  |  | 0 | 0 | 0 | M1_M21_ | SO01_M1_9_ | SO01_ | 0 | 0 | 0 | 0 | 0 | 0 | 0 | [9 empty] | 21 | Dodávka a montáž - Drátený žlab pozinkovaný - vc. úchytu a spoju - 30/100
750 | SO01 | 210000000R06 | Dodávka a montáž - Drátený žlab pozinkovaný - vc. úchytu a spoju - 54/150 |  | m | 22 |  | 21 | 0 | 0 | 0 | 0 | 0 | 0 | RTS I / 2023 | 0 |  | 0 | 0 | 0 | 0 | 0 | 0 | 0 | SO01 | 0 | 0 | 0 | 21 | 0 | 0 | 2 |  |  |  | 0 | 0 | 0 | M1_M21_ | SO01_M1_9_ | SO01_ | 0 | 0 | 0 | 0 | 0 | 0 | 0 | [9 empty] | 21 | Dodávka a montáž - Drátený žlab pozinkovaný - vc. úchytu a spoju - 54/150
751 | SO01 | 210000000R07 | Krabice pancérová plastová IP54 |  | ks | 28 |  | 21 | 0 | 0 | 0 | 0 | 0 | 0 | RTS I / 2023 | 0 |  | 0 | 0 | 0 | 0 | 0 | 0 | 0 | SO01 | 0 | 0 | 0 | 21 | 0 | 0 | 2 |  |  |  | 0 | 0 | 0 | M1_M21_ | SO01_M1_9_ | SO01_ | 0 | 0 | 0 | 0 | 0 | 0 | 0 | [9 empty] | 21 | Krabice pancérová plastová IP54
752 | SO01 | 210000000R08 | Hmožninky + šrouby pro uchycení osvetl teles |  | ks | 800 |  | 21 | 0 | 0 | 0 | 0 | 0 | 0 | RTS I / 2023 | 0 |  | 0 | 0 | 0 | 0 | 0 | 0 | 0 | SO01 | 0 | 0 | 0 | 21 | 0 | 0 | 2 |  |  |  | 0 | 0 | 0 | M1_M21_ | SO01_M1_9_ | SO01_ | 0 | 0 | 0 | 0 | 0 | 0 | 0 | [9 empty] | 21 | Hmožninky + šrouby pro uchycení osvetl teles
753 | SO01 | 210000000R09 | Kr. pod omítku KU68/1 |  | ks | 416 |  | 21 | 0 | 0 | 0 | 0 | 0 | 0 | RTS I / 2023 | 0 |  | 0 | 0 | 0 | 0 | 0 | 0 | 0 | SO01 | 0 | 0 | 0 | 21 | 0 | 0 | 2 |  |  |  | 0 | 0 | 0 | M1_M21_ | SO01_M1_9_ | SO01_ | 0 | 0 | 0 | 0 | 0 | 0 | 0 | [9 empty] | 21 | Kr. pod omítku KU68/1
754 | SO01 | 210000000R10 | Kr. pod omítku KU68/2 s víckem |  | ks | 36 |  | 21 | 0 | 0 | 0 | 0 | 0 | 0 | RTS I / 2023 | 0 |  | 0 | 0 | 0 | 0 | 0 | 0 | 0 | SO01 | 0 | 0 | 0 | 21 | 0 | 0 | 2 |  |  |  | 0 | 0 | 0 | M1_M21_ | SO01_M1_9_ | SO01_ | 0 | 0 | 0 | 0 | 0 | 0 | 0 | [9 empty] | 21 | Kr. pod omítku KU68/2 s víckem
755 | SO01 | 210000000R11 | Kr. pod omítku KU68/3 s víckem a svorkovnicí |  | ks | 156 |  | 21 | 0 | 0 | 0 | 0 | 0 | 0 | RTS I / 2023 | 0 |  | 0 | 0 | 0 | 0 | 0 | 0 | 0 | SO01 | 0 | 0 | 0 | 21 | 0 | 0 | 2 |  |  |  | 0 | 0 | 0 | M1_M21_ | SO01_M1_9_ | SO01_ | 0 | 0 | 0 | 0 | 0 | 0 | 0 | [9 empty] | 21 | Kr. pod omítku KU68/3 s víckem a svorkovnicí
756 | SO01 | 210000000R12 | Kr. pod omítku KR97 s víckem s vorkovnicí |  | ks | 28 |  | 21 | 0 | 0 | 0 | 0 | 0 | 0 | RTS I / 2023 | 0 |  | 0 | 0 | 0 | 0 | 0 | 0 | 0 | SO01 | 0 | 0 | 0 | 21 | 0 | 0 | 2 |  |  |  | 0 | 0 | 0 | M1_M21_ | SO01_M1_9_ | SO01_ | 0 | 0 | 0 | 0 | 0 | 0 | 0 | [9 empty] | 21 | Kr. pod omítku KR97 s víckem s vorkovnicí
757 | SO01 | 210000000R13 | Kr. pod omítku KR 250 |  | ks | 12 |  | 21 | 0 | 0 | 0 | 0 | 0 | 0 | RTS I / 2023 | 0 |  | 0 | 0 | 0 | 0 | 0 | 0 | 0 | SO01 | 0 | 0 | 0 | 21 | 0 | 0 | 2 |  |  |  | 0 | 0 | 0 | M1_M21_ | SO01_M1_9_ | SO01_ | 0 | 0 | 0 | 0 | 0 | 0 | 0 | [9 empty] | 21 | Kr. pod omítku KR 250
758 | SO01 | 210000000R14 | CYY, CYA - 6 mm2 |  | m | 15 |  | 21 | 0 | 0 | 0 | 0 | 0 | 0 | RTS I / 2023 | 0 |  | 0 | 0 | 0 | 0 | 0 | 0 | 0 | SO01 | 0 | 0 | 0 | 21 | 0 | 0 | 2 |  |  |  | 0 | 0 | 0 | M1_M21_ | SO01_M1_9_ | SO01_ | 0 | 0 | 0 | 0 | 0 | 0 | 0 | [9 empty] | 21 | CYY, CYA - 6 mm2
759 | SO01 | 210000000R15 | CYY, CYA - 10 mm2 |  | m | 13 |  | 21 | 0 | 0 | 0 | 0 | 0 | 0 | RTS I / 2023 | 0 |  | 0 | 0 | 0 | 0 | 0 | 0 | 0 | SO01 | 0 | 0 | 0 | 21 | 0 | 0 | 2 |  |  |  | 0 | 0 | 0 | M1_M21_ | SO01_M1_9_ | SO01_ | 0 | 0 | 0 | 0 | 0 | 0 | 0 | [9 empty] | 21 | CYY, CYA - 10 mm2
760 | SO01 | 210000000R16 | CYY, CYA - 16 mm2 |  | m | 98 |  | 21 | 0 | 0 | 0 | 0 | 0 | 0 | RTS I / 2023 | 0 |  | 0 | 0 | 0 | 0 | 0 | 0 | 0 | SO01 | 0 | 0 | 0 | 21 | 0 | 0 | 2 |  |  |  | 0 | 0 | 0 | M1_M21_ | SO01_M1_9_ | SO01_ | 0 | 0 | 0 | 0 | 0 | 0 | 0 | [9 empty] | 21 | CYY, CYA - 16 mm2
761 | SO01 | 210000000R17 | CYKY 2 x 1,5 mm2 |  | m | 210 |  | 21 | 0 | 0 | 0 | 0 | 0 | 0 | RTS I / 2023 | 0 |  | 0 | 0 | 0 | 0 | 0 | 0 | 0 | SO01 | 0 | 0 | 0 | 21 | 0 | 0 | 2 |  |  |  | 0 | 0 | 0 | M1_M21_ | SO01_M1_9_ | SO01_ | 0 | 0 | 0 | 0 | 0 | 0 | 0 | [9 empty] | 21 | CYKY 2 x 1,5 mm2
762 | SO01 | 210000000R18 | CYKY 3 x 1,5 mm2 |  | m | 2237 |  | 21 | 0 | 0 | 0 | 0 | 0 | 0 | RTS I / 2023 | 0 |  | 0 | 0 | 0 | 0 | 0 | 0 | 0 | SO01 | 0 | 0 | 0 | 21 | 0 | 0 | 2 |  |  |  | 0 | 0 | 0 | M1_M21_ | SO01_M1_9_ | SO01_ | 0 | 0 | 0 | 0 | 0 | 0 | 0 | [9 empty] | 21 | CYKY 3 x 1,5 mm2
763 | SO01 | 210000000R19 | CYKY 3 x 2,5 mm2 |  | m | 1575 |  | 21 | 0 | 0 | 0 | 0 | 0 | 0 | RTS I / 2023 | 0 |  | 0 | 0 | 0 | 0 | 0 | 0 | 0 | SO01 | 0 | 0 | 0 | 21 | 0 | 0 | 2 |  |  |  | 0 | 0 | 0 | M1_M21_ | SO01_M1_9_ | SO01_ | 0 | 0 | 0 | 0 | 0 | 0 | 0 | [9 empty] | 21 | CYKY 3 x 2,5 mm2
764 | SO01 | 210000000R20 | CYKY 4 x 1,5 mm2 |  | m | 416 |  | 21 | 0 | 0 | 0 | 0 | 0 | 0 | RTS I / 2023 | 0 |  | 0 | 0 | 0 | 0 | 0 | 0 | 0 | SO01 | 0 | 0 | 0 | 21 | 0 | 0 | 2 |  |  |  | 0 | 0 | 0 | M1_M21_ | SO01_M1_9_ | SO01_ | 0 | 0 | 0 | 0 | 0 | 0 | 0 | [9 empty] | 21 | CYKY 4 x 1,5 mm2
765 | SO01 | 210000000R21 | CYKY 5 x 1,5 mm2 |  | m | 492 |  | 21 | 0 | 0 | 0 | 0 | 0 | 0 | RTS I / 2023 | 0 |  | 0 | 0 | 0 | 0 | 0 | 0 | 0 | SO01 | 0 | 0 | 0 | 21 | 0 | 0 | 2 |  |  |  | 0 | 0 | 0 | M1_M21_ | SO01_M1_9_ | SO01_ | 0 | 0 | 0 | 0 | 0 | 0 | 0 | [9 empty] | 21 | CYKY 5 x 1,5 mm2
766 | SO01 | 210000000R22 | CYKY 5 x 2,5 mm2 |  | m | 280 |  | 21 | 0 | 0 | 0 | 0 | 0 | 0 | RTS I / 2023 | 0 |  | 0 | 0 | 0 | 0 | 0 | 0 | 0 | SO01 | 0 | 0 | 0 | 21 | 0 | 0 | 2 |  |  |  | 0 | 0 | 0 | M1_M21_ | SO01_M1_9_ | SO01_ | 0 | 0 | 0 | 0 | 0 | 0 | 0 | [9 empty] | 21 | CYKY 5 x 2,5 mm2
767 | SO01 | 210000000R23 | CYKY 5 x 6 mm2 |  | m | 78 |  | 21 | 0 | 0 | 0 | 0 | 0 | 0 | RTS I / 2023 | 0 |  | 0 | 0 | 0 | 0 | 0 | 0 | 0 | SO01 | 0 | 0 | 0 | 21 | 0 | 0 | 2 |  |  |  | 0 | 0 | 0 | M1_M21_ | SO01_M1_9_ | SO01_ | 0 | 0 | 0 | 0 | 0 | 0 | 0 | [9 empty] | 21 | CYKY 5 x 6 mm2
768 | SO01 | 210000000R24 | CYKY 5 x 10 mm2 |  | m | 211 |  | 21 | 0 | 0 | 0 | 0 | 0 | 0 | RTS I / 2023 | 0 |  | 0 | 0 | 0 | 0 | 0 | 0 | 0 | SO01 | 0 | 0 | 0 | 21 | 0 | 0 | 2 |  |  |  | 0 | 0 | 0 | M1_M21_ | SO01_M1_9_ | SO01_ | 0 | 0 | 0 | 0 | 0 | 0 | 0 | [9 empty] | 21 | CYKY 5 x 10 mm2
769 | SO01 | 210000000R25 | CYKY 5 x 16 mm2 |  | m | 187 |  | 21 | 0 | 0 | 0 | 0 | 0 | 0 | RTS I / 2023 | 0 |  | 0 | 0 | 0 | 0 | 0 | 0 | 0 | SO01 | 0 | 0 | 0 | 21 | 0 | 0 | 2 |  |  |  | 0 | 0 | 0 | M1_M21_ | SO01_M1_9_ | SO01_ | 0 | 0 | 0 | 0 | 0 | 0 | 0 | [9 empty] | 21 | CYKY 5 x 16 mm2
770 | SO01 | 210000000R26 | CYKY 5 x 35 mm2 |  | m | 128 |  | 21 | 0 | 0 | 0 | 0 | 0 | 0 | RTS I / 2023 | 0 |  | 0 | 0 | 0 | 0 | 0 | 0 | 0 | SO01 | 0 | 0 | 0 | 21 | 0 | 0 | 2 |  |  |  | 0 | 0 | 0 | M1_M21_ | SO01_M1_9_ | SO01_ | 0 | 0 | 0 | 0 | 0 | 0 | 0 | [9 empty] | 21 | CYKY 5 x 35 mm2
771 | SO01 | 210000000R27 | CYKY 3 x 50 + 35 mm2 |  | m | 5 |  | 21 | 0 | 0 | 0 | 0 | 0 | 0 | RTS I / 2023 | 0 |  | 0 | 0 | 0 | 0 | 0 | 0 | 0 | SO01 | 0 | 0 | 0 | 21 | 0 | 0 | 2 |  |  |  | 0 | 0 | 0 | M1_M21_ | SO01_M1_9_ | SO01_ | 0 | 0 | 0 | 0 | 0 | 0 | 0 | [9 empty] | 21 | CYKY 3 x 50 + 35 mm2
772 | SO01 | 210000000R28 | AYKY 3 x 150 + 70mm2 |  | m | 72 |  | 21 | 0 | 0 | 0 | 0 | 0 | 0 | RTS I / 2023 | 0 |  | 0 | 0 | 0 | 0 | 0 | 0 | 0 | SO01 | 0 | 0 | 0 | 21 | 0 | 0 | 2 |  |  |  | 0 | 0 | 0 | M1_M21_ | SO01_M1_9_ | SO01_ | 0 | 0 | 0 | 0 | 0 | 0 | 0 | [9 empty] | 21 | AYKY 3 x 150 + 70mm2
773 | SO01 | 210000000R29 | JYTY 4 x 1 |  | m | 480 |  | 21 | 0 | 0 | 0 | 0 | 0 | 0 | RTS I / 2023 | 0 |  | 0 | 0 | 0 | 0 | 0 | 0 | 0 | SO01 | 0 | 0 | 0 | 21 | 0 | 0 | 2 |  |  |  | 0 | 0 | 0 | M1_M21_ | SO01_M1_9_ | SO01_ | 0 | 0 | 0 | 0 | 0 | 0 | 0 | [9 empty] | 21 | JYTY 4 x 1
774 | SO01 | 210000000R30 | J-Y/ST/Y 4 x 2 x 0,8 |  | m | 215 |  | 21 | 0 | 0 | 0 | 0 | 0 | 0 | RTS I / 2023 | 0 |  | 0 | 0 | 0 | 0 | 0 | 0 | 0 | SO01 | 0 | 0 | 0 | 21 | 0 | 0 | 2 |  |  |  | 0 | 0 | 0 | M1_M21_ | SO01_M1_9_ | SO01_ | 0 | 0 | 0 | 0 | 0 | 0 | 0 | [9 empty] | 21 | J-Y/ST/Y 4 x 2 x 0,8
775 | SO01 | 210000000R31 | SYKFY 4x2x0.5 |  | m | 81 |  | 21 | 0 | 0 | 0 | 0 | 0 | 0 | RTS I / 2023 | 0 |  | 0 | 0 | 0 | 0 | 0 | 0 | 0 | SO01 | 0 | 0 | 0 | 21 | 0 | 0 | 2 |  |  |  | 0 | 0 | 0 | M1_M21_ | SO01_M1_9_ | SO01_ | 0 | 0 | 0 | 0 | 0 | 0 | 0 | [9 empty] | 21 | SYKFY 4x2x0.5
776 | SO01 | 210000000R32 | Koaxiální kabel H121 CuPVC (venk. I vnitrmí rozv.) |  | m | 425 |  | 21 | 0 | 0 | 0 | 0 | 0 | 0 | RTS I / 2023 | 0 |  | 0 | 0 | 0 | 0 | 0 | 0 | 0 | SO01 | 0 | 0 | 0 | 21 | 0 | 0 | 2 |  |  |  | 0 | 0 | 0 | M1_M21_ | SO01_M1_9_ | SO01_ | 0 | 0 | 0 | 0 | 0 | 0 | 0 | [9 empty] | 21 | Koaxiální kabel H121 CuPVC (venk. I vnitrmí rozv.)
777 | SO01 | 210000000R33 | UTP cat.5e - lanko |  | m | 3450 |  | 21 | 0 | 0 | 0 | 0 | 0 | 0 | RTS I / 2023 | 0 |  | 0 | 0 | 0 | 0 | 0 | 0 | 0 | SO01 | 0 | 0 | 0 | 21 | 0 | 0 | 2 |  |  |  | 0 | 0 | 0 | M1_M21_ | SO01_M1_9_ | SO01_ | 0 | 0 | 0 | 0 | 0 | 0 | 0 | [9 empty] | 21 | UTP cat.5e - lanko
778 | SO01 | 210000000R34 | Šnura CGSG - pripojení bílého zboží, vzt atp. |  | m | 88 |  | 21 | 0 | 0 | 0 | 0 | 0 | 0 | RTS I / 2023 | 0 |  | 0 | 0 | 0 | 0 | 0 | 0 | 0 | SO01 | 0 | 0 | 0 | 21 | 0 | 0 | 2 |  |  |  | 0 | 0 | 0 | M1_M21_ | SO01_M1_9_ | SO01_ | 0 | 0 | 0 | 0 | 0 | 0 | 0 | [9 empty] | 21 | Šnura CGSG - pripojení bílého zboží, vzt atp.
779 | SO01 | 210000000R35 | TCEKPFLE 5 x 4 x 0,9 |  | m | 72 |  | 21 | 0 | 0 | 0 | 0 | 0 | 0 | RTS I / 2023 | 0 |  | 0 | 0 | 0 | 0 | 0 | 0 | 0 | SO01 | 0 | 0 | 0 | 21 | 0 | 0 | 2 |  |  |  | 0 | 0 | 0 | M1_M21_ | SO01_M1_9_ | SO01_ | 0 | 0 | 0 | 0 | 0 | 0 | 0 | [9 empty] | 21 | TCEKPFLE 5 x 4 x 0,9
780 | SO01 | 210000000R36 | Ukoncení vodicu s oznacením a zapojením - rozvadec, el. prístroj |  | hod | 24 |  | 21 | 0 | 0 | 0 | 0 | 0 | 0 | RTS I / 2023 | 0 |  | 0 | 0 | 0 | 0 | 0 | 0 | 0 | SO01 | 0 | 0 | 0 | 21 | 0 | 0 | 2 |  |  |  | 0 | 0 | 0 | M1_M21_ | SO01_M1_9_ | SO01_ | 0 | 0 | 0 | 0 | 0 | 0 | 0 | [9 empty] | 21 | Ukoncení vodicu s oznacením a zapojením - rozvadec, el. prístroj
781 | SO01 | 210000000R37 | Spínac - bezšroubový spoj, zapojení raz. 1 |  | ks | 31 |  | 21 | 0 | 0 | 0 | 0 | 0 | 0 | RTS I / 2023 | 0 |  | 0 | 0 | 0 | 0 | 0 | 0 | 0 | SO01 | 0 | 0 | 0 | 21 | 0 | 0 | 2 |  |  |  | 0 | 0 | 0 | M1_M21_ | SO01_M1_9_ | SO01_ | 0 | 0 | 0 | 0 | 0 | 0 | 0 | [9 empty] | 21 | Spínac - bezšroubový spoj, zapojení raz. 1
782 | SO01 | 210000000R38 | Spínac - bezšroubový spoj, zapojení raz. 5 |  | ks | 17 |  | 21 | 0 | 0 | 0 | 0 | 0 | 0 | RTS I / 2023 | 0 |  | 0 | 0 | 0 | 0 | 0 | 0 | 0 | SO01 | 0 | 0 | 0 | 21 | 0 | 0 | 2 |  |  |  | 0 | 0 | 0 | M1_M21_ | SO01_M1_9_ | SO01_ | 0 | 0 | 0 | 0 | 0 | 0 | 0 | [9 empty] | 21 | Spínac - bezšroubový spoj, zapojení raz. 5
783 | SO01 | 210000000R39 | Spínac - bezšroubový spoj, zapojení raz. 6 |  | ks | 6 |  | 21 | 0 | 0 | 0 | 0 | 0 | 0 | RTS I / 2023 | 0 |  | 0 | 0 | 0 | 0 | 0 | 0 | 0 | SO01 | 0 | 0 | 0 | 21 | 0 | 0 | 2 |  |  |  | 0 | 0 | 0 | M1_M21_ | SO01_M1_9_ | SO01_ | 0 | 0 | 0 | 0 | 0 | 0 | 0 | [9 empty] | 21 | Spínac - bezšroubový spoj, zapojení raz. 6
784 | SO01 | 210000000R40 | Spínac - bezšroubový spoj, zapojení raz. 6+6 |  | ks | 18 |  | 21 | 0 | 0 | 0 | 0 | 0 | 0 | RTS I / 2023 | 0 |  | 0 | 0 | 0 | 0 | 0 | 0 | 0 | SO01 | 0 | 0 | 0 | 21 | 0 | 0 | 2 |  |  |  | 0 | 0 | 0 | M1_M21_ | SO01_M1_9_ | SO01_ | 0 | 0 | 0 | 0 | 0 | 0 | 0 | [9 empty] | 21 | Spínac - bezšroubový spoj, zapojení raz. 6+6
785 | SO01 | 210000000R41 | Spínac - bezšroubový spoj, zapojení raz. 7 |  | ks | 12 |  | 21 | 0 | 0 | 0 | 0 | 0 | 0 | RTS I / 2023 | 0 |  | 0 | 0 | 0 | 0 | 0 | 0 | 0 | SO01 | 0 | 0 | 0 | 21 | 0 | 0 | 2 |  |  |  | 0 | 0 | 0 | M1_M21_ | SO01_M1_9_ | SO01_ | 0 | 0 | 0 | 0 | 0 | 0 | 0 | [9 empty] | 21 | Spínac - bezšroubový spoj, zapojení raz. 7
786 | SO01 | 210000000R42 | Spínac - bezšroubový spoj, zapojení raz. tlac. 1/0 |  | ks | 23 |  | 21 | 0 | 0 | 0 | 0 | 0 | 0 | RTS I / 2023 | 0 |  | 0 | 0 | 0 | 0 | 0 | 0 | 0 | SO01 | 0 | 0 | 0 | 21 | 0 | 0 | 2 |  |  |  | 0 | 0 | 0 | M1_M21_ | SO01_M1_9_ | SO01_ | 0 | 0 | 0 | 0 | 0 | 0 | 0 | [9 empty] | 21 | Spínac - bezšroubový spoj, zapojení raz. tlac. 1/0
787 | SO01 | 210000000R43 | tlacítkový spínac + stmívac DALI |  | ks | 6 |  | 21 | 0 | 0 | 0 | 0 | 0 | 0 | RTS I / 2023 | 0 |  | 0 | 0 | 0 | 0 | 0 | 0 | 0 | SO01 | 0 | 0 | 0 | 21 | 0 | 0 | 2 |  |  |  | 0 | 0 | 0 | M1_M21_ | SO01_M1_9_ | SO01_ | 0 | 0 | 0 | 0 | 0 | 0 | 0 | [9 empty] | 21 | tlacítkový spínac + stmívac DALI
788 | SO01 | 210000000R44 | PIR cidlo stropní (pohled popr prisazené) |  | ks | 26 |  | 21 | 0 | 0 | 0 | 0 | 0 | 0 | RTS I / 2023 | 0 |  | 0 | 0 | 0 | 0 | 0 | 0 | 0 | SO01 | 0 | 0 | 0 | 21 | 0 | 0 | 2 |  |  |  | 0 | 0 | 0 | M1_M21_ | SO01_M1_9_ | SO01_ | 0 | 0 | 0 | 0 | 0 | 0 | 0 | [9 empty] | 21 | PIR cidlo stropní (pohled popr prisazené)
789 | SO01 | 210000000R45 | Spínac stiskací (25A) pod omítku |  | ks | 4 |  | 21 | 0 | 0 | 0 | 0 | 0 | 0 | RTS I / 2023 | 0 |  | 0 | 0 | 0 | 0 | 0 | 0 | 0 | SO01 | 0 | 0 | 0 | 21 | 0 | 0 | 2 |  |  |  | 0 | 0 | 0 | M1_M21_ | SO01_M1_9_ | SO01_ | 0 | 0 | 0 | 0 | 0 | 0 | 0 | [9 empty] | 21 | Spínac stiskací (25A) pod omítku
790 | SO01 | 210000000R46 | Spínac - VZT 230V/10A- páckový |  | ks | 2 |  | 21 | 0 | 0 | 0 | 0 | 0 | 0 | RTS I / 2023 | 0 |  | 0 | 0 | 0 | 0 | 0 | 0 | 0 | SO01 | 0 | 0 | 0 | 21 | 0 | 0 | 2 |  |  |  | 0 | 0 | 0 | M1_M21_ | SO01_M1_9_ | SO01_ | 0 | 0 | 0 | 0 | 0 | 0 | 0 | [9 empty] | 21 | Spínac - VZT 230V/10A- páckový
791 | SO01 | 210000000R47 | Žaluziový spínac talcítkový |  | ks | 17 |  | 21 | 0 | 0 | 0 | 0 | 0 | 0 | RTS I / 2023 | 0 |  | 0 | 0 | 0 | 0 | 0 | 0 | 0 | SO01 | 0 | 0 | 0 | 21 | 0 | 0 | 2 |  |  |  | 0 | 0 | 0 | M1_M21_ | SO01_M1_9_ | SO01_ | 0 | 0 | 0 | 0 | 0 | 0 | 0 | [9 empty] | 21 | Žaluziový spínac talcítkový
792 | SO01 | 210000000R48 | Spínac - SPORÁKOVÁ KOMBINACE |  | ks | 1 |  | 21 | 0 | 0 | 0 | 0 | 0 | 0 | RTS I / 2023 | 0 |  | 0 | 0 | 0 | 0 | 0 | 0 | 0 | SO01 | 0 | 0 | 0 | 21 | 0 | 0 | 2 |  |  |  | 0 | 0 | 0 | M1_M21_ | SO01_M1_9_ | SO01_ | 0 | 0 | 0 | 0 | 0 | 0 | 0 | [9 empty] | 21 | Spínac - SPORÁKOVÁ KOMBINACE
793 | SO01 | 210000000R49 | Zásuvka jednonásobná 230/16A |  | ks | 127 |  | 21 | 0 | 0 | 0 | 0 | 0 | 0 | RTS I / 2023 | 0 |  | 0 | 0 | 0 | 0 | 0 | 0 | 0 | SO01 | 0 | 0 | 0 | 21 | 0 | 0 | 2 |  |  |  | 0 | 0 | 0 | M1_M21_ | SO01_M1_9_ | SO01_ | 0 | 0 | 0 | 0 | 0 | 0 | 0 | [9 empty] | 21 | Zásuvka jednonásobná 230/16A
794 | SO01 | 210000000R50 | Zásuvka dvojnásobná 230/16A (2xzásuvka + spol. dvourámecek) |  | ks | 60 |  | 21 | 0 | 0 | 0 | 0 | 0 | 0 | RTS I / 2023 | 0 |  | 0 | 0 | 0 | 0 | 0 | 0 | 0 | SO01 | 0 | 0 | 0 | 21 | 0 | 0 | 2 |  |  |  | 0 | 0 | 0 | M1_M21_ | SO01_M1_9_ | SO01_ | 0 | 0 | 0 | 0 | 0 | 0 | 0 | [9 empty] | 21 | Zásuvka dvojnásobná 230/16A (2xzásuvka + spol. dvourámecek)
795 | SO01 | 210000000R51 | Datové zásuvky (2xRJ45) |  | ks | 19 |  | 21 | 0 | 0 | 0 | 0 | 0 | 0 | RTS I / 2023 | 0 |  | 0 | 0 | 0 | 0 | 0 | 0 | 0 | SO01 | 0 | 0 | 0 | 21 | 0 | 0 | 2 |  |  |  | 0 | 0 | 0 | M1_M21_ | SO01_M1_9_ | SO01_ | 0 | 0 | 0 | 0 | 0 | 0 | 0 | [9 empty] | 21 | Datové zásuvky (2xRJ45)
796 | SO01 | 210000000R52 | TV+R+SAT zásuvka |  | ks | 7 |  | 21 | 0 | 0 | 0 | 0 | 0 | 0 | RTS I / 2023 | 0 |  | 0 | 0 | 0 | 0 | 0 | 0 | 0 | SO01 | 0 | 0 | 0 | 21 | 0 | 0 | 2 |  |  |  | 0 | 0 | 0 | M1_M21_ | SO01_M1_9_ | SO01_ | 0 | 0 | 0 | 0 | 0 | 0 | 0 | [9 empty] | 21 | TV+R+SAT zásuvka
797 | SO01 | 210000000R53 | Vícenásobné rámecky petinásobné |  | ks | 21 |  | 21 | 0 | 0 | 0 | 0 | 0 | 0 | RTS I / 2023 | 0 |  | 0 | 0 | 0 | 0 | 0 | 0 | 0 | SO01 | 0 | 0 | 0 | 21 | 0 | 0 | 2 |  |  |  | 0 | 0 | 0 | M1_M21_ | SO01_M1_9_ | SO01_ | 0 | 0 | 0 | 0 | 0 | 0 | 0 | [9 empty] | 21 | Vícenásobné rámecky petinásobné
798 | SO01 | 210000000R54 | Výklopný zásuvkový box- 2x230V/16A + 2xRJ45 |  | ks | 3 |  | 21 | 0 | 0 | 0 | 0 | 0 | 0 | RTS I / 2023 | 0 |  | 0 | 0 | 0 | 0 | 0 | 0 | 0 | SO01 | 0 | 0 | 0 | 21 | 0 | 0 | 2 |  |  |  | 0 | 0 | 0 | M1_M21_ | SO01_M1_9_ | SO01_ | 0 | 0 | 0 | 0 | 0 | 0 | 0 | [9 empty] | 21 | Výklopný zásuvkový box- 2x230V/16A + 2xRJ45
799 | SO01 | 210000000R55 | WIFI router |  | ks | 6 |  | 21 | 0 | 0 | 0 | 0 | 0 | 0 | RTS I / 2023 | 0 |  | 0 | 0 | 0 | 0 | 0 | 0 | 0 | SO01 | 0 | 0 | 0 | 21 | 0 | 0 | 2 |  |  |  | 0 | 0 | 0 | M1_M21_ | SO01_M1_9_ | SO01_ | 0 | 0 | 0 | 0 | 0 | 0 | 0 | [9 empty] | 21 | WIFI router
800 | SO01 | 210000000R56 | Casový spínac VZT - tlacítko + relé do krabice pod tlacítkem |  | ks | 10 |  | 21 | 0 | 0 | 0 | 0 | 0 | 0 | RTS I / 2023 | 0 |  | 0 | 0 | 0 | 0 | 0 | 0 | 0 | SO01 | 0 | 0 | 0 | 21 | 0 | 0 | 2 |  |  |  | 0 | 0 | 0 | M1_M21_ | SO01_M1_9_ | SO01_ | 0 | 0 | 0 | 0 | 0 | 0 | 0 | [9 empty] | 21 | Casový spínac VZT - tlacítko + relé do krabice pod tlacítkem
801 | SO01 | 210000000R57 | Kourové cidlo autonomní (bateriové) |  | ks | 9 |  | 21 | 0 | 0 | 0 | 0 | 0 | 0 | RTS I / 2023 | 0 |  | 0 | 0 | 0 | 0 | 0 | 0 | 0 | SO01 | 0 | 0 | 0 | 21 | 0 | 0 | 2 |  |  |  | 0 | 0 | 0 | M1_M21_ | SO01_M1_9_ | SO01_ | 0 | 0 | 0 | 0 | 0 | 0 | 0 | [9 empty] | 21 | Kourové cidlo autonomní (bateriové)
802 | SO01 | 210000000R58 | TOTAL STOP (tlac pod sklem) |  | ks | 1 |  | 21 | 0 | 0 | 0 | 0 | 0 | 0 | RTS I / 2023 | 0 |  | 0 | 0 | 0 | 0 | 0 | 0 | 0 | SO01 | 0 | 0 | 0 | 21 | 0 | 0 | 2 |  |  |  | 0 | 0 | 0 | M1_M21_ | SO01_M1_9_ | SO01_ | 0 | 0 | 0 | 0 | 0 | 0 | 0 | [9 empty] | 21 | TOTAL STOP (tlac pod sklem)
803 | SO01 | 210000000R59 | Zásuvka KOMBINOVANÁ - 400/230V - 16A, nástenná |  | ks | 11 |  | 21 | 0 | 0 | 0 | 0 | 0 | 0 | RTS I / 2023 | 0 |  | 0 | 0 | 0 | 0 | 0 | 0 | 0 | SO01 | 0 | 0 | 0 | 21 | 0 | 0 | 2 |  |  |  | 0 | 0 | 0 | M1_M21_ | SO01_M1_9_ | SO01_ | 0 | 0 | 0 | 0 | 0 | 0 | 0 | [9 empty] | 21 | Zásuvka KOMBINOVANÁ - 400/230V - 16A, nástenná
804 | SO01 | 210000000R60 | Zás. Skrín, 400V/32A, 400V/16A,2x230V/16A- chránic 0,03A + jištení zásuvek (IPx4) |  | ks | 7 |  | 21 | 0 | 0 | 0 | 0 | 0 | 0 | RTS I / 2023 | 0 |  | 0 | 0 | 0 | 0 | 0 | 0 | 0 | SO01 | 0 | 0 | 0 | 21 | 0 | 0 | 2 |  |  |  | 0 | 0 | 0 | M1_M21_ | SO01_M1_9_ | SO01_ | 0 | 0 | 0 | 0 | 0 | 0 | 0 | [9 empty] | 21 | Zás. Skrín, 400V/32A, 400V/16A,2x230V/16A- chránic 0,03A + jištení zásuvek (IPx4)
805 | SO01 | 210000000R61 | Siréna 12 (24V) -VENKOVNÍ PROVDENÍ + optická signalizace |  | ks | 1 |  | 21 | 0 | 0 | 0 | 0 | 0 | 0 | RTS I / 2023 | 0 |  | 0 | 0 | 0 | 0 | 0 | 0 | 0 | SO01 | 0 | 0 | 0 | 21 | 0 | 0 | 2 |  |  |  | 0 | 0 | 0 | M1_M21_ | SO01_M1_9_ | SO01_ | 0 | 0 | 0 | 0 | 0 | 0 | 0 | [9 empty] | 21 | Siréna 12 (24V) -VENKOVNÍ PROVDENÍ + optická signalizace
806 | SO01 | 210000000R62 | Rozvodnice OCEP / PLAST - bežné provedení |  | ks | 9 |  | 21 | 0 | 0 | 0 | 0 | 0 | 0 | RTS I / 2023 | 0 |  | 0 | 0 | 0 | 0 | 0 | 0 | 0 | SO01 | 0 | 0 | 0 | 21 | 0 | 0 | 2 |  |  |  | 0 | 0 | 0 | M1_M21_ | SO01_M1_9_ | SO01_ | 0 | 0 | 0 | 0 | 0 | 0 | 0 | [9 empty] | 21 | Rozvodnice OCEP / PLAST - bežné provedení
807 | SO01 | 210000000R63 | Rozvodnice SKRÍNOVÉ - hmotnost jednoho pole do 300kg |  | ks | 1 |  | 21 | 0 | 0 | 0 | 0 | 0 | 0 | RTS I / 2023 | 0 |  | 0 | 0 | 0 | 0 | 0 | 0 | 0 | SO01 | 0 | 0 | 0 | 21 | 0 | 0 | 2 |  |  |  | 0 | 0 | 0 | M1_M21_ | SO01_M1_9_ | SO01_ | 0 | 0 | 0 | 0 | 0 | 0 | 0 | [9 empty] | 21 | Rozvodnice SKRÍNOVÉ - hmotnost jednoho pole do 300kg
808 | SO01 | 210000000R64 | Montáž skríne pojistkové - SS 100 , 3 sady poj. 240mm2 |  | ks | 1 |  | 21 | 0 | 0 | 0 | 0 | 0 | 0 | RTS I / 2023 | 0 |  | 0 | 0 | 0 | 0 | 0 | 0 | 0 | SO01 | 0 | 0 | 0 | 21 | 0 | 0 | 2 |  |  |  | 0 | 0 | 0 | M1_M21_ | SO01_M1_9_ | SO01_ | 0 | 0 | 0 | 0 | 0 | 0 | 0 | [9 empty] | 21 | Montáž skríne pojistkové - SS 100 , 3 sady poj. 240mm2
809 | SO01 | 210000000R65 | Slaboproudá skrín - FAB - POD OMÍTKU |  | ks | 1 |  | 21 | 0 | 0 | 0 | 0 | 0 | 0 | RTS I / 2023 | 0 |  | 0 | 0 | 0 | 0 | 0 | 0 | 0 | SO01 | 0 | 0 | 0 | 21 | 0 | 0 | 2 |  |  |  | 0 | 0 | 0 | M1_M21_ | SO01_M1_9_ | SO01_ | 0 | 0 | 0 | 0 | 0 | 0 | 0 | [9 empty] | 21 | Slaboproudá skrín - FAB - POD OMÍTKU
810 | SO01 | 210000000R66 | A Prisazené kancelárské, mikro ALDP mrížka + opal. difuzor, LED 840, 39W, 3500 lm, RAL 9016, 1522x98x50mm |  | ks | 14 |  | 21 | 0 | 0 | 0 | 0 | 0 | 0 | RTS I / 2023 | 0 |  | 0 | 0 | 0 | 0 | 0 | 0 | 0 | SO01 | 0 | 0 | 0 | 21 | 0 | 0 | 2 |  |  |  | 0 | 0 | 0 | M1_M21_ | SO01_M1_9_ | SO01_ | 0 | 0 | 0 | 0 | 0 | 0 | 0 | [9 empty] | 21 | A Prisazené kancelárské, mikro ALDP mrížka + opal. difuzor, LED 840, 39W, 3500 lm, RAL 9016, 1522x98x50mm
811 | SO01 | 210000000R67 | B prisazené prumyslové úzké IP65, 5500lm, 38W, 1270x86x90mm, LED 840 , korpus PC, cirý PC kryt, |  | ks | 18 |  | 21 | 0 | 0 | 0 | 0 | 0 | 0 | RTS I / 2023 | 0 |  | 0 | 0 | 0 | 0 | 0 | 0 | 0 | SO01 | 0 | 0 | 0 | 21 | 0 | 0 | 2 |  |  |  | 0 | 0 | 0 | M1_M21_ | SO01_M1_9_ | SO01_ | 0 | 0 | 0 | 0 | 0 | 0 | 0 | [9 empty] | 21 | B prisazené prumyslové úzké IP65, 5500lm, 38W, 1270x86x90mm, LED 840 , korpus PC, cirý PC kryt,
812 | SO01 | 210000000R68 | B1 prisazené LINIOVÉ SVÍTIDLO PRO MONTÁŽ DO RADY,BEZ REFLEKTORU, opál, 21W, 3200LM, LED 840, 1484x46x47mm |  | ks | 59 |  | 21 | 0 | 0 | 0 | 0 | 0 | 0 | RTS I / 2023 | 0 |  | 0 | 0 | 0 | 0 | 0 | 0 | 0 | SO01 | 0 | 0 | 0 | 21 | 0 | 0 | 2 |  |  |  | 0 | 0 | 0 | M1_M21_ | SO01_M1_9_ | SO01_ | 0 | 0 | 0 | 0 | 0 | 0 | 0 | [9 empty] | 21 | B1 prisazené LINIOVÉ SVÍTIDLO PRO MONTÁŽ DO RADY,BEZ REFLEKTORU, opál, 21W, 3200LM, LED 840, 1484x46x47mm
813 | SO01 | 210000000R69 | B2 prisazené liniové SVÍTIDLO BEZ REFLEKTORU, opál 21W, 3500 lm, LED 840, 1484x46x47mm |  | ks | 12 |  | 21 | 0 | 0 | 0 | 0 | 0 | 0 | RTS I / 2023 | 0 |  | 0 | 0 | 0 | 0 | 0 | 0 | 0 | SO01 | 0 | 0 | 0 | 21 | 0 | 0 | 2 |  |  |  | 0 | 0 | 0 | M1_M21_ | SO01_M1_9_ | SO01_ | 0 | 0 | 0 | 0 | 0 | 0 | 0 | [9 empty] | 21 | B2 prisazené liniové SVÍTIDLO BEZ REFLEKTORU, opál 21W, 3500 lm, LED 840, 1484x46x47mm
814 | SO01 | 210000000R70 | B3 BÍLÉ LED SVÍTIDLO ZAPUŠTENÉ DO SDK, 840, kombinace PMMA optiky a bílého plastového reflektoru (20-28W), délka 2400mm. Atyp výroba na zakázku. |  | ks | 1 |  | 21 | 0 | 0 | 0 | 0 | 0 | 0 | RTS I / 2023 | 0 |  | 0 | 0 | 0 | 0 | 0 | 0 | 0 | SO01 | 0 | 0 | 0 | 21 | 0 | 0 | 2 |  |  |  | 0 | 0 | 0 | M1_M21_ | SO01_M1_9_ | SO01_ | 0 | 0 | 0 | 0 | 0 | 0 | 0 | [9 empty] | 21 | B3 BÍLÉ LED SVÍTIDLO ZAPUŠTENÉ DO SDK, 840, kombinace PMMA optiky a bílého plastového reflektoru (20-28W), délka 2400mm. Atyp výroba na zakázku.
815 | SO01 | 210000000R71 | NO1 Nouzové LED s piktogramem, s praporkem, vestavné do SDK (2W/60min.) IP65 |  | ks | 15 |  | 21 | 0 | 0 | 0 | 0 | 0 | 0 | RTS I / 2023 | 0 |  | 0 | 0 | 0 | 0 | 0 | 0 | 0 | SO01 | 0 | 0 | 0 | 21 | 0 | 0 | 2 |  |  |  | 0 | 0 | 0 | M1_M21_ | SO01_M1_9_ | SO01_ | 0 | 0 | 0 | 0 | 0 | 0 | 0 | [9 empty] | 21 | NO1 Nouzové LED s piktogramem, s praporkem, vestavné do SDK (2W/60min.) IP65
816 | SO01 | 210000000R72 | NO2 Nouzové LED, s piktogramem s bílým rámeckem, BÍLÉ KE ZDI Z BOKU PRISAZENÉ (2W/60min.) |  | ks | 2 |  | 21 | 0 | 0 | 0 | 0 | 0 | 0 | RTS I / 2023 | 0 |  | 0 | 0 | 0 | 0 | 0 | 0 | 0 | SO01 | 0 | 0 | 0 | 21 | 0 | 0 | 2 |  |  |  | 0 | 0 | 0 | M1_M21_ | SO01_M1_9_ | SO01_ | 0 | 0 | 0 | 0 | 0 | 0 | 0 | [9 empty] | 21 | NO2 Nouzové LED, s piktogramem s bílým rámeckem, BÍLÉ KE ZDI Z BOKU PRISAZENÉ (2W/60min.)
817 | SO01 | 210000000R73 | NO3 Nouzové LED PREMIUM IP65 3h, BÍLÁ BARVA S PIKTOGRAMEN, PODOMÍTKOVÁ MONTÁŽ, NA ZDI (2W/60min.) |  | ks | 13 |  | 21 | 0 | 0 | 0 | 0 | 0 | 0 | RTS I / 2023 | 0 |  | 0 | 0 | 0 | 0 | 0 | 0 | 0 | SO01 | 0 | 0 | 0 | 21 | 0 | 0 | 2 |  |  |  | 0 | 0 | 0 | M1_M21_ | SO01_M1_9_ | SO01_ | 0 | 0 | 0 | 0 | 0 | 0 | 0 | [9 empty] | 21 | NO3 Nouzové LED PREMIUM IP65 3h, BÍLÁ BARVA S PIKTOGRAMEN, PODOMÍTKOVÁ MONTÁŽ, NA ZDI (2W/60min.)
818 | SO01 | 210000000R74 | NO4 Nouzové LED, IP44, BÍLÁ BARVA S OBOUSTRANÝM PIKTOGRAMEN + osvetlením únikové cesty, prisazené NA STROPE(2W/60min.) |  | ks | 6 |  | 21 | 0 | 0 | 0 | 0 | 0 | 0 | RTS I / 2023 | 0 |  | 0 | 0 | 0 | 0 | 0 | 0 | 0 | SO01 | 0 | 0 | 0 | 21 | 0 | 0 | 2 |  |  |  | 0 | 0 | 0 | M1_M21_ | SO01_M1_9_ | SO01_ | 0 | 0 | 0 | 0 | 0 | 0 | 0 | [9 empty] | 21 | NO4 Nouzové LED, IP44, BÍLÁ BARVA S OBOUSTRANÝM PIKTOGRAMEN + osvetlením únikové cesty, prisazené NA STROPE(2W/60min.)
819 | SO01 | 210000000R75 | H Koupelnové vestavné stropní svítidlo, ctverec do SDK, LED 19W, 840, IPx4, 224x2224mm |  | ks | 33 |  | 21 | 0 | 0 | 0 | 0 | 0 | 0 | RTS I / 2023 | 0 |  | 0 | 0 | 0 | 0 | 0 | 0 | 0 | SO01 | 0 | 0 | 0 | 21 | 0 | 0 | 2 |  |  |  | 0 | 0 | 0 | M1_M21_ | SO01_M1_9_ | SO01_ | 0 | 0 | 0 | 0 | 0 | 0 | 0 | [9 empty] | 21 | H Koupelnové vestavné stropní svítidlo, ctverec do SDK, LED 19W, 840, IPx4, 224x2224mm
820 | SO01 | 210000000R76 | K závesné válcové svítidlo z triplexového skla s bílým závesem,LED žárovka E27 - 15/17W, IP20, prum.15cm, výška 55cm |  | ks | 3 |  | 21 | 0 | 0 | 0 | 0 | 0 | 0 | RTS I / 2023 | 0 |  | 0 | 0 | 0 | 0 | 0 | 0 | 0 | SO01 | 0 | 0 | 0 | 21 | 0 | 0 | 2 |  |  |  | 0 | 0 | 0 | M1_M21_ | SO01_M1_9_ | SO01_ | 0 | 0 | 0 | 0 | 0 | 0 | 0 | [9 empty] | 21 | K závesné válcové svítidlo z triplexového skla s bílým závesem,LED žárovka E27 - 15/17W, IP20, prum.15cm, výška 55cm
821 | SO01 | 210000000R77 | O LED prumyslové prachotesné IP65, PC opálový disfusor, 95W, 840, 1570x136x90 |  | ks | 10 |  | 21 | 0 | 0 | 0 | 0 | 0 | 0 | RTS I / 2023 | 0 |  | 0 | 0 | 0 | 0 | 0 | 0 | 0 | SO01 | 0 | 0 | 0 | 21 | 0 | 0 | 2 |  |  |  | 0 | 0 | 0 | M1_M21_ | SO01_M1_9_ | SO01_ | 0 | 0 | 0 | 0 | 0 | 0 | 0 | [9 empty] | 21 | O LED prumyslové prachotesné IP65, PC opálový disfusor, 95W, 840, 1570x136x90
822 | SO01 | 210000000R78 | CH Vestavné LED svítidlo do podhledu 596x596mm pro tlumené neprímé osvetlení. 32W, 840 |  | ks | 13 |  | 21 | 0 | 0 | 0 | 0 | 0 | 0 | RTS I / 2023 | 0 |  | 0 | 0 | 0 | 0 | 0 | 0 | 0 | SO01 | 0 | 0 | 0 | 21 | 0 | 0 | 2 |  |  |  | 0 | 0 | 0 | M1_M21_ | SO01_M1_9_ | SO01_ | 0 | 0 | 0 | 0 | 0 | 0 | 0 | [9 empty] | 21 | CH Vestavné LED svítidlo do podhledu 596x596mm pro tlumené neprímé osvetlení. 32W, 840
823 | SO01 | 210000000R79 | CH1 Vestavné LED svítidlo do podhledu 596x596mm pro tlumené neprímé osvetlení. 32W, 840 DALI |  | ks | 6 |  | 21 | 0 | 0 | 0 | 0 | 0 | 0 | RTS I / 2023 | 0 |  | 0 | 0 | 0 | 0 | 0 | 0 | 0 | SO01 | 0 | 0 | 0 | 21 | 0 | 0 | 2 |  |  |  | 0 | 0 | 0 | M1_M21_ | SO01_M1_9_ | SO01_ | 0 | 0 | 0 | 0 | 0 | 0 | 0 | [9 empty] | 21 | CH1 Vestavné LED svítidlo do podhledu 596x596mm pro tlumené neprímé osvetlení. 32W, 840 DALI
824 | SO01 | 210000000R80 | G Lampicka nástenná matná bílá (patice G9 - zdroj LED 5W). Hranaté kovové nástenné svítidlo pro žárovku se svícením UP/DOWN, o pudorysném rozmeru 105 |  | ks | 6 |  | 21 | 0 | 0 | 0 | 0 | 0 | 0 | RTS I / 2023 | 0 |  | 0 | 0 | 0 | 0 | 0 | 0 | 0 | SO01 | 0 | 0 | 0 | 21 | 0 | 0 | 2 |  |  |  | 0 | 0 | 0 | M1_M21_ | SO01_M1_9_ | SO01_ | 0 | 0 | 0 | 0 | 0 | 0 | 0 | [9 empty] | 21 | G Lampicka nástenná matná bílá (patice G9 - zdroj LED 5W). Hranaté kovové nástenné svítidlo pro žárovku se svícením UP/DOWN, o pudorysném rozmeru 105
825 | SO01 | 210000000R81 | Q Al lišta s difusorem + LED pásek - DÉLKA 3m (vcetne trafa, spoju a koncovek) |  | ks | 12 |  | 21 | 0 | 0 | 0 | 0 | 0 | 0 | RTS I / 2023 | 0 |  | 0 | 0 | 0 | 0 | 0 | 0 | 0 | SO01 | 0 | 0 | 0 | 21 | 0 | 0 | 2 |  |  |  | 0 | 0 | 0 | M1_M21_ | SO01_M1_9_ | SO01_ | 0 | 0 | 0 | 0 | 0 | 0 | 0 | [9 empty] | 21 | Q Al lišta s difusorem + LED pásek - DÉLKA 3m (vcetne trafa, spoju a koncovek)
826 | SO01 | 210000000R82 | Q - soklová Al lišta + LED pásek - venkovní provedení - DÉLKA 12m (vcetne trafa, spoju a koncovek) |  | ks | 1 |  | 21 | 0 | 0 | 0 | 0 | 0 | 0 | RTS I / 2023 | 0 |  | 0 | 0 | 0 | 0 | 0 | 0 | 0 | SO01 | 0 | 0 | 0 | 21 | 0 | 0 | 2 |  |  |  | 0 | 0 | 0 | M1_M21_ | SO01_M1_9_ | SO01_ | 0 | 0 | 0 | 0 | 0 | 0 | 0 | [9 empty] | 21 | Q - soklová Al lišta + LED pásek - venkovní provedení - DÉLKA 12m (vcetne trafa, spoju a koncovek)
827 | SO01 | 210000000R83 | Q - soklová Al lišta + LED pásek - venkovní provedení - DÉLKA 15m (vcetne trafa, spoju a koncovek) |  | ks | 1 |  | 21 | 0 | 0 | 0 | 0 | 0 | 0 | RTS I / 2023 | 0 |  | 0 | 0 | 0 | 0 | 0 | 0 | 0 | SO01 | 0 | 0 | 0 | 21 | 0 | 0 | 2 |  |  |  | 0 | 0 | 0 | M1_M21_ | SO01_M1_9_ | SO01_ | 0 | 0 | 0 | 0 | 0 | 0 | 0 | [9 empty] | 21 | Q - soklová Al lišta + LED pásek - venkovní provedení - DÉLKA 15m (vcetne trafa, spoju a koncovek)
828 | SO01 | 210000000R84 | Vodic - FeZn 30/4 mm v základech popr. v zemní rýze |  | m | 254 |  | 21 | 0 | 0 | 0 | 0 | 0 | 0 | RTS I / 2023 | 0 |  | 0 | 0 | 0 | 0 | 0 | 0 | 0 | SO01 | 0 | 0 | 0 | 21 | 0 | 0 | 2 |  |  |  | 0 | 0 | 0 | M1_M21_ | SO01_M1_9_ | SO01_ | 0 | 0 | 0 | 0 | 0 | 0 | 0 | [9 empty] | 21 | Vodic - FeZn 30/4 mm v základech popr. v zemní rýze
829 | SO01 | 210000000R85 | Vodic - FeZn 10mm - pevne ložený |  | m | 48 |  | 21 | 0 | 0 | 0 | 0 | 0 | 0 | RTS I / 2023 | 0 |  | 0 | 0 | 0 | 0 | 0 | 0 | 0 | SO01 | 0 | 0 | 0 | 21 | 0 | 0 | 2 |  |  |  | 0 | 0 | 0 | M1_M21_ | SO01_M1_9_ | SO01_ | 0 | 0 | 0 | 0 | 0 | 0 | 0 | [9 empty] | 21 | Vodic - FeZn 10mm - pevne ložený
830 | SO01 | 210000000R86 | Jímací vedení - vodic : AlMg SI 8 mm vc. podper |  | m | 317 |  | 21 | 0 | 0 | 0 | 0 | 0 | 0 | RTS I / 2023 | 0 |  | 0 | 0 | 0 | 0 | 0 | 0 | 0 | SO01 | 0 | 0 | 0 | 21 | 0 | 0 | 2 |  |  |  | 0 | 0 | 0 | M1_M21_ | SO01_M1_9_ | SO01_ | 0 | 0 | 0 | 0 | 0 | 0 | 0 | [9 empty] | 21 | Jímací vedení - vodic : AlMg SI 8 mm vc. podper
831 | SO01 | 210000000R87 | Izolovaný svodový vodic RD 8 ALMGSI WE KM R100M - pod om. |  | m | 91 |  | 21 | 0 | 0 | 0 | 0 | 0 | 0 | RTS I / 2023 | 0 |  | 0 | 0 | 0 | 0 | 0 | 0 | 0 | SO01 | 0 | 0 | 0 | 21 | 0 | 0 | 2 |  |  |  | 0 | 0 | 0 | M1_M21_ | SO01_M1_9_ | SO01_ | 0 | 0 | 0 | 0 | 0 | 0 | 0 | [9 empty] | 21 | Izolovaný svodový vodic RD 8 ALMGSI WE KM R100M - pod om.
832 | SO01 | 210000000R88 | Jímací tyc +2xpostavec+podložka+svorka a klín, Al 16mm, délky 1 m |  | ks | 17 |  | 21 | 0 | 0 | 0 | 0 | 0 | 0 | RTS I / 2023 | 0 |  | 0 | 0 | 0 | 0 | 0 | 0 | 0 | SO01 | 0 | 0 | 0 | 21 | 0 | 0 | 2 |  |  |  | 0 | 0 | 0 | M1_M21_ | SO01_M1_9_ | SO01_ | 0 | 0 | 0 | 0 | 0 | 0 | 0 | [9 empty] | 21 | Jímací tyc +2xpostavec+podložka+svorka a klín, Al 16mm, délky 1 m
833 | SO01 | 210000000R89 | Jímací tyc +postavec+podložka+svorka a klín, Al 16mm, délky 2,5 m |  | ks | 3 |  | 21 | 0 | 0 | 0 | 0 | 0 | 0 | RTS I / 2023 | 0 |  | 0 | 0 | 0 | 0 | 0 | 0 | 0 | SO01 | 0 | 0 | 0 | 21 | 0 | 0 | 2 |  |  |  | 0 | 0 | 0 | M1_M21_ | SO01_M1_9_ | SO01_ | 0 | 0 | 0 | 0 | 0 | 0 | 0 | [9 empty] | 21 | Jímací tyc +postavec+podložka+svorka a klín, Al 16mm, délky 2,5 m
834 | SO01 | 210000000R90 | Jímac na ant. stožár a komín: tyc + HVI držáky + svorky a upevnení(bet podstavce) |  | ks | 3 |  | 21 | 0 | 0 | 0 | 0 | 0 | 0 | RTS I / 2023 | 0 |  | 0 | 0 | 0 | 0 | 0 | 0 | 0 | SO01 | 0 | 0 | 0 | 21 | 0 | 0 | 2 |  |  |  | 0 | 0 | 0 | M1_M21_ | SO01_M1_9_ | SO01_ | 0 | 0 | 0 | 0 | 0 | 0 | 0 | [9 empty] | 21 | Jímac na ant. stožár a komín: tyc + HVI držáky + svorky a upevnení(bet podstavce)
835 | SO01 | 210000000R91 | Svorky hromosvodové - SS |  | ks | 116 |  | 21 | 0 | 0 | 0 | 0 | 0 | 0 | RTS I / 2023 | 0 |  | 0 | 0 | 0 | 0 | 0 | 0 | 0 | SO01 | 0 | 0 | 0 | 21 | 0 | 0 | 2 |  |  |  | 0 | 0 | 0 | M1_M21_ | SO01_M1_9_ | SO01_ | 0 | 0 | 0 | 0 | 0 | 0 | 0 | [9 empty] | 21 | Svorky hromosvodové - SS
836 | SO01 | 210000000R92 | Svorky hromosvodové - SP |  | ks | 10 |  | 21 | 0 | 0 | 0 | 0 | 0 | 0 | RTS I / 2023 | 0 |  | 0 | 0 | 0 | 0 | 0 | 0 | 0 | SO01 | 0 | 0 | 0 | 21 | 0 | 0 | 2 |  |  |  | 0 | 0 | 0 | M1_M21_ | SO01_M1_9_ | SO01_ | 0 | 0 | 0 | 0 | 0 | 0 | 0 | [9 empty] | 21 | Svorky hromosvodové - SP
837 | SO01 | 210000000R93 | Svorky hromosvodové - falcové-plech |  | ks | 250 |  | 21 | 0 | 0 | 0 | 0 | 0 | 0 | RTS I / 2023 | 0 |  | 0 | 0 | 0 | 0 | 0 | 0 | 0 | SO01 | 0 | 0 | 0 | 21 | 0 | 0 | 2 |  |  |  | 0 | 0 | 0 | M1_M21_ | SO01_M1_9_ | SO01_ | 0 | 0 | 0 | 0 | 0 | 0 | 0 | [9 empty] | 21 | Svorky hromosvodové - falcové-plech
838 | SO01 | 210000000R94 | Svorky hromosvodové - SR |  | ks | 38 |  | 21 | 0 | 0 | 0 | 0 | 0 | 0 | RTS I / 2023 | 0 |  | 0 | 0 | 0 | 0 | 0 | 0 | 0 | SO01 | 0 | 0 | 0 | 21 | 0 | 0 | 2 |  |  |  | 0 | 0 | 0 | M1_M21_ | SO01_M1_9_ | SO01_ | 0 | 0 | 0 | 0 | 0 | 0 | 0 | [9 empty] | 21 | Svorky hromosvodové - SR
839 | SO01 | 210000000R95 | Svorky hromosvodové - SZ + litin. skrín - do terénu (pojezdná) |  | ks | 11 |  | 21 | 0 | 0 | 0 | 0 | 0 | 0 | RTS I / 2023 | 0 |  | 0 | 0 | 0 | 0 | 0 | 0 | 0 | SO01 | 0 | 0 | 0 | 21 | 0 | 0 | 2 |  |  |  | 0 | 0 | 0 | M1_M21_ | SO01_M1_9_ | SO01_ | 0 | 0 | 0 | 0 | 0 | 0 | 0 | [9 empty] | 21 | Svorky hromosvodové - SZ + litin. skrín - do terénu (pojezdná)
840 | SO01 | 210000000R96 | Štítek na oznacení svodu- plast. |  | ks | 11 |  | 21 | 0 | 0 | 0 | 0 | 0 | 0 | RTS I / 2023 | 0 |  | 0 | 0 | 0 | 0 | 0 | 0 | 0 | SO01 | 0 | 0 | 0 | 21 | 0 | 0 | 2 |  |  |  | 0 | 0 | 0 | M1_M21_ | SO01_M1_9_ | SO01_ | 0 | 0 | 0 | 0 | 0 | 0 | 0 | [9 empty] | 21 | Štítek na oznacení svodu- plast.
841 | SO01 | 210000000R97 | tablo - pro dva úcastníky + 2 x dom. Tlf , el. zámek a napajec (ref. výrobek ABB-Welcome Midiú |  | ks | 1 |  | 21 | 0 | 0 | 0 | 0 | 0 | 0 | RTS I / 2023 | 0 |  | 0 | 0 | 0 | 0 | 0 | 0 | 0 | SO01 | 0 | 0 | 0 | 21 | 0 | 0 | 2 |  |  |  | 0 | 0 | 0 | M1_M21_ | SO01_M1_9_ | SO01_ | 0 | 0 | 0 | 0 | 0 | 0 | 0 | [9 empty] | 21 | tablo - pro dva úcastníky + 2 x dom. Tlf , el. zámek a napajec (ref. výrobek ABB-Welcome Midiú
842 | SO01 | 210000000R98 | tablo - pro 8 úcastníku + 5 x dom. Tlf , el. zámek a napajec (ref. výrobek ABB-Welcome Midiú |  | ks | 1 |  | 21 | 0 | 0 | 0 | 0 | 0 | 0 | RTS I / 2023 | 0 |  | 0 | 0 | 0 | 0 | 0 | 0 | 0 | SO01 | 0 | 0 | 0 | 21 | 0 | 0 | 2 |  |  |  | 0 | 0 | 0 | M1_M21_ | SO01_M1_9_ | SO01_ | 0 | 0 | 0 | 0 | 0 | 0 | 0 | [9 empty] | 21 | tablo - pro 8 úcastníku + 5 x dom. Tlf , el. zámek a napajec (ref. výrobek ABB-Welcome Midiú
843 | SO01 | 210000000R99 | Ústredna EZS |  | ks | 1 |  | 21 | 0 | 0 | 0 | 0 | 0 | 0 | RTS I / 2023 | 0 |  | 0 | 0 | 0 | 0 | 0 | 0 | 0 | SO01 | 0 | 0 | 0 | 21 | 0 | 0 | 2 |  |  |  | 0 | 0 | 0 | M1_M21_ | SO01_M1_9_ | SO01_ | 0 | 0 | 0 | 0 | 0 | 0 | 0 | [9 empty] | 21 | Ústredna EZS
844 | SO01 | 21000000R100 | Klávesnice EZS se c cteckou karet - na omítku |  | ks | 2 |  | 21 | 0 | 0 | 0 | 0 | 0 | 0 | RTS I / 2023 | 0 |  | 0 | 0 | 0 | 0 | 0 | 0 | 0 | SO01 | 0 | 0 | 0 | 21 | 0 | 0 | 2 |  |  |  | 0 | 0 | 0 | M1_M21_ | SO01_M1_9_ | SO01_ | 0 | 0 | 0 | 0 | 0 | 0 | 0 | [9 empty] | 21 | Klávesnice EZS se c cteckou karet - na omítku
845 | SO01 | 21000000R101 | Modul PGM + ctecka + zapojení dálk. ovládání vrat garáží |  | ks | 1 |  | 21 | 0 | 0 | 0 | 0 | 0 | 0 | RTS I / 2023 | 0 |  | 0 | 0 | 0 | 0 | 0 | 0 | 0 | SO01 | 0 | 0 | 0 | 21 | 0 | 0 | 2 |  |  |  | 0 | 0 | 0 | M1_M21_ | SO01_M1_9_ | SO01_ | 0 | 0 | 0 | 0 | 0 | 0 | 0 | [9 empty] | 21 | Modul PGM + ctecka + zapojení dálk. ovládání vrat garáží
846 | SO01 | 21000000R102 | Venkovní siréna 24 (12V) - akustická signal napadení objektu |  | ks | 1 |  | 21 | 0 | 0 | 0 | 0 | 0 | 0 | RTS I / 2023 | 0 |  | 0 | 0 | 0 | 0 | 0 | 0 | 0 | SO01 | 0 | 0 | 0 | 21 | 0 | 0 | 2 |  |  |  | 0 | 0 | 0 | M1_M21_ | SO01_M1_9_ | SO01_ | 0 | 0 | 0 | 0 | 0 | 0 | 0 | [9 empty] | 21 | Venkovní siréna 24 (12V) - akustická signal napadení objektu
847 | SO01 | 21000000R103 | Externí videokamery IP PTZ 4 MPX (25X) |  | ks | 3 |  | 21 | 0 | 0 | 0 | 0 | 0 | 0 | RTS I / 2023 | 0 |  | 0 | 0 | 0 | 0 | 0 | 0 | 0 | SO01 | 0 | 0 | 0 | 21 | 0 | 0 | 2 |  |  |  | 0 | 0 | 0 | M1_M21_ | SO01_M1_9_ | SO01_ | 0 | 0 | 0 | 0 | 0 | 0 | 0 | [9 empty] | 21 | Externí videokamery IP PTZ 4 MPX (25X)
848 | SO01 | 21000000R104 | Cidlo pohybové + patice |  | ks | 20 |  | 21 | 0 | 0 | 0 | 0 | 0 | 0 | RTS I / 2023 | 0 |  | 0 | 0 | 0 | 0 | 0 | 0 | 0 | SO01 | 0 | 0 | 0 | 21 | 0 | 0 | 2 |  |  |  | 0 | 0 | 0 | M1_M21_ | SO01_M1_9_ | SO01_ | 0 | 0 | 0 | 0 | 0 | 0 | 0 | [9 empty] | 21 | Cidlo pohybové + patice
849 | SO01 | 21000000R105 | Cidlo pohybové strobní kruhové |  | ks | 12 |  | 21 | 0 | 0 | 0 | 0 | 0 | 0 | RTS I / 2023 | 0 |  | 0 | 0 | 0 | 0 | 0 | 0 | 0 | SO01 | 0 | 0 | 0 | 21 | 0 | 0 | 2 |  |  |  | 0 | 0 | 0 | M1_M21_ | SO01_M1_9_ | SO01_ | 0 | 0 | 0 | 0 | 0 | 0 | 0 | [9 empty] | 21 | Cidlo pohybové strobní kruhové
850 | SO01 | 21000000R106 | Siréna EZS - zálohovaná interní |  | ks | 1 |  | 21 | 0 | 0 | 0 | 0 | 0 | 0 | RTS I / 2023 | 0 |  | 0 | 0 | 0 | 0 | 0 | 0 | 0 | SO01 | 0 | 0 | 0 | 21 | 0 | 0 | 2 |  |  |  | 0 | 0 | 0 | M1_M21_ | SO01_M1_9_ | SO01_ | 0 | 0 | 0 | 0 | 0 | 0 | 0 | [9 empty] | 21 | Siréna EZS - zálohovaná interní
851 | SO01 | 21000000R107 | Zapojení a oživení systému EZS |  | hod | 42 |  | 21 | 0 | 0 | 0 | 0 | 0 | 0 | RTS I / 2023 | 0 |  | 0 | 0 | 0 | 0 | 0 | 0 | 0 | SO01 | 0 | 0 | 0 | 21 | 0 | 0 | 2 |  |  |  | 0 | 0 | 0 | M1_M21_ | SO01_M1_9_ | SO01_ | 0 | 0 | 0 | 0 | 0 | 0 | 0 | [9 empty] | 21 | Zapojení a oživení systému EZS
852 | SO01 | 21000000R108 | Anténní stožár - na hreben, strechu rovnou |  | ks | 1 |  | 21 | 0 | 0 | 0 | 0 | 0 | 0 | RTS I / 2023 | 0 |  | 0 | 0 | 0 | 0 | 0 | 0 | 0 | SO01 | 0 | 0 | 0 | 21 | 0 | 0 | 2 |  |  |  | 0 | 0 | 0 | M1_M21_ | SO01_M1_9_ | SO01_ | 0 | 0 | 0 | 0 | 0 | 0 | 0 | [9 empty] | 21 | Anténní stožár - na hreben, strechu rovnou
853 | SO01 | 21000000R109 | Dodávka amontáž antén ( dle merení signálu) |  | ks | 4 |  | 21 | 0 | 0 | 0 | 0 | 0 | 0 | RTS I / 2023 | 0 |  | 0 | 0 | 0 | 0 | 0 | 0 | 0 | SO01 | 0 | 0 | 0 | 21 | 0 | 0 | 2 |  |  |  | 0 | 0 | 0 | M1_M21_ | SO01_M1_9_ | SO01_ | 0 | 0 | 0 | 0 | 0 | 0 | 0 | [9 empty] | 21 | Dodávka amontáž antén ( dle merení signálu)
854 | SO01 | 21000000R110 | Konvektor pro SAT |  | ks | 1 |  | 21 | 0 | 0 | 0 | 0 | 0 | 0 | RTS I / 2023 | 0 |  | 0 | 0 | 0 | 0 | 0 | 0 | 0 | SO01 | 0 | 0 | 0 | 21 | 0 | 0 | 2 |  |  |  | 0 | 0 | 0 | M1_M21_ | SO01_M1_9_ | SO01_ | 0 | 0 | 0 | 0 | 0 | 0 | 0 | [9 empty] | 21 | Konvektor pro SAT
855 | SO01 | 21000000R111 | Prázdná skrín pro SAT a RACK - uzamykatelná |  | ks | 1 |  | 21 | 0 | 0 | 0 | 0 | 0 | 0 | RTS I / 2023 | 0 |  | 0 | 0 | 0 | 0 | 0 | 0 | 0 | SO01 | 0 | 0 | 0 | 21 | 0 | 0 | 2 |  |  |  | 0 | 0 | 0 | M1_M21_ | SO01_M1_9_ | SO01_ | 0 | 0 | 0 | 0 | 0 | 0 | 0 | [9 empty] | 21 | Prázdná skrín pro SAT a RACK - uzamykatelná
856 | SO01 | 21000000R112 | Záložní zdroj s baterií a dobíjením, 230V, 500VA (300W), 60Ah |  | ks | 1 |  | 21 | 0 | 0 | 0 | 0 | 0 | 0 | RTS I / 2023 | 0 |  | 0 | 0 | 0 | 0 | 0 | 0 | 0 | SO01 | 0 | 0 | 0 | 21 | 0 | 0 | 2 |  |  |  | 0 | 0 | 0 | M1_M21_ | SO01_M1_9_ | SO01_ | 0 | 0 | 0 | 0 | 0 | 0 | 0 | [9 empty] | 21 | Záložní zdroj s baterií a dobíjením, 230V, 500VA (300W), 60Ah
857 | SO01 | 21000000R113 | Zapojení bílého zboží - el. sporák, digestor, bojler apod. |  | hod | 12 |  | 21 | 0 | 0 | 0 | 0 | 0 | 0 | RTS I / 2023 | 0 |  | 0 | 0 | 0 | 0 | 0 | 0 | 0 | SO01 | 0 | 0 | 0 | 21 | 0 | 0 | 2 |  |  |  | 0 | 0 | 0 | M1_M21_ | SO01_M1_9_ | SO01_ | 0 | 0 | 0 | 0 | 0 | 0 | 0 | [9 empty] | 21 | Zapojení bílého zboží - el. sporák, digestor, bojler apod.
858 | SO01 | 21000000R114 | Zapojení cerpadel, motoru, technologie pneu |  | hod | 8 |  | 21 | 0 | 0 | 0 | 0 | 0 | 0 | RTS I / 2023 | 0 |  | 0 | 0 | 0 | 0 | 0 | 0 | 0 | SO01 | 0 | 0 | 0 | 21 | 0 | 0 | 2 |  |  |  | 0 | 0 | 0 | M1_M21_ | SO01_M1_9_ | SO01_ | 0 | 0 | 0 | 0 | 0 | 0 | 0 | [9 empty] | 21 | Zapojení cerpadel, motoru, technologie pneu
859 | SO01 | 21000000R115 | Zapojení ventilátoru - bez jejich dodávky a montáže potrubí |  | hod | 18 |  | 21 | 0 | 0 | 0 | 0 | 0 | 0 | RTS I / 2023 | 0 |  | 0 | 0 | 0 | 0 | 0 | 0 | 0 | SO01 | 0 | 0 | 0 | 21 | 0 | 0 | 2 |  |  |  | 0 | 0 | 0 | M1_M21_ | SO01_M1_9_ | SO01_ | 0 | 0 | 0 | 0 | 0 | 0 | 0 | [9 empty] | 21 | Zapojení ventilátoru - bez jejich dodávky a montáže potrubí
860 | SO01 | 21000000R116 | Pripojení technologie - elektrocentrála |  | hod | 24 |  | 21 | 0 | 0 | 0 | 0 | 0 | 0 | RTS I / 2023 | 0 |  | 0 | 0 | 0 | 0 | 0 | 0 | 0 | SO01 | 0 | 0 | 0 | 21 | 0 | 0 | 2 |  |  |  | 0 | 0 | 0 | M1_M21_ | SO01_M1_9_ | SO01_ | 0 | 0 | 0 | 0 | 0 | 0 | 0 | [9 empty] | 21 | Pripojení technologie - elektrocentrála
861 | SO01 | 21000000R117 | Práce pomocné a výše nespecifikované |  | % | 3 |  | 21 | 0 | 0 | 0 | 0 | 0 | 0 | RTS I / 2023 | 0 |  | 0 | 0 | 0 | 0 | 0 | 0 | 0 | SO01 | 0 | 0 | 0 | 21 | 0 | 0 | 2 |  |  |  | 0 | 0 | 0 | M1_M21_ | SO01_M1_9_ | SO01_ | 0 | 0 | 0 | 0 | 0 | 0 | 0 | [9 empty] | 21 | Práce pomocné a výše nespecifikované
862 | SO01 | 21000000R118 | Prostrih a pomocný materiál |  | % | 4 |  | 21 | 0 | 0 | 0 | 0 | 0 | 0 | RTS I / 2023 | 0 |  | 0 | 0 | 0 | 0 | 0 | 0 | 0 | SO01 | 0 | 0 | 0 | 21 | 0 | 0 | 2 |  |  |  | 0 | 0 | 0 | M1_M21_ | SO01_M1_9_ | SO01_ | 0 | 0 | 0 | 0 | 0 | 0 | 0 | [9 empty] | 21 | Prostrih a pomocný materiál
863 | SO01 | 21000000R119 | Bourací a stavební práce - drážky, prostupy, vc. zapravení, ucpávky |  | soubor | 1 |  | 21 | 0 | 0 | 0 | 0 | 0 | 0 | RTS I / 2023 | 0 |  | 0 | 0 | 0 | 0 | 0 | 0 | 0 | SO01 | 0 | 0 | 0 | 21 | 0 | 0 | 2 |  |  |  | 0 | 0 | 0 | M1_M21_ | SO01_M1_9_ | SO01_ | 0 | 0 | 0 | 0 | 0 | 0 | 0 | [9 empty] | 21 | Bourací a stavební práce - drážky, prostupy, vc. zapravení, ucpávky
864 | SO01 | 21000000R120 | Spolupráce s ostatními remesly (napr. topná zkouška, Ú.T. a VZT apod.) |  | hod | 12 |  | 21 | 0 | 0 | 0 | 0 | 0 | 0 | RTS I / 2023 | 0 |  | 0 | 0 | 0 | 0 | 0 | 0 | 0 | SO01 | 0 | 0 | 0 | 21 | 0 | 0 | 2 |  |  |  | 0 | 0 | 0 | M1_M21_ | SO01_M1_9_ | SO01_ | 0 | 0 | 0 | 0 | 0 | 0 | 0 | [9 empty] | 21 | Spolupráce s ostatními remesly (napr. topná zkouška, Ú.T. a VZT apod.)
865 | SO01 | 21000000R121 | Záverecné zkoušky a merení (napr. merení osvetlenosti, izol. stavy, vypínací casy apod.) |  | hod | 4 |  | 21 | 0 | 0 | 0 | 0 | 0 | 0 | RTS I / 2023 | 0 |  | 0 | 0 | 0 | 0 | 0 | 0 | 0 | SO01 | 0 | 0 | 0 | 21 | 0 | 0 | 2 |  |  |  | 0 | 0 | 0 | M1_M21_ | SO01_M1_9_ | SO01_ | 0 | 0 | 0 | 0 | 0 | 0 | 0 | [9 empty] | 21 | Záverecné zkoušky a merení (napr. merení osvetlenosti, izol. stavy, vypínací casy apod.)
866 | SO01 | 21000000R122 | Mechanismy (zdvih plošina, pojízdné lešení, atp.) |  | hod | 16 |  | 21 | 0 | 0 | 0 | 0 | 0 | 0 | RTS I / 2023 | 0 |  | 0 | 0 | 0 | 0 | 0 | 0 | 0 | SO01 | 0 | 0 | 0 | 21 | 0 | 0 | 2 |  |  |  | 0 | 0 | 0 | M1_M21_ | SO01_M1_9_ | SO01_ | 0 | 0 | 0 | 0 | 0 | 0 | 0 | [9 empty] | 21 | Mechanismy (zdvih plošina, pojízdné lešení, atp.)
867 | SO01 | 21000000R123 | Prihláška popr. jednání se správci sítí vcetne distr. síte NN |  | hod | 6 |  | 21 | 0 | 0 | 0 | 0 | 0 | 0 | RTS I / 2023 | 0 |  | 0 | 0 | 0 | 0 | 0 | 0 | 0 | SO01 | 0 | 0 | 0 | 21 | 0 | 0 | 2 |  |  |  | 0 | 0 | 0 | M1_M21_ | SO01_M1_9_ | SO01_ | 0 | 0 | 0 | 0 | 0 | 0 | 0 | [9 empty] | 21 | Prihláška popr. jednání se správci sítí vcetne distr. síte NN
868 | SO01 | 21000000R124 | Výchozí revize |  | hod | 12 |  | 21 | 0 | 0 | 0 | 0 | 0 | 0 | RTS I / 2023 | 0 |  | 0 | 0 | 0 | 0 | 0 | 0 | 0 | SO01 | 0 | 0 | 0 | 21 | 0 | 0 | 2 |  |  |  | 0 | 0 | 0 | M1_M21_ | SO01_M1_9_ | SO01_ | 0 | 0 | 0 | 0 | 0 | 0 | 0 | [9 empty] | 21 | Výchozí revize
869 | SO01 | 21000000R125 | RE v typovém zapojení- dve samostatná merení (63A) +HDO+ odpínace a zapojení pro TOTAL stop + HDO(FVE). OCEP pod omítku. |  | ks | 1 |  | 21 | 0 | 0 | 0 | 0 | 0 | 0 | RTS I / 2023 | 0 |  | 0 | 0 | 0 | 0 | 0 | 0 | 0 | SO01 | 0 | 0 | 0 | 21 | 0 | 0 | 2 |  |  |  | 0 | 0 | 0 | M1_M21_ | SO01_M1_9_ | SO01_ | 0 | 0 | 0 | 0 | 0 | 0 | 0 | [9 empty] | 21 | RE v typovém zapojení- dve samostatná merení (63A) +HDO+ odpínace a zapojení pro TOTAL stop + HDO(FVE). OCEP pod omítku.
870 | SO01 | 21000000R126 | RH- hlavní rozvadec + MET |  | ks | 1 |  | 21 | 0 | 0 | 0 | 0 | 0 | 0 | RTS I / 2023 | 0 |  | 0 | 0 | 0 | 0 | 0 | 0 | 0 | SO01 | 0 | 0 | 0 | 21 | 0 | 0 | 2 |  |  |  | 0 | 0 | 0 | M1_M21_ | SO01_M1_9_ | SO01_ | 0 | 0 | 0 | 0 | 0 | 0 | 0 | [9 empty] | 21 | RH- hlavní rozvadec + MET
871 | SO01 | 21000000R127 | RP-ZZ rozvadec zálohovaných okruhu |  | ks | 1 |  | 21 | 0 | 0 | 0 | 0 | 0 | 0 | RTS I / 2023 | 0 |  | 0 | 0 | 0 | 0 | 0 | 0 | 0 | SO01 | 0 | 0 | 0 | 21 | 0 | 0 | 2 |  |  |  | 0 | 0 | 0 | M1_M21_ | SO01_M1_9_ | SO01_ | 0 | 0 | 0 | 0 | 0 | 0 | 0 | [9 empty] | 21 | RP-ZZ rozvadec zálohovaných okruhu
872 | SO01 | 21000000R128 | RP-A, podr. rozvadec 2.NP - pravá strana |  | ks | 1 |  | 21 | 0 | 0 | 0 | 0 | 0 | 0 | RTS I / 2023 | 0 |  | 0 | 0 | 0 | 0 | 0 | 0 | 0 | SO01 | 0 | 0 | 0 | 21 | 0 | 0 | 2 |  |  |  | 0 | 0 | 0 | M1_M21_ | SO01_M1_9_ | SO01_ | 0 | 0 | 0 | 0 | 0 | 0 | 0 | [9 empty] | 21 | RP-A, podr. rozvadec 2.NP - pravá strana
873 | SO01 | 21000000R129 | RP-B, podr rozvadec - levá strana |  | ks | 1 |  | 21 | 0 | 0 | 0 | 0 | 0 | 0 | RTS I / 2023 | 0 |  | 0 | 0 | 0 | 0 | 0 | 0 | 0 | SO01 | 0 | 0 | 0 | 21 | 0 | 0 | 2 |  |  |  | 0 | 0 | 0 | M1_M21_ | SO01_M1_9_ | SO01_ | 0 | 0 | 0 | 0 | 0 | 0 | 0 | [9 empty] | 21 | RP-B, podr rozvadec - levá strana
874 | SO01 | 21000000R130 | RP-P, podr rozvadec pneuservis |  | ks | 1 |  | 21 | 0 | 0 | 0 | 0 | 0 | 0 | RTS I / 2023 | 0 |  | 0 | 0 | 0 | 0 | 0 | 0 | 0 | SO01 | 0 | 0 | 0 | 21 | 0 | 0 | 2 |  |  |  | 0 | 0 | 0 | M1_M21_ | SO01_M1_9_ | SO01_ | 0 | 0 | 0 | 0 | 0 | 0 | 0 | [9 empty] | 21 | RP-P, podr rozvadec pneuservis
875 | SO01 | 21000000R131 | Rozvadec TC a TUV (soucást dodávky tep cerpadla a MaR) |  | ks | 1 |  | 21 | 0 | 0 | 0 | 0 | 0 | 0 | RTS I / 2023 | 0 |  | 0 | 0 | 0 | 0 | 0 | 0 | 0 | SO01 | 0 | 0 | 0 | 21 | 0 | 0 | 2 |  |  |  | 0 | 0 | 0 | M1_M21_ | SO01_M1_9_ | SO01_ | 0 | 0 | 0 | 0 | 0 | 0 | 0 | [9 empty] | 21 | Rozvadec TC a TUV (soucást dodávky tep cerpadla a MaR)
876 | SO01 | 21000000R132 | Pojistková skrín SS100 pod omítku (CEZ) |  | ks | 1 |  | 21 | 0 | 0 | 0 | 0 | 0 | 0 | RTS I / 2023 | 0 |  | 0 | 0 | 0 | 0 | 0 | 0 | 0 | SO01 | 0 | 0 | 0 | 21 | 0 | 0 | 2 |  |  |  | 0 | 0 | 0 | M1_M21_ | SO01_M1_9_ | SO01_ | 0 | 0 | 0 | 0 | 0 | 0 | 0 | [9 empty] | 21 | Pojistková skrín SS100 pod omítku (CEZ)
877 | SO01 | 21000000R133 | Tlf skrín pod omítku (FAB) (ref. výr. MRK20) |  | ks | 1 |  | 21 | 0 | 0 | 0 | 0 | 0 | 0 | RTS I / 2023 | 0 |  | 0 | 0 | 0 | 0 | 0 | 0 | 0 | SO01 | 0 | 0 | 0 | 21 | 0 | 0 | 2 |  |  |  | 0 | 0 | 0 | M1_M21_ | SO01_M1_9_ | SO01_ | 0 | 0 | 0 | 0 | 0 | 0 | 0 | [9 empty] | 21 | Tlf skrín MRK20 pod omítku (FAB)
878 | SO01 | 21000000R134 | Plast skrín, Rack + UPS + zesil STA |  | ks | 1 |  | 21 | 0 | 0 | 0 | 0 | 0 | 0 | RTS I / 2023 | 0 |  | 0 | 0 | 0 | 0 | 0 | 0 | 0 | SO01 | 0 | 0 | 0 | 21 | 0 | 0 | 2 |  |  |  | 0 | 0 | 0 | M1_M21_ | SO01_M1_9_ | SO01_ | 0 | 0 | 0 | 0 | 0 | 0 | 0 | [9 empty] | 21 | Plast skrín, Rack + UPS + zesil STA
879 | SO01 | 21000000R135 | Koupelnový elektrický žebrík vc. regulátoru teplot, š. 450mm/300W |  | ks | 7 |  | 21 | 0 | 0 | 0 | 0 | 0 | 0 | RTS I / 2023 | 0 |  | 0 | 0 | 0 | 0 | 0 | 0 | 0 | SO01 | 0 | 0 | 0 | 21 | 0 | 0 | 2 |  |  |  | 0 | 0 | 0 | M1_M21_ | SO01_M1_9_ | SO01_ | 0 | 0 | 0 | 0 | 0 | 0 | 0 | [9 empty] | 21 | Koupelnový elektrický žebrík vc. regulátoru teplot, š. 450mm/300W
880 | SO01 | 21000000R136 | Elektrický sušic rucníku/hadru - otocný 230V/40W - napr. ES2 |  | ks | 1 |  | 21 | 0 | 0 | 0 | 0 | 0 | 0 | RTS I / 2023 | 0 |  | 0 | 0 | 0 | 0 | 0 | 0 | 0 | SO01 | 0 | 0 | 0 | 21 | 0 | 0 | 2 |  |  |  | 0 | 0 | 0 | M1_M21_ | SO01_M1_9_ | SO01_ | 0 | 0 | 0 | 0 | 0 | 0 | 0 | [9 empty] | 21 | Elektrický sušic rucníku/hadru - otocný 230V/40W - napr. ES2
881 | SO01 | 21000000R137 | Elektrocentrála 15kVa, aut. záskok, 400V |  | ks | 1 |  | 21 | 0 | 0 | 0 | 0 | 0 | 0 | RTS I / 2023 | 0 |  | 0 | 0 | 0 | 0 | 0 | 0 | 0 | SO01 | 0 | 0 | 0 | 21 | 0 | 0 | 2 |  |  |  | 0 | 0 | 0 | M1_M21_ | SO01_M1_9_ | SO01_ | 0 | 0 | 0 | 0 | 0 | 0 | 0 | [9 empty] | 21 | Elektrocentrála 15kVa, aut. záskok, 400V
882 | SO01 | 21000000R138 | Rozvadec elektrocentrály s aut prepínacem sítí. Z rozv. napájen RP-ZZ |  | ks | 1 |  | 21 | 0 | 0 | 0 | 0 | 0 | 0 | RTS I / 2023 | 0 |  | 0 | 0 | 0 | 0 | 0 | 0 | 0 | SO01 | 0 | 0 | 0 | 21 | 0 | 0 | 2 |  |  |  | 0 | 0 | 0 | M1_M21_ | SO01_M1_9_ | SO01_ | 0 | 0 | 0 | 0 | 0 | 0 | 0 | [9 empty] | 21 | Rozvadec elektrocentrály s aut prepínacem sítí. Z rozv. napájen RP-ZZ
883 | SO01 | 21000000R139 | Kabeláž elektrocentrály vc ovládání |  | ks | 1 |  | 21 | 0 | 0 | 0 | 0 | 0 | 0 | RTS I / 2023 | 0 |  | 0 | 0 | 0 | 0 | 0 | 0 | 0 | SO01 | 0 | 0 | 0 | 21 | 0 | 0 | 2 |  |  |  | 0 | 0 | 0 | M1_M21_ | SO01_M1_9_ | SO01_ | 0 | 0 | 0 | 0 | 0 | 0 | 0 | [9 empty] | 21 | Kabeláž elektrocentrály vc ovládání
884 | SO01 | 21000000R140 | Odtranení krytu komunikace - ZE ŽIVICE |  | m2 | 18 |  | 21 | 0 | 0 | 0 | 0 | 0 | 0 | RTS I / 2023 | 0 |  | 0 | 0 | 0 | 0 | 0 | 0 | 0 | SO01 | 0 | 0 | 0 | 21 | 0 | 0 | 2 |  |  |  | 0 | 0 | 0 | M1_M21_ | SO01_M1_9_ | SO01_ | 0 | 0 | 0 | 0 | 0 | 0 | 0 | [9 empty] | 21 | Odtranení krytu komunikace - ZE ŽIVICE
885 | SO01 | 21000000R141 | Rezání spáry - ŽIVICE |  | m | 36 |  | 21 | 0 | 0 | 0 | 0 | 0 | 0 | RTS I / 2023 | 0 |  | 0 | 0 | 0 | 0 | 0 | 0 | 0 | SO01 | 0 | 0 | 0 | 21 | 0 | 0 | 2 |  |  |  | 0 | 0 | 0 | M1_M21_ | SO01_M1_9_ | SO01_ | 0 | 0 | 0 | 0 | 0 | 0 | 0 | [9 empty] | 21 | Rezání spáry - ŽIVICE
886 | SO01 | 21000000R142 | š. do 35cm, HLOUBKY 60cm - HORNINA tr. 4 |  | m | 240 |  | 21 | 0 | 0 | 0 | 0 | 0 | 0 | RTS I / 2023 | 0 |  | 0 | 0 | 0 | 0 | 0 | 0 | 0 | SO01 | 0 | 0 | 0 | 21 | 0 | 0 | 2 |  |  |  | 0 | 0 | 0 | M1_M21_ | SO01_M1_9_ | SO01_ | 0 | 0 | 0 | 0 | 0 | 0 | 0 | [9 empty] | 21 | š. do 35cm, HLOUBKY 60cm - HORNINA tr. 4
887 | SO01 | 21000000R143 | š. do 50cm, HLOUBKY 100cm - HORNINA tr. 4 |  | m | 91 |  | 21 | 0 | 0 | 0 | 0 | 0 | 0 | RTS I / 2023 | 0 |  | 0 | 0 | 0 | 0 | 0 | 0 | 0 | SO01 | 0 | 0 | 0 | 21 | 0 | 0 | 2 |  |  |  | 0 | 0 | 0 | M1_M21_ | SO01_M1_9_ | SO01_ | 0 | 0 | 0 | 0 | 0 | 0 | 0 | [9 empty] | 21 | š. do 50cm, HLOUBKY 100cm - HORNINA tr. 4
888 | SO01 | 21000000R144 | Lože z prohozeného výkopku (zeminy) - 10 cm |  | m | 330 |  | 21 | 0 | 0 | 0 | 0 | 0 | 0 | RTS I / 2023 | 0 |  | 0 | 0 | 0 | 0 | 0 | 0 | 0 | SO01 | 0 | 0 | 0 | 21 | 0 | 0 | 2 |  |  |  | 0 | 0 | 0 | M1_M21_ | SO01_M1_9_ | SO01_ | 0 | 0 | 0 | 0 | 0 | 0 | 0 | [9 empty] | 21 | Lože z prohozeného výkopku (zeminy) - 10 cm
889 | SO01 | 21000000R145 | Potrubí pri krížení |  | kus | 4 |  | 21 | 0 | 0 | 0 | 0 | 0 | 0 | RTS I / 2023 | 0 |  | 0 | 0 | 0 | 0 | 0 | 0 | 0 | SO01 | 0 | 0 | 0 | 21 | 0 | 0 | 2 |  |  |  | 0 | 0 | 0 | M1_M21_ | SO01_M1_9_ | SO01_ | 0 | 0 | 0 | 0 | 0 | 0 | 0 | [9 empty] | 21 | Potrubí pri krížení
890 | SO01 | 21000000R146 | Kabelu a potrubí pri soubehu |  | m | 21 |  | 21 | 0 | 0 | 0 | 0 | 0 | 0 | RTS I / 2023 | 0 |  | 0 | 0 | 0 | 0 | 0 | 0 | 0 | SO01 | 0 | 0 | 0 | 21 | 0 | 0 | 2 |  |  |  | 0 | 0 | 0 | M1_M21_ | SO01_M1_9_ | SO01_ | 0 | 0 | 0 | 0 | 0 | 0 | 0 | [9 empty] | 21 | Kabelu a potrubí pri soubehu
891 | SO01 | 21000000R147 | Výstražná folie š. 35cm vc dodávky folie |  | m | 90 |  | 21 | 0 | 0 | 0 | 0 | 0 | 0 | RTS I / 2023 | 0 |  | 0 | 0 | 0 | 0 | 0 | 0 | 0 | SO01 | 0 | 0 | 0 | 21 | 0 | 0 | 2 |  |  |  | 0 | 0 | 0 | M1_M21_ | SO01_M1_9_ | SO01_ | 0 | 0 | 0 | 0 | 0 | 0 | 0 | [9 empty] | 21 | Výstražná folie š. 35cm vc dodávky folie
892 | SO01 | 21000000R148 | Plastové trouby vc. osazení a utesnení (D63) |  | m | 90 |  | 21 | 0 | 0 | 0 | 0 | 0 | 0 | RTS I / 2023 | 0 |  | 0 | 0 | 0 | 0 | 0 | 0 | 0 | SO01 | 0 | 0 | 0 | 21 | 0 | 0 | 2 |  |  |  | 0 | 0 | 0 | M1_M21_ | SO01_M1_9_ | SO01_ | 0 | 0 | 0 | 0 | 0 | 0 | 0 | [9 empty] | 21 | Plastové trouby vc. osazení a utesnení (D63)
893 | SO01 | 21000000R149 | š. do 35cm, HLOUBKY 60cm - HORNINA tr. 4 |  | m | 240 |  | 21 | 0 | 0 | 0 | 0 | 0 | 0 | RTS I / 2023 | 0 |  | 0 | 0 | 0 | 0 | 0 | 0 | 0 | SO01 | 0 | 0 | 0 | 21 | 0 | 0 | 2 |  |  |  | 0 | 0 | 0 | M1_M21_ | SO01_M1_9_ | SO01_ | 0 | 0 | 0 | 0 | 0 | 0 | 0 | [9 empty] | 21 | š. do 35cm, HLOUBKY 60cm - HORNINA tr. 4
894 | SO01 | 21000000R150 | š. do 50cm, HLOUBKY 100cm - HORNINA tr. 4 |  | m | 91 |  | 21 | 0 | 0 | 0 | 0 | 0 | 0 | RTS I / 2023 | 0 |  | 0 | 0 | 0 | 0 | 0 | 0 | 0 | SO01 | 0 | 0 | 0 | 21 | 0 | 0 | 2 |  |  |  | 0 | 0 | 0 | M1_M21_ | SO01_M1_9_ | SO01_ | 0 | 0 | 0 | 0 | 0 | 0 | 0 | [9 empty] | 21 | š. do 50cm, HLOUBKY 100cm - HORNINA tr. 4
895 | SO01 | 21000000R151 | Odvoz horniny, suti a vybouraných hmot - do 50 m |  | m3 | 85 |  | 21 | 0 | 0 | 0 | 0 | 0 | 0 | RTS I / 2023 | 0 |  | 0 | 0 | 0 | 0 | 0 | 0 | 0 | SO01 | 0 | 0 | 0 | 21 | 0 | 0 | 2 |  |  |  | 0 | 0 | 0 | M1_M21_ | SO01_M1_9_ | SO01_ | 0 | 0 | 0 | 0 | 0 | 0 | 0 | [9 empty] | 21 | Odvoz horniny, suti a vybouraných hmot - do 50 m
896 | SO01 | 21000000R152 | Odvoz horniny, suti a vybouraných hmot - do 1000 m |  | m3 | 85 |  | 21 | 0 | 0 | 0 | 0 | 0 | 0 | RTS I / 2023 | 0 |  | 0 | 0 | 0 | 0 | 0 | 0 | 0 | SO01 | 0 | 0 | 0 | 21 | 0 | 0 | 2 |  |  |  | 0 | 0 | 0 | M1_M21_ | SO01_M1_9_ | SO01_ | 0 | 0 | 0 | 0 | 0 | 0 | 0 | [9 empty] | 21 | Odvoz horniny, suti a vybouraných hmot - do 1000 m
897 | SO01 | 21000000R153 | Provizorní úprava terénu do tr. 4 |  | m2 | 160 |  | 21 | 0 | 0 | 0 | 0 | 0 | 0 | RTS I / 2023 | 0 |  | 0 | 0 | 0 | 0 | 0 | 0 | 0 | SO01 | 0 | 0 | 0 | 21 | 0 | 0 | 2 |  |  |  | 0 | 0 | 0 | M1_M21_ | SO01_M1_9_ | SO01_ | 0 | 0 | 0 | 0 | 0 | 0 | 0 | [9 empty] | 21 | Provizorní úprava terénu do tr. 4
898 | SO01 | 21000000R154 | Trubky pod omítku, plastové ohebné vc. spoju a úchytu |  | m | 25 |  | 21 | 0 | 0 | 0 | 0 | 0 | 0 | RTS I / 2023 | 0 |  | 0 | 0 | 0 | 0 | 0 | 0 | 0 | SO01 | 0 | 0 | 0 | 21 | 0 | 0 | 2 |  |  |  | 0 | 0 | 0 | M1_M21_ | SO01_M1_9_ | SO01_ | 0 | 0 | 0 | 0 | 0 | 0 | 0 | [9 empty] | 21 | Trubky pod omítku, plastové ohebné vc. spoju a úchytu
899 | SO01 | 21000000R155 | Drátený žlab pozinkovaný - vc. úchytu a spoju - 35/100 |  | m | 120 |  | 21 | 0 | 0 | 0 | 0 | 0 | 0 | RTS I / 2023 | 0 |  | 0 | 0 | 0 | 0 | 0 | 0 | 0 | SO01 | 0 | 0 | 0 | 21 | 0 | 0 | 2 |  |  |  | 0 | 0 | 0 | M1_M21_ | SO01_M1_9_ | SO01_ | 0 | 0 | 0 | 0 | 0 | 0 | 0 | [9 empty] | 21 | Drátený žlab pozinkovaný - vc. úchytu a spoju - 35/100
900 | SO01 | 21000000R156 | Drátený žlab pozinkovaný - vc. úchytu a spoju - 110/200 |  | m | 28 |  | 21 | 0 | 0 | 0 | 0 | 0 | 0 | RTS I / 2023 | 0 |  | 0 | 0 | 0 | 0 | 0 | 0 | 0 | SO01 | 0 | 0 | 0 | 21 | 0 | 0 | 2 |  |  |  | 0 | 0 | 0 | M1_M21_ | SO01_M1_9_ | SO01_ | 0 | 0 | 0 | 0 | 0 | 0 | 0 | [9 empty] | 21 | Drátený žlab pozinkovaný - vc. úchytu a spoju - 110/200
901 | SO01 | 21000000R157 | Rozvodka kovová pancérová 4xP21 |  | kus | 5 |  | 21 | 0 | 0 | 0 | 0 | 0 | 0 | RTS I / 2023 | 0 |  | 0 | 0 | 0 | 0 | 0 | 0 | 0 | SO01 | 0 | 0 | 0 | 21 | 0 | 0 | 2 |  |  |  | 0 | 0 | 0 | M1_M21_ | SO01_M1_9_ | SO01_ | 0 | 0 | 0 | 0 | 0 | 0 | 0 | [9 empty] | 21 | Rozvodka kovová pancérová 4xP21
902 | SO01 | 21000000R158 | Krabice pod omítku KR 250 vc. svorkovnice a vícka |  | kus | 5 |  | 21 | 0 | 0 | 0 | 0 | 0 | 0 | RTS I / 2023 | 0 |  | 0 | 0 | 0 | 0 | 0 | 0 | 0 | SO01 | 0 | 0 | 0 | 21 | 0 | 0 | 2 |  |  |  | 0 | 0 | 0 | M1_M21_ | SO01_M1_9_ | SO01_ | 0 | 0 | 0 | 0 | 0 | 0 | 0 | [9 empty] | 21 | Krabice pod omítku KR 250 vc. svorkovnice a vícka
903 | SO01 | 21000000R159 | CYY, CYA - 25mm2 |  | m | 18 |  | 21 | 0 | 0 | 0 | 0 | 0 | 0 | RTS I / 2023 | 0 |  | 0 | 0 | 0 | 0 | 0 | 0 | 0 | SO01 | 0 | 0 | 0 | 21 | 0 | 0 | 2 |  |  |  | 0 | 0 | 0 | M1_M21_ | SO01_M1_9_ | SO01_ | 0 | 0 | 0 | 0 | 0 | 0 | 0 | [9 empty] | 21 | CYY, CYA - 25mm2
904 | SO01 | 21000000R160 | CYY, CYA - 16mm2 |  | m | 86 |  | 21 | 0 | 0 | 0 | 0 | 0 | 0 | RTS I / 2023 | 0 |  | 0 | 0 | 0 | 0 | 0 | 0 | 0 | SO01 | 0 | 0 | 0 | 21 | 0 | 0 | 2 |  |  |  | 0 | 0 | 0 | M1_M21_ | SO01_M1_9_ | SO01_ | 0 | 0 | 0 | 0 | 0 | 0 | 0 | [9 empty] | 21 | CYY, CYA - 16mm2
905 | SO01 | 21000000R161 | 2x CYKY 5x16mm2 |  | m | 44 |  | 21 | 0 | 0 | 0 | 0 | 0 | 0 | RTS I / 2023 | 0 |  | 0 | 0 | 0 | 0 | 0 | 0 | 0 | SO01 | 0 | 0 | 0 | 21 | 0 | 0 | 2 |  |  |  | 0 | 0 | 0 | M1_M21_ | SO01_M1_9_ | SO01_ | 0 | 0 | 0 | 0 | 0 | 0 | 0 | [9 empty] | 21 | 2x CYKY 5x16mm2
906 | SO01 | 21000000R162 | CYKY 5x1,5mm2 |  | m | 22 |  | 21 | 0 | 0 | 0 | 0 | 0 | 0 | RTS I / 2023 | 0 |  | 0 | 0 | 0 | 0 | 0 | 0 | 0 | SO01 | 0 | 0 | 0 | 21 | 0 | 0 | 2 |  |  |  | 0 | 0 | 0 | M1_M21_ | SO01_M1_9_ | SO01_ | 0 | 0 | 0 | 0 | 0 | 0 | 0 | [9 empty] | 21 | CYKY 5x1,5mm2
907 | SO01 | 21000000R163 | UTP cat.5e - lanko |  | m | 21 |  | 21 | 0 | 0 | 0 | 0 | 0 | 0 | RTS I / 2023 | 0 |  | 0 | 0 | 0 | 0 | 0 | 0 | 0 | SO01 | 0 | 0 | 0 | 21 | 0 | 0 | 2 |  |  |  | 0 | 0 | 0 | M1_M21_ | SO01_M1_9_ | SO01_ | 0 | 0 | 0 | 0 | 0 | 0 | 0 | [9 empty] | 21 | UTP cat.5e - lanko
908 | SO01 | 21000000R164 | Ukoncení vodicu - oznacení a zapojení - rozvadec - do mm2 - 10/16 |  | hod | 4 |  | 21 | 0 | 0 | 0 | 0 | 0 | 0 | RTS I / 2023 | 0 |  | 0 | 0 | 0 | 0 | 0 | 0 | 0 | SO01 | 0 | 0 | 0 | 21 | 0 | 0 | 2 |  |  |  | 0 | 0 | 0 | M1_M21_ | SO01_M1_9_ | SO01_ | 0 | 0 | 0 | 0 | 0 | 0 | 0 | [9 empty] | 21 | Ukoncení vodicu - oznacení a zapojení - rozvadec - do mm2 - 10/16
909 | SO01 | 21000000R165 | Jímací vedení vc. podper - z vodice AlMg SI 8mm |  | m | 132 |  | 21 | 0 | 0 | 0 | 0 | 0 | 0 | RTS I / 2023 | 0 |  | 0 | 0 | 0 | 0 | 0 | 0 | 0 | SO01 | 0 | 0 | 0 | 21 | 0 | 0 | 2 |  |  |  | 0 | 0 | 0 | M1_M21_ | SO01_M1_9_ | SO01_ | 0 | 0 | 0 | 0 | 0 | 0 | 0 | [9 empty] | 21 | Jímací vedení vc. podper - z vodice AlMg SI 8mm
910 | SO01 | 21000000R166 | Svorky hromosvodné - SS |  | kus | 10 |  | 21 | 0 | 0 | 0 | 0 | 0 | 0 | RTS I / 2023 | 0 |  | 0 | 0 | 0 | 0 | 0 | 0 | 0 | SO01 | 0 | 0 | 0 | 21 | 0 | 0 | 2 |  |  |  | 0 | 0 | 0 | M1_M21_ | SO01_M1_9_ | SO01_ | 0 | 0 | 0 | 0 | 0 | 0 | 0 | [9 empty] | 21 | Svorky hromosvodné - SS
911 | SO01 | 21000000R167 | Svorky hromosvodné - SP |  | kus | 67 |  | 21 | 0 | 0 | 0 | 0 | 0 | 0 | RTS I / 2023 | 0 |  | 0 | 0 | 0 | 0 | 0 | 0 | 0 | SO01 | 0 | 0 | 0 | 21 | 0 | 0 | 2 |  |  |  | 0 | 0 | 0 | M1_M21_ | SO01_M1_9_ | SO01_ | 0 | 0 | 0 | 0 | 0 | 0 | 0 | [9 empty] | 21 | Svorky hromosvodné - SP
912 | SO01 | 21000000R168 | Úpravy v RH (doplnení pro FVE) |  | hod | 12 |  | 21 | 0 | 0 | 0 | 0 | 0 | 0 | RTS I / 2023 | 0 |  | 0 | 0 | 0 | 0 | 0 | 0 | 0 | SO01 | 0 | 0 | 0 | 21 | 0 | 0 | 2 |  |  |  | 0 | 0 | 0 | M1_M21_ | SO01_M1_9_ | SO01_ | 0 | 0 | 0 | 0 | 0 | 0 | 0 | [9 empty] | 21 | Úpravy v RH (doplnení pro FVE)
913 | SO01 | 21000000R169 | Pomocné práce, prostrih a pomocný materiál (napr. sádra, hmoždinky, apod.) |  | soubor | 1 |  | 21 | 0 | 0 | 0 | 0 | 0 | 0 | RTS I / 2023 | 0 |  | 0 | 0 | 0 | 0 | 0 | 0 | 0 | SO01 | 0 | 0 | 0 | 21 | 0 | 0 | 2 |  |  |  | 0 | 0 | 0 | M1_M21_ | SO01_M1_9_ | SO01_ | 0 | 0 | 0 | 0 | 0 | 0 | 0 | [9 empty] | 21 | Pomocné práce, prostrih a pomocný materiál (napr. sádra, hmoždinky, apod.)
914 | SO01 | 21000000R170 | FVE panel monokrystalický, výkon 500Wp (deleno do peti strinku/2x14ks+3x13ks) |  | kus | 67 |  | 21 | 0 | 0 | 0 | 0 | 0 | 0 | RTS I / 2023 | 0 |  | 0 | 0 | 0 | 0 | 0 | 0 | 0 | SO01 | 0 | 0 | 0 | 21 | 0 | 0 | 2 |  |  |  | 0 | 0 | 0 | M1_M21_ | SO01_M1_9_ | SO01_ | 0 | 0 | 0 | 0 | 0 | 0 | 0 | [9 empty] | 21 | FVE panel monokrystalický, výkon 500Wp (deleno do peti strinku/2x14ks+3x13ks)
915 | SO01 | 21000000R171 | Strídac 40- 50kW, s plynulovou/diskrétní riditelností dodávaného príkonu umožnující regulaci výkonu výrobny el. energie. 3f, asymetrický, beztransform |  | kus | 1 |  | 21 | 0 | 0 | 0 | 0 | 0 | 0 | RTS I / 2023 | 0 |  | 0 | 0 | 0 | 0 | 0 | 0 | 0 | SO01 | 0 | 0 | 0 | 21 | 0 | 0 | 2 |  |  |  | 0 | 0 | 0 | M1_M21_ | SO01_M1_9_ | SO01_ | 0 | 0 | 0 | 0 | 0 | 0 | 0 | [9 empty] | 21 | Strídac 40- 50kW, s plynulovou/diskrétní riditelností dodávaného príkonu umožnující regulaci výkonu výrobny el. energie. 3f, asymetrický, beztransform
916 | SO01 | 21000000R172 | Nosné kce. FVE panelu - montážní systém pro zelené strechy Novotegra se záteží substrátu |  | m2 | 200 |  | 21 | 0 | 0 | 0 | 0 | 0 | 0 | RTS I / 2023 | 0 |  | 0 | 0 | 0 | 0 | 0 | 0 | 0 | SO01 | 0 | 0 | 0 | 21 | 0 | 0 | 2 |  |  |  | 0 | 0 | 0 | M1_M21_ | SO01_M1_9_ | SO01_ | 0 | 0 | 0 | 0 | 0 | 0 | 0 | [9 empty] | 21 | Nosné kce. FVE panelu - montážní systém pro zelené strechy Novotegra se záteží substrátu
917 | SO01 | 21000000R173 | Optimizéry (Power) 15kW |  | sada | 1 |  | 21 | 0 | 0 | 0 | 0 | 0 | 0 | RTS I / 2023 | 0 |  | 0 | 0 | 0 | 0 | 0 | 0 | 0 | SO01 | 0 | 0 | 0 | 21 | 0 | 0 | 2 |  |  |  | 0 | 0 | 0 | M1_M21_ | SO01_M1_9_ | SO01_ | 0 | 0 | 0 | 0 | 0 | 0 | 0 | [9 empty] | 21 | Optimizéry (Power) 15kW
918 | SO01 | 21000000R174 | Bateriové uložište LFP o výkonu 24kW |  | kus | 1 |  | 21 | 0 | 0 | 0 | 0 | 0 | 0 | RTS I / 2023 | 0 |  | 0 | 0 | 0 | 0 | 0 | 0 | 0 | SO01 | 0 | 0 | 0 | 21 | 0 | 0 | 2 |  |  |  | 0 | 0 | 0 | M1_M21_ | SO01_M1_9_ | SO01_ | 0 | 0 | 0 | 0 | 0 | 0 | 0 | [9 empty] | 21 | Bateriové uložište LFP o výkonu 24kW
919 | SO01 | 21000000R175 | Rozvadec výrobny elektrické energie R-FVE vc nabíjecí stanice |  | kus | 1 |  | 21 | 0 | 0 | 0 | 0 | 0 | 0 | RTS I / 2023 | 0 |  | 0 | 0 | 0 | 0 | 0 | 0 | 0 | SO01 | 0 | 0 | 0 | 21 | 0 | 0 | 2 |  |  |  | 0 | 0 | 0 | M1_M21_ | SO01_M1_9_ | SO01_ | 0 | 0 | 0 | 0 | 0 | 0 | 0 | [9 empty] | 21 | Rozvadec výrobny elektrické energie R-FVE vc nabíjecí stanice
920 | SO01 | 21000000R176 | Kabeláž na strane FVE a v tech. místnosti vc. drátenného žlabu- uložení kabelu |  | soubor | 1 |  | 21 | 0 | 0 | 0 | 0 | 0 | 0 | RTS I / 2023 | 0 |  | 0 | 0 | 0 | 0 | 0 | 0 | 0 | SO01 | 0 | 0 | 0 | 21 | 0 | 0 | 2 |  |  |  | 0 | 0 | 0 | M1_M21_ | SO01_M1_9_ | SO01_ | 0 | 0 | 0 | 0 | 0 | 0 | 0 | [9 empty] | 21 | Kabeláž na strane FVE a v tech. místnosti vc. drátenného žlabu- uložení kabelu
921 | SO01 | 21000000R177 | Instalacní a montážní práce pro FVE vc kabeláže, koncovek, krabic a zapojení vc. oživení FVE |  | hod | 232 |  | 21 | 0 | 0 | 0 | 0 | 0 | 0 | RTS I / 2023 | 0 |  | 0 | 0 | 0 | 0 | 0 | 0 | 0 | SO01 | 0 | 0 | 0 | 21 | 0 | 0 | 2 |  |  |  | 0 | 0 | 0 | M1_M21_ | SO01_M1_9_ | SO01_ | 0 | 0 | 0 | 0 | 0 | 0 | 0 | [9 empty] | 21 | Instalacní a montážní práce pro FVE vc kabeláže, koncovek, krabic a zapojení vc. oživení FVE
922 | SO01 | 21000000R178 | Stavební a bourací práce |  | soubor | 1 |  | 21 | 0 | 0 | 0 | 0 | 0 | 0 | RTS I / 2023 | 0 |  | 0 | 0 | 0 | 0 | 0 | 0 | 0 | SO01 | 0 | 0 | 0 | 21 | 0 | 0 | 2 |  |  |  | 0 | 0 | 0 | M1_M21_ | SO01_M1_9_ | SO01_ | 0 | 0 | 0 | 0 | 0 | 0 | 0 | [9 empty] | 21 | Stavební a bourací práce
923 | SO01 | 21000000R183 | Mechanismy (zdvih plošina, pojízdné lešení, atp.) |  | hod | 16 |  | 21 | 0 | 0 | 0 | 0 | 0 | 0 | RTS I / 2023 | 0 |  | 0 | 0 | 0 | 0 | 0 | 0 | 0 | SO01 | 0 | 0 | 0 | 21 | 0 | 0 | 2 |  |  |  | 0 | 0 | 0 | M1_M21_ | SO01_M1_9_ | SO01_ | 0 | 0 | 0 | 0 | 0 | 0 | 0 | [9 empty] | 21 | Mechanismy (zdvih plošina, pojízdné lešení, atp.)
| SO02 |  | Parkovací prístrešek | [5 empty] | 0 | 0 | 0 | 0 |  | 385.0711
| SO02 |  | HSV | [5 empty] | 0 | 0 | 0 | 0 |  | 385.0711
| SO02 | 13 | Hloubené vykopávky | [5 empty] | 0 | 0 | 0 | 0 |  | 0 | [10 empty] | SO02 | [7 empty] | 0 | 0 | 0
924 | SO02 | 131201110R00 | Hloubení nezapaž. jam hor.3 do 50 m3, STROJNÌ |  | m3 | 28.8 |  | 21 | 0 | 0 | 0 | 0 | 0 | 0 | RTS II / 2023 | 0 |  | 0 | 0 | 0 | 0 | 0 | 0 | 0 | SO02 | 0 | 0 | 0 | 21 | 0 | 0 | 1 |  |  |  | 0 | 0 | 0 | 10_13_ | SO02_10_1_ | SO02_ | 0 | 0 | 0 | 0 | 0 | 0 | 0 |  | 13 | [7 empty] | 21 | Hloubení nezapaž. jam hor.3 do 50 m3, STROJNÌ
|  |  |  | dle v.c. 09 |  | 0
|  |  | 3,2*2,0*(0,5+0,25)*6 |  |  | 28.8
925 | SO02 | 131201119R00 | Príplatek za lepivost - hloubení nezap.jam v hor.3 |  | m3 | 14.4 |  | 21 | 0 | 0 | 0 | 0 | 0 | 0 | RTS II / 2023 | 0 |  | 0 | 0 | 0 | 0 | 0 | 0 | 0 | SO02 | 0 | 0 | 0 | 21 | 0 | 0 | 1 |  |  |  | 0 | 0 | 0 | 10_13_ | SO02_10_1_ | SO02_ | 0 | 0 | 0 | 0 | 0 | 0 | 0 |  | 13 | [7 empty] | 21 | Príplatek za lepivost - hloubení nezap.jam v hor.3
|  |  | 28,8*0,5 |  |  | 14.4
| SO02 | 16 | Premístení výkopku | [5 empty] | 0 | 0 | 0 | 0 |  | 0 | [10 empty] | SO02 | [7 empty] | 0 | 0 | 0
926 | SO02 | 162701105R00 | Vodorovné premístení výkopku z hor.1-4 do 10000 m |  | m3 | 28.8 |  | 21 | 0 | 0 | 0 | 0 | 0 | 0 | RTS II / 2023 | 0 |  | 0 | 0 | 0 | 0 | 0 | 0 | 0 | SO02 | 0 | 0 | 0 | 21 | 0 | 0 | 1 |  |  |  | 0 | 0 | 0 | 10_16_ | SO02_10_1_ | SO02_ | 0 | 0 | 0 | 0 | 0 | 0 | 0 |  | 16 | [7 empty] | 21 | Vodorovné premístení výkopku z hor.1-4 do 10000 m
927 | SO02 | 162701109R00 | Príplatek k vod. premístení hor.1-4 za další 1 km |  | m3 | 288 |  | 21 | 0 | 0 | 0 | 0 | 0 | 0 | RTS II / 2023 | 0 |  | 0 | 0 | 0 | 0 | 0 | 0 | 0 | SO02 | 0 | 0 | 0 | 21 | 0 | 0 | 1 |  |  |  | 0 | 0 | 0 | 10_16_ | SO02_10_1_ | SO02_ | 0 | 0 | 0 | 0 | 0 | 0 | 0 |  | 16 | [7 empty] | 21 | Príplatek k vod. premístení hor.1-4 za další 1 km
|  |  | 28,8*10 |  |  | 288
928 | SO02 | 199000002R00 | Poplatek za skládku horniny 1- 4 |  | m3 | 28.8 |  | 21 | 0 | 0 | 0 | 0 | 0 | 0 | RTS II / 2023 | 0 |  | 0 | 0 | 0 | 0 | 0 | 0 | 0 | SO02 | 0 | 0 | 0 | 21 | 0 | 0 | 1 |  |  |  | 0 | 0 | 0 | 10_16_ | SO02_10_1_ | SO02_ | 0 | 0 | 0 | 0 | 0 | 0 | 0 |  | 16 | [7 empty] | 21 | Poplatek za skládku horniny 1- 4
| SO02 | 21 | Úprava podloží a základové spáry | [5 empty] | 0 | 0 | 0 | 0 |  | 13.4526 | [10 empty] | SO02 | [7 empty] | 0 | 0 | 0
929 | SO02 | 212850001RAA | Drenáž podél základu objektu z dren. trub d 100 mm |  | m | 31.63 |  | 21 | 0 | 0 | 0 | 0 | 0.42531 | 13.4526 | RTS II / 2023 | 0 |  | 0 | 0 | 0 | 0 | 0 | 0 | 0 | SO02 | 0 | 0 | 0 | 21 | 0 | 0 | 1 |  |  |  | 0 | 0 | 0 | 10_21_ | SO02_10_2_ | SO02_ | 0 | 0 | 0 | 13.4526 | 0 | 0 | 0 |  | 21 | [7 empty] | 21 | Drenáž podél základu objektu z dren. trub d 100 mm
bet.lože, obsyp kamenivo, geotextilie,reviz.šachta
|  |  |  | dle v.c. 09 |  | 0
|  |  | 31,63 |  |  | 31.63
| SO02 | 27 | Základy | [5 empty] | 0 | 0 | 0 | 0 |  | 51.1378 | [10 empty] | SO02 | [7 empty] | 0 | 0 | 0
930 | SO02 | 275313711R00 | Beton základových patek prostý C 25/30 |  | m3 | 19.71 |  | 21 | 0 | 0 | 0 | 0 | 2.525 | 49.7677 | RTS II / 2023 | 0 |  | 0 | 0 | 0 | 0 | 0 | 0 | 0 | SO02 | 0 | 0 | 0 | 21 | 0 | 0 | 1 |  |  |  | 0 | 0 | 0 | 10_27_ | SO02_10_2_ | SO02_ | 0 | 0 | 0 | 49.7677 | 0 | 0 | 0 |  | 27 | [7 empty] | 21 | Beton základových patek prostý C 25/30
|  |  |  | dle v.c. 09 |  | 0
|  |  | 3,2*2,0*0,5*6 |  |  | 19.2
|  |  | 0,4*0,85*0,25*6 |  |  | 0.51
931 | SO02 | 275351215R00 | Bednení sten základových patek - zrízení |  | m2 | 34.95 |  | 21 | 0 | 0 | 0 | 0 | 0.0392 | 1.37 | RTS II / 2023 | 0 |  | 0 | 0 | 0 | 0 | 0 | 0 | 0 | SO02 | 0 | 0 | 0 | 21 | 0 | 0 | 1 |  |  |  | 0 | 0 | 0 | 10_27_ | SO02_10_2_ | SO02_ | 0 | 0 | 0 | 1.37 | 0 | 0 | 0 |  | 27 | [7 empty] | 21 | Bednení sten základových patek - zrízení
|  |  |  | dle v. c. 09 |  | 0
|  |  | (3,2+2,0)*0,5*2*6 |  |  | 31.2
|  |  | (0,4+0,85)*2*0,25*6 |  |  | 3.75
932 | SO02 | 275351216R00 | Bednení stìn základových patek - odstranení |  | m2 | 34.95 |  | 21 | 0 | 0 | 0 | 0 | 0 | 0 | RTS II / 2023 | 0 |  | 0 | 0 | 0 | 0 | 0 | 0 | 0 | SO02 | 0 | 0 | 0 | 21 | 0 | 0 | 1 |  |  |  | 0 | 0 | 0 | 10_27_ | SO02_10_2_ | SO02_ | 0 | 0 | 0 | 0 | 0 | 0 | 0 |  | 27 | [7 empty] | 21 | Bednení stìn základových patek - odstranení
| SO02 | 58 | Kryty pozemních komunikací, letiš a ploch z betonu a ostatních hmot | [5 empty] | 0 | 0 | 0 | 0 |  | 317.4918 | [10 empty] | SO02 | [7 empty] | 0 | 0 | 0
933 | SO02 | 581200001RA0 | Zpevnené plochy - plocha carportu - venkovní CB litá betonová podlaha kartácovaná, komplet skladba vc. podkladu a zem. prací |  | m2 | 277.2369 |  | 21 | 0 | 0 | 0 | 0 | 1.1452 | 317.4918 | RTS II / 2023 | 0 |  | 0 | 0 | 0 | 0 | 0 | 0 | 0 | SO02 | 0 | 0 | 0 | 21 | 0 | 0 | 1 |  |  |  | 0 | 0 | 0 | 10_58_ | SO02_10_5_ | SO02_ | 0 | 0 | 0 | 317.4918 | 0 | 0 | 0 |  | 58 | [7 empty] | 21 | Zpevnené plochy - plocha carportu - venkovní CB litá betonová podlaha kartácovaná, komplet skladba vc. podkladu a zem. prací
|  |  |  | dle v.c. 09 |  | 0
|  |  | 31,63*8,765 |  |  | 277.2369
| SO02 | 59 | Kryty pozemních komunikací, letišt a ploch dláždených (predlažby) | [5 empty] | 0 | 0 | 0 | 0 |  | 2.989 | [10 empty] | SO02 | [7 empty] | 0 | 0 | 0
934 | SO02 | 597072102RTR | Žlab odvodnovací venk. zpev. ploch, komplet vc. mrížky, napojení, lože |  | m | 31.63 |  | 21 | 0 | 0 | 0 | 0 | 0.0945 | 2.989 | odvozeno od RTS | 0 |  | 0 | 0 | 0 | 0 | 0 | 0 | 0 | SO02 | 0 | 0 | 0 | 21 | 0 | 0 | 1 |  |  |  | 0 | 0 | 0 | 10_59_ | SO02_10_5_ | SO02_ | 0 | 0 | 0 | 2.989 | 0 | 0 | 0 |  | 59 | [7 empty] | 21 | Žlab odvodnovací venk. zpev. ploch, komplet vc. mrížky, napojení, lože
|  |  | 31,63 | dle v.c. 09 |  | 31.63
| SO02 | 99 | Presun hmot | [5 empty] | 0 | 0 | 0 | 0 |  | 0 | [10 empty] | SO02 | [7 empty] | 0 | 0 | 0
935 | SO02 | 998224111R00 | Presun hmot, pozemní komunikace, kryt betonový |  | t | 385.0711 |  | 21 | 0 | 0 | 0 | 0 | 0 | 0 | RTS II / 2023 | 0 |  | 0 | 0 | 0 | 0 | 0 | 0 | 0 | SO02 | 0 | 0 | 0 | 21 | 0 | 0 | 5 |  |  |  | 0 | 0 | 0 | 10_99_ | SO02_10_9_ | SO02_ | 0 | 0 | 0 | 0 | 0 | 0 | 0 |  | 99 | [7 empty] | 21 | Presun hmot, pozemní komunikace, kryt betonový
| SO02 |  | PSV | [5 empty] | 0 | 0 | 0 | 0 |  | 0
| SO02 | 767 | Konstrukce doplòkové stavební (zámecnické) | [5 empty] | 0 | 0 | 0 | 0 |  | 0 | [10 empty] | SO02 | [7 empty] | 0 | 0 | 0
936 | SO02 | 76799001RA14 | Operná zed z pozink plechu, kompletní provedení vc. povrchu a všech kotev. a pom. kcí a prvku, vc. patek, v. cca 1670mm |  | m | 31.63 |  | 21 | 0 | 0 | 0 | 0 | 0 | 0 | Individuální | 0 |  | 0 | 0 | 0 | 0 | 0 | 0 | 0 | SO02 | 0 | 0 | 0 | 21 | 0 | 0 | 7 |  |  |  | 0 | 0 | 0 | 50_767_ | SO02_50_76_ | SO02_ | 0 | 0 | 0 | 0 | 0 | 0 | 0 |  | 767 | [7 empty] | 21 | Operná zed z pozink plechu, kompletní provedení vc. povrchu a všech kotev. a pom. kcí a prvku, vc. patek, v. cca 1670mm
- dle popisu v pd
|  |  | 31,63 | dle v.c. 09 |  | 31.63
937 | SO02 | 76799001RA14 | Konstrukce carportu, komplet vc. povrchu, zastrešení a všech dopnku a detailu |  | kus | 1 |  | 21 | 0 | 0 | 0 | 0 | 0 | 0 | Individuální | 0 |  | 0 | 0 | 0 | 0 | 0 | 0 | 0 | SO02 | 0 | 0 | 0 | 21 | 0 | 0 | 7 |  |  |  | 0 | 0 | 0 | 50_767_ | SO02_50_76_ | SO02_ | 0 | 0 | 0 | 0 | 0 | 0 | 0 |  | 767 | [7 empty] | 21 | Konstrukce carportu, komplet vc. povrchu, zastrešení a všech dopnku a detailu
- dle popisu v pd
938 | SO02 | 998767201R00 | Presun hmot pro zámernické konstr., výšky do 6 m |  | % |  |  | 21 | 0 | 0 | 0 | 0 | 0 | 0 | RTS II / 2023 | 0 |  | 0 | 0 | 0 | 0 | 0 | 0 | 0 | SO02 | 0 | 0 | 0 | 21 | 0 | 0 | 5 |  |  |  | 0 | 0 | 0 | 50_767_ | SO02_50_76_ | SO02_ | 0 | 0 | 0 | 0 | 0 | 0 | 0 |  | 767 | [7 empty] | 21 | Presun hmot pro zámernické konstr., výšky do 6 m
| X01 |  | NEZPUSOBILÉ NÁKLADY | [5 empty] | 0 | 0 | 0 | 0 |  | 4000.17
| X01 |  | HSV | [5 empty] | 0 | 0 | 0 | 0 |  | 4000.17
| X01 | 57 | Kryty pozemních komunikací, letišt a ploch z kameniva nebo živicné | [5 empty] | 0 | 0 | 0 | 0 |  | 563.0186 | [10 empty] | X01 | [7 empty] | 0 | 0 | 0
939 | X01 | 573400012RAR | Komunikace z jemné živicné asf. smesi, komplet skladba vc. zem. prací a obrub z L profilu |  | m2 | 888 |  | 21 | 0 | 0 | 0 | 0 | 0.63403 | 563.0186 | odvozeno od RTS | 0 |  | 0 | 0 | 0 | 0 | 0 | 0 | 0 | X01 | 0 | 0 | 0 | 21 | 0 | 0 | 1 |  |  |  | 0 | 0 | 0 | 10_57_ | X01_10_5_ | X01_ | 0 | 0 | 0 | 563.0186 | 0 | 0 | 0 |  | 57 | [7 empty] | 21 | Komunikace z jemné živicné asf. smesi, komplet skladba vc. zem. prací a obrub z L profilu
|  |  |  | dle koo sit. |  | 0
|  |  | 888 |  |  | 888
| X01 | 58 | Kryty pozemních komunikací, letiš a ploch z betonu a ostatních hmot | [5 empty] | 0 | 0 | 0 | 0 |  | 1091.6435 | [10 empty] | X01 | [7 empty] | 0 | 0 | 0
940 | X01 | 581200001RA0 | Zpevnené plochy - venkovní CB litá betonová podlaha kartácovaná, komplet skladba vc. podkladu a zem. prací |  | m2 | 953.234 |  | 21 | 0 | 0 | 0 | 0 | 1.1452 | 1091.6435 | RTS II / 2023 | 0 |  | 0 | 0 | 0 | 0 | 0 | 0 | 0 | X01 | 0 | 0 | 0 | 21 | 0 | 0 | 1 |  |  |  | 0 | 0 | 0 | 10_58_ | X01_10_5_ | X01_ | 0 | 0 | 0 | 1091.6435 | 0 | 0 | 0 |  | 58 | [7 empty] | 21 | Zpevnené plochy - venkovní CB litá betonová podlaha kartácovaná, komplet skladba vc. podkladu a zem. prací
|  |  |  | dle v.c. 03 |  | 0
|  |  | 48,83-(3,0*0,41+2,867*0,41*4) |  |  | 42.8981
|  |  | 22,802-(1,4*0,41+1,267*0,41*5) |  |  | 19.6306
|  |  |  | dle koo sit. |  | 0
|  |  | 261,24-0,41*(4,7+3,0*4+2,425+2,035+1,33*6+2,32+7,33*2+3,0*4+7,33*2+3,0*2) |  |  | 228.9402
|  |  | 661,765 |  |  | 661.765
| X01 | 59 | Kryty pozemních komunikací, letišt a ploch dláždených (predlažby) | [5 empty] | 0 | 0 | 0 | 0 |  | 648.3351 | [10 empty] | X01 | [7 empty] | 0 | 0 | 0
941 | X01 | 591040032RAB | Zpevnené plochy - prístupové plochy kolem objektu - ostruvky v cb podlaze ze zatravnovací dlažby, komplet skladba vc. podkladu a zem. prací |  | m2 | 41.403 |  | 21 | 0 | 0 | 0 | 0 | 1.3681 | 56.6435 | RTS II / 2023 | 0 |  | 0 | 0 | 0 | 0 | 0 | 0 | 0 | X01 | 0 | 0 | 0 | 21 | 0 | 0 | 1 |  |  |  | 0 | 0 | 0 | 10_59_ | X01_10_5_ | X01_ | 0 | 0 | 0 | 56.6435 | 0 | 0 | 0 |  | 59 | [7 empty] | 21 | Zpevnené plochy - prístupové plochy kolem objektu - ostruvky v cb podlaze ze zatravnovací dlažby, komplet skladba vc. podkladu a zem. prací
(viz pr. c. 1 tz ASR - ASR-C_03)
|  |  |  | dle v.c. 03 |  | 0
|  |  | (3,0*0,41+2,867*0,41*4) |  |  | 5.9319
|  |  | (1,4*0,41+1,267*0,41*5) |  |  | 3.1713
|  |  | 0,41*(4,7+3,0*4+2,425+2,035+1,33*6+2,32+7,33*2+3,0*4+7,33*2+3,0*2) | dle koo sit |  | 32.2998
942 | X01 | 597073102RSR | Žlab odvodnovací 200 venkovních zpev. ploch ,komplet vc. roštu, lože, atd. (viz pr. c. 1 tz ASR - ASR-C_01) |  | m | 42.371 |  | 21 | 0 | 0 | 0 | 0 | 0.24754 | 10.4885 | odvozeno od RTS | 0 |  | 0 | 0 | 0 | 0 | 0 | 0 | 0 | X01 | 0 | 0 | 0 | 21 | 0 | 0 | 1 |  |  |  | 0 | 0 | 0 | 10_59_ | X01_10_5_ | X01_ | 0 | 0 | 0 | 10.4885 | 0 | 0 | 0 |  | 59 | [7 empty] | 21 | Žlab odvodnovací 200 venkovních zpev. ploch ,komplet vc. roštu, lože, atd. (viz pr. c. 1 tz ASR - ASR-C_01)
|  |  |  | dle koo sit. |  | 0
|  |  | 42,371 |  |  | 42.371
943 | X01 | 591040033RAR | Zpevnené plochy - zasakovací rošty, zatravnovací dlažba, komplet skladba vc. podkladu, obrub a zem. prací (viz ASR-C_04) |  | m2 | 327.825 |  | 21 | 0 | 0 | 0 | 0 | 1.3681 | 448.4974 | odvozeno od RTS | 0 |  | 0 | 0 | 0 | 0 | 0 | 0 | 0 | X01 | 0 | 0 | 0 | 21 | 0 | 0 | 1 |  |  |  | 0 | 0 | 0 | 10_59_ | X01_10_5_ | X01_ | 0 | 0 | 0 | 448.4974 | 0 | 0 | 0 |  | 59 | [7 empty] | 21 | Zpevnené plochy - zasakovací rošty, zatravnovací dlažba, komplet skladba vc. podkladu, obrub a zem. prací (viz ASR-C_04)
|  |  |  | dle koo sit |  | 0
|  |  | 16,5*5,85 |  |  | 96.525
|  |  | 231,3 |  |  | 231.3
944 | X01 | 591040033RBR | Zpevnené plochy - zasakovací rošty, zatravnovací dlažba zasypaná šterkem, komplet skladba vc. podkladu, obrub a zem. prací |  | m2 | 97 |  | 21 | 0 | 0 | 0 | 0 | 1.3681 | 132.7057 | odvozeno od RTS | 0 |  | 0 | 0 | 0 | 0 | 0 | 0 | 0 | X01 | 0 | 0 | 0 | 21 | 0 | 0 | 1 |  |  |  | 0 | 0 | 0 | 10_59_ | X01_10_5_ | X01_ | 0 | 0 | 0 | 132.7057 | 0 | 0 | 0 |  | 59 | [7 empty] | 21 | Zpevnené plochy - zasakovací rošty, zatravnovací dlažba zasypaná šterkem, komplet skladba vc. podkladu, obrub a zem. prací
(viz pr. c. 1 tz ASR - ASR-C_05)
|  |  |  | dle koo sit |  | 0
|  |  | 97 |  |  | 97
| X01 | 90 | Hodinové zúctovací sazby (HZS) | [5 empty] | 0 | 0 | 0 | 0 |  | 0 | [10 empty] | X01 | [7 empty] | 0 | 0 | 0
945 | X01 | 904 R02 | Hzs-zkousky v ramci montaz.praci |  | h | 24 |  | 21 | 0 | 0 | 0 | 0 | 0 | 0 | RTS II / 2023 | 0 |  | 0 | 0 | 0 | 0 | 0 | 0 | 0 | X01 | 0 | 0 | 0 | 21 | 0 | 0 | 1 |  |  |  | 0 | 0 | 0 | 10_90_ | X01_10_9_ | X01_ | 0 | 0 | 0 | 0 | 0 | 0 | 0 |  | 90 | [7 empty] | 21 | Hzs-zkousky v ramci montaz.praci
Topná zkouška
946 | X01 | 904 R0R | Spuštení a uvedení do provozu (topení) |  | soubor | 1 |  | 21 | 0 | 0 | 0 | 0 | 0 | 0 | odvozeno od RTS | 0 |  | 0 | 0 | 0 | 0 | 0 | 0 | 0 | X01 | 0 | 0 | 0 | 21 | 0 | 0 | 1 |  |  |  | 0 | 0 | 0 | 10_90_ | X01_10_9_ | X01_ | 0 | 0 | 0 | 0 | 0 | 0 | 0 |  | 90 | [7 empty] | 21 | Spuštení a uvedení do provozu (topení)
| X01 | 91 | Doplnující konstrukce a práce na pozemních komunikacích a zpevnených plochách | [5 empty] | 0 | 0 | 0 | 0 |  | 0 | [10 empty] | X01 | [7 empty] | 0 | 0 | 0
947 | X01 | 915491111R0R | Dopravní znacení, komplet |  | soubor | 1 |  | 21 | 0 | 0 | 0 | 0 | 0 | 0 | odvozeno od RTS | 0 |  | 0 | 0 | 0 | 0 | 0 | 0 | 0 | X01 | 0 | 0 | 0 | 21 | 0 | 0 | 1 |  |  |  | 0 | 0 | 0 | 10_91_ | X01_10_9_ | X01_ | 0 | 0 | 0 | 0 | 0 | 0 | 0 |  | 91 | [7 empty] | 21 | Dopravní znacení, komplet
| X01 | 95 | Ruzné dokoncovací konstrukce a práce na pozemních stavbách | [5 empty] | 0 | 0 | 0 | 0 |  | 0.00024 | [10 empty] | X01 | [7 empty] | #REF! | #REF! | #REF!
948 | X01 | 952901291R0R | Interiérové prvky Soklová lišta délky 2,5m "negat. spára" z hliníku pro masiv. stenu se stínící drážkou 20mm - podrobne viz pr. C. 1 tz ASR - PI_01 |  | soubor | 1 |  | 21 | 0 | 0 | 0 | 0 | 4e-05 | 4e-05 | Individuální | 0 |  | 0 | 0 | 0 | 0 | 0 | 0 | 0 | X01 | 0 | 0 | 0 | 21 | 0 | 0 | 1 |  |  |  | 0 | 0 | 0 | 10_95_ | X01_10_9_ | X01_ | 0 | 0 | 0 | 4e-05 | 0 | 0 | 0 |  | 95 | [7 empty] | 21 | Interiérové prvky Soklová lišta délky 2,5m "negat. spára" z hliníku pro masiv. stenu se stínící drážkou 20mm - podrobne viz pr. C. 1 tz ASR - PI_01
kompletní provedení vc. veškerých detailu, opracování rohu, atd. - vysoká pracnost a nárok na dokonalou presnost a napojení - podrobne viz pr. C. 1 tz ASR - PI_01
949 | X01 | 952901292R00 | Interiérové prvky - Záclonvá hliníková lišta zapuštená do SDK délky 1,1m |  | soubor | 1 |  | 21 | 0 | 0 | 0 | 0 | 4e-05 | 4e-05 | Individuální | 0 |  | 0 | 0 | 0 | 0 | 0 | 0 | 0 | X01 | 0 | 0 | 0 | 21 | 0 | 0 | 1 |  |  |  | 0 | 0 | 0 | 10_95_ | X01_10_9_ | X01_ | 0 | 0 | 0 | 4e-05 | 0 | 0 | 0 |  | 95 | [7 empty] | 21 | Interiérové prvky - Záclonvá hliníková lišta zapuštená do SDK
kompletní provedení vc. veškerých detailu - vysoká pracnost a nárok na dokonalou presnost a napojení - podrobne viz pr. C. 1 tz ASR - PI_02
950 | X01 | 952901293R00 | Interiérové prvky - Ventilacní mrížka 6x40, bílá |  | kus | 2 |  | 21 | 0 | 0 | 0 | 0 | 4e-05 | 8e-05 | Individuální | 0 |  | 0 | 0 | 0 | 0 | 0 | 0 | 0 | X01 | 0 | 0 | 0 | 21 | 0 | 0 | 1 |  |  |  | 0 | 0 | 0 | 10_95_ | X01_10_9_ | X01_ | 0 | 0 | 0 | 8e-05 | 0 | 0 | 0 |  | 95 | [7 empty] | 21 | Interiérové prvky - Ventilacní mrížka 6x40, bílá
kompletní provedení vc. veškerých detailu - vysoká pracnost a nárok na dokonalou presnost a napojení - podrobne viz pr. C. 1 tz ASR - PI_03a
951 | X01 | 952901299R00 | Interiérové prvky - Ventilacní rohová mrížka 40x60x6 cerná pravá |  | soubor | 1 |  | 21 | 0 | 0 | 0 | 0 | 4e-05 | 4e-05 | Individuální | 0 |  | 0 | 0 | 0 | 0 | 0 | 0 | 0 | X01 | 0 | 0 | 0 | 21 | 0 | 0 | 1 |  |  |  | 0 | 0 | 0 | 10_95_ | X01_10_9_ | X01_ | 0 | 0 | 0 | 4e-05 | 0 | 0 | 0 |  | 95 | [7 empty] | 21 | Interiérové prvky - Ventilacní rohová mrížka 40x60x6 cerná pravá
kompletní provedení vc. veškerých detailu - vysoká pracnost a nárok na dokonalou presnost a napojení - podrobne viz pr. C. 1 tz ASR - PI_03b
952 | X01 | 952901295R00 | Interiérové prvky - Soklové lišty z elox. hliníku, výška 70mm délky 5m |  | soubor | 1 |  | 21 | 0 | 0 | 0 | 0 | 4e-05 | 4e-05 | Individuální | 0 |  | 0 | 0 | 0 | 0 | 0 | 0 | 0 | X01 | 0 | 0 | 0 | 21 | 0 | 0 | 1 |  |  |  | 0 | 0 | 0 | 10_95_ | X01_10_9_ | X01_ | 0 | 0 | 0 | 4e-05 | 0 | 0 | 0 |  | 95 | [7 empty] | 21 | Interiérové prvky - Soklové lišty z elox. hliníku, výška 70mm délky 5m
kompletní provedení vc. veškerých detailu, opracování rohu, atd. - vysoká pracnost a nárok na dokonalou presnost a napojení - podrobne viz pr. C. 1 tz ASR - PI_06
| X01 | 98 | Demolice | [5 empty] | 0 | 0 | 0 | 0 |  | 1697.1725 | [10 empty] | X01 | [7 empty] | 0 | 0 | 0
953 | X01 | 981010020RAR | Demolice budov z cihel postupným rozebráním |  | m3 | 2879.34 |  | 21 | 0 | 0 | 0 | 0 | 0.35082 | 1010.1301 | Individuální | 0 |  | 0 | 0 | 0 | 0 | 0 | 0 | 0 | X01 | 0 | 0 | 0 | 21 | 0 | 0 | 1 |  |  |  | 0 | 0 | 0 | 10_98_ | X01_10_9_ | X01_ | 0 | 0 | 0 | 1010.1301 | 0 | 0 | 0 |  | 98 | [7 empty] | 21 | Demolice budov z cihel postupným rozebráním
vcetne odpojení a vyklizení objektu
|  |  |  | dle tz |  | 0
|  |  | 486+308+2085,34 |  |  | 2879.34
954 | X01 | 981020030RAR | Demolice budov z železobetonu |  | m3 | 1631 |  | 21 | 0 | 0 | 0 | 0 | 0.42124 | 687.0424 | Individuální | 0 |  | 0 | 0 | 0 | 0 | 0 | 0 | 0 | X01 | 0 | 0 | 0 | 21 | 0 | 0 | 1 |  |  |  | 0 | 0 | 0 | 10_98_ | X01_10_9_ | X01_ | 0 | 0 | 0 | 687.0424 | 0 | 0 | 0 |  | 98 | [7 empty] | 21 | Demolice budov z železobetonu
vcetne odpojení a vyklizení objektu
|  |  |  | dle tz |  | 0
|  |  | 1631 |  |  | 1631
955 | X01 | 979081111R00 | Odvoz suti a vybour. hmot na skládku do 1 km |  | t | 1692.789 |  | 21 | 0 | 0 | 0 | 0 | 0 | 0 | RTS II / 2023 | 0 |  | 0 | 0 | 0 | 0 | 0 | 0 | 0 | X01 | 0 | 0 | 0 | 21 | 0 | 0 | 5 |  |  |  | 0 | 0 | 0 | 10_98_ | X01_10_9_ | X01_ | 0 | 0 | 0 | 0 | 0 | 0 | 0 |  | 98 | [7 empty] | 21 | Odvoz suti a vybour. hmot na skládku do 1 km
956 | X01 | 979081121R00 | Príplatek k odvozu za každý další 1 km |  | t | 32162.991 |  | 21 | 0 | 0 | 0 | 0 | 0 | 0 | RTS II / 2023 | 0 |  | 0 | 0 | 0 | 0 | 0 | 0 | 0 | X01 | 0 | 0 | 0 | 21 | 0 | 0 | 5 |  |  |  | 0 | 0 | 0 | 10_98_ | X01_10_9_ | X01_ | 0 | 0 | 0 | 0 | 0 | 0 | 0 |  | 98 | [7 empty] | 21 | Príplatek k odvozu za každý další 1 km
|  |  | 1692,789*19 |  |  | 32162.991
957 | X01 | 979999997R00 | Poplatek za recyklaci smesi |  | t | 1184.9523 |  | 21 | 0 | 0 | 0 | 0 | 0 | 0 | RTS II / 2023 | 0 |  | 0 | 0 | 0 | 0 | 0 | 0 | 0 | X01 | 0 | 0 | 0 | 21 | 0 | 0 | 5 |  |  |  | 0 | 0 | 0 | 10_98_ | X01_10_9_ | X01_ | 0 | 0 | 0 | 0 | 0 | 0 | 0 |  | 98 | [7 empty] | 21 | Poplatek za recyklaci smesi
958 | X01 | 979990107R00 | Poplatek za uložení suti - smes |  | t | 449.9164 |  | 21 | 0 | 0 | 0 | 0 | 0 | 0 | RTS II / 2023 | 0 |  | 0 | 0 | 0 | 0 | 0 | 0 | 0 | X01 | 0 | 0 | 0 | 21 | 0 | 0 | 5 |  |  |  | 0 | 0 | 0 | 10_98_ | X01_10_9_ | X01_ | 0 | 0 | 0 | 0 | 0 | 0 | 0 |  | 98 | [7 empty] | 21 | Poplatek za uložení suti - smes
|  |  | 507,8367-(0,331316+0,91087+24,23266+32,4455) |  |  | 449.9164
959 | X01 | 979990121R00 | Poplatek za uložení suti - asfaltové pásy, skupina odpadu 170302 |  | t | 32.4455 |  | 21 | 0 | 0 | 0 | 0 | 0 | 0 | RTS II / 2023 | 0 |  | 0 | 0 | 0 | 0 | 0 | 0 | 0 | X01 | 0 | 0 | 0 | 21 | 0 | 0 | 5 |  |  |  | 0 | 0 | 0 | 10_98_ | X01_10_9_ | X01_ | 0 | 0 | 0 | 0 | 0 | 0 | 0 |  | 98 | [7 empty] | 21 | Poplatek za uložení suti - asfaltové pásy, skupina odpadu 170302
| X01 | VORN | Vedlejší a ostatní rozpoctové náklady | [5 empty] | 0 | 0 | 0 | 0 |  | 0 | [10 empty] | X01
| X01 | 01VRN | Prùzkumy, geodetické a projektové práce | [5 empty] | 0 | 0 | 0 | 0 |  | 0 | [10 empty] | X01 | [7 empty] | 0 | 0 | 0
960 | X01 | 010001VRN | Vytýcení a geodetické práce |  | Soubor | 1 |  | 21 | 0 | 0 | 0 | 0 | 0 | 0 | RTS II / 2023 | 0 |  | 0 | 0 | 0 | 0 | 0 | 0 | 0 | X01 | 0 | 0 | 0 | 21 | 0 | 0 | 99 |  |  |  | 0 | 0 | 0 | 10_01VRN_ | X01_10_Â _ | X01_ | 0 | 0 | 0 | 0 | 0 | 0 | 0 |  |  | 0 | [6 empty] | 21 | Vytýcení a geodetické práce
961 | X01 | 013002VRN | Výrobní a dílenská dokumentace, dokumentace skutecného provedení |  | Soubor | 1 |  | 21 | 0 | 0 | 0 | 0 | 0 | 0 | RTS II / 2023 | 0 |  | 0 | 0 | 0 | 0 | 0 | 0 | 0 | X01 | 0 | 0 | 0 | 21 | 0 | 0 | 99 |  |  |  | 0 | 0 | 0 | 10_01VRN_ | X01_10_Â _ | X01_ | 0 | 0 | 0 | 0 | 0 | 0 | 0 |  |  | 0 | [6 empty] | 21 | Výrobní a dílenská dokumentace, dokumentace skutecného provedení
| X01 | 03VRN | Zarízení stavenište | [5 empty] | 0 | 0 | 0 | 0 |  | 0 | [10 empty] | X01 | [7 empty] | 0 | 0 | 0
962 | X01 | 030001VRN | Zažízení stavenište |  | Soubor | 1 |  | 21 | 0 | 0 | 0 | 0 | 0 | 0 | RTS II / 2023 | 0 |  | 0 | 0 | 0 | 0 | 0 | 0 | 0 | X01 | 0 | 0 | 0 | 21 | 0 | 0 | 99 |  |  |  | 0 | 0 | 0 | 10_03VRN_ | X01_10_Â _ | X01_ | 0 | 0 | 0 | 0 | 0 | 0 | 0 |  |  |  | 0 | [5 empty] | 21 | Zažízení stavenište
vc. prípravy a odstranení
| X01 | 04VRN | Inženýrské cinnosti | [5 empty] | 0 | 0 | 0 | 0 |  | 0 | [10 empty] | X01 | [7 empty] | 0 | 0 | 0
963 | X01 | 043002VRN | Zkoušky - tlaková metoda (2 kusy), záverecný PENB |  | Soubor | 1 |  | 21 | 0 | 0 | 0 | 0 | 0 | 0 | RTS II / 2023 | 0 |  | 0 | 0 | 0 | 0 | 0 | 0 | 0 | X01 | 0 | 0 | 0 | 21 | 0 | 0 | 99 |  |  |  | 0 | 0 | 0 | 10_04VRN_ | X01_10_Â _ | X01_ | 0 | 0 | 0 | 0 | 0 | 0 | 0 |  |  |  |  | 0 |  |  |  |  | 21 | Zkoušky - tlaková metoda (2 kusy), záverecný PENB
964 | X01 | 045002VRN | Náklady na soutež, kompletaci a koordinaci |  | Soubor | 1 |  | 21 | 0 | 0 | 0 | 0 | 0 | 0 | RTS II / 2023 | 0 |  | 0 | 0 | 0 | 0 | 0 | 0 | 0 | X01 | 0 | 0 | 0 | 21 | 0 | 0 | 99 |  |  |  | 0 | 0 | 0 | 10_04VRN_ | X01_10_Â _ | X01_ | 0 | 0 | 0 | 0 | 0 | 0 | 0 |  |  |  |  | 0 |  |  |  |  | 21 | Náklady na soutež, kompletaci a koordinaci
| X01 | 05VRN | Financní náklady | [5 empty] | 0 | 0 | 0 | 0 |  | 0 | [10 empty] | X01 | [7 empty] | 0 | 0 | 0
965 | X01 | 056002VRN | Bankovní záruky a pojištení |  | Soubor | 1 |  | 21 | 0 | 0 | 0 | 0 | 0 | 0 | RTS II / 2023 | 0 |  | 0 | 0 | 0 | 0 | 0 | 0 | 0 | X01 | 0 | 0 | 0 | 21 | 0 | 0 | 99 |  |  |  | 0 | 0 | 0 | 10_05VRN_ | X01_10_Â _ | X01_ | 0 | 0 | 0 | 0 | 0 | 0 | 0 | [5 empty] | 0 |  |  |  | 21 | Bankovní záruky a pojištení
| X01 | 06VRN | Územní vlivy | [5 empty] | 0 | 0 | 0 | 0 |  | 0 | [10 empty] | X01 | [7 empty] | 0 | 0 | 0
966 | X01 | 060001VRN | Územní vlivy |  | Soubor | 1 |  | 21 | 0 | 0 | 0 | 0 | 0 | 0 | RTS II / 2023 | 0 |  | 0 | 0 | 0 | 0 | 0 | 0 | 0 | X01 | 0 | 0 | 0 | 21 | 0 | 0 | 99 |  |  |  | 0 | 0 | 0 | 10_06VRN_ | X01_10_Â _ | X01_ | 0 | 0 | 0 | 0 | 0 | 0 | 0 | [6 empty] | 0 |  |  | 21 | Územní vlivy
967 | X01 | 065002VRN | Mimostaveništní doprava |  | Soubor | 1 |  | 21 | 0 | 0 | 0 | 0 | 0 | 0 | RTS II / 2023 | 0 |  | 0 | 0 | 0 | 0 | 0 | 0 | 0 | X01 | 0 | 0 | 0 | 21 | 0 | 0 | 99 |  |  |  | 0 | 0 | 0 | 10_06VRN_ | X01_10_Â _ | X01_ | 0 | 0 | 0 | 0 | 0 | 0 | 0 | [6 empty] | 0 |  |  | 21 | Mimostaveništní doprava
| X01 | 07VRN | Provozní vlivy | [5 empty] | 0 | 0 | 0 | 0 |  | 0 | [10 empty] | X01 | [7 empty] | 0 | 0 | 0
968 | X01 | 070001VRN | Provozní vlivy |  | Soubor | 1 |  | 21 | 0 | 0 | 0 | 0 | 0 | 0 | RTS II / 2023 | 0 |  | 0 | 0 | 0 | 0 | 0 | 0 | 0 | X01 | 0 | 0 | 0 | 21 | 0 | 0 | 99 |  |  |  | 0 | 0 | 0 | 10_07VRN_ | X01_10_Â _ | X01_ | 0 | 0 | 0 | 0 | 0 | 0 | 0 | [7 empty] | 0 |  | 21 | Provozní vlivy
| X01 | 09VRN | Ostatní náklady | [5 empty] | 0 | 0 | 0 | 0 |  | 0 | [10 empty] | X01 | [7 empty] | 0 | 0 | 0
969 | X01 | 090001VRN | Ostatní náklady - DIO, zábory, pruzkumy |  | Soubor | 1 |  | 21 | 0 | 0 | 0 | 0 | 0 | 0 | RTS II / 2023 | 0 |  | 0 | 0 | 0 | 0 | 0 | 0 | 0 | X01 | 0 | 0 | 0 | 21 | 0 | 0 | 99 |  |  |  | 0 | 0 | 0 | 10_09VRN_ | X01_10_Â _ | X01_ | 0 | 0 | 0 | 0 | 0 | 0 | 0 | [8 empty] | 0 | 21 | Ostatní náklady - DIO, zábory, pruzkumy
| X01 |  | PSV | [5 empty] | 0 | 0 | 0 | 0 |  | 0
| X01 | 7D14A_1 | ZDRAVOTNE TECHNICKÉ INSTALACE_venkovní cást | [5 empty] | 0 | 0 | 0 | 0 |  | 0 | [10 empty] | X01 | [7 empty] | 0 | 0 | 0
970 | X01 | 910 R0R | Rozbor kvality vody |  | kus | 1 |  | 21 | 0 | 0 | 0 | 0 | 0 | 0 | Individuální | 0 |  | 0 | 0 | 0 | 0 | 0 | 0 | 0 | X01 | 0 | 0 | 0 | 21 | 0 | 0 | 7 |  |  |  | 0 | 0 | 0 | 50_7D14A_1_ | X01_50_7D_ | X01_ | 0 | 0 | 0 | 0 | 0 | 0 | 0 | [9 empty] | 21 | Rozbor kvality vody
| X01 |  | Montáže | [5 empty] | 0 | 0 | 0 | 0 |  | 0
| X01 | M21 | Elektromontáže a Fotovoltaika (M+D) | [5 empty] | 0 | 0 | 0 | 0 |  | 0 | [10 empty] | X01 | [7 empty] | 0 | 0 | 0
971 | X01 | 21000000R182 | Záverecné zkoušky a merení . Zaucení obsluhy a zkušební provoz. |  | hod | 19 |  | 21 | 0 | 0 | 0 | 0 | 0 | 0 | RTS I / 2023 | 0 |  | 0 | 0 | 0 | 0 | 0 | 0 | 0 | X01 | 0 | 0 | 0 | 21 | 0 | 0 | 2 |  |  |  | 0 | 0 | 0 | M1_M21_ | X01_M1_9_ | X01_ | 0 | 0 | 0 | 0 | 0 | 0 | 0 | [9 empty] | 21 | Záverecné zkoušky a merení . Zaucení obsluhy a zkušební provoz.
972 | X01 | 21000000R184 | Výchozí revize + hlídací služba |  | hod | 20 |  | 21 | 0 | 0 | 0 | 0 | 0 | 0 | RTS I / 2023 | 0 |  | 0 | 0 | 0 | 0 | 0 | 0 | 0 | X01 | 0 | 0 | 0 | 21 | 0 | 0 | 2 |  |  |  | 0 | 0 | 0 | M1_M21_ | X01_M1_9_ | X01_ | 0 | 0 | 0 | 0 | 0 | 0 | 0 | [9 empty] | 21 | Výchozí revize + hlídací služba
[9 empty] | Celkem: |  | 0 | 0
Poznámka:
OBECNÁ USTANOVENÍ K OCENĚNÍ VÝKAZŮ VÝMĚR UCHAZEČEM: Jednotlivé položky výkazu výmer budou ocenené tak, že zahrnou veškeré náklady na dodávky a montážní práce nutné pro dokonalé, funkcní a bezvadné provedení díla, vcetne všech pomocných, ochranných a vedlejších konstrukcí, prípravku a zarízení i tech, které do díla nebudu zabudovány, a vcetne všech nutných plnení a služeb. Bude se jednat zejména o náklady za dopravné, na skladování, dále o náklady spojené s odpadovým hospodárstvím (shromaždování, trídení a likvidace odpadu vzniklých pri provádení prací), náklady na lešení a jiné konstrukce (napr. ochranné a omezující vliv stavby na okolí), náklady na pronájem verejných ploch a další. Jednotlivé položky budou dále zahrnovat náklady na stavební pripravenosti pro montáže instalací a zarízení, jako napr. drážky, prostupy, vcetne jejich zacištení a prípadné protipožární utesnení, nosné a úložné konstrukce a další. Soucástí položek budou i nápisy a oznacení, predepsané bezpecnostními ci provozními normami a predpisy. Výmery jsou ve výkazu výmer stanoveny jako „cisté“, odectené z výkresové dokumentace, pokud není konkrétne uvedeno jinak. Ocenení položek musí obsahovat veškeré nutné prírezy a prorezy materiálu a prvku zabudovaných do stavby. Nabídková cena musí dále zahrnovat i náklady na dílenskou a dodavatelskou (výrobní) dokumentaci. (Dodavatelské dokumentace - konstrukcní, dílenské a montážní výkresy pro výrobu a montáž stroju a zarízení, kovových konstrukcí, výrobku PSV, lešení, výtahu, atd.) Soucástí každé dodávky je i funkcní odzkoušení jednotlivých cástí zarízení a zarízení jako celku – individuální zkoušky v rámci jednotlivých profesí samostatne, dále pak príprava na komplexní zkoušky a jejich provedení. Soucástí dodávky zarízení a systému, které to vyžadují, je i zaškolení obsluhy a údržby. Veškeré nápisy a oznacení, predepsané bezpecnostními ci provozními normami, jsou soucástí dodávky uchazece.. V cene dodávky musí být zahrnuty ceny za spotrebované energie, plyn a vodu atd. v dobe výstavby a pro potreby komplexního vyzkoušení. Soucástí dodávky zhotovitele je i príslušná pruvodní dokumentace dle standardu DZS (atesty, technické parametry, návody k obsluze, servisní a garancní podmínky, prohlášení o shode, prohlášení o odborné montáži vcetne doložení oprávnení k jejímu provádení od príslušného výrobce, doklady o zaregulování, nezbytná merení prokazující funkcnost atd.). Dále všechny doklady prokazující kvalitu díla. Zhotovitel bude povinen predložit Stavebníkovi, Architektovi a Projektantovi k odsouhlasení vzorky všech viditelných, koncových a funkcních výrobku a materiálu pred jejich zabudováním do stavby, zejména vzorky všech povrchových úprav, podhledu, kování, zarizovacích sanitárních a elektroinstalacních predmetu, prvku zabudovaného interiéru a dalších vybraných konstrukcí ci materiálu. Je-li v projektové dokumentaci, definován konkrétní výrobek nebo technologie, má se za to, že je tím definován minimální požadovaný standard a v cenové nabídce muže být nahrazen i výrobkem nebo technologií srovnatelnou, pri splnení všech predepsaných norem a predpisu" Nedílnou soucástí výkazu výmer je kompletní provádecí dokumentace Jednotkové ceny budou dále zahrnovat: - veškeré náklady na presuny hmot v rozpoctu nezahrnuté - veškeré náklady na lešení, montážní plošiny, atd. - dle zpusobu provádení jednotlivých konstrukcí dodavetelem - veškeré náklady pro zajištení bezpecné práce, ochrany materiálu, soucástí a dalších predmetu pro realizaci díla, - náklady na skladování, dovozné, balení, cla a zpetné odesílání obalu, - náklady na prípadné údržbárské a opravárenské práce na stávajících zarízeních, - náklady na zhotovení a odstranení vzorku, - náklady na ochranu díla až do prejímky, - náklady na úpravu dokumentace vyvolanou zvláštními návrhy dodavatele, - náklady na úhradu specialistu pro provedení zkoušek, které jsou pro provoz díla potrebné. - veškeré prvky, materiály a zarízení obsažené v dokumentaci pro provedení stavby, tendrové dokumentaci

## VORN (hidden)
Vedlejší a ostatní rozpoctové náklady
Název stavby: | Nové stanovište ZZS SK Benešov | Objednatel: | Zdravotnická záchraná služba Stredoceského kraje |  | ICO/DIC:
Druh stavby: |  | Projektant: | Mag. Arch. Jaroslav Trávnícek |  | ICO/DIC:
Lokalita: | na parc. c. 1833/1, 1833/2, 1833/4, 1833/9, 1833/10, 1834/2, 1834/4, 1834/7, 1838 v k.ú. Benešov u P | Zhotovitel: | dle výberového rízení |  | ICO/DIC:
Zacátek výstavby: |  | Konec výstavby: |  |  | Položek: | 968
JKSO: |  | Zpracoval: |  |  | Datum: | 45389
Vedlejší rozpočtové náklady VRN
Doplňkové náklady DN |  |  | Kč | % | Základna | Kč
Práce prescas |  |  | 0 |  |  | 0
Bez pevné podl. |  |  | 0 |  |  | 0
Kulturní památka |  |  | 0 |  |  | 0
Celkem DN | [5 empty] | 0
Náklady na umístění stavby (NUS) |  |  | Kč | % | Základna | Kč
Zarízení stavenište |  |  | 0 |  |  | 0
Mimostav. doprava |  |  | 0 |  |  | 0
Územní vlivy |  |  | 0 |  |  | 0
Provozní vlivy |  |  | 0 |  |  | 0
Ostatní |  |  | 0 |  |  | 0
NUS z rozpoctu |  |  | 0 |  |  | 0
Celkem NUS |  |  |  | 5 | 0 | 0
Celkem VRN |  |  | 0
Vedlejší a ostatní rozpočtové náklady VORN
Ostatní rozpočtové náklady (VORN) |  |  | Kč | % | Základna | Kč
Pruzkumy, geodetické a projektové práce |  |  | 0 |  |  | 0
Príprava stavenište |  |  | 0 |  |  | 0
Zarízení stavenište |  |  | 0 |  |  | 0
Inženýrské cinnosti |  |  | 0 |  |  | 0
Financní náklady |  |  | 0 |  |  | 0
Územní vlivy |  |  | 0 |  |  | 0
Provozní vlivy |  |  | 0 |  |  | 0
Náklady na pracovníky |  |  | 0 |  |  | 0
Ostatní náklady |  |  | 0 |  |  | 0
Vlastní VORN |  |  | 0 |  |  | 0
Celkem VORN | [5 empty] | 0