## Rekapitulace
Krycí list rozpočtu
Název stavby: |  | III/2273 Nový Dům, III/2333 Lašovice, III/2278 Svojetín, III/0273 Bedlno, III/20119,20120 Novosedly |  | Objednatel: | KSÚS Stč kraje přísp. organizace |  | IČ/DIČ: | 00066001
Druh stavby a účel: |  | obnova obrusné vrstvy |  | Projektant: |  |  | IČ/DIČ:
Lokalita: |  | okr.Rakovník |  | Zhotovitel: |  |  | IČ/DIČ:
Začátek výstavby: |  |  |  | Konec výstavby: |  |  | Položek:
JKSO: |  |  |  | Zpracoval: |  |  | Datum:
Rozpočtové náklady v Kč
A | Základní rozpočtové náklady |  | B | Doplňkové náklady |  | C | Náklady na umístění stavby (NUS)
HSV | Dodávky | 0 | Práce přesčas |  | 0 | Zařízení staveniště
| Montáž | 0 | Bez pevné podl. |  | 0 | Malý rozsah prací
PSV | Dodávky | 0 | Kulturní památka |  | 0 | Ztížené podmínky
| Montáž | 0 |  |  |  | Provozní vlivy
"M" | Dodávky | 0 |  |  |  | Ostatní-DIO
| Montáž | 0 |  |  |  | NUS z rozpočtu
Ostatní materiál |  | 0
Přesun hmot a sutí |  | 0
ZRN celkem |  | 0 | DN celkem |  | 0 | NUS celkem |  | 0
Základ 0% |  | 0 | DPH 0% |  | 0 | Celkem bez DPH |  | 0
Základ 21% |  | 0 | DPH 21% |  | 0 | Celkem včetně DPH |  | 0
|  |  | Objednatel |  |  | Zhotovitel
|  |  | Datum, razítko a podpis |  |  | Datum, razítko a podpis

## 2273
Název stavby : | III/2273 Nový Dům
staničení silnice | v km 2,100- 4,290, délka úseku 2,190km
Objednatel: Krajská správa a údržba silnic Středočeského kraje, příspěvková organizace
Zhotovitel: |  |  | Zpracoval:
rozpočet | OTSKP |  | Datum:
Číslo položky | Popis položky | MJ | Výměra | Kč/MJ | Celkem Kč
R položka | DIO vč. zajištění, zjištění a vytyčení inž. sítí , geodetické zaměření stavby, před a po dokončení, včetně ploch sanací | kpl | 1 | 0 | 0
113728 | FRÉZOVÁNÍ ZPEVNĚNÝCH PLOCH ASFALTOVÝCH, v tl. do 100mm , ODVOZ DO 20KM - položka obsahuje odbourání hran frézované plochy v místě napojení | m3 | 1258 | 0 | 0
113728 | DOFRÉZOVÁNÍ ZPEVNĚNÝCH PLOCH ASFALTOVÝCH, v tl. do 80mm , ODVOZ DO 20KM - (sanace konstr. vozovky 100mx1,2mx0,08m) | m3 | 9.6 | 0 | 0
919112 | ŘEZÁNÍ ASFALT. KRYTU TL DO 100MM | M | 26 | 0 | 0
93818 | ČIŠTĚNÍ VOZOVEK SAMOSBĚREM | M2 | 12580 | 0 | 0
574C78 | ASFALTOVÝ BETON PRO PODKLADNÍ VRSTVY ACP 22+, TL. 80MM (100m x 1,2m) | M2 | 120 | 0 | 0
574E56 | ASFALTOVÝ BETON PRO LOŽNÍ VRSTVY ACL 16+, tl. 60mm | M2 | 12580 | 0 | 0
572213 | SPOJOVACÍ POSTŘIK ZE SIL. EMULZE DO 0,5KG/M2 | M2 | 25280 | 0 | 0
574A34 | ASFALTOVÝ BETON PRO OBRUSNÉ VRSTVY ACO 11+, tl. 40 mm | M2 | 12580 | 0 | 0
113762 | FRÉZOVÁNÍ DRÁŽKY PRŮŘEZU DO 200MM2 V ASFALTOVÉ VOZOVCE | M | 26 | 0 | 0
931312 | TĚSNĚNÍ DILATAČ SPAR ASF ZÁLIVKOU PRŮŘ DO 200MM2 | M | 26 | 0 | 0
56972 | ZPEVNĚNÍ KRAJNIC ZE ŠTĚRKODRTI A RECYKLOVANÉHO MAT. DO TL. 100MM (R-materiál frakce 0-22) | M2 | 2155 | 0 | 0
12922 | ČIŠTĚNÍ KRAJNIC OD NÁNOSU TL. DO 100MM (2 190m x 2 -70mx0,5m) | M2 | 2155 | 0 | 0
912282 | SMĚROVÉ SLOUPKY Z PLAST HMOT - DEMONTÁŽ A ZPĚTNÁ MONTÁŽ předpokládaná průměrná vzdálenost mezi sloupky 40 m, umístění po obou stranách komunikace, tj. 2*2190/40=110ks | KS | 110 | 0 | 0
014102.R | ULOŽENÍ ODPADU ZE STAVBY NA SKLÁDKU s oprávněním k opětovnému využití - recyklační středisko- zemina s kamenivem kód 17 05 04 (2 155m2 x 0,1x1,3) | T | 280.15 | 0 | 0
915111 | VDZ BARVOU V2b - 12,5 cm | M2 | 137 | 0 | 0
915221 | VODOR DOPRAV ZNAČ PLASTEM STRUKTURÁLNÍ NEHLUČNÉ - DOD A POKLÁDKA - V2b | M2 | 137 | 0 | 0
| Celkem bez DPH |  |  |  | 0
| DPH 21% |  |  |  | 0
| Celkem vč. DPH |  |  |  | 0
žlutě podbarvená pole vyplní uchazeč

## 2333
Název stavby : | III/2333 Lašovice
staničení silnice | sil. III/2333 v km 1,759 - 3,600, délka úseku 1,841km
Objednatel: Krajská správa a údržba silnic Středočeského kraje, příspěvková organizace
Zhotovitel: |  |  | Zpracoval:
rozpočet | OTSKP |  | Datum:
Číslo položky | Popis položky | MJ | Výměra | Kč/MJ | Celkem Kč
R položka | DIO vč. zajištění, zjištění a vytyčení inž. sítí , geodetické zaměření stavby, před a po dokončení | kpl | 1 | 0 | 0
113728 | FRÉZOVÁNÍ ZPEVNĚNÝCH PLOCH ASFALTOVÝCH, v tl. do 100mm , ODVOZ DO 20KM - položka obsahuje odbourání hran frézované plochy v místě napojení - průtah obcí ( 200mx4,5mx0,03) a v místě napojení (20mx4,7mx0,10) - PAU ZAS-T4 | m3 | 41.8 | 0 | 0
919112 | ŘEZÁNÍ ASFALT. KRYTU TL DO 100MM | M | 46 | 0 | 0
93818 | ČIŠTĚNÍ VOZOVEK SAMOSBĚREM | M2 | 8613 | 0 | 0
572213 | SPOJOVACÍ POSTŘIK ZE SIL. EMULZE DO 0,5KG/M2 | M2 | 16326 | 0 | 0
574C08 | ASFALTOVÝ BETON PRO LOŽNÍ VRSTVY ACL 22+, v prům.tl.60mm (mimo zástavbu km 1,759-3,400) + vyrovnávka na krajnice | M3 | 512.78 | 0 | 0
574A34 | ASFALTOVÝ BETON PRO OBRUSNÉ VRSTVY ACO 11+, tl. 40 mm | M2 | 7713 | 0 | 0
574A44 | ASFALTOVÝ BETON PRO OBRUSNÉ VRSTVY ACO 11+, tl. 50 mm | m2 | 900 | 0 | 0
113762 | FRÉZOVÁNÍ DRÁŽKY PRŮŘEZU DO 200MM2 V ASFALTOVÉ VOZOVCE | M | 46 | 0 | 0
931312 | TĚSNĚNÍ DILATAČ SPAR ASF ZÁLIVKOU PRŮŘ DO 200MM2 | M | 46 | 0 | 0
56972 | ZPEVNĚNÍ KRAJNIC ZE ŠTĚRKODRTI A RECYKLOVANÉHO MAT. DO TL. 100MM (R-materiál frakce 0-22) | M2 | 1690 | 0 | 0
12922 | ČIŠTĚNÍ KRAJNIC OD NÁNOSU TL. DO 100MM (1690m x 2m x0,5m) | M2 | 1690 | 0 | 0
014102.R | ULOŽENÍ ODPADU ZE STAVBY NA SKLÁDKU s oprávněním k opětovnému využití - recyklační středisko- zemina s kamenivem kód 17 05 04 (1690m2 x 0,1x1,3) | T | 219.7 | 0 | 0
014132.R | POPLATKY ZA LIKVIDACŮ ODPADŮ - vybourané obalované kamenivo kontaminované dehtem (ZAS-T4) 41,8m3 x 2,4) | T | 100.32 | 0 | 0
915111 | VDZ BARVOU V4 - 12,5 cm | M2 | 460.25 | 0 | 0
915221 | VODOR DOPRAV ZNAČ PLASTEM STRUKTURÁLNÍ NEHLUČNÉ - DOD A POKLÁDKA - V4, | M2 | 460.25 | 0 | 0
| Celkem bez DPH |  |  |  | 0
| DPH 21% |  |  |  | 0
| Celkem vč. DPH |  |  |  | 0
žlutě podbarvená pole vyplní uchazeč

## 2278
Název stavby : | III/2278 Povlčín - Svojetín
staničení silnice | sil. III/2278 v km 0,070 - 2,040, délka úseku 1,970km
Objednatel: Krajská správa a údržba silnic Středočeského kraje, příspěvková organizace
Zhotovitel: |  |  | Zpracoval:
rozpočet | OTSKP |  | Datum:
Číslo položky | Popis položky | MJ | Výměra | Kč/MJ | Celkem Kč
R položka | DIO vč. zajištění, zjištění a vytyčení inž. sítí , geodetické zaměření stavby, před a po dokončení | kpl | 1 | 0 | 0
113728 | FRÉZOVÁNÍ ZPEVNĚNÝCH PLOCH ASFALTOVÝCH, v tl. do 100mm , ODVOZ DO 20KM - položka obsahuje odbourání hran frézované plochy v místě napojení - průtah obcí Povlčín ( 440mx5,2mx0,03) a v místě napojení (50mx4,5mx0,10) - PAU ZAS-T4 | m3 | 91.14 | 0 | 0
919112 | ŘEZÁNÍ ASFALT. KRYTU TL DO 100MM | M | 65 | 0 | 0
93818 | ČIŠTĚNÍ VOZOVEK SAMOSBĚREM | M2 | 9226 | 0 | 0
572213 | SPOJOVACÍ POSTŘIK ZE SIL. EMULZE DO 0,5KG/M2 | M2 | 16164 | 0 | 0
574C08 | ASFALTOVÝ BETON PRO LOŽNÍ VRSTVY ACL 22+, v prům.tl.60mm (mimo zástavbu km 0,070-1,600) + vyrovnávka | M3 | 496.28 | 0 | 0
574A34 | ASFALTOVÝ BETON PRO OBRUSNÉ VRSTVY ACO 11+, tl. 40 mm | M2 | 6938 | 0 | 0
574A44 | ASFALTOVÝ BETON PRO OBRUSNÉ VRSTVY ACO 11+, tl. 50 mm ( v průtahu obcí Povlčín km 1,600-2,040) | m2 | 2288 | 0 | 0
113762 | FRÉZOVÁNÍ DRÁŽKY PRŮŘEZU DO 200MM2 V ASFALTOVÉ VOZOVCE | M | 65 | 0 | 0
931312 | TĚSNĚNÍ DILATAČ SPAR ASF ZÁLIVKOU PRŮŘ DO 200MM2 | M | 1830 | 0 | 0
56972 | ZPEVNĚNÍ KRAJNIC ZE ŠTĚRKODRTI A RECYKLOVANÉHO MAT. DO TL. 100MM (R-materiál frakce 0-22) | M2 | 1830 | 0 | 0
12922 | ČIŠTĚNÍ KRAJNIC OD NÁNOSU TL. DO 100MM (1970m x 2m- 314mx0,5m) | M2 | 1830 | 0 | 0
014102.R | ULOŽENÍ ODPADU ZE STAVBY NA SKLÁDKU s oprávněním k opětovnému využití - recyklační středisko- zemina s kamenivem kód 17 05 04 (1830m2 x 0,1x1,3) | T | 237.9 | 0 | 0
014132.R | POPLATKY ZA LIKVIDACŮ ODPADŮ - vybourané obalované kamenivo kontaminované dehtem (ZAS-T4) 91,14m3 x 2,4) | T | 218.74 | 0 | 0
89923 | VÝŠKOVÁ ÚPRAVA KRYCÍCH HRNCŮ | KS | 1 | 0 | 0
915111 | VDZ BARVOU V4 - 12,5 cm | M2 | 492.5 | 0 | 0
915221 | VODOR DOPRAV ZNAČ PLASTEM STRUKTURÁLNÍ NEHLUČNÉ - DOD A POKLÁDKA - V4, | M2 | 492.5 | 0 | 0
| Celkem bez DPH |  |  |  | 0
| DPH 21% |  |  |  | 0
| Celkem vč. DPH |  |  |  | 0
žlutě podbarvená pole vyplní uchazeč
Zdroj položek/cen: www.sfdi.cz (OTSKP 2024)

## 0273
Název stavby : | III/0273 Bedlno
staničení silnice | sil. III/0273 v km 0,000 - 1,480, délka úseku 1,480km
Objednatel: Krajská správa a údržba silnic Středočeského kraje, příspěvková organizace
Zhotovitel: |  |  | Zpracoval:
rozpočet | OTSKP |  | Datum:
Číslo položky | Popis položky | MJ | Výměra | Kč/MJ | Celkem Kč
R položka | DIO vč. zajištění, zjištění a vytyčení inž. sítí , geodetické zaměření stavby, před a po dokončení | kpl | 1 | 0 | 0
113728 | FRÉZOVÁNÍ ZPEVNĚNÝCH PLOCH ASFALTOVÝCH, v tl. do 100mm , ODVOZ DO 20KM - položka obsahuje odbourání hran frézované plochy v místě napojení - místě napojení (20mx4,3mx0,10) - | M3 | 8.6 | 0 | 0
919112 | ŘEZÁNÍ ASFALT. KRYTU TL DO 100MM | M | 17 | 0 | 0
93818 | ČIŠTĚNÍ VOZOVEK SAMOSBĚREM | M2 | 6364 | 0 | 0
572213 | SPOJOVACÍ POSTŘIK ZE SIL. EMULZE DO 0,5KG/M2 | M2 | 11868 | 0 | 0
574C08 | ASFALTOVÝ BETON PRO LOŽNÍ VRSTVY ACL 22+, v prům.tl.60mm (mimo zástavbu km 0,000 - 1,280) + vyrovnávka na krajnice a nerovnosti | M3 | 360.24 | 0 | 0
574A34 | ASFALTOVÝ BETON PRO OBRUSNÉ VRSTVY ACO 11+, tl. 40 mm | M2 | 5504 | 0 | 0
574A44 | ASFALTOVÝ BETON PRO OBRUSNÉ VRSTVY ACO 11+, tl. 50 mm ( průtah obcí km 1,280-1,480) | M2 | 860 | 0 | 0
113762 | FRÉZOVÁNÍ DRÁŽKY PRŮŘEZU DO 200MM2 V ASFALTOVÉ VOZOVCE | M | 17 | 0 | 0
931312 | TĚSNĚNÍ DILATAČ SPAR ASF ZÁLIVKOU PRŮŘ DO 200MM2 | M | 17 | 0 | 0
56972 | ZPEVNĚNÍ KRAJNIC ZE ŠTĚRKODRTI A RECYKLOVANÉHO MAT. DO TL. 100MM (R-materiál frakce 0-22) | M2 | 1378 | 0 | 0
12922 | ČIŠTĚNÍ KRAJNIC OD NÁNOSU TL. DO 100MM (1480m-102m x 2m x0,5m) | M2 | 1378 | 0 | 0
014102.R | ULOŽENÍ ODPADU ZE STAVBY NA SKLÁDKU s oprávněním k opětovnému využití - recyklační středisko- zemina s kamenivem kód 17 05 04 (1378m2 x 0,1x1,3) | T | 179.14 | 0 | 0
915111 | VDZ BARVOU V4 - 12,5 cm | M2 | 370 | 0 | 0
915221 | VODOR DOPRAV ZNAČ PLASTEM STRUKTURÁLNÍ NEHLUČNÉ - DOD A POKLÁDKA - V4, | M2 | 370 | 0 | 0
| Celkem bez DPH |  |  |  | 0
| DPH 21% |  |  |  | 0
| Celkem vč. DPH |  |  |  | 0
žlutě podbarvená pole vyplní uchazeč

## 20119,20220
Název stavby : | III/20119, 20120 Novosedly
staničení silnice | sil. III/20119 v km 0,000-1,070, délka úseku 1,070km, sil. III/20120 v km 0,000-0,380, délka úseku 0,380km
Objednatel: Krajská správa a údržba silnic Středočeského kraje, příspěvková organizace
Zhotovitel: |  |  | Zpracoval:
rozpočet | OTSKP |  | Datum:
Číslo položky | Popis položky | MJ | Výměra | Kč/MJ | Celkem Kč
R položka | DIO vč. zajištění, zjištění a vytyčení inž. sítí , geodetické zaměření stavby, před a po dokončení | kpl | 1 | 0 | 0
113728 | FRÉZOVÁNÍ ZPEVNĚNÝCH PLOCH ASFALTOVÝCH, v tl. do 100mm , ODVOZ DO 20KM - položka obsahuje odbourání hran frézované plochy v místě napojení - průtah obcí ( 1422m2mx0,03) a v místě napojení (40mx4,5mx0,10) | m3 | 58.66 | 0 | 0
919112 | ŘEZÁNÍ ASFALT. KRYTU TL DO 100MM | M | 43 | 0 | 0
93818 | ČIŠTĚNÍ VOZOVEK SAMOSBĚREM včetně krajnic | M2 | 6520 | 0 | 0
572213 | SPOJOVACÍ POSTŘIK ZE SIL. EMULZE DO 0,5KG/M2 | M2 | 11416 | 0 | 0
574C08 | ASFALTOVÝ BETON PRO LOŽNÍ VRSTVY ACL 22+, v prům.tl.60mm (sil. 20119) + vyrovnávka | M3 | 309.82 | 0 | 0
574A34 | ASFALTOVÝ BETON PRO OBRUSNÉ VRSTVY ACO 11+, tl. 40 mm | M2 | 4997 | 0 | 0
574A44 | ASFALTOVÝ BETON PRO OBRUSNÉ VRSTVY ACO 11+, tl. 50 mm | m2 | 1422 | 0 | 0
113762 | FRÉZOVÁNÍ DRÁŽKY PRŮŘEZU DO 200MM2 V ASFALTOVÉ VOZOVCE | M | 43 | 0 | 0
931312 | TĚSNĚNÍ DILATAČ SPAR ASF ZÁLIVKOU PRŮŘ DO 200MM2 | M | 43 | 0 | 0
56972 | ZPEVNĚNÍ KRAJNIC ZE ŠTĚRKODRTI A RECYKLOVANÉHO MAT. DO TL. 100MM (R-materiál frakce 0-22) | M2 | 101 | 0 | 0
014102.R | ULOŽENÍ ODPADU ZE STAVBY NA SKLÁDKU s oprávněním k opětovnému využití - recyklační středisko- zemina s kamenivem kód 17 05 04 (1690m2 x 0,1x1,3) | T | 0 | 0 | 0
915111 | VDZ BARVOU V4 - 12,5 cm | M2 | 362.5 | 0 | 0
915221 | VODOR DOPRAV ZNAČ PLASTEM STRUKTURÁLNÍ NEHLUČNÉ - DOD A POKLÁDKA - V4, | M2 | 362.5 | 0 | 0
| Celkem bez DPH |  |  |  | 0
| DPH 21% |  |  |  | 0
| Celkem vč. DPH |  |  |  | 0
žlutě podbarvená pole vyplní uchazeč