## Rekapitulace
název akce: DD Vojkov - Byt
| soubor: Elektroinstalace bytu |  |  |  | políčko k vyplnění
Rekapitulace ceny
p.č. |  |  | % | základ | cena /Kč/
1 | dodávky zařízení |  |  |  | 0 |  | 9
2 | doprava dodávek |  | 3.6 | 0 | 0 |  | 10
3 | přesun dodávek |  | 1 | 0 | 0 |  | 12
4 | materiál elektromontážní |  |  |  | 0 |  | 13
5 | prořez |  | 5 | 0 | 0 |  | 14
6 | materiál podružný |  | 3 | 0 | 0 |  | 15
7 | elektromontáže |  |  |  | 0 | 0 | 18
8 | PPV pro elektromontáže |  | 6 | 0 | 0 |  | 22
9 | dodávky celkem |  |  |  | 0 |  | 25
10 | materiál+výkony celkem |  |  |  | 0 |  | 26
11 | ostatní náklady |  |  |  | 0 |  | 27
12 | NÁKLADY hl.II celkem |  |  |  | 0 | 0 | 28
13 | zařízení staveniště |  | 8.4 | 0 | 0 |  | 30
14 | NÁKLADY hl.VI celkem |  |  |  | 0 | 0 | 33
15 | revize | [5 empty] | 36
16 | NÁKLADY hl.XI celkem |  |  |  | 0 | 0 | 41
17 | CENA bez DPH (Kč) |  |  |  | 0 |  | 44
Datum: 03.09.2018
Vypracoval: |  | Josef Ottl

## Podmínky_VV
Všeobecné podmínky k výkazu výměr a provádění stavby
1. Nabídková cena obsahuje veškeré práce a dodávky obsažené v projektové dokumentaci, výkazu výměr a výpisech materiálů, které jsou součástí projektové dokumentace a uvedené v cenové nabídce (rozpočtu stavby). 2. Věcné ani výměrové údaje ve všech soupisech prací a dodávek nesmí být zhotovitelem při zpracování nabídky měněny. Výměry materiálů ve specifikacích jsou uvedeny v teoretické (vypočítané) výměře, náklady na prořez či ztratné zohlední dodavatel v jednotkové ceně. Celkové ceny jednotlivých položek i kapitol budou odpovídat uvedené věcné náplni a výměrám v soupisu prací a dodávek. 3. Výkaz výměr, dodávek a prací není úplný ani vyčerpávající. Je souhrnný, tzn. že poskytuje ucelený přehled o rozsahu dodávky pomocí položek, které mají vliv na celkovou a pevnou cenu díla. Výkaz výměr je pouze jednou částí dokumentace. 4. Přiložený výpis prvků je informativní, případná neúplnost a nepřesnosti neovlivní celkovou cenu díla. Nabízející má povinnost upozornit na nepřesnosti výpisu prvků v rámci nabídkového řízení. 5. Předmětem díla a povinností zhotovitele je i provedení veškerých kotevních a spojovacích prvků, zatmelení, těsnění, pomocných konstrukcí, stavebních přípomocí a ostatních prací přímo nespecifikovaných v těchto podkladech a projektové dokumentaci ale nezbytných pro zhotovení a plnou funkčnost a požadovanou kvalitu díla. 6. Nabídka zahrnuje dodávku a montáž materiálů a výrobků v kvalitě podle přiložené specifikace, vč. dopravy na staveniště a vnitrostaveništní dopravu a manipulaci, povinných zkoušek materiálů, vzorků a prací ve smyslu platných norem a předpisů. 7. Součástí nabídky jsou i náklady na dodání potřebných atestů výrobků, provedení provozních zkoušek včetně dodání protokolů a revizních zpráv a náklady na zaškolení obsluhy. 8. Součástí ceny díla je vytyčení, ochrana a zajištění stávajících inženýrských sítí (křižujících nebo v souběhu s prováděnými pracemi). 9. Pokud není uvedeno jinak, jsou součástí jednotkový cen i náklady na přesun hmot, úklid staveniště, výrobní dokumentaci, dokumentaci skutečného stavu, předepsané zkoušky a vzorky, komplexní zkoušky, zábory nebo inženýrskou činnost dodavatele. 10. Lešení si zajišťuje zhotovitel a náklady na jeho zřízení a odstranění vč. event. nájmu zahrne zhotovitel do jednotkových cen. 11. Pokud není v následující specifikaci uvedeno jinak, je součástí díla dodávka a provedení všech tepelných, požárních a protihlukových izolací v rámci jednotkové ceny. 12. Všechny instalované kabely budou označené pomocí štítků

## El_inst
název akce: DD Vojkov - Byt
soubor: Elektroinstalace bytu
Soupis položek
p.č. | č.položky | popis položky | mj. | množství | cena/mj. | cena celkem | Nh/mj. | Nh celkem | DPH | VKP | TC | kap.
Dodávky zařízení
1 | 0 | Rozvodnice Rb ozn.Rb | ks | 1 | 0 | 0 | 0 | 0 | S | * |  | DE
2 | 509005 | Modus svít BRS LED 3000K kr.opál PMMA IP40 pr375 V2 | ks | 2 |  | 0 | 0 | 0 | S | * |  | DE
3 | 509036 | Modus sví BRSB LED 3000K kr.opál PMMA IP40 pr375 V2 | ks | 2 |  | 0 | 0 | 0 | S | * |  | DE
4 | 509125 | EGLO Gita 2 94712 LED 8.3W 770lm 350x75x75 | ks | 1 |  | 0 | 0 | 0 | S | * |  | DE
|  | součet |  |  |  | 0 |  | 0 |  |  |  | DE
Materiál elektromontážní
5 | 101105 | kabel CYKY 3x1,5 | m | 90 |  | 0 | 0 | 0 | S | * |  | ME | 0
6 | 101106 | kabel CYKY 3x2,5 | m | 168 |  | 0 | 0 | 0 | S | * |  | ME | 0
7 | 101305 | kabel CYKY 5x1,5 | m | 40 |  | 0 | 0 | 0 | S | * |  | ME | 0
8 | 101306 | kabel CYKY 5x2,5 | m | 16 |  | 0 | 0 | 0 | S | * |  | ME | 0
9 | 101308 | kabel CYKY 5x6 | m | 20 |  | 0 | 0 | 0 | S | * |  | ME | 0
10 | 171107 | vodič CY 4 /H07V-U/ | m | 25 |  | 0 | 0 | 0 | S | * |  | ME | 0
11 | 171108 | vodič CY 6 /H07V-U/ | m | 10 |  | 0 | 0 | 0 | S | * |  | ME | 0
12 | 160105 | šňůra CGSG 3x1,5 | m | 1 |  | 0 | 0 | 0 | S | * |  | ME | 0
13 | 165106 | šňůra V05VV-F 3x2,5 | m | 1 |  | 0 | 0 | 0 | S | * |  | ME | 0
14 | 160306 | šňůra CGSG 5x2,5 | m | 3 |  | 0 | 0 | 0 | S | * |  | ME | 0
15 | 321134 | trubka ohebná PVC superflex 1225 | m | 20 |  | 0 | 0 | 0 | S | * |  | ME | 0
16 | 191408 | smršťovací trubice KZ3/6-25(3x6) | ks | 12 |  | 0 | 0 | 0 | S | * |  | ME
17 | 199512 | štítek kabelový 40x15mm střední | ks | 15 |  | 0 | 0 | 0 | S | * |  | ME
18 | 199315 | svorka Wago 224-112 1-2x2,5mm2 svítidlová bílá | ks | 18 |  | 0 | 0 | 0 | S | * |  | ME
19 | 295442 | svorka zemnicí Bernard/ZSA16 nerez | ks | 6 |  | 0 | 0 | 0 | S | * |  | ME
20 | 295444 | páska nerez uzemňovací ZSA16-délka 0,5 m | ks | 6 |  | 0 | 0 | 0 | S |  |  | ME
21 | 199097 | ekvipotenciální svorkovnice EPS 3 v krabici KO100E | ks | 1 |  | 0 | 0 | 0 | S | * |  | ME
22 | 311216 | krabice přístrojová KP67/2 | ks | 42 |  | 0 | 0 | 0 | S | * |  | ME
23 | 311117 | krabice univerz/rozvodka KU68-1903 vč.KO68 +S66 | ks | 9 |  | 0 | 0 | 0 | S | * |  | ME
24 | 311316 | krabicová rozvodka KR97/5 vč.KO97V +SP96 | ks | 2 |  | 0 | 0 | 0 | S | * |  | ME
25 | 410130 | SESTAVA spínač 1pól Tango 10A/250Vstř řaz.1 |  | 3 |  | 0 | 0 | 0 |  | * |  | ME
26 | 409820 | spínač/strojek 10A/250Vstř 3558-A01340 řaz. 1,1So | ks | 3 |  | 0 | 0 | 0 | S |  |  | ME
27 | 410101 | kryt spínače 1-duchý 3558A-A651 pro ř.1,6,7,1/0 | ks | 3 |  | 0 | 0 | 0 | S |  |  | ME
28 | 420091 | rámeček pro 1 přístroj Tango 3901A-B10 | ks | 3 |  | 0 | 0 | 0 | S |  |  | ME
29 | 410150 | SESTAVA přepínač sériový Tango 10A/250Vstř řaz.5 |  | 3 |  | 0 | 0 | 0 |  | * |  | ME
30 | 409826 | přepínač/strojek 10A/250Vstř 3558-A05340 řazení 5 | ks | 3 |  | 0 | 0 | 0 | S |  |  | ME
31 | 410102 | kryt spínače dělený 3558A-A652 pro ř.5,6+6,1/0+1/0 | ks | 3 |  | 0 | 0 | 0 | S |  |  | ME
32 | 420091 | rámeček pro 1 přístroj Tango 3901A-B10 | ks | 3 |  | 0 | 0 | 0 | S |  |  | ME
33 | 410151 | SESTAVA přepín střídavý Tango 10A/250Vstř řaz.6 |  | 2 |  | 0 | 0 | 0 |  | * |  | ME
34 | 409822 | přepínač/strojek 10A/250Vstř 3558-A06340 řaz.6,6So | ks | 2 |  | 0 | 0 | 0 | S |  |  | ME
35 | 410101 | kryt spínače 1-duchý 3558A-A651 pro ř.1,6,7,1/0 | ks | 2 |  | 0 | 0 | 0 | S |  |  | ME
36 | 420091 | rámeček pro 1 přístroj Tango 3901A-B10 | ks | 2 |  | 0 | 0 | 0 | S |  |  | ME
37 | 410154 | SESTAVA přepín stříd 2-tý Tango 10A/250Vstř ř.6+6 |  | 1 |  | 0 | 0 | 0 |  | * |  | ME
38 | 409829 | přepínač/strojek 10A/250Vstř 3558-A52340 řaz.6+6 | ks | 1 |  | 0 | 0 | 0 | S |  |  | ME
39 | 410102 | kryt spínače dělený 3558A-A652 pro ř.5,6+6,1/0+1/0 | ks | 1 |  | 0 | 0 | 0 | S |  |  | ME
40 | 420091 | rámeček pro 1 přístroj Tango 3901A-B10 | ks | 1 |  | 0 | 0 | 0 | S |  |  | ME
41 | 410155 | SESTAVA přepínač křížový Tango 10A/250Vstř ř.7 |  | 1 |  | 0 | 0 | 0 |  | * |  | ME
42 | 409824 | přepínač/strojek 10A/250Vstř 3558-A07340 řaz.7,7So | ks | 1 |  | 0 | 0 | 0 | S |  |  | ME
43 | 410101 | kryt spínače 1-duchý 3558A-A651 pro ř.1,6,7,1/0 | ks | 1 |  | 0 | 0 | 0 | S |  |  | ME
44 | 420091 | rámeček pro 1 přístroj Tango 3901A-B10 | ks | 1 |  | 0 | 0 | 0 | S |  |  | ME
45 | 410139 | spínač 16A/400Vstř Tango 3425A-0344 ř.3P +krabice | ks | 1 |  | 0 | 0 | 0 | S | * |  | ME
46 | 420006 | zásuvka 16A/250Vstř Tango 5519A-A02357 bezŠr clonk | ks | 28 |  | 0 | 0 | 0 | S | * |  | ME
47 | 420091 | rámeček pro 1 přístroj Tango 3901A-B10 | ks | 28 |  | 0 | 0 | 0 | S |  |  | ME
48 | 420008 | zásuvka 16A/250Vstř Tango 5599A-A02357 bezŠr chrán | ks | 1 |  | 0 | 0 | 0 | S | * |  | ME
49 | 420091 | rámeček pro 1 přístroj Tango 3901A-B10 | ks | 1 |  | 0 | 0 | 0 | S |  |  | ME
50 | 420064 | SESTAVA zásuvka TV+R+SAT Tango 5011-A3303 koncová |  | 1 |  | 0 | 0 | 0 | S | * |  | ME
51 | 420034 | strojek zásuvky TV+R+SAT 5011-A3303 (EU3303) konc | ks | 1 |  | 0 | 0 | 0 | S |  |  | ME
52 | 420050 | kryt zásuvky TV+R(+SAT) Tango 5011A-A00300 | ks | 1 |  | 0 | 0 | 0 | S |  |  | ME
53 | 420091 | rámeček pro 1 přístroj Tango 3901A-B10 | ks | 1 |  | 0 | 0 | 0 | S |  |  | ME
54 | 100643006 | ventilátor pr. 100, koupelnový s doběhem | ks | 1 |  | 0 | 0 | 0 | S | * |  | ME
55 | 590035 | Lp.-LEDpas sb300, 12W/m, s-bila DC12V IP20 1050lm | m | 3.4 |  | 0 | 0 | 0 | Z | * |  | ME | 0
56 | 590035 | nosný Al profil pro kuch. linku | m | 3.4 |  | 0 | 0 | 0 | Z | * |  | ME | 0
57 | 453132 | napájecí zdroj pro LEDp. 60VA, AC230V, DC12V | ks | 1 |  | 0 | 0 | 0 | S |  |  | ME
58 | 311332 | skříň rozvodná KT250/1 vč. VKT250/L | ks | 1 |  | 0 | 0 | 0 | S | * |  | ME
59 | 410160 | SESTAVA ovladač zapín Tango 10A/250Vstř řaz.1/0 |  | 1 |  | 0 | 0 | 0 |  | * |  | ME
60 | 409828 | ovladač/strojek 10A/250Vstř 3558-A91342 ř.1/0,S,So | ks | 1 |  | 0 | 0 | 0 | S |  |  | ME
61 | 410101 | kryt spínače 1-duchý 3558A-A651 pro ř.1,6,7,1/0 | ks | 1 |  | 0 | 0 | 0 | S |  |  | ME
62 | 420091 | rámeček pro 1 přístroj Tango 3901A-B10 | ks | 1 |  | 0 | 0 | 0 | S |  |  | ME
63 | 204211 | kabel SYKFY 3x2x0,5 | m | 10 |  | 0 | 0 | 0 | S | * |  | ME | 0
|  | součet |  |  |  | 0 |  | 0 |  |  |  | ME | 0
Elektromontáže
64 | 210800103 | kabel Cu(-CYKY) pod omítkou do 2x4/3x2,5/5x1,5 | m | 90 |  | 0 | 0.08 | 7.2 | S |  |  | CE
65 | 210800103 | kabel Cu(-CYKY) pod omítkou do 2x4/3x2,5/5x1,5 | m | 168 |  | 0 | 0.08 | 13.44 | S |  |  | CE
66 | 210800103 | kabel Cu(-CYKY) pod omítkou do 2x4/3x2,5/5x1,5 | m | 40 |  | 0 | 0.08 | 3.2 | S |  |  | CE
67 | 210800112 | kabel Cu(-CYKY) pod omítkou do 5x6 | m | 16 |  | 0 | 0.083 | 1.33 | S |  |  | CE
68 | 210800112 | kabel Cu(-CYKY) pod omítkou do 5x6 | m | 25 |  | 0 | 0.083 | 2.08 | S |  |  | CE
69 | 210800006 | vodič Cu(-CY) pod omítkou do 1x16 | m | 20 |  | 0 | 0.072 | 1.44 | S |  |  | CE
70 | 210800006 | vodič Cu(-CY) pod omítkou do 1x16 | m | 10 |  | 0 | 0.072 | 0.72 | S |  |  | CE
71 | 210802406 | šňůra střední volně ulož.do 2x6/4x4/5x2,5/7x1,5 | m | 1 |  | 0 | 0.065 | 0.07 | S |  |  | CE
72 | 210802224 | šňůra lehká volně ulož.do 5x2,5/7x1,5/12x1/19x0,5 | m | 1 |  | 0 | 0.065 | 0.07 | S |  |  | CE
73 | 210802406 | šňůra střední volně ulož.do 2x6/4x4/5x2,5/7x1,5 | m | 3 |  | 0 | 0.065 | 0.2 | S |  |  | CE
74 | 210010004 | trubka plast ohebná,pod omítkou,typ 2329/pr.29 | m | 20 |  | 0 | 0.121 | 2.42 | S |  |  | CE
75 | 210100001 | ukončení v rozvaděči vč.zapojení vodiče do 2,5mm2 | ks | 38 |  | 0 | 0.07 | 2.66 | S | * |  | CE
76 | 210100002 | ukončení v rozvaděči vč.zapojení vodiče do 6mm2 | ks | 20 |  | 0 | 0.08 | 1.6 | S | * |  | CE
77 | 210100251 | ukončení kabelu smršťovací trubicí do 4x10 | ks | 12 |  | 0 | 0.339 | 4.07 | S |  |  | CE
78 | 210100204 | ukončení šňůry do 3x4 | ks | 14 |  | 0 | 0.325 | 4.55 | S | * |  | CE
79 | 210950101 | označovací štítek na kabel | ks | 15 |  | 0 | 0.035 | 0.53 | S |  |  | CE
80 | 210220321 | svorka na potrubí vč.pásku (Bernard) | ks | 6 |  | 0 | 0.37 | 2.22 | S |  |  | CE
81 | 210192562 | ochranná svorkovnice(nulový můstek)vč.zapoj.do 63A | ks | 1 |  | 0 | 0.518 | 0.52 | S |  |  | CE
82 | 210010301 | krabice přístrojová bez zapojení | ks | 42 |  | 0 | 0.128 | 5.38 | S |  |  | CE
83 | 210010321 | krabicová rozvodka vč.svorkovn.a zapojení(-KR68) | ks | 9 |  | 0 | 0.546 | 4.91 | S |  |  | CE
84 | 210010322 | krabicová rozvodka vč.svorkovn.a zapojení(-KR97) | ks | 2 |  | 0 | 0.56 | 1.12 | S |  |  | CE
85 | 210110041 | spínač zapuštěný vč.zapojení 1pólový/řazení 1 | ks | 3 |  | 0 | 0.207 | 0.62 | S |  |  | CE
86 | 210110043 | přepínač zapuštěný vč.zapojení sériový/řazení 5-5A | ks | 3 |  | 0 | 0.238 | 0.71 | S |  |  | CE
87 | 210110045 | přepínač zapuštěný vč.zapojení střídavý/řazení 6 | ks | 2 |  | 0 | 0.238 | 0.48 | S |  |  | CE
88 | 210110045 | přepínač zapuštěný vč.zapojení střídavý/řazení 6 | ks | 1 |  | 0 | 0.238 | 0.24 | S |  |  | CE
89 | 210110046 | přepínač zapuštěný vč.zapojení křížový/řazení 7 | ks | 1 |  | 0 | 0.267 | 0.27 | S |  |  | CE
90 | 210110006 | spínač nástěnný do IP.1 vč.zapojení 3pólový/25A | ks | 1 |  | 0 | 0.915 | 0.92 | S |  |  | CE
91 | 210111012 | zásuvka domovní zapuštěná vč.zapojení průběžně | ks | 28 |  | 0 | 0.458 | 12.82 | S |  |  | CE
92 | 210111012 | zásuvka domovní zapuštěná vč.zapojení průběžně | ks | 1 |  | 0 | 0.458 | 0.46 | S |  |  | CE
93 | 210111311 | zásuvka domovní sdělovací 1násobná vč.zapojení | ks | 1 |  | 0 | 0.616 | 0.62 | S |  |  | CE
94 | 210290751 | montáž ventilátoru/stáv konstr bez zapoj/do 1,5kW | ks | 1 |  | 0 | 0.616 | 0.62 | Z | * |  | CE
95 | 210290611 | zapojení el.ohřívače vody do 200lit | ks | 1 |  | 0 | 0.98 | 0.98 | Z | * |  | CE
96 | 210950321 | kabel pevně uložený jednotková hmotnost do 0,4kg | m | 3.4 |  | 0 | 0.128 | 0.44 | S |  |  | CE
97 | 210140481 | napájecí zdroj pro LED pásek | ks | 1 |  | 0 | 0.733 | 0.73 | S |  |  | CE
98 | 210010315 | skříň rozvodná bez svorkovnice a zapojení(-KT250) | ks | 1 |  | 0 | 0.644 | 0.64 | S |  |  | CE
99 | 210190002 | rozvodnice do hmotnosti 50kg | ks | 1 |  | 0 | 1.213 | 1.21 | S | * |  | CE
100 | 210110062 | ovladač zapuštěný vč.zapojení tlačítkový/ř.1/0 | ks | 1 |  | 0 | 0.207 | 0.21 | S |  |  | CE
101 | 210950341 | vodič/kabel v trubce jednotková hmotnost do 0,4kg | m | 10 |  | 0 | 0.065 | 0.65 | S |  |  | CE
102 | 210200012 | svítidlo žárovkové bytové stropní/více zdrojů | ks | 2 |  | 0 | 0.765 | 1.53 | S |  |  | CE
103 | 210200012 | svítidlo žárovkové bytové stropní/více zdrojů | ks | 2 |  | 0 | 0.765 | 1.53 | S |  |  | CE
104 | 210201001 | svítidlo zářivkové bytové stropní/1 zdroj | ks | 1 |  | 0 | 1.12 | 1.12 | S |  |  | CE
|  | součet |  |  |  | 0 |  | 86.53 |  |  |  | CE
Ostatní náklady
105 | 219005011 | řezání rýhy pro kabel ve stěně nebo podlaze | m | 74 |  | 0 | 1.256 | 92.94 | S | * |  | ON
106 | 219003692 | omítka hladká rýhy ve stěně do 70mm vč.malty MV | m | 60 |  | 0 | 0.09 | 5.4 | S | * |  | ON
107 | 219003591 | omítka hladká rýhy ve stropě do 30mm vč.malty MV | m | 14 |  | 0 | 0.081 | 1.13 | S | * |  | ON
108 | 219001212 | vybour.otvoru ve zdi/cihla/ do pr.60mm/tl.do 0,30m | ks | 5 |  | 0 | 0.202 | 1.01 | S | * |  | ON
109 | 219002213 | vysekání kapsy/zeď cihla/ do 100x100x100mm | ks | 50 |  | 0 | 0.192 | 9.6 | S | * |  | ON
110 | 219002214 | vysekání kapsy/zeď cihla/ do 150x150x150mm | ks | 2 |  | 0 | 0.382 | 0.76 | S | * |  | ON
111 | 219002261 | vysekání kapsy/zeď cihla/ do 0,25m2/hl.do 0,15m | ks | 1 |  | 0 | 1.12 | 1.12 | S | * |  | ON
112 | 219003212 | zazdívka otvoru ve zdivu/cihla/do 0,022m2/tl.0,15m | ks | 52 |  | 0 | 0.241 | 12.53 | S | * |  | ON
113 | 218009001 | poplatek za recyklaci svítidla | ks | 2 |  | 0 | 0 | 0 | Z |  |  | ON
114 | 218009001 | poplatek za recyklaci svítidla | ks | 2 |  | 0 | 0 | 0 | Z |  |  | ON
115 | 218009001 | poplatek za recyklaci svítidla | ks | 1 |  | 0 | 0 | 0 | Z |  |  | ON
|  | součet |  |  |  | 0 |  | 124.49 |  |  |  | ON
Datum: 03.09.2018
Vypracoval: |  | Josef Ottl

## Rozvodnice_Rb
název akce: DD Vojkov - Byt
soubor: Elektroinstalace bytu
označení rozvaděče: Rb
popis rozvaděče: Rozvodnice Rb
Rekapitulace rozvaděče Rb
p.č. | [7 empty] | cena /Kč/
1 | Materiál nosný |  |  |  |  | 0 |  | 0
2 | podružný (%) |  |  | 3 |  | 0 |  | 0
3 | Materiál celkem |  |  |  |  | 0 |  | 0
4 | Výroba rozvaděče (Nh) |  |  | 8.29 |  |  |  | 0
5 | Cena celkem |  |  |  |  | 0 |  | 0
Soupis položek
p.č. | č.položky | popis položky | mj. | množství | cena/mj. | cena celkem | Nh/mj. | Nh celkem
Rozpis rozvaděče Rb
1 | 616614659 | skříň plast do63A 4x12M/330x692x90 IP30zapu VU48NE | ks | 1 |  | 0 | 1.7 | 1.7
2 | 615510105 | vypínač páčkový 3pól SBN325 400V/25A na lištu | ks | 1 |  | 0 | 0.39 | 0.39
3 | 614123764 | odp poj PV10/3 Ie 32 A, Ue 690 V LS503 | ks | 1 |  | 0 | 0.23 | 0.23
4 | 614062438 | pojistková patrona válcová PV1016A gG | ks | 3 |  | 0 | 0.05 | 0.15
5 | 614613708 | jistič NBN110 1pól/ch.B/10kA/ 10A | ks | 2 |  | 0 | 0.16 | 0.32
6 | 614613722 | jistič NBN116 1pól/ch.B/10kA/ 16A | ks | 9 |  | 0 | 0.17 | 1.53
7 | 614614026 | jistič NBN316 3pól/ch.B/10kA/ 16A | ks | 1 |  | 0 | 0.39 | 0.39
8 | 611010623 | chránič komb ADA910D 1P+N 6kA/10A/0,03A/charB typA | ks | 1 |  | 0 | 0.26 | 0.26
9 | 611610069 | proudový chránič 4pól CDA425D 25A/0.03A typA | ks | 2 |  | 0 | 0.49 | 0.98
10 | 615662040 | svodič 4pól SPA401 50kA/Up1,5kV/typ1 TNS | ks | 1 |  | 0 | 1.49 | 1.49
11 | 613741068 | hřeben přípojnice 3P, 1x4P-FI +6/1P 2/3P jist | ks | 2 |  | 0 | 0.12 | 0.24
12 | 616666412 | svorkovnice N pro proud.chránič | ks | 3 |  | 0 | 0.1 | 0.3
13 | 616664159 | krycí lišta d. 219mm | ks | 1 |  | 0 | 0.15 | 0.15
14 | 615712127 | zvonek 8-12V (AC) - 0.33A | ks | 1 |  | 0 | 0.16 | 0.16
|  | součet |  |  |  | 0 |  | 8.29
Datum: 03.09.2018
Vypracoval: |  | Josef Ottl