## Rekapitulace
EstiCon | Firma:
Rekapitulace ceny
Stavba: 17 251 00 - III/6031 Senohraby, průtah
| Celková cena bez DPH: | 0
| Celková cena s DPH: | 0
Objekt | Popis | Cena bez DPH | DPH | Cena s DPH
SO 001-A | Všeobecné konstrukce a práce - investice KSÚS | 0 | 0 | 0
SO 001-B | Všeobecné konstrukce a práce - investice obce Senohraby | 0 | 0 | 0
SO 101 | Silnice III/6031 úsek I/3 - most ev.č. 6031-5 - investice KSÚS | 0 | 0 | 0
SO 131 | Stavební úprava přechodů pro chodce - investice obce Senohraby | 0 | 0 | 0
SO 180.1 | Přechodné dopravní značení (SO 101) - investice KSÚS | 0 | 0 | 0
SO 190.1 | Trvalé dopravní značení (SO 101) - investice KSÚS | 0 | 0 | 0
SO 201 | Most ev.č. 6031-5 - investice KSÚS | 0 | 0 | 0
SO 301-A | Obnovení dešťové kanalizace - investice KSÚS | 0 | 0 | 0
SO 301-B | Obnovení dešťové kanalizace - investice obce Senohraby | 0 | 0 | 0
SO 431 | Veřejné osvětlení - investice obce Senohraby | 0 | 0 | 0

## SO 001-A
EstiCon |  |  |  | Firma: | [6 empty] | 3
Soupis prací objektu
S | Stavba: | 17 251 00 |  | III/6031 Senohraby, průtah |  |  | SO 001-A | 0 |  | 0 | 2
O | Rozpočet: | SO 001-A |  | Všeobecné konstrukce a práce - investice KSÚS | [5 empty] | 0.15 | 2
Typ | Poř. číslo | Kód položky | Varianta | Název Položky | MJ | Množství | Cena |  | Cenová soustava | 0.21
[7 empty] | Jednotková | Celkem
0 | 1 | 2 | 3 | 4 | 5 | 6 | 7 | 8 | 9
SD |  | 0 |  | Všeobecné konstrukce a práce |  |  |  | 0
P | 1 | 00410R |  | Vedlejší náklady | KPL | 1 | 0 | 0 |  | 0 | 3
PP |  |  |  | obsahují zejména náklady na: - ztížené výrobní podmínky související s umístěním stavby, provozními nebo dopravními omezeními - uvedení stavbou dotčených ploch a staveništní dopravou dotčených komunikací do původního nebo projektovaného stavu - zajištění bezpečnosti při provádění stavby ve smyslu bezpečnosti práce a ochrany životního prostředí - likvidace přebytečného stavebního materiálu odpovídajícím způsobem - péče o nepředané objekty a konstrukce stavby, jejich ošetřování - nutný rozsah stavebního pojištění budovaného díla na předmětné stavbě a pojištění odpovědnosti za škodu způsobenou dodavatelem třetí osobě - zajištění bankovních garancí - všechny další nutné náklady k řádnému a úplnému zhotovení
VV |  |  |  | 1 = 1,000 [A] Celkové množství = 1,000
P | 2 | 00420R |  | Ostatní náklady | KPL | 1 | 0 | 0 |  | 0 | 3
PP |  |  |  | obsahují zejména náklady na: - úpravu příslušné dokumentace dle technologických postupů zhotovitele a dle při provádění díla zjištěných skutečností - zpracování Plánu havarijních opatření zařízení staveniště a mechanizace - zpracování Plánu bezpečnosti a ochrany zdraví při práci na staveništi (dle § 15, odst. 2 zákona č. 309/2006 Sb., kterým se upravují další požadavky BOZP) - zpracování technologických postupů a plánů kontrol - pasportizace před a po stavbou dotčených ploch a objektů vč. vyhodnocení tzv.závěrečné zprávy - všechny další nutné činnosti k řádnému a úplnému zhotovení předmětu díla zřejmé ze zadávací dokumentace nebo místních podmínek
VV |  |  |  | 1 = 1,000 [A] Celkové množství = 1,000
P | 3 | 02520 |  | ZKOUŠENÍ MATERIÁLŮ NEZÁVISLOU ZKUŠEBNOU | KPL | 1 | 0 | 0 | OTSKP_2024 ~ 2024 | 0 | 3
PP |  |  |  | dle TKP, včetně zkoušení obsahu aromatických uhlovodíků a zatřídění dle vyhlášky č. 130/2019 sb. v aktuálním znění vč.vrtů a odběru vzorků
VV |  |  |  | 1 = 1,000 [A] Celkové množství = 1,000
P | 4 | 02620 |  | ZKOUŠENÍ KONSTRUKCÍ A PRACÍ NEZÁVISLOU ZKUŠEBNOU | KPL | 1 | 0 | 0 | OTSKP_2024 ~ 2024 | 0 | 3
PP |  |  |  | dle TKP, včetně zkoušení obsahu aromatických uhlovodíků a zatřídění dle vyhlášky č. 130/2019 sb. v aktuálním znění vč.vrtů a odběru vzorků
VV |  |  |  | 1 = 1,000 [A] Celkové množství = 1,000
P | 5 | 02710R | b | PASPORTIZACE OBJEKTŮ V OKOLÍ PŘED a PO STAVBĚ | KPL | 44 | 0 | 0 |  | 0 | 3
PP
VV |  |  |  | 44 = 44,000 [A] Celkové množství = 44,000
P | 6 | 02710R | c | PASPORTIZACE PRO VZROSTLOU ZELEŇ | KPL | 1 | 0 | 0 |  | 0 | 3
PP
VV |  |  |  | PAMÁTNÁ LÍPA 1 = 1,000 [A] Celkové množství = 1,000
P | 7 | 02730 |  | POMOC PRÁCE ZŘÍZ NEBO ZAJIŠŤ OCHRANU INŽENÝRSKÝCH SÍTÍ | KPL | 1 | 0 | 0 | OTSKP_2024 ~ 2024 | 0 | 3
PP
VV |  |  |  | 1 = 1,000 [A] Celkové množství = 1,000
P | 8 | 02910 |  | OSTATNÍ POŽADAVKY - ZEMĚMĚŘIČSKÁ MĚŘENÍ | KPL | 1 | 0 | 0 | OTSKP_2024 ~ 2024 | 0 | 3
PP |  |  |  | Obsahuje veškeré zeměměřičské práce související se stavbou - před, během i po stavbě vč. vytýčení obvodu stavby a jeho udržování po celou dobu výstavby vč. vyhotovení vytyčovacího protokolu stavby (bude sloužit jako podklad pro DSPS)
VV |  |  |  | 1 = 1,000 [A] Celkové množství = 1,000
P | 9 | 029113 |  | OSTATNÍ POŽADAVKY - GEODETICKÉ ZAMĚŘENÍ - CELKY | KUS | 1 | 0 | 0 | OTSKP_2024 ~ 2024 | 0 | 3
PP |  |  |  | Zaměření skutečného stavu po dokončení stavby vč.zákresu do katastrální mapy a její digitalizace Položka zahrnuje : - přípravu podkladů, určení pevného měřického bodu pro mapování 1:500, technická nivelace, zaměření a zpracování mapy M1:500, digitální model terénu pro měřítko 1:500, předání zaměření skutečného stavu potřebných dat v tzv. jednotném výměnném formátu (JVF - dle specifik Vyhlášky o DTM 393/2020 Sb. Vyhláška o digitální technické mapě kraje. - Dopravu.
VV |  |  |  | 1 = 1,000 [A] Celkové množství = 1,000
P | 10 | 02943 |  | OSTATNÍ POŽADAVKY - VYPRACOVÁNÍ RDS | KPL | 1 | 0 | 0 | OTSKP_2024 ~ 2024 | 0 | 3
PP |  |  |  | Součástí je předání v elektronické i v papírové podobě v počtu paré dle smlouvy.
VV |  |  |  | 1 = 1,000 [A] Celkové množství = 1,000
P | 11 | 02944 |  | OSTAT POŽADAVKY - DOKUMENTACE SKUTEČ PROVEDENÍ V DIGIT FORMĚ | KPL | 1 | 0 | 0 | OTSKP_2024 ~ 2024 | 0 | 3
PP |  |  |  | Dokumentace skutečného provedení stavby ve smyslu § 125 odst. 6 stavebního zákona, dle kap. 11 Směrnice pro dokumentaci staveb pozemních komunikací (SDS PK) (8/2017), v rozsahu dle Technických kvalitativních podmínek pro dokumentaci staveb pozemních komunikací (TKP-D) (9/2006), kapitola 4. Součástí je předání v elektronické i v papírové podobě v počtu paré dle smlouvy.
VV |  |  |  | 1 = 1,000 [A] Celkové množství = 1,000
P | 12 | 02945 |  | OSTAT POŽADAVKY - GEOMETRICKÝ PLÁN | HM | 1 | 0 | 0 | OTSKP_2024 ~ 2024 | 0 | 3
PP |  |  |  | Vypracování geometrického plánu, vč. vytyčovací síte v digitální podobě a včetně zavkladování ve formátu *jvf. s přehráním do *dmt. dle nového stav.zákona
VV |  |  |  | 1 = 1,000 [A]
P | 13 | 02960 |  | Inženýrská činnost pro DIO | KPL | 1 | 0 | 0 | OTSKP_2024 ~ 2024 | 0 | 3
PP
VV |  |  |  | 1 = 1,000 [A] Celkové množství = 1,000
P | 14 | 02991 |  | OSTATNÍ POŽADAVKY - INFORMAČNÍ TABULE | KUS | 3 | 0 | 0 | OTSKP_2024 ~ 2024 | 0 | 3
PP |  |  |  | 1KS INFORMAČNÍ TABULE, 2 KS OMLUVNÁ TABULE
VV |  |  |  | 3 = 3,000 [A] Celkové množství = 3,000
P | 15 | 03100 |  | ZAŘÍZENÍ STAVENIŠTĚ - ZŘÍZENÍ, PROVOZ, DEMONTÁŽ | měsíc | 8 | 0 | 0 | OTSKP_2024 ~ 2024 | 0 | 3
PP
VV |  |  |  | 8 = 8,000 [A] Celkové množství = 8,000

## SO 001-B
EstiCon |  |  |  | Firma: | [6 empty] | 3
Soupis prací objektu
S | Stavba: | 17 251 00 |  | III/6031 Senohraby, průtah |  |  | SO 001-B | 0 |  | 0 | 2
O | Rozpočet: | SO 001-B |  | Všeobecné konstrukce a práce - investice obce Senohraby | [5 empty] | 0.15 | 2
Typ | Poř. číslo | Kód položky | Varianta | Název Položky | MJ | Množství | Cena |  | Cenová soustava | 0.21
[7 empty] | Jednotková | Celkem
0 | 1 | 2 | 3 | 4 | 5 | 6 | 7 | 8 | 9
SD |  | 0 |  | Všeobecné konstrukce a práce |  |  |  | 0
P | 1 | 00410R |  | Vedlejší náklady | KPL | 1 | 0 | 0 |  | 0 | 3
PP |  |  |  | obsahují zejména náklady na: - ztížené výrobní podmínky související s umístěním stavby, provozními nebo dopravními omezeními - uvedení stavbou dotčených ploch a staveništní dopravou dotčených komunikací do původního nebo projektovaného stavu - zajištění bezpečnosti při provádění stavby ve smyslu bezpečnosti práce a ochrany životního prostředí - likvidace přebytečného stavebního materiálu odpovídajícím způsobem - péče o nepředané objekty a konstrukce stavby, jejich ošetřování - nutný rozsah stavebního pojištění budovaného díla na předmětné stavbě a pojištění odpovědnosti za škodu způsobenou dodavatelem třetí osobě - zajištění bankovních garancí - všechny další nutné náklady k řádnému a úplnému zhotovení
VV |  |  |  | 1 = 1,000 [A] Celkové množství = 1,000
P | 2 | 00420R |  | Ostatní náklady | KPL | 1 | 0 | 0 |  | 0 | 3
PP |  |  |  | obsahují zejména náklady na: - úpravu příslušné dokumentace dle technologických postupů zhotovitele a dle při provádění díla zjištěných skutečností - zpracování Plánu havarijních opatření zařízení staveniště a mechanizace - zpracování Plánu bezpečnosti a ochrany zdraví při práci na staveništi (dle § 15, odst. 2 zákona č. 309/2006 Sb., kterým se upravují další požadavky BOZP) - zpracování technologických postupů a plánů kontrol - pasportizace před a po stavbou dotčených ploch a objektů vč. vyhodnocení tzv.závěrečné zprávy - všechny další nutné činnosti k řádnému a úplnému zhotovení předmětu díla zřejmé ze zadávací dokumentace nebo místních podmínek
VV |  |  |  | 1 = 1,000 [A] Celkové množství = 1,000
P | 3 | 02520 |  | ZKOUŠENÍ MATERIÁLŮ NEZÁVISLOU ZKUŠEBNOU | KPL | 1 | 0 | 0 | OTSKP_2024 ~ 2024 | 0 | 3
PP |  |  |  | dle TKP, včetně zkoušení obsahu aromatických uhlovodíků a zatřídění dle vyhlášky č. 130/2019 sb. v aktuálním znění vč.vrtů a odběru vzorků
VV |  |  |  | 1 = 1,000 [A] Celkové množství = 1,000
P | 4 | 02620 |  | ZKOUŠENÍ KONSTRUKCÍ A PRACÍ NEZÁVISLOU ZKUŠEBNOU | KPL | 1 | 0 | 0 | OTSKP_2024 ~ 2024 | 0 | 3
PP |  |  |  | dle TKP, včetně zkoušení obsahu aromatických uhlovodíků a zatřídění dle vyhlášky č. 130/2019 sb. v aktuálním znění vč.vrtů a odběru vzorků
VV |  |  |  | 1 = 1,000 [A] Celkové množství = 1,000
P | 5 | 02710R | b | PASPORTIZACE OBJEKTŮ V OKOLÍ PŘED a PO STAVBĚ | KPL | 44 | 0 | 0 |  | 0 | 3
PP
VV |  |  |  | 44 = 44,000 [A] Celkové množství = 44,000
P | 6 | 02710R | c | PASPORTIZACE PRO VZROSTLOU ZELEŇ | KPL | 1 | 0 | 0 |  | 0 | 3
PP
VV |  |  |  | PAMÁTNÁ LÍPA 1 = 1,000 [A] Celkové množství = 1,000
P | 7 | 02730 |  | POMOC PRÁCE ZŘÍZ NEBO ZAJIŠŤ OCHRANU INŽENÝRSKÝCH SÍTÍ | KPL | 1 | 0 | 0 | OTSKP_2024 ~ 2024 | 0 | 3
PP
VV |  |  |  | 1 = 1,000 [A] Celkové množství = 1,000
P | 8 | 02910 |  | OSTATNÍ POŽADAVKY - ZEMĚMĚŘIČSKÁ MĚŘENÍ | KPL | 1 | 0 | 0 | OTSKP_2024 ~ 2024 | 0 | 3
PP |  |  |  | Obsahuje veškeré zeměměřičské práce související se stavbou - před, během i po stavbě vč. vytýčení obvodu stavby a jeho udržování po celou dobu výstavby vč. vyhotovení vytyčovacího protokolu stavby (bude sloužit jako podklad pro DSPS)
VV |  |  |  | 1 = 1,000 [A] Celkové množství = 1,000
P | 9 | 029113 |  | OSTATNÍ POŽADAVKY - GEODETICKÉ ZAMĚŘENÍ - CELKY | KUS | 1 | 0 | 0 | OTSKP_2024 ~ 2024 | 0 | 3
PP |  |  |  | Zaměření skutečného stavu po dokončení stavby vč.zákresu do katastrální mapy a její digitalizace Položka zahrnuje : - přípravu podkladů, určení pevného měřického bodu pro mapování 1:500, technická nivelace, zaměření a zpracování mapy M1:500, digitální model terénu pro měřítko 1:500, předání zaměření skutečného stavu potřebných dat v tzv. jednotném výměnném formátu (JVF - dle specifik Vyhlášky o DTM 393/2020 Sb. Vyhláška o digitální technické mapě kraje. - Dopravu.
VV |  |  |  | 1 = 1,000 [A] Celkové množství = 1,000
P | 10 | 02943 |  | OSTATNÍ POŽADAVKY - VYPRACOVÁNÍ RDS | KPL | 1 | 0 | 0 | OTSKP_2024 ~ 2024 | 0 | 3
PP |  |  |  | Součástí je předání v elektronické i v papírové podobě v počtu paré dle smlouvy.
VV |  |  |  | 1 = 1,000 [A] Celkové množství = 1,000
P | 11 | 02944 |  | OSTAT POŽADAVKY - DOKUMENTACE SKUTEČ PROVEDENÍ V DIGIT FORMĚ | KPL | 1 | 0 | 0 | OTSKP_2024 ~ 2024 | 0 | 3
PP |  |  |  | Dokumentace skutečného provedení stavby ve smyslu § 125 odst. 6 stavebního zákona, dle kap. 11 Směrnice pro dokumentaci staveb pozemních komunikací (SDS PK) (8/2017), v rozsahu dle Technických kvalitativních podmínek pro dokumentaci staveb pozemních komunikací (TKP-D) (9/2006), kapitola 4. Součástí je předání v elektronické i v papírové podobě v počtu paré dle smlouvy.
VV |  |  |  | 1 = 1,000 [A] Celkové množství = 1,000
P | 12 | 02945 |  | OSTAT POŽADAVKY - GEOMETRICKÝ PLÁN | HM | 1 | 0 | 0 | OTSKP_2024 ~ 2024 | 0 | 3
PP |  |  |  | Vypracování geometrického plánu, vč. vytyčovací síte v digitální podobě a včetně zavkladování ve formátu *jvf. s přehráním do *dmt. dle nového stav.zákona
VV |  |  |  | 1 = 1,000 [A]
P | 13 | 02960 |  | Inženýrská činnost pro DIO | KPL | 1 | 0 | 0 | OTSKP_2024 ~ 2024 | 0 | 3
PP
VV |  |  |  | 1 = 1,000 [A] Celkové množství = 1,000
P | 14 | 03100 |  | ZAŘÍZENÍ STAVENIŠTĚ - ZŘÍZENÍ, PROVOZ, DEMONTÁŽ | měsíc | 8 | 0 | 0 | OTSKP_2024 ~ 2024 | 0 | 3
PP
VV |  |  |  | 8 = 8,000 [A] Celkové množství = 8,000

## SO 101
EstiCon |  |  |  | Firma: | [6 empty] | 3
Soupis prací objektu
S | Stavba: | 17 251 00 |  | III/6031 Senohraby, průtah |  |  | SO 101 | 0 |  | 0 | 2
O | Rozpočet: | SO 101 |  | Silnice III/6031 úsek I/3 - most ev.č. 6031-5 - investice KSÚS | [5 empty] | 0.15 | 2
Typ | Poř. číslo | Kód položky | Varianta | Název Položky | MJ | Množství | Cena |  | Cenová soustava | 0.21
[7 empty] | Jednotková | Celkem
0 | 1 | 2 | 3 | 4 | 5 | 6 | 7 | 8 | 9
SD |  | 0 |  | Všeobecné konstrukce a práce |  |  |  | 0
P | 1 | 014102.R |  | ULOŽENÍ ODPADU ZE STAVBY NA SKLÁDKU S OPRÁVNĚNÍM K OPĚTOVNÉMU VYUŽITÍ - RECYKLAČNÍ STŘEDISKO | t | 2100.53 | 0 | 0 |  | 0 | 3
PP |  |  |  | 17 01 01 - BETON z vybouraných konstrukcí (obrubníky, propusty, panely a jiné) 17 09 04 - Směsné stavební a demoliční odpady neuvedené pod čísly 17 09 01, 17 09 02 a 17 09 03 Položka zahrnuje : Náklad na uložení do recyklačního střediska či na skládku s oprávněním k opětovnému využítí dodaného typu odpadu. Zhotovitel doloží platné oprávnění opravňující ho k nakládání s odpady. Dále předloží doklady o uložení tzv.Průvodku odpadu (s uvedením SPZ, množství-váhy, názvu odpadu, místo dalšího využí odpadu). Tuto průvodu odsouhlasí zástupci smluvních stran.
VV |  |  |  | 11352: 791,17*0,25*0,15*2,3 = 68,238 [A] 96615: 62,29*0,3*2,3 = 42,980 [B] 11348: 855*0,06*2,3 = 117,990 [C] 11328 73,8*0,3*2,3 = 50,922 [D] 11333 758,50*2,40 = 1820,400 [E] Celkové množství = 2100,530
P | 2 | 014103.R |  | ULOŽENÍ ODPADU ZE STAVBY NA SKLÁDKU S OPRÁVNĚNÍM K OPĚTOVNÉMU VYUŽITÍ - RECYKLAČNÍ STŘEDISKO | t | 11277.598 | 0 | 0 |  | 0 | 3
PP |  |  |  | 17 05 04 - Zemina a kamení neuvedené pod číslem 17 05 03 nepotřebný výkopek - zemina, drny, kamení - nevhodný materiál pro další použí na této stavbě Položka zahrnuje : Náklad na uložení do recyklačního střediska či na skládku s oprávněním k opětovnému využítí dodaného typu odpadu. Zhotovitel doloží platné oprávnění opravňující ho k nakládání s odpady. Dále předloží doklady o uložení tzv.Průvodku odpadu (s uvedením SPZ, množství-váhy, názvu odpadu, místo dalšího využí odpadu). Tuto průvodu odsouhlasí zástupci smluvních stran.
VV |  |  |  | 12373: 2815,6*2 = 5631,200 [A] 11130: 1327,20*0,2*2 = 530,880 [B] 11332 2487,178*1,9 = 4725,638 [D] 11348 855,0*0,24*1,9 = 389,880 [E] Celkové množství = 11277,598
P | 3 | 014211 |  | POPLATKY ZA ZEMNÍK - ORNICE | M3 | 145.091 | 0 | 0 | OTSKP_2024 ~ 2024 | 0 | 3
PP |  |  |  | Pořízení vhodné zeminy k rekultivaci Natěžení a dovoz na místo rozprostření v položce 12573 Rozprostření v položce 18222
VV |  |  |  | 967,27*0,15 = 145,091 [A] Celkové množství = 145,091
SD |  | 1 |  | Zemní práce |  |  |  | 0
P | 4 | 11120 |  | ODSTRANĚNÍ KŘOVIN | M2 | 25 | 0 | 0 | OTSKP_2024 ~ 2024 | 0 | 3
PP |  |  |  | Povinný odkup zhotovitelem Počet odečten digitálně ze situace
VV |  |  |  | 25 = 25,000 [A] Celkové množství = 25,000
P | 5 | 11130 |  | SEJMUTÍ DRNU | M2 | 1327.2 | 0 | 0 | OTSKP_2024 ~ 2024 | 0 | 3
PP |  |  |  | vč. odvozu a uložení na skládku Plocha odečtena digitálně ze situace
VV |  |  |  | 1327,20 = 1327,200 [A] Celkové množství = 1327,200
P | 6 | 11203 |  | KÁCENÍ STROMŮ D KMENE PŘES 0,9M S ODSTRAN PAŘEZŮ | KUS | 6 | 0 | 0 | OTSKP_2024 ~ 2024 | 0 | 3
PP |  |  |  | Postup s nakládáním s odpadem je uveden ve směrnici zadavatele R-SM-16 Počet odečten digitálně ze situace
VV |  |  |  | 6 = 6,000 [A] Celkové množství = 6,000
P | 7 | 11328 |  | ODSTRANĚNÍ PŘÍKOPŮ, ŽLABŮ A RIGOLŮ Z PŘÍKOPOVÝCH TVÁRNIC | M2 | 73.8 | 0 | 0 | OTSKP_2024 ~ 2024 | 0 | 3
PP |  |  |  | vč. odvozu, uložení na skládku, poplatek za skládku sam.pol.
VV |  |  |  | 123,0*0,6 = 73,800 [A] Celkové množství = 73,800
P | 8 | 11332 |  | ODSTRANĚNÍ PODKLADŮ ZPEVNĚNÝCH PLOCH Z KAMENIVA NESTMELENÉHO | M3 | 2487.178 | 0 | 0 | OTSKP_2024 ~ 2024 | 0 | 3
PP |  |  |  | Odstranění vozovkových vrstev z kameniva vč. odvozu a uložení na skládku Plocha odečtena digitálně ze situace
VV |  |  |  | 7585,0*0,3 = 2275,500 [A] 32,388*0,2 = 6,478 [B] 855,0*0,24 = 205,200 [C] Celkové množství = 2487,178
P | 9 | 11333 |  | ODSTRANĚNÍ PODKLADU ZPEVNĚNÝCH PLOCH S ASFALT POJIVEM | M3 | 758.5 | 0 | 0 | OTSKP_2024 ~ 2024 | 0 | 3
PP |  |  |  | Odstranění vozovkových vrstev s asfaltovým pojivem vč. odvozu a uložení na skládku Plocha odečtena digitálně ze situace
VV |  |  |  | 7585*0,1 = 758,500 [A] Celkové množství = 758,500
P | 10 | 11348 |  | ODSTRANĚNÍ KRYTU ZPEVNĚNÝCH PLOCH Z DLAŽDIC VČETNĚ PODKLADU | M3 | 256.5 | 0 | 0 | OTSKP_2024 ~ 2024 | 0 | 3
PP |  |  |  | Odstranění dlažby vč. podkladních vrstev, odvozu a uložení na skládku Plocha odečtena digitálně ze sitauce
VV |  |  |  | 855,0*0,3 = 256,500 [A] Celkové množství = 256,500
P | 11 | 11352 |  | ODSTRANĚNÍ CHODNÍKOVÝCH A SILNIČNÍCH OBRUBNÍKŮ BETONOVÝCH | M | 791.17 | 0 | 0 | OTSKP_2024 ~ 2024 | 0 | 3
PP |  |  |  | Odstranění betonové obruby vč. odvozu a uložení na skládku Délka odečtena digitálně ze situace
VV |  |  |  | 791,17 = 791,170 [A] Celkové množství = 791,170
P | 12 | 11372 |  | FRÉZOVÁNÍ ZPEVNĚNÝCH PLOCH ASFALTOVÝCH | M3 | 890.004 | 0 | 0 | OTSKP_2024 ~ 2024 | 0 | 3
PP |  |  |  | Povinný odkup zhotovitelem
VV |  |  |  | 7585*0,1+1315.04*0.1 = 890,004 [A] Celkové množství = 890,004
P | 13 | 113763 |  | FRÉZOVÁNÍ DRÁŽKY PRŮŘEZU DO 300MM2 V ASFALTOVÉ VOZOVCE | M | 2485.01 | 0 | 0 | OTSKP_2024 ~ 2024 | 0 | 3
PP |  |  |  | Proříznutí spáry mezi asf. kryty š. 12 x 25 mm Zálivka v položce 931323 Délka odečtena digitálně ze situace
VV |  |  |  | 2184,28+300.73 = 2485,010 [A] Celkové množství = 2485,010
P | 14 | 12373 |  | ODKOP PRO SPOD STAVBU SILNIC A ŽELEZNIC TŘ. I | M3 | 2815.6 | 0 | 0 | OTSKP_2024 ~ 2024 | 0 | 3
PP |  |  |  | vč. odvozu na skládku Plocha odečtena digitálně ze situace a řezů
VV |  |  |  | 2815,6 = 2815,600 [A] Celkové množství = 2815,600
P | 15 | 12573 |  | VYKOPÁVKY ZE ZEMNÍKŮ A SKLÁDEK TŘ. I | M3 | 170.202 | 0 | 0 | OTSKP_2024 ~ 2024 | 0 | 3
PP |  |  |  | Natěžení a dovoz zeminy vhodné k rekultivaci na místo rozprostření Rozprostření v položce 18222 Poplatek za nákup zeminy v položce 014211 Osetí travním semenem v položce 18241 Plocha odečtena digitálně z charakteristických řezů
VV |  |  |  | 18220: 1134,68*0,15 = 170,202 [A] Celkové množství = 170,202
P | 16 | 129958 |  | ČIŠTĚNÍ POTRUBÍ DN DO 600MM | M | 25 | 0 | 0 | OTSKP_2024 ~ 2024 | 0 | 3
PP |  |  |  | čištění propustku z ulice Za Starou poštou vč. likvidace vzniklých odpadů a skládkovného
VV |  |  |  | 25,0 = 25,000 [A] Celkové množství = 25,000
P | 17 | 17120 |  | ULOŽENÍ SYPANINY DO NÁSYPŮ A NA SKLÁDKY BEZ ZHUTNĚNÍ | M3 | 2815.6 | 0 | 0 | OTSKP_2024 ~ 2024 | 0 | 3
PP |  |  |  | Uložení výkopku na skládku
VV |  |  |  | 12373: 2815,6 = 2815,600 [A] Celkové množství = 2815,600
P | 18 | 17180 | a | ULOŽENÍ SYPANINY DO NÁSYPŮ Z NAKUPOVANÝCH MATERIÁLŮ | M3 | 398.44 | 0 | 0 | OTSKP_2024 ~ 2024 | 0 | 3
PP |  |  |  | Násyp z vhodného materiálu dle ČSN 73 6133 Plocha odečtena digitálně ze situace a řezů
VV |  |  |  | 398,44 = 398,440 [A] Celkové množství = 398,440
P | 19 | 17180 | b | ULOŽENÍ SYPANINY DO NÁSYPŮ Z NAKUPOVANÝCH MATERIÁLŮ | M3 | 2477.79 | 0 | 0 | OTSKP_2024 ~ 2024 | 0 | 3
PP |  |  |  | Sanace aktivní zóny z vhodného materiálu dle ČSN 73 6133 Plocha odečtena digitálně ze situace a řezů
VV |  |  |  | 2477,79 = 2477,790 [A] Celkové množství = 2477,790
P | 20 | 17380 |  | ZEMNÍ KRAJNICE A DOSYPÁVKY Z NAKUPOVANÝCH MATERIÁLŮ | M3 | 278.94 | 0 | 0 | OTSKP_2024 ~ 2024 | 0 | 3
PP |  |  |  | Dosyp z materiálu vhodného dle ČSN 73 6133 Plocha odečtena digitálně ze situace a řezů
VV |  |  |  | 278,94 = 278,940 [A] Celkové množství = 278,940
P | 21 | 18110 |  | ÚPRAVA PLÁNĚ SE ZHUTNĚNÍM V HORNINĚ TŘ. I | M2 | 8348.31 | 0 | 0 | OTSKP_2024 ~ 2024 | 0 | 3
PP |  |  |  | Úprava pláně Plocha odečtena digitálně ze situace
VV |  |  |  | 8348,31 = 8348,310 [A] Celkové množství = 8348,310
P | 22 | 18222 |  | ROZPROSTŘENÍ ORNICE VE SVAHU V TL DO 0,15M | M2 | 1134.68 | 0 | 0 | OTSKP_2024 ~ 2024 | 0 | 3
PP |  |  |  | Ohumusování vhodnou zeminou k rekultivaci tl. 150 mm Natěžení a dovoz zeminy v položce 12573 Poplatek za nákup zeminy v položce 014211 Osetí travním semenem v položce 18241 Plocha odečtena digitálně ze situace
VV |  |  |  | 1134,68 = 1134,680 [A] Celkové množství = 1134,680
P | 23 | 18241 |  | ZALOŽENÍ TRÁVNÍKU RUČNÍM VÝSEVEM | M2 | 1134.68 | 0 | 0 | OTSKP_2024 ~ 2024 | 0 | 3
PP |  |  |  | Odečteno digitálně ze situace
VV |  |  |  | 1134,68 = 1134,680 [A] Celkové množství = 1134,680
P | 24 | 18247 |  | OŠETŘOVÁNÍ TRÁVNÍKU | M2 | 1134.68 | 0 | 0 | OTSKP_2024 ~ 2024 | 0 | 3
PP |  |  |  | Plocha odečtena digitálně ze situace
VV |  |  |  | 1134,680 = 1134,680 [A] Celkové množství = 1134,680
SD |  | 2 |  | Základy |  |  |  | 0
P | 25 | 21263 |  | TRATIVODY KOMPLET Z TRUB Z PLAST HM DN DO 150MM | M | 1106.71 | 0 | 0 | OTSKP_2024 ~ 2024 | 0 | 3
PP |  |  |  | Délka odečtena digitálně ze situace
VV |  |  |  | 1106,71 = 1106,710 [A] Celkové množství = 1106,710
P | 26 | 21461 |  | SEPARAČNÍ GEOTEXTILIE | M2 | 10028.096 | 0 | 0 | OTSKP_2024 ~ 2024 | 0 | 3
PP |  |  |  | Plocha odečtena digitálně ze situace a řezů
VV |  |  |  | Geotextilie aktivní zóny 7150,65 = 7150,650 [A] pro drenáž 1106,71*(0,4+0,5+0,5+0,6+0,6) = 2877,446 [B] Celkové množství = 10028,096
SD |  | 3 |  | Svislé konstrukce |  |  |  | 0
P | 27 | 33817C |  | SLOUPKY PLOTOVÉ Z DÍLCŮ KOVOVÝCH DO BETONOVÝCH PATEK | KS | 10 | 0 | 0 | OTSKP_2024 ~ 2024 | 0 | 3
PP |  |  |  | obnova oplocení v km 0.910 k položce 767911
VV |  |  |  | malé sloupky 10 = 10,000 [B] Celkové množství = 10,000
SD |  | 5 |  | Komunikace |  |  |  | 0
P | 28 | 56143G |  | SMĚSI Z KAMENIVA STMELENÉ CEMENTEM SC C 8/10 TL. DO 150MM | M2 | 7076.38 | 0 | 0 | OTSKP_2024 ~ 2024 | 0 | 3
PP |  |  |  | SC C8/10 tl. 120 mm Plocha odečtena digitálně ze situace
VV |  |  |  | Vozovka 1a: 7076,38 = 7076,380 [A] Celkové množství = 7076,380
P | 29 | 56144G |  | SMĚSI Z KAMENIVA STMELENÉ CEMENTEM SC C 8/10 TL. DO 200MM | M2 | 58.2 | 0 | 0 | OTSKP_2024 ~ 2024 | 0 | 3
PP |  |  |  | SC C8/10 tl. 170 mm Plocha odečtena digitálně ze situace
VV |  |  |  | kce zvýš. ploch křižovatky: 58,2 = 58,200 [A] Celkové množství = 58,200
P | 30 | 56333 |  | VOZOVKOVÉ VRSTVY ZE ŠTĚRKODRTI TL. DO 150MM | M2 | 207.28 | 0 | 0 | OTSKP_2024 ~ 2024 | 0 | 3
PP |  |  |  | ŠD 0/64 Plocha odečtena digitálně ze sitauce
VV |  |  |  | Sjezd 3b: 207,28 = 207,280 [A] Celkové množství = 207,280
P | 31 | 56334 |  | VOZOVKOVÉ VRSTVY ZE ŠTĚRKODRTI TL. DO 200MM | M2 | 313.11 | 0 | 0 | OTSKP_2024 ~ 2024 | 0 | 3
PP |  |  |  | ŠDa 0/32 Plocha odečtena digitálně ze sitauce
VV |  |  |  | Sjezd 3b: 207,28 = 207,280 [A] Sjezdy 105,83 = 105,830 [B] Celkové množství = 313,110
P | 32 | 56335 |  | VOZOVKOVÉ VRSTVY ZE ŠTĚRKODRTI TL. DO 250MM | M2 | 7920.22 | 0 | 0 | OTSKP_2024 ~ 2024 | 0 | 3
PP |  |  |  | ŠDa 0/32 Plocha odečtena digitálně ze sitauce
VV |  |  |  | Vozovka 1a: 7092,45 = 7092,450 [A] Chodník 2: 769,57 = 769,570 [B] Kce zvýš. ploch křižovatky: 58,2 = 58,200 [C] Celkové množství = 7920,220
P | 33 | 56336 |  | VOZOVKOVÉ VRSTVY ZE ŠTĚRKODRTI TL. DO 300MM | M2 | 220.89 | 0 | 0 | OTSKP_2024 ~ 2024 | 0 | 3
PP |  |  |  | ŠDa 0/32 Plocha odečtena digitálně ze sitauce
VV |  |  |  | Sjezd 3a: 220,89 = 220,890 [A] Celkové množství = 220,890
P | 34 | 56933 |  | ZPEVNĚNÍ KRAJNIC ZE ŠTĚRKODRTI TL. DO 150MM | M2 | 111.44 | 0 | 0 | OTSKP_2024 ~ 2024 | 0 | 3
PP |  |  |  | Krajnice z ŠDb Plocha odečtena digitálně ze situace
VV |  |  |  | 111,44 = 111,440 [A] Celkové množství = 111,440
P | 35 | 572123 |  | INFILTRAČNÍ POSTŘIK Z EMULZE DO 1,0KG/M2 | M2 | 207.28 | 0 | 0 | OTSKP_2024 ~ 2024 | 0 | 3
PP |  |  |  | PI-C 0,6 kg/m2 Plocha odečtena digitálně ze situace
VV |  |  |  | Sjezd 3b: 207,28 = 207,280 [A] Celkové množství = 207,280
P | 36 | 572214 |  | SPOJOVACÍ POSTŘIK Z MODIFIK EMULZE DO 0,5KG/M2 | M2 | 15789.92 | 0 | 0 | OTSKP_2024 ~ 2024 | 0 | 3
PP |  |  |  | PS-CP 0.35 kg/m2 Plocha odečtena digitálně ze situace
VV |  |  |  | Vozovka 1a: 7054,07+7060,30 = 14114,370 [A] Vozovka 1b: 153,23 = 153,230 [B] Vozovka 5: 1315,04 = 1315,040 [D] Sjezd 3b: 207,28 = 207,280 [C] Celkové množství = 15789,920
P | 37 | 572224 |  | SPOJOVACÍ POSTŘIK Z MODIFIK EMULZE DO 1,0KG/M2 | M2 | 1468.27 | 0 | 0 | OTSKP_2024 ~ 2024 | 0 | 3
PP |  |  |  | PS-CP 0.6 kg/m2 Plocha odečtena digitálně ze situace
VV |  |  |  | Vozovka 1b: 153,23 = 153,230 [A] Vozovka 5: 1315,04 = 1315,040 [B] Celkové množství = 1468,270
P | 38 | 574B34 |  | ASFALTOVÝ BETON PRO OBRUSNÉ VRSTVY MODIFIK ACO 11+ TL. 40MM | M2 | 8729.72 | 0 | 0 | OTSKP_2024 ~ 2024 | 0 | 3
PP |  |  |  | ACO 11+ PmB 45/80-65 tl. 40mm Plocha odečtena digitálně ze situace
VV |  |  |  | Vozovka 1a: 7054,07 = 7054,070 [A] Vozovka 1b: 153,23 = 153,230 [B] Vozovka 5: 1315,04 = 1315,040 [D] Sjezd 3b: 207,38 = 207,380 [C] Celkové množství = 8729,720
P | 39 | 574D46 |  | ASFALTOVÝ BETON PRO LOŽNÍ VRSTVY MODIFIK ACL 16+, 16S TL. 50MM | M2 | 8375.34 | 0 | 0 | OTSKP_2024 ~ 2024 | 0 | 3
PP |  |  |  | ACL 16+ PmB 25/55-60 tl. 50mm Plocha odečtena digitálně ze sitauce
VV |  |  |  | Vozovka 1a: 7060,3 = 7060,300 [A] Vozovka 5: 1315,04 = 1315,040 [B] Celkové množství = 8375,340
P | 40 | 574E46 |  | ASFALTOVÝ BETON PRO PODKLADNÍ VRSTVY ACP 16+, 16S TL. 50MM | M2 | 7427.37 | 0 | 0 | OTSKP_2024 ~ 2024 | 0 | 3
PP |  |  |  | ACP 16+ 50/70 tl. 50 mm Plocha odečtena digitálně ze situace
VV |  |  |  | Vozovka 1a: 7066,86 = 7066,860 [A] Vozovka 1b: 153,23 = 153,230 [B] Sjezd 3b: 207,28 = 207,280 [C] Celkové množství = 7427,370
P | 41 | 58222 |  | DLÁŽDĚNÉ KRYTY Z DROBNÝCH KOSTEK DO LOŽE Z MC | M2 | 58.2 | 0 | 0 | OTSKP_2024 ~ 2024 | 0 | 3
PP |  |  |  | Kce zvýšených ploch křižovatek z kamenné dlažby tl. 100 mm do lože z M25-XF4 tl. 50 mm Plocha odečtena digitálně ze situace
VV |  |  |  | 58,2 = 58,200 [A] Celkové množství = 58,200
P | 42 | 582611 |  | KRYTY Z BETON DLAŽDIC SE ZÁMKEM ŠEDÝCH TL 60MM DO LOŽE Z KAM | M2 | 749.69 | 0 | 0 | OTSKP_2024 ~ 2024 | 0 | 3
PP |  |  |  | Betonová dlažba tl. 60 mm do lože z kameniva tl. 40 mm Plocha odečtena digitálně ze situace
VV |  |  |  | Chodník 2: 749,69 = 749,690 [A] Celkové množství = 749,690
P | 43 | 582612 |  | KRYTY Z BETON DLAŽDIC SE ZÁMKEM ŠEDÝCH TL 80MM DO LOŽE Z KAM | M2 | 193.77 | 0 | 0 | OTSKP_2024 ~ 2024 | 0 | 3
PP |  |  |  | Betonová dlažba tl. 80 mm do lože z kameniva tl. 40 mm Plocha odečtena digitálně ze situace
VV |  |  |  | Sjezd 3a: 193,77 = 193,770 [A] Celkové množství = 193,770
P | 44 | 58261A |  | KRYTY Z BETON DLAŽDIC SE ZÁMKEM BAREV RELIÉF TL 60MM DO LOŽE Z KAM | M2 | 20.2 | 0 | 0 | OTSKP_2024 ~ 2024 | 0 | 3
PP |  |  |  | Betonová reliéfní dlažba tl. 60 mm do lože z kameniva tl. 40 mm Plocha odečtena digitálně ze situace
VV |  |  |  | Chodník 2: 20,20 = 20,200 [A] Celkové množství = 20,200
P | 45 | 58261B |  | KRYTY Z BETON DLAŽDIC SE ZÁMKEM BAREV RELIÉF TL 80MM DO LOŽE Z KAM | M2 | 26.72 | 0 | 0 | OTSKP_2024 ~ 2024 | 0 | 3
PP |  |  |  | Betonová reliéfní dlažba tl. 80 mm do lože z kameniva tl. 40 mm Plocha odečtena digitálně ze situace
VV |  |  |  | Sjezd 3a: 26,72 = 26,720 [A] Celkové množství = 26,720
SD |  | 8 |  | Potrubí |  |  |  | 0
P | 46 | 89712 |  | VPUSŤ KANALIZAČNÍ ULIČNÍ KOMPLETNÍ Z BETONOVÝCH DÍLCŮ | KUS | 28 | 0 | 0 | OTSKP_2024 ~ 2024 | 0 | 3
PP |  |  |  | Počet odečten digitálně ze situace
VV |  |  |  | 28 = 28,000 [A] Celkové množství = 28,000
P | 47 | 89921 |  | VÝŠKOVÁ ÚPRAVA POKLOPŮ | KUS | 33 | 0 | 0 | OTSKP_2024 ~ 2024 | 0 | 3
PP
VV |  |  |  | 33 = 33,000 [A] Celkové množství = 33,000
P | 48 | 89923 |  | VÝŠKOVÁ ÚPRAVA KRYCÍCH HRNCŮ | KUS | 23 | 0 | 0 | OTSKP_2024 ~ 2024 | 0 | 3
PP
VV |  |  |  | 23 = 23,000 [A] Celkové množství = 23,000
SD |  | 9 |  | Ostatní konstrukce a práce |  |  |  | 0
P | 49 | 91228 |  | SMĚROVÉ SLOUPKY Z PLAST HMOT VČETNĚ ODRAZNÉHO PÁSKU | KUS | 6 | 0 | 0 | OTSKP_2024 ~ 2024 | 0 | 3
PP |  |  |  | směrové slouky plastové
VV |  |  |  | 6 = 6,000 [A] Celkové množství = 6,000
P | 50 | 917212 |  | ZÁHONOVÉ OBRUBY Z BETONOVÝCH OBRUBNÍKŮ ŠÍŘ 80MM | M | 369.36 | 0 | 0 | OTSKP_2024 ~ 2024 | 0 | 3
PP |  |  |  | Betonová obruba š. 80 mm do betonového lože C20/25nXF3 Délka odečtena digitálně ze situace
VV |  |  |  | 369,36 = 369,360 [A] Celkové množství = 369,360
P | 51 | 917224 |  | SILNIČNÍ A CHODNÍKOVÉ OBRUBY Z BETONOVÝCH OBRUBNÍKŮ ŠÍŘ 150MM | M | 1826.95 | 0 | 0 | OTSKP_2024 ~ 2024 | 0 | 3
PP |  |  |  | Betonová obruba š. 150 mm do betonového lože C20/25nXF3 Délka odečtena digitálně ze situace
VV |  |  |  | 1826,95 = 1826,950 [A] Celkové množství = 1826,950
P | 52 | 9181150R |  | ČELA PROPUSTU Z BETONU - OPRAVA ČELA | KPL | 1 | 0 | 0 |  | 0 | 3
PP |  |  |  | oprava čela propustku - rozsah dle TZ (sanace, římsy, zábradlí)
VV |  |  |  | 1 = 1,000 [A] Celkové množství = 1,000
P | 53 | 919113 |  | ŘEZÁNÍ ASFALTOVÉHO KRYTU VOZOVEK TL DO 150MM | M | 235.55 | 0 | 0 | OTSKP_2024 ~ 2024 | 0 | 3
PP |  |  |  | Uvažováno na začátku a konci úpravy, v napojeních křižovatek a sjezdů. Délka odečtena digitálně ze situace
VV |  |  |  | 167,9+67,65 = 235,550 [A] Celkové množství = 235,550
P | 54 | 931323 |  | TĚSNĚNÍ DILATAČ SPAR ASF ZÁLIVKOU MODIFIK PRŮŘ DO 300MM2 | M | 2485.01 | 0 | 0 | OTSKP_2024 ~ 2024 | 0 | 3
PP |  |  |  | Asfaltová zálivka modifikovaná za horka typ N2 dle ČSN EN 14188-1 Frézování drážky v položce 113763 Délka odečtena digitálně ze situace zahrnuje podélné spáry kolem obrub, napojení na stávající vozovku apod.
VV |  |  |  | 2184,28+300.73 = 2485,010 [A] Celkové množství = 2485,010
P | 55 | 96615 |  | BOURÁNÍ KONSTRUKCÍ Z PROSTÉHO BETONU | M3 | 18.687 | 0 | 0 | OTSKP_2024 ~ 2024 | 0 | 3
PP |  |  |  | Bourání betonových základů tl. 300 mm vč. odvozu a uložení na skládku Plocha odečtena digitálně ze situace
VV |  |  |  | 62,29*0,3 = 18,687 [A] Celkové množství = 18,687
P | 56 | 966346 |  | BOURÁNÍ PROPUSTŮ Z TRUB DN DO 400MM | M | 19.74 | 0 | 0 | OTSKP_2024 ~ 2024 | 0 | 3
PP |  |  |  | vč. odvozu a uložení a poplatku za skládku
VV |  |  |  | 19,74 = 19,740 [A] Celkové množství = 19,740
P | 57 | 96687 |  | VYBOURÁNÍ ULIČNÍCH VPUSTÍ KOMPLETNÍCH | KUS | 11 | 0 | 0 | OTSKP_2024 ~ 2024 | 0 | 3
PP |  |  |  | vč. odvozu, uložení a poplatku za skládku
VV |  |  |  | 11 = 11,000 [A] Celkové množství = 11,000

## SO 131
EstiCon |  |  |  | Firma: | [6 empty] | 3
Soupis prací objektu
S | Stavba: | 17 251 00 |  | III/6031 Senohraby, průtah |  |  | SO 131 | 0 |  | 0 | 2
O | Rozpočet: | SO 131 |  | Stavební úprava přechodů pro chodce - investice obce Senohraby | [5 empty] | 0.15 | 2
Typ | Poř. číslo | Kód položky | Varianta | Název Položky | MJ | Množství | Cena |  | Cenová soustava | 0.21
[7 empty] | Jednotková | Celkem
0 | 1 | 2 | 3 | 4 | 5 | 6 | 7 | 8 | 9
SD |  | 0 |  | Všeobecné konstrukce a práce |  |  |  | 0
P | 1 | 014102.R |  | ULOŽENÍ ODPADU ZE STAVBY NA SKLÁDKU S OPRÁVNĚNÍM K OPĚTOVNÉMU VYUŽITÍ - RECYKLAČNÍ STŘEDISKO | t | 31.74 | 0 | 0 |  | 0 | 3
PP |  |  |  | 17 01 01 - BETON z vybouraných konstrukcí (obrubníky, propusty, panely a jiné) 17 09 04 - Směsné stavební a demoliční odpady neuvedené pod čísly 17 09 01, 17 09 02 a 17 09 03 Položka zahrnuje : Náklad na uložení do recyklačního střediska či na skládku s oprávněním k opětovnému využítí dodaného typu odpadu. Zhotovitel doloží platné oprávnění opravňující ho k nakládání s odpady. Dále předloží doklady o uložení tzv.Průvodku odpadu (s uvedením SPZ, množství-váhy, názvu odpadu, místo dalšího využí odpadu). Tuto průvodu odsouhlasí zástupci smluvních stran.
VV |  |  |  | 11333 13,225*2,400 = 31,740 [E] Celkové množství = 31,740
P | 2 | 014103.R |  | ULOŽENÍ ODPADU ZE STAVBY NA SKLÁDKU S OPRÁVNĚNÍM K OPĚTOVNÉMU VYUŽITÍ - RECYKLAČNÍ STŘEDISKO | t | 157.93 | 0 | 0 |  | 0 | 3
PP |  |  |  | 17 05 04 - Zemina a kamení neuvedené pod číslem 17 05 03 nepotřebný výkopek - zemina, drny, kamení - nevhodný materiál pro další použí na této stavbě Položka zahrnuje : Náklad na uložení do recyklačního střediska či na skládku s oprávněním k opětovnému využítí dodaného typu odpadu. Zhotovitel doloží platné oprávnění opravňující ho k nakládání s odpady. Dále předloží doklady o uložení tzv.Průvodku odpadu (s uvedením SPZ, množství-váhy, názvu odpadu, místo dalšího využí odpadu). Tuto průvodu odsouhlasí zástupci smluvních stran.
VV |  |  |  | 11130: 144,930*0,2*2 = 57,972 [B] 17120: 5,08*2 = 10,160 [A] 11332 47,262*1,9 = 89,798 [C] Celkové množství = 157,930
P | 3 | 014211 |  | POPLATKY ZA ZEMNÍK - ORNICE | M3 | 19.034 | 0 | 0 | OTSKP_2024 ~ 2024 | 0 | 3
PP |  |  |  | Pořízení vhodné zeminy k rekultivaci Natěžení a dovoz na místo rozprostření v položce 12573 Rozprostření v položce 18222
VV |  |  |  | 0,15*126,890 = 19,034 [A] Celkové množství = 19,034
SD |  | 1 |  | Zemní práce |  |  |  | 0
P | 4 | 11130 |  | SEJMUTÍ DRNU | M2 | 144.93 | 0 | 0 | OTSKP_2024 ~ 2024 | 0 | 3
PP |  |  |  | vč. odvozu a uložení na skládku Plocha odečtena digitálně ze situace
VV |  |  |  | 144,930 = 144,930 [A] Celkové množství = 144,930
P | 5 | 11332 |  | ODSTRANĚNÍ PODKLADŮ ZPEVNĚNÝCH PLOCH Z KAMENIVA NESTMELENÉHO | M3 | 47.262 | 0 | 0 | OTSKP_2024 ~ 2024 | 0 | 3
PP |  |  |  | Odstranění vozovkových vrstev z kameniva vč. odvozu a uložení na skládku Plocha odečtena digitálně ze situace
VV |  |  |  | 132,25*0,3 = 39,675 [A] 37,937*0,2 = 7,587 [B] Celkové množství = 47,262
P | 6 | 11333 |  | ODSTRANĚNÍ PODKLADU ZPEVNĚNÝCH PLOCH S ASFALT POJIVEM | M3 | 13.225 | 0 | 0 | OTSKP_2024 ~ 2024 | 0 | 3
PP |  |  |  | Odstranění vozovkových vrstev s asfaltovým pojivem vč. odvozu a uložení na skládku Plocha odečtena digitálně ze situace
VV |  |  |  | 132,25*0,1 = 13,225 [A] Celkové množství = 13,225
P | 7 | 11372 |  | FRÉZOVÁNÍ ZPEVNĚNÝCH PLOCH ASFALTOVÝCH | M3 | 13.225 | 0 | 0 | OTSKP_2024 ~ 2024 | 0 | 3
PP |  |  |  | Povinný odkup zhotovitelem
VV |  |  |  | 132,25*0,1 = 13,225 [A] Celkové množství = 13,225
P | 8 | 12273 |  | ODKOPÁVKY A PROKOPÁVKY OBECNÉ TŘ. I | M3 | 5.08 | 0 | 0 | OTSKP_2024 ~ 2024 | 0 | 3
PP |  |  |  | vč. odvozu a uložení na skládku položka 17120
VV |  |  |  | 5,08 = 5,080 [A] Celkové množství = 5,080
P | 9 | 12573 |  | VYKOPÁVKY ZE ZEMNÍKŮ A SKLÁDEK TŘ. I | M3 | 19.034 | 0 | 0 | OTSKP_2024 ~ 2024 | 0 | 3
PP |  |  |  | Natěžení a dovoz zeminy vhodné k rekultivaci na místo rozprostření Rozprostření v položce 18222 Poplatek za nákup zeminy v položce 014211 Osetí travním semenem v položce 18241 Plocha odečtena digitálně z charakteristických řezů
VV |  |  |  | 18220: 126,89*0,15 = 19,034 [A] Celkové množství = 19,034
P | 10 | 17120 |  | ULOŽENÍ SYPANINY DO NÁSYPŮ A NA SKLÁDKY BEZ ZHUTNĚNÍ | M3 | 5.08 | 0 | 0 | OTSKP_2024 ~ 2024 | 0 | 3
PP |  |  |  | Poplatek za skládku viz sam. pol.
VV |  |  |  | 12273: 5,08 = 5,080 [A] Celkové množství = 5,080
P | 11 | 17180 |  | ULOŽENÍ SYPANINY DO NÁSYPŮ Z NAKUPOVANÝCH MATERIÁLŮ | M3 | 102.4 | 0 | 0 | OTSKP_2024 ~ 2024 | 0 | 3
PP
VV |  |  |  | 102,4 = 102,400 [A] Celkové množství = 102,400
P | 12 | 18110 |  | ÚPRAVA PLÁNĚ SE ZHUTNĚNÍM V HORNINĚ TŘ. I | M2 | 194.18 | 0 | 0 | OTSKP_2024 ~ 2024 | 0 | 3
PP
VV |  |  |  | 194,18 = 194,180 [A] Celkové množství = 194,180
P | 13 | 18222 |  | ROZPROSTŘENÍ ORNICE VE SVAHU V TL DO 0,15M | M2 | 126.89 | 0 | 0 | OTSKP_2024 ~ 2024 | 0 | 3
PP |  |  |  | Ohumusování vhodnou zeminou k rekultivaci tl. 150 mm Natěžení a dovoz zeminy v položce 12573 Poplatek za nákup zeminy v položce 014211 Osetí travním semenem v položce 18241 Plocha odečtena digitálně ze situace
VV |  |  |  | 126,890 = 126,890 [A] Celkové množství = 126,890
P | 14 | 18241 |  | ZALOŽENÍ TRÁVNÍKU RUČNÍM VÝSEVEM | M2 | 126.89 | 0 | 0 | OTSKP_2024 ~ 2024 | 0 | 3
PP |  |  |  | Odečteno digitálně ze situace
VV |  |  |  | 126,890 = 126,890 [A] Celkové množství = 126,890
P | 15 | 18247 |  | OŠETŘOVÁNÍ TRÁVNÍKU | M2 | 126.89 | 0 | 0 | OTSKP_2024 ~ 2024 | 0 | 3
PP |  |  |  | Plocha odečtena digitálně ze situace
VV |  |  |  | 126,890 = 126,890 [A] Celkové množství = 126,890
SD |  | 3 |  | Svislé konstrukce |  |  |  | 0
P | 16 | 33817C |  | SLOUPKY PLOTOVÉ Z DÍLCŮ KOVOVÝCH DO BETONOVÝCH PATEK | KS | 3 | 0 | 0 | OTSKP_2024 ~ 2024 | 0 | 3
PP |  |  |  | obnova oplocení v km 0.910 k položce 767911
VV |  |  |  | 3 = 3,000 [A] Celkové množství = 3,000
P | 17 | 33817D |  | VZPĚRY PLOTOVÉ Z DÍLCŮ KOVOVÝCH DO BETONOVÝCH PATEK | KS | 3 | 0 | 0 | OTSKP_2024 ~ 2024 | 0 | 3
PP |  |  |  | obnova oplocení v km 0.910 k položce 767911
VV |  |  |  | 3 = 3,000 [A] Celkové množství = 3,000
SD |  | 5 |  | Komunikace |  |  |  | 0
P | 18 | 56333 |  | VOZOVKOVÉ VRSTVY ZE ŠTĚRKODRTI TL. DO 150MM | M2 | 61.08 | 0 | 0 | OTSKP_2024 ~ 2024 | 0 | 3
PP
VV |  |  |  | Asf. sjezd 61,08 = 61,080 [A] Celkové množství = 61,080
P | 19 | 56334 |  | VOZOVKOVÉ VRSTVY ZE ŠTĚRKODRTI TL. DO 200MM | M2 | 61.08 | 0 | 0 | OTSKP_2024 ~ 2024 | 0 | 3
PP
VV |  |  |  | Asf. sjezd 61,08 = 61,080 [A] Celkové množství = 61,080
P | 20 | 56335 |  | VOZOVKOVÉ VRSTVY ZE ŠTĚRKODRTI TL. DO 250MM | M2 | 97.8 | 0 | 0 | OTSKP_2024 ~ 2024 | 0 | 3
PP
VV |  |  |  | chodník 37,43+46,05+14,32 = 97,800 [A] Celkové množství = 97,800
P | 21 | 56336 |  | VOZOVKOVÉ VRSTVY ZE ŠTĚRKODRTI TL. DO 300MM | M2 | 10.79 | 0 | 0 | OTSKP_2024 ~ 2024 | 0 | 3
PP
VV |  |  |  | Dl. sjezd 10,79 = 10,790 [A] Celkové množství = 10,790
P | 22 | 572123 |  | INFILTRAČNÍ POSTŘIK Z EMULZE DO 1,0KG/M2 | M2 | 61.08 | 0 | 0 | OTSKP_2024 ~ 2024 | 0 | 3
PP |  |  |  | PI-C 0,6 kg/m2 Posyp kamenivem v položce 57621 Plocha odečtena digitálně ze situace
VV |  |  |  | Sjezd 2: 61,08 = 61,080 [A] Celkové množství = 61,080
P | 23 | 572214 |  | SPOJOVACÍ POSTŘIK Z MODIFIK EMULZE DO 0,5KG/M2 | M2 | 61.08 | 0 | 0 | OTSKP_2024 ~ 2024 | 0 | 3
PP |  |  |  | PS-CP 0.35 kg/m2 Plocha odečtena digitálně ze sitauce
VV |  |  |  | Sjezd 2: 61,08 = 61,080 [A] Celkové množství = 61,080
P | 24 | 574B34 |  | ASFALTOVÝ BETON PRO OBRUSNÉ VRSTVY MODIFIK ACO 11+ TL. 40MM | M2 | 61.08 | 0 | 0 | OTSKP_2024 ~ 2024 | 0 | 3
PP |  |  |  | ACO 11+ PmB 45/80-65 tl. 40mm Plocha odečtena digitálně ze situace
VV |  |  |  | Sjezd 2: 61,08 = 61,080 [A] Celkové množství = 61,080
P | 25 | 574E56 |  | ASFALTOVÝ BETON PRO PODKLADNÍ VRSTVY ACP 16+, 16S TL. 60MM | M2 | 61.08 | 0 | 0 | OTSKP_2024 ~ 2024 | 0 | 3
PP |  |  |  | ACP 16+ PmB 50/70 tl. 60mm Plocha odečtena digitálně ze sitauce
VV |  |  |  | Sjezd 2: 61,08 = 61,080 [A] Celkové množství = 61,080
P | 26 | 575B53 |  | LITÝ ASFALT MA II (KŘIŽ, PARKOVIŠTĚ, ZASTÁVKY) 11 TL. 40MM | M2 | 3.416 | 0 | 0 | OTSKP_2024 ~ 2024 | 0 | 3
PP
VV |  |  |  | 4,42*0,5+4,02*0,3 = 3,416 [A] Celkové množství = 3,416
P | 27 | 57622 |  | POSYP KAMENIVEM DRCENÝM 10KG/M2 | M2 | 2.21 | 0 | 0 | OTSKP_2024 ~ 2024 | 0 | 3
PP |  |  |  | na litý asf. MA 11 tl. 40 mm množství 6kg/m2
VV |  |  |  | 4,42*0,5 = 2,210 [A] Celkové množství = 2,210
P | 28 | 582611 |  | KRYTY Z BETON DLAŽDIC SE ZÁMKEM ŠEDÝCH TL 60MM DO LOŽE Z KAM | M2 | 85.38 | 0 | 0 | OTSKP_2024 ~ 2024 | 0 | 3
PP |  |  |  | Betonová dlažba tl. 60 mm do lože z kameniva tl. 40 mm Plocha odečtena digitálně ze situace
VV |  |  |  | Chodník 1: 85,38 = 85,380 [A] Celkové množství = 85,380
P | 29 | 582615 |  | KRYTY Z BETON DLAŽDIC SE ZÁMKEM BAREV TL 80MM DO LOŽE Z KAM | M2 | 8.43 | 0 | 0 | OTSKP_2024 ~ 2024 | 0 | 3
PP |  |  |  | Betonová dlažba tl. 80 mm do lože z kameniva tl. 40 mm Plocha odečtena digitálně ze situace
VV |  |  |  | Sjezd 3: 8,43 = 8,430 [A] Celkové množství = 8,430
P | 30 | 58261A |  | KRYTY Z BETON DLAŽDIC SE ZÁMKEM BAREV RELIÉF TL 60MM DO LOŽE Z KAM | M2 | 12.09 | 0 | 0 | OTSKP_2024 ~ 2024 | 0 | 3
PP |  |  |  | Betonová reliéfní dlažba tl. 60 mm do lože z kameniva tl. 40 mm Plocha odečtena digitálně ze situace
VV |  |  |  | Chodník 1: 12,09 = 12,090 [A] Celkové množství = 12,090
P | 31 | 58261B |  | KRYTY Z BETON DLAŽDIC SE ZÁMKEM BAREV RELIÉF TL 80MM DO LOŽE Z KAM | M2 | 2.85 | 0 | 0 | OTSKP_2024 ~ 2024 | 0 | 3
PP |  |  |  | Betonová reliéfní dlažba tl. 80 mm do lože z kameniva tl. 40 mm Plocha odečtena digitálně ze situace
VV |  |  |  | 2,85 = 2,850 [A] Celkové množství = 2,850
SD |  | 7 |  | Přidružená stavební výroba |  |  |  | 0
P | 32 | 767911 |  | OPLOCENÍ Z DRÁTĚNÉHO PLETIVA POZINKOVANÉHO STANDARDNÍHO | M2 | 3.6 | 0 | 0 | OTSKP_2024 ~ 2024 | 0 | 3
PP |  |  |  | obnova oplocení v km 0.910 Délka odečtena digitálně ze situace
VV |  |  |  | 2,0*1,8 = 3,600 [A] Celkové množství = 3,600
SD |  | 8 |  | Potrubí |  |  |  | 0
P | 33 | 89711 |  | VPUSŤ KANALIZAČNÍ ULIČNÍ KOMPLETNÍ MONOLIT BETON | KUS | 1 | 0 | 0 | OTSKP_2024 ~ 2024 | 0 | 3
PP
VV |  |  |  | 1 = 1,000 [A] Celkové množství = 1,000
SD |  | 9 |  | Ostatní konstrukce a práce |  |  |  | 0
P | 34 | 9112B1 |  | ZÁBRADLÍ MOSTNÍ SE SVISLOU VÝPLNÍ - DODÁVKA A MONTÁŽ | M | 16 | 0 | 0 | OTSKP_2024 ~ 2024 | 0 | 3
PP |  |  |  | kompletní
VV |  |  |  | 16,0 = 16,000 [A] Celkové množství = 16,000
P | 35 | 917212 |  | ZÁHONOVÉ OBRUBY Z BETONOVÝCH OBRUBNÍKŮ ŠÍŘ 80MM | M | 63.34 | 0 | 0 | OTSKP_2024 ~ 2024 | 0 | 3
PP |  |  |  | včetně lože
VV |  |  |  | 28,23+26,87+5,4+2,84 = 63,340 [A] Celkové množství = 63,340
P | 36 | 917224 |  | SILNIČNÍ A CHODNÍKOVÉ OBRUBY Z BETONOVÝCH OBRUBNÍKŮ ŠÍŘ 150MM | M | 45.73 | 0 | 0 | OTSKP_2024 ~ 2024 | 0 | 3
PP |  |  |  | včetně lože
VV |  |  |  | 40,56+5,17 = 45,730 [A] Celkové množství = 45,730

## SO 180.1
EstiCon |  |  |  | Firma: | [6 empty] | 3
Soupis prací objektu
S | Stavba: | 17 251 00 |  | III/6031 Senohraby, průtah |  |  | SO 180.1 | 0 |  | 0 | 2
O | Rozpočet: | SO 180.1 |  | Přechodné dopravní značení (SO 101) - investice KSÚS | [5 empty] | 0.15 | 2
Typ | Poř. číslo | Kód položky | Varianta | Název Položky | MJ | Množství | Cena |  | Cenová soustava | 0.21
[7 empty] | Jednotková | Celkem
0 | 1 | 2 | 3 | 4 | 5 | 6 | 7 | 8 | 9
SD |  | 0 |  | Všeobecné konstrukce a práce |  |  |  | 0
P | 1 | 02710 |  | POMOC PRÁCE ZŘÍZ NEBO ZAJIŠŤ OBJÍŽĎKY A PŘÍSTUP CESTY | KPL | 1 | 0 | 0 | OTSKP_2024 ~ 2024 | 0 | 3
PP |  |  |  | Položka zahrnuje dopravně inženýrská opatření v průběhu celé stavby (dle schváleného plánu ZOV a vyjádření DI PČR), zahrnuje osazení, přesuny a odvoz provizorního dopravního značení. Zahrnuje dočasné dopravní značení, dopravní zařízení (např. zvětšené základní svislé značky, vodorovné značení z fólie, ochranná zábradlí, světelné výstražné zařízení atd.- viz příloha TZ), oplocení a všechny související práce po dobu trvání stavby Součástí položky je i údržba a péče o dopravně inženýrská opatření v průběhu celé stavby. Součástí položky je vyřízení DIR včetně jeho projednání.
VV |  |  |  | 1 = 1,000 [A] Celkové množství = 1,000
P | 2 | 02710R | a | PASPORTIZACE OBJÍZDNÝCH TRAS | KPL | 2 | 0 | 0 |  | 0 | 3
PP
VV |  |  |  | 2 = 2,000 [A] Celkové množství = 2,000
SD |  | 1 |  | Zemní práce |  |  |  | 0
P | 3 | 11372 |  | FRÉZOVÁNÍ ZPEVNĚNÝCH PLOCH ASFALTOVÝCH | M3 | 433 | 0 | 0 | OTSKP_2024 ~ 2024 | 0 | 3
PP |  |  |  | oprava objízdných tras tl. 50 mm povinný odkup zhotovitelem vč. veškerých odvozů
VV |  |  |  | 8660*0,05 = 433,000 [A] Celkové množství = 433,000
SD |  | 5 |  | Komunikace |  |  |  | 0
P | 4 | 572224 |  | SPOJOVACÍ POSTŘIK Z MODIFIK EMULZE DO 1,0KG/M2 | M2 | 8660 | 0 | 0 | OTSKP_2024 ~ 2024 | 0 | 3
PP |  |  |  | oprava objízdných tras
VV |  |  |  | 8660 = 8660,000 [A] Celkové množství = 8660,000
P | 5 | 574B44 |  | ASFALTOVÝ BETON PRO OBRUSNÉ VRSTVY MODIFIK ACO 11+ TL. 50MM | M2 | 8660 | 0 | 0 | OTSKP_2024 ~ 2024 | 0 | 3
PP |  |  |  | oprava objízdných tras ACO 11+ tl. 50mm
VV |  |  |  | 8660 = 8660,000 [A] Celkové množství = 8660,000

## SO 190.1
EstiCon |  |  |  | Firma: | [6 empty] | 3
Soupis prací objektu
S | Stavba: | 17 251 00 |  | III/6031 Senohraby, průtah |  |  | SO 190.1 | 0 |  | 0 | 2
O | Rozpočet: | SO 190.1 |  | Trvalé dopravní značení (SO 101) - investice KSÚS | [5 empty] | 0.15 | 2
Typ | Poř. číslo | Kód položky | Varianta | Název Položky | MJ | Množství | Cena |  | Cenová soustava | 0.21
[7 empty] | Jednotková | Celkem
0 | 1 | 2 | 3 | 4 | 5 | 6 | 7 | 8 | 9
SD |  | 9 |  | Ostatní konstrukce a práce |  |  |  | 0
P | 1 | 91290R | R | DOPRAVNÍ ZRCADLO DEMONTÁŽ | KUS | 1 | 0 | 0 |  | 0 | 3
PP
VV |  |  |  | 1 = 1,000 [A] Celkové množství = 1,000
P | 2 | 91297 |  | DOPRAVNÍ ZRCADLO | KUS | 3 | 0 | 0 | OTSKP_2024 ~ 2024 | 0 | 3
PP |  |  |  | Počet odečten digitálně ze situace
VV |  |  |  | 1+2 = 3,000 [A] Celkové množství = 3,000
P | 3 | 914131 |  | DOPRAVNÍ ZNAČKY ZÁKLADNÍ VELIKOSTI OCELOVÉ FÓLIE TŘ 2 - DODÁVKA A MONTÁŽ | KUS | 64 | 0 | 0 | OTSKP_2024 ~ 2024 | 0 | 3
PP |  |  |  | Počet odečten digitálně ze situace
VV |  |  |  | 63+1 = 64,000 [A] Celkové množství = 64,000
P | 4 | 914133 |  | DOPRAVNÍ ZNAČKY ZÁKLADNÍ VELIKOSTI OCELOVÉ FÓLIE TŘ 2 - DEMONTÁŽ | KUS | 44 | 0 | 0 | OTSKP_2024 ~ 2024 | 0 | 3
PP
VV |  |  |  | 44 = 44,000 [A] Celkové množství = 44,000
P | 5 | 914141 |  | DOPRAV ZNAČ ZÁKL VEL OCEL FÓLIE TŘ 3 - DODÁVKA A MONT | KUS | 2 | 0 | 0 | OTSKP_2024 ~ 2024 | 0 | 3
PP |  |  |  | IP6 na retroreflexnim podkladu Počet odečten digitálně ze situace
VV |  |  |  | 2 = 2,000 [A] Celkové množství = 2,000
P | 6 | 914921 |  | SLOUPKY A STOJKY DOPRAVNÍCH ZNAČEK Z OCEL TRUBEK DO PATKY - DODÁVKA A MONTÁŽ | KUS | 53 | 0 | 0 | OTSKP_2024 ~ 2024 | 0 | 3
PP |  |  |  | Počet odečten digitálně ze situace
VV |  |  |  | 53 = 53,000 [A] Celkové množství = 53,000
P | 7 | 914923 |  | SLOUPKY A STOJKY DZ Z OCEL TRUBEK DO PATKY DEMONTÁŽ | KUS | 30 | 0 | 0 | OTSKP_2024 ~ 2024 | 0 | 3
PP |  |  |  | povinný odkup
VV |  |  |  | 30 = 30,000 [A] Celkové množství = 30,000
P | 8 | 915111 |  | VODOROVNÉ DOPRAVNÍ ZNAČENÍ BARVOU HLADKÉ - DODÁVKA A POKLÁDKA | M2 | 277.81 | 0 | 0 | OTSKP_2024 ~ 2024 | 0 | 3
PP |  |  |  | Délka odečtena digitálně ze situace
VV |  |  |  | V1a (0,125): 103,75 = 103,750 [A] V7a: 66,0 = 66,000 [B] V18: 46,75 = 46,750 [C] Vodící pás přechodu: 2,16 = 2,160 [D] V11a: 17,73 = 17,730 [E] V17: 5,5 = 5,500 [F] V4 (0,25): 17,0 = 17,000 [G] V2b (1,5/1,5/0,125) 8,38 = 8,380 [H] V2b (1,5/1,5/0,25): 10,54 = 10,540 [I] Celkové množství = 277,810
P | 9 | 915211 |  | VODOROVNÉ DOPRAVNÍ ZNAČENÍ PLASTEM HLADKÉ - DODÁVKA A POKLÁDKA | M2 | 120.41 | 0 | 0 | OTSKP_2024 ~ 2024 | 0 | 3
PP |  |  |  | Délka odečtena digitálně ze situace
VV |  |  |  | V18: 46,750 = 46,750 [A] Vodící pás přechodu: 2,16 = 2,160 [B] V7a: 66,0 = 66,000 [C] V17 5,50 = 5,500 [D] Celkové množství = 120,410
P | 10 | 915221 |  | VODOR DOPRAV ZNAČ PLASTEM STRUKTURÁLNÍ NEHLUČNÉ - DOD A POKLÁDKA | M2 | 157.425 | 0 | 0 | OTSKP_2024 ~ 2024 | 0 | 3
PP |  |  |  | Délka odečtena digitálně ze situace
VV |  |  |  | V1a (0,125): 103,775 = 103,775 [A] V11a: 17,73 = 17,730 [B] V4 (0,25): 17,0 = 17,000 [C] V2b (1,5/1,5/0,125) 8,38 = 8,380 [D] V2b (1,5/1,5/0,25): 10,54 = 10,540 [E] Celkové množství = 157,425
P | 11 | 91551 |  | VODOROVNÉ DOPRAVNÍ ZNAČENÍ - PŘEDEM PŘIPRAVENÉ SYMBOLY | KUS | 2 | 0 | 0 | OTSKP_2024 ~ 2024 | 0 | 3
PP |  |  |  | V15
VV |  |  |  | V15 2 = 2,000 [A] Celkové množství = 2,000
P | 12 | 91552 |  | VODOR DOPRAV ZNAČ - PÍSMENA | KUS | 24 | 0 | 0 | OTSKP_2024 ~ 2024 | 0 | 3
PP
VV |  |  |  | V11a 3*8 = 24,000 [A] Celkové množství = 24,000

## SO 201
EstiCon |  |  |  | Firma: | [6 empty] | 3
Soupis prací objektu
S | Stavba: | 17 251 00 |  | III/6031 Senohraby, průtah |  |  | SO 201 | 0 |  | 0 | 2
O | Rozpočet: | SO 201 |  | Most ev.č. 6031-5 - investice KSÚS | [5 empty] | 0.15 | 2
Typ | Poř. číslo | Kód položky | Varianta | Název Položky | MJ | Množství | Cena |  | Cenová soustava | 0.21
[7 empty] | Jednotková | Celkem
0 | 1 | 2 | 3 | 4 | 5 | 6 | 7 | 8 | 9
SD |  | 0 |  | Všeobecné konstrukce a práce |  |  |  | 0
P | 1 | 014102.R |  | ULOŽENÍ ODPADU ZE STAVBY NA SKLÁDKU S OPRÁVNĚNÍM K OPĚTOVNÉMU VYUŽITÍ - RECYKLAČNÍ STŘEDISKO | t | 24.479 | 0 | 0 |  | 0 | 3
PP |  |  |  | 17 01 01 - BETON z vybouraných konstrukcí (obrubníky, propusty, panely a jiné) 17 09 04 - Směsné stavební a demoliční odpady neuvedené pod čísly 17 09 01, 17 09 02 a 17 09 03 Položka zahrnuje : Náklad na uložení do recyklačního střediska či na skládku s oprávněním k opětovnému využítí dodaného typu odpadu. Zhotovitel doloží platné oprávnění opravňující ho k nakládání s odpady. Dále předloží doklady o uložení tzv.Průvodku odpadu (s uvedením SPZ, množství-váhy, názvu odpadu, místo dalšího využí odpadu). Tuto průvodu odsouhlasí zástupci smluvních stran.
VV |  |  |  | pol. 0938544R 118,258*(0,08+0,10)/2*2,3 = 24,479 [A] Celkové množství = 24,479
P | 2 | 02710R |  | PŘEVEDENÍ CHODCŮ STAVBOU | KPL | 1 | 0 | 0 |  | 0 | 3
PP |  |  |  | zahrnuje všechny náklady s tímto spojené. Mezi tyto náklady mimo jiné patří vyznačení koridoru, zábrany proti vstupu, značení, úpravy povrchů
VV |  |  |  | 1 = 1,000 [A] Celkové množství = 1,000
P | 3 | 027212 |  | POM PRÁCE ZAJIŠŤ REGUL DOPRAVY - VÝLUKY NA ELEKTRIF TRATI | DEN | 6 | 0 | 0 | OTSKP_2024 ~ 2024 | 0 | 3
PP |  |  |  | včetně vypnutí trakce
VV |  |  |  | 6 = 6,000 [A] Celkové množství = 6,000
SD |  | 1 |  | Zemní práce |  |  |  | 0
P | 4 | 11372 |  | FRÉZOVÁNÍ ZPEVNĚNÝCH PLOCH ASFALTOVÝCH | M3 | 5.328 | 0 | 0 | OTSKP_2024 ~ 2024 | 0 | 3
PP |  |  |  | Povinný odkup zhotovitelem
VV |  |  |  | 6,0*22,2*0,040 = 5,328 [A] Celkové množství = 5,328
SD |  | 2 |  | Základy |  |  |  | 0
P | 5 | 285391 |  | DODATEČNÉ KOTVENÍ VLEPENÍM BETONÁŘSKÉ VÝZTUŽE D DO 10MM DO VRTŮ | KUS | 709.548 | 0 | 0 | OTSKP_2024 ~ 2024 | 0 | 3
PP |  |  |  | kotvení sítí (prof. 6 - 6ks/m2
VV |  |  |  | 118,258*6 = 709,548 [A] Celkové množství = 709,548
SD |  | 3 |  | Svislé konstrukce |  |  |  | 0
P | 6 | 317325 |  | ŘÍMSY ZE ŽELEZOBETONU DO C30/37 (B37) | M3 | 10.643 | 0 | 0 | OTSKP_2024 ~ 2024 | 0 | 3
PP |  |  |  | dobetonávka říms vč. striáže
VV |  |  |  | levá římsa ((7,1+22,2)*0,75+8,0*1,75)*(0,08+0,10)/2 = 3,238 [A] pravá římsa ((6,05+22,2)*2,25+11,7*1,6)*(0,08+0,10)/2 = 7,405 [B] Celkové množství = 10,643
P | 7 | 317368 |  | VÝZTUŽ ŘÍMS ZE SVAŘ SÍTÍ | T | 0.398 | 0 | 0 | OTSKP_2024 ~ 2024 | 0 | 3
PP |  |  |  | KARI síť prof. 5/150/150 mm 2,105 kg/m2
VV |  |  |  | levá římsa ((7,1+22,2)*0,75+8,0*1,75)*2,105/1000*1,6 = 0,121 [A] pravá římsa ((6,05+22,2)*2,25+11,7*1,6)*2,105/1000*1,6 = 0,277 [B] Celkové množství = 0,398
SD |  | 5 |  | Komunikace |  |  |  | 0
P | 8 | 572214 |  | SPOJOVACÍ POSTŘIK Z MODIFIK EMULZE DO 0,5KG/M2 | M2 | 133.2 | 0 | 0 | OTSKP_2024 ~ 2024 | 0 | 3
PP |  |  |  | PS-CP 0.35 kg/m2
VV |  |  |  | 6,0*22,2 = 133,200 [A] Celkové množství = 133,200
P | 9 | 574B34 |  | ASFALTOVÝ BETON PRO OBRUSNÉ VRSTVY MODIFIK ACO 11+ TL. 40MM | M2 | 133.2 | 0 | 0 | OTSKP_2024 ~ 2024 | 0 | 3
PP |  |  |  | ACO 11+ PmB 45/80-65 tl. 40mm
VV |  |  |  | 6,0*22,2 = 133,200 [A] Celkové množství = 133,200
SD |  | 6 |  | Úpravy povrchů, podlahy, výplně otvorů |  |  |  | 0
P | 10 | 62663 |  | INJEKTÁŽ TRHLIN SILOVĚ SPOJUJÍCÍ | M | 0.4 | 0 | 0 | OTSKP_2024 ~ 2024 | 0 | 3
PP |  |  |  | injektáž trhliny u závěrné zídky na opěře OP1 vlevo vč. zpřístupnění
VV |  |  |  | 0,4 = 0,400 [A] Celkové množství = 0,400
SD |  | 7 |  | Přidružená stavební výroba |  |  |  | 0
P | 11 | 78383 |  | NÁTĚRY BETON KONSTR TYP S4 (OS-C) | M2 | 23.175 | 0 | 0 | OTSKP_2024 ~ 2024 | 0 | 3
PP
VV |  |  |  | (0,15+0,15)*(7,1+22,2+8,0+39,95) = 23,175 [A] Celkové množství = 23,175
SD |  | 9 |  | Ostatní konstrukce a práce |  |  |  | 0
P | 12 | 9112B1R |  | ZÁBRADLÍ MOSTNÍ SE SVISLOU VÝPLNÍ - PATNÍ DESKY | KUS | 41 | 0 | 0 |  | 0 | 3
PP |  |  |  | zahrnuje nové patní desky vč. přivaření ke stávajícím sloupkům vč. kotvení do římsy vč. podlití plastmaltou
VV |  |  |  | 20+21 = 41,000 [A] Celkové množství = 41,000
P | 13 | 9112B20R |  | ZÁBRADLÍ MOSTNÍ SE SVISLOU VÝPLNÍ - REPAS, MONTÁŽ S PŘESUNEM | M | 73.88 | 0 | 0 |  | 0 | 3
PP |  |  |  | repase stávajícího zábradlí v dílně, úprava kotvení, doprava a zpětná montáž repase zahrnuje - očištění, náhrada poškozených součástí, nové PKO
VV |  |  |  | 38,37+35,51 = 73,880 [A] Celkové množství = 73,880
P | 14 | 9112B21R |  | ZÁBRADLÍ MOSTNÍ SE SVISLOU VÝPLNÍ - NAVÁZÁNÍ | KPL | 1 | 0 | 0 |  | 0 | 3
PP |  |  |  | Zahrnuje všechny práce související s úpravami na navázání zábradlí jako jsou mimo jiné odříznutí od ponechávané části, úpravy ponechávané části, obnova PKO apod.
VV |  |  |  | 1 = 1,000 [A] Celkové množství = 1,000
P | 15 | 9112B3R |  | ZÁBRADLÍ MOSTNÍ SE SVISLOU VÝPLNÍ - DEMONTÁŽ S PŘESUNEM | M | 73.88 | 0 | 0 |  | 0 | 3
PP |  |  |  | sejmutí stávajícího ocelového zábradlí a převoz k repasi do dílny
VV |  |  |  | 38,37+35,51 = 73,880 [A] Celkové množství = 73,880
P | 16 | 9112B3R1 |  | ZÁBRADLÍ MOSTNÍ SE SVISLOU VÝPLNÍ - ŘEZ A OBNOVA SLOUPKŮ | KUS | 41 | 0 | 0 |  | 0 | 3
PP |  |  |  | odříznutí sloupků pod úroveň horního povrchu desky a obnovení PKO stávajících sloupků (20+21 ks)
VV |  |  |  | 20+21 = 41,000 [A] Celkové množství = 41,000
P | 17 | 9115C3 |  | SVODIDLO OCEL MOSTNÍ JEDNOSTR, ÚROVEŇ ZADRŽ H2 - DEMONTÁŽ S PŘESUNEM | M | 29.3 | 0 | 0 | OTSKP_2024 ~ 2024 | 0 | 3
PP |  |  |  | odstranění stávajícího svodidla
VV |  |  |  | 7,10+22,20 = 29,300 [A] Celkové množství = 29,300
P | 18 | 91345 |  | NIVELAČNÍ ZNAČKY KOVOVÉ | KUS | 6 | 0 | 0 | OTSKP_2024 ~ 2024 | 0 | 3
PP
VV |  |  |  | 6 = 6,000 [A] Celkové množství = 6,000
P | 19 | 91355 |  | EVIDENČNÍ ČÍSLO MOSTU | KUS | 2 | 0 | 0 | OTSKP_2024 ~ 2024 | 0 | 3
PP |  |  |  | komplet
VV |  |  |  | 2 = 2,000 [A] Celkové množství = 2,000
P | 20 | 914122 |  | DOPRAVNÍ ZNAČKY ZÁKLADNÍ VELIKOSTI OCELOVÉ FÓLIE TŘ 1 - MONTÁŽ S PŘEMÍSTĚNÍM | KUS | 3 | 0 | 0 | OTSKP_2024 ~ 2024 | 0 | 3
PP |  |  |  | zpětné osazení
VV |  |  |  | P2 1 = 1,000 [A] IP6 2 = 2,000 [B] Celkové množství = 3,000
P | 21 | 914123 |  | DOPRAVNÍ ZNAČKY ZÁKLADNÍ VELIKOSTI OCELOVÉ FÓLIE TŘ 1 - DEMONTÁŽ | KUS | 3 | 0 | 0 | OTSKP_2024 ~ 2024 | 0 | 3
PP |  |  |  | sejmutí značek vč. uložení ke zpětnému použití
VV |  |  |  | P2 1 = 1,000 [A] IP6 2 = 2,000 [B] Celkové množství = 3,000
P | 22 | 914912 |  | SLOUPKY A STOJKY DZ Z OCEL TRUBEK ZABETON MONTÁŽ S PŘESUNEM | KUS | 2 | 0 | 0 | OTSKP_2024 ~ 2024 | 0 | 3
PP |  |  |  | sloupky k SDZ - bez zabetonování, přikotveno k mostnímu zábradlí
VV |  |  |  | 2 = 2,000 [A] Celkové množství = 2,000
P | 23 | 914913 |  | SLOUPKY A STOJKY DZ Z OCEL TRUBEK ZABETON DEMONTÁŽ | KUS | 2 | 0 | 0 | OTSKP_2024 ~ 2024 | 0 | 3
PP
VV |  |  |  | 2 = 2,000 [A] Celkové množství = 2,000
P | 24 | 919111 |  | ŘEZÁNÍ ASFALTOVÉHO KRYTU VOZOVEK TL DO 50MM | M | 12 | 0 | 0 | OTSKP_2024 ~ 2024 | 0 | 3
PP
VV |  |  |  | v místě podpovrchových závěrů 6,0*2 = 12,000 [A] Celkové množství = 12,000
P | 25 | 931325 |  | TĚSNĚNÍ DILATAČ SPAR ASF ZÁLIVKOU MODIFIK PRŮŘ DO 600MM2 | M | 89.25 | 0 | 0 | OTSKP_2024 ~ 2024 | 0 | 3
PP
VV |  |  |  | podél říms (7,1+22,2+8,0)+39,95 = 77,250 [A] v místě podpovrchových závěrů 6,0*2 = 12,000 [B] Celkové množství = 89,250
P | 26 | 932111R |  | PROTIDOTYKOVÉ ZÁBRANY - DEMONTÁŽ A ZPĚTNÁ MONTÁŽ | M2 | 78 | 0 | 0 |  | 0 | 3
PP
VV |  |  |  | 20,0*2+19,0*2 = 78,000 [A]
P | 27 | 938544R |  | OČIŠTĚNÍ BETON KONSTR OTRYSKÁNÍM TLAK VODOU PŘES 1000 BARŮ | M2 | 118.258 | 0 | 0 |  | 0 | 3
PP |  |  |  | otryskání případně jiné odsranění horního betonu říms (otryskaná vrstva v tloušťce 8-10 cm) vč. odvozu na skládku
VV |  |  |  | levá římsa (7,1+22,2)*0,75+8,0*1,75 = 35,975 [A] pravá římsa (6,05+22,2)*2,25+11,7*1,6 = 82,283 [B] Celkové množství = 118,258
P | 28 | 94490R |  | OCHRANNÁ KONSTRUKCE | KPL | 1 | 0 | 0 |  | 0 | 3
PP |  |  |  | provizorní ochrana na obou okrajích NK (v celé délce NK) vč. ochrany proti dotyku v místě železniční trati komplet vč. kotvení vč. montáže, nájemného, demontáže a zpřístupnění
VV |  |  |  | 1 = 1,000 [A] Celkové množství = 1,000

## SO 301-A
EstiCon |  |  |  | Firma: | [6 empty] | 3
Soupis prací objektu
S | Stavba: | 17 251 00 |  | III/6031 Senohraby, průtah |  |  | SO 301-A | 0 |  | 0 | 2
O | Rozpočet: | SO 301-A |  | Obnovení dešťové kanalizace - investice KSÚS | [5 empty] | 0.15 | 2
Typ | Poř. číslo | Kód položky | Varianta | Název Položky | MJ | Množství | Cena |  | Cenová soustava | 0.21
[7 empty] | Jednotková | Celkem
0 | 1 | 2 | 3 | 4 | 5 | 6 | 7 | 8 | 9
SD |  | 0 |  | Všeobecné konstrukce a práce |  |  |  | 0
P | 1 | 014102.R |  | ULOŽENÍ ODPADU ZE STAVBY NA SKLÁDKU S OPRÁVNĚNÍM K OPĚTOVNÉMU VYUŽITÍ - RECYKLAČNÍ STŘEDISKO | t | 1.168 | 0 | 0 |  | 0 | 3
PP |  |  |  | 17 01 01 - BETON z vybouraných konstrukcí (obrubníky, propusty, panely a jiné) 17 09 04 - Směsné stavební a demoliční odpady neuvedené pod čísly 17 09 01, 17 09 02 a 17 09 03 Položka zahrnuje : Náklad na uložení do recyklačního střediska či na skládku s oprávněním k opětovnému využítí dodaného typu odpadu. Zhotovitel doloží platné oprávnění opravňující ho k nakládání s odpady. Dále předloží doklady o uložení tzv.Průvodku odpadu (s uvedením SPZ, množství-váhy, názvu odpadu, místo dalšího využí odpadu). Tuto průvodu odsouhlasí zástupci smluvních stran.
VV |  |  |  | dle pol. 13188 (1,347*2,0)*0,4337 = 1,168 [A] Celkové množství = 1,168
P | 2 | 014103.R |  | ULOŽENÍ ODPADU ZE STAVBY NA SKLÁDKU S OPRÁVNĚNÍM K OPĚTOVNÉMU VYUŽITÍ - RECYKLAČNÍ STŘEDISKO | t | 1777.497 | 0 | 0 |  | 0 | 3
PP |  |  |  | 17 05 04 - Zemina a kamení neuvedené pod číslem 17 05 03 nepotřebný výkopek - zemina, drny, kamení - nevhodný materiál pro další použí na této stavbě Položka zahrnuje : Náklad na uložení do recyklačního střediska či na skládku s oprávněním k opětovnému využítí dodaného typu odpadu. Zhotovitel doloží platné oprávnění opravňující ho k nakládání s odpady. Dále předloží doklady o uložení tzv.Průvodku odpadu (s uvedením SPZ, množství-váhy, názvu odpadu, místo dalšího využí odpadu). Tuto průvodu odsouhlasí zástupci smluvních stran.
VV |  |  |  | dle pol. 17120 (2612,112*2,0)*0,4337 = 2265,746 [A] odpočet pol. 125838 (-589,302*2,0)*0,4337 = -511,161 [B] dle pol. 113328 (27,805*1,90)*0,4337 = 22,912 [C] Celkové množství = 1777,497
SD |  | 1 |  | Zemní práce |  |  |  | 0
P | 3 | 11201 |  | KÁCENÍ STROMŮ D KMENE DO 0,5M S ODSTRANĚNÍM PAŘEZŮ | KUS | 21.685 | 0 | 0 | OTSKP_2024 ~ 2024 | 0 | 3
PP |  |  |  | Kácení dřevin do průměru 20cm Postup s nakládáním s odpadem je uveden ve směrnici zadavatele R-SM-16
VV |  |  |  | Kácení dřevin do průměru 20cm 50*0,4337 = 21,685 [A] Celkové množství = 21,685
P | 4 | 113188 |  | ODSTRANĚNÍ KRYTU ZPEVNĚNÝCH PLOCH Z DLAŽDIC, ODVOZ DO 20KM | M3 | 0.584 | 0 | 0 | OTSKP_2024 ~ 2024 | 0 | 3
PP |  |  |  | Odstranění chodníku z betonové dlažby tl. 0,06 m vč. odvozu a uložení
VV |  |  |  | Odstranění chodníku z betonové dlažby tl. 0,06 m (22,45*0,06)*0,4337 = 0,584 [A] Celkové množství = 0,584
P | 5 | 113328 |  | ODSTRANĚNÍ PODKLADŮ ZPEVNĚNÝCH PLOCH Z KAMENIVA NESTMEL, ODVOZ DO 20KM | M3 | 12.059 | 0 | 0 | OTSKP_2024 ~ 2024 | 0 | 3
PP |  |  |  | odstranění podkladních vozovkových a chodníkových vrstev vč. odvozu a uložení
VV |  |  |  | Odstranění kce chodníku - lože z kamenné drti 0.04mm (22,45*0,04)*0,4337 = 0,389 [A] odstranění kce vozovky - tl. 0.3 m nestmel. Kam. (89,69*0,30)*0,4337 = 11,670 [B] Celkové množství = 12,059
P | 6 | 113338 |  | ODSTRAN PODKL ZPEVNĚNÝCH PLOCH S ASFALT POJIVEM, ODVOZ DO 20KM | M3 | 8.785 | 0 | 0 | OTSKP_2024 ~ 2024 | 0 | 3
PP |  |  |  | odstranění vozovky tl. 0,2 m s asf. pojivem předp. bez obsahu nebezpečných látek povinný odkup zhotovitele
VV |  |  |  | odstranění vozovky tl. 0,2 m s asf. pojivem (101,28*0,20)*0,4337 = 8,785 [A] Celkové množství = 8,785
P | 7 | 121104 |  | SEJMUTÍ ORNICE NEBO LESNÍ PŮDY S ODVOZEM DO 5KM | M3 | 16.386 | 0 | 0 | OTSKP_2024 ~ 2024 | 0 | 3
PP |  |  |  | Odhumusování tl. 0,2m vč. odvozu
VV |  |  |  | Odhumusování tl. 0,2m (188,91*0,20)*0,4337 = 16,386 [B] Celkové množství = 16,386
P | 8 | 125838 |  | VYKOPÁVKY ZE ZEMNÍKŮ A SKLÁDEK TŘ. II, ODVOZ DO 20KM | M3 | 255.58 | 0 | 0 | OTSKP_2024 ~ 2024 | 0 | 3
PP |  |  |  | vykopávka zeminuy z meziskládky
VV |  |  |  | dle pol. 17411 551,520*0,4337 = 239,194 [A] dle pol. 18223 (188,91*0,20)*0,4337 = 16,386 [B] Celkové množství = 255,580
P | 9 | 131838 |  | HLOUBENÍ JAM ZAPAŽ I NEPAŽ TŘ. II, ODVOZ DO 20KM | M3 | 155.716 | 0 | 0 | OTSKP_2024 ~ 2024 | 0 | 3
PP |  |  |  | výkop šachet vč. odvozu a uložení vč. pažení
VV |  |  |  | výkop 359,04*0,4337 = 155,716 [A] Celkové množství = 155,716
P | 10 | 132838 |  | HLOUBENÍ RÝH ŠÍŘ DO 2M PAŽ I NEPAŽ TŘ. II, ODVOZ DO 20KM | M3 | 960.771 | 0 | 0 | OTSKP_2024 ~ 2024 | 0 | 3
PP |  |  |  | Výkop rýhy pro dešťovou kanalizaci vč. odvozu vč. pažení
VV |  |  |  | Výkop rýhy pro dešťovou kanalizaci 2215,29*0,4337 = 960,771 [A] Celkové množství = 960,771
P | 11 | 17120 |  | ULOŽENÍ SYPANINY DO NÁSYPŮ A NA SKLÁDKY BEZ ZHUTNĚNÍ | M3 | 1132.873 | 0 | 0 | OTSKP_2024 ~ 2024 | 0 | 3
PP |  |  |  | uložení na skládku a meziskládku (meziskládka bez poplatku)
VV |  |  |  | dle pol. 132838 2215,290*0,4337 = 960,771 [A] dle pol. 121104 37,782*0,4337 = 16,386 [B] dle pol. 131838 359,04*0,4337 = 155,716 [C] Celkové množství = 1132,873
P | 12 | 17411 |  | ZÁSYP JAM A RÝH ZEMINOU SE ZHUTNĚNÍM | M3 | 239.194 | 0 | 0 | OTSKP_2024 ~ 2024 | 0 | 3
PP |  |  |  | zpětný zásyp hutnění dle PD
VV |  |  |  | Zásyp zeminou hutněnou 551,52*0,4337 = 239,194 [A] Celkové množství = 239,194
P | 13 | 17561 |  | OBSYP POTRUBÍ A OBJEKTŮ Z HORNIN KAMENITÝCH | M3 | 592.586 | 0 | 0 | OTSKP_2024 ~ 2024 | 0 | 3
PP |  |  |  | Obsyb nesoudržným materiálem
VV |  |  |  | Obsyb nesoudržným materiálem 1366,35*0,4337 = 592,586 [A] Celkové množství = 592,586
P | 14 | 17581 |  | OBSYP POTRUBÍ A OBJEKTŮ Z NAKUPOVANÝCH MATERIÁLŮ | M3 | 58.836 | 0 | 0 | OTSKP_2024 ~ 2024 | 0 | 3
PP |  |  |  | Zásyp šachty
VV |  |  |  | Zásyp šachty 135,66*0,4337 = 58,836 [A] Celkové množství = 58,836
P | 15 | 18223 |  | ROZPROSTŘENÍ ORNICE VE SVAHU V TL DO 0,20M | M2 | 81.93 | 0 | 0 | OTSKP_2024 ~ 2024 | 0 | 3
PP |  |  |  | Ohumusování tl. 0,2m
VV |  |  |  | Ohumusování tl. 0,2m 188,91*0,4337 = 81,930 [A] Celkové množství = 81,930
P | 16 | 18241 |  | ZALOŽENÍ TRÁVNÍKU RUČNÍM VÝSEVEM | M2 | 81.93 | 0 | 0 | OTSKP_2024 ~ 2024 | 0 | 3
PP |  |  |  | Odečteno digitálně ze situace
VV |  |  |  | 188,910*0,4337 = 81,930 [A] Celkové množství = 81,930
P | 17 | 18247 |  | OŠETŘOVÁNÍ TRÁVNÍKU | M2 | 81.93 | 0 | 0 | OTSKP_2024 ~ 2024 | 0 | 3
PP |  |  |  | Plocha odečtena digitálně ze situace
VV |  |  |  | 188,910*0,4337 = 81,930 [A] Celkové množství = 81,930
SD |  | 4 |  | Vodorovné konstrukce |  |  |  | 0
P | 18 | 451112 |  | PODKL A VÝPLŇ VRSTVY Z DÍLCŮ BETON DO C12/15 | M3 | 5.027 | 0 | 0 | OTSKP_2024 ~ 2024 | 0 | 3
PP |  |  |  | podkladní beton
VV |  |  |  | podkladní beton 11,59*0,4337 = 5,027 [A] Celkové množství = 5,027
P | 19 | 45152 |  | PODKLADNÍ A VÝPLŇOVÉ VRSTVY Z KAMENIVA DRCENÉHO | M3 | 1.947 | 0 | 0 | OTSKP_2024 ~ 2024 | 0 | 3
PP |  |  |  | Obnova chodníku
VV |  |  |  | Obnova chodníku (22,45*(0,30-0,10))*0,4337 = 1,947 [A] Celkové množství = 1,947
P | 20 | 45157 |  | PODKLADNÍ A VÝPLŇOVÉ VRSTVY Z KAMENIVA TĚŽENÉHO | M3 | 91.073 | 0 | 0 | OTSKP_2024 ~ 2024 | 0 | 3
PP |  |  |  | Štěrkopískové lože
VV |  |  |  | Štěrkopískové lože 209,99*0,4337 = 91,073 [A] Celkové množství = 91,073
SD |  | 5 |  | Komunikace |  |  |  | 0
P | 21 | 5774AE |  | VRSTVY PRO OBNOVU A OPRAVY Z ASF BETONU ACO 11+ | M3 | 6.15 | 0 | 0 | OTSKP_2024 ~ 2024 | 0 | 3
PP |  |  |  | obnova vozovky
VV |  |  |  | obnova vozovky (101,28*0,14)*0,4337 = 6,150 [A] Celkové množství = 6,150
P | 22 | 582611 |  | KRYTY Z BETON DLAŽDIC SE ZÁMKEM ŠEDÝCH TL 60MM DO LOŽE Z KAM | M2 | 9.737 | 0 | 0 | OTSKP_2024 ~ 2024 | 0 | 3
PP |  |  |  | Obnova chodníku vč. lože 40mm
VV |  |  |  | Obnova chodníku 22,45*0,4337 = 9,737 [A] Celkové množství = 9,737
SD |  | 8 |  | Potrubí |  |  |  | 0
P | 23 | 87400R |  | Křížení IS | kus | 79.367 | 0 | 0 |  | 0 | 3
PP |  |  |  | Křížení IS
VV |  |  |  | Křížení IS 183*0,4337 = 79,367 [A] Celkové množství = 79,367
P | 24 | 87434 |  | POTRUBÍ Z TRUB PLASTOVÝCH ODPADNÍCH DN DO 200MM | M | 163.032 | 0 | 0 | OTSKP_2024 ~ 2024 | 0 | 3
PP |  |  |  | plastové potrubí DN200 SN16
VV |  |  |  | Přípojka DN 200 375,91*0,4337 = 163,032 [A] Celkové množství = 163,032
P | 25 | 87444 |  | POTRUBÍ Z TRUB PLASTOVÝCH ODPADNÍCH DN DO 250MM | M | 55.492 | 0 | 0 | OTSKP_2024 ~ 2024 | 0 | 3
PP |  |  |  | plastové potrubí DN250 SN16
VV |  |  |  | Přípojka DN 250 127,95*0,4337 = 55,492 [A] Celkové množství = 55,492
P | 26 | 87457 |  | POTRUBÍ Z TRUB PLASTOVÝCH ODPADNÍCH DN DO 500MM | M | 305.329 | 0 | 0 | OTSKP_2024 ~ 2024 | 0 | 3
PP |  |  |  | plastové potrubí DN500 SN16
VV |  |  |  | Stoka DN 500 704,01*0,4337 = 305,329 [A] Celkové množství = 305,329
P | 27 | 87533 |  | POTRUBÍ DREN Z TRUB PLAST DN DO 150MM | M | 52.385 | 0 | 0 | OTSKP_2024 ~ 2024 | 0 | 3
PP
VV |  |  |  | (0,10*(375,910+127,95+704,01))*0,4337 = 52,385 [A] Celkové množství = 52,385
P | 28 | 894157 |  | ŠACHTY KANALIZAČNÍ Z BETON DÍLCŮ NA POTRUBÍ DN DO 500MM | KUS | 17.348 | 0 | 0 | OTSKP_2024 ~ 2024 | 0 | 3
PP |  |  |  | Šachty jsou tvořeny prefabrikovanými betonovými skružemi o vnitřním průměru 1000 mm a prefabrikovanými betonovými dny.
VV |  |  |  | Kontrolní šachta 40*0,4337 = 17,348 [A] Celkové množství = 17,348
P | 29 | 89722 |  | VPUSŤ KANALIZAČNÍ HORSKÁ KOMPLETNÍ Z BETON DÍLCŮ | KUS | 0.434 | 0 | 0 | OTSKP_2024 ~ 2024 | 0 | 3
PP |  |  |  | Horská vpusť je navržena z prefabrikovaných dílců s odtokem přípojkou ze stěny
VV |  |  |  | Horská vpusť 1*0,4337 = 0,434 [A] Celkové množství = 0,434
P | 30 | 899522 |  | OBETONOVÁNÍ POTRUBÍ Z PROSTÉHO BETONU DO C12/15 | M3 | 20.119 | 0 | 0 | OTSKP_2024 ~ 2024 | 0 | 3
PP
VV |  |  |  | pro potrubí DN200 (0,10*375,910*(2/3*3,14*0,40^2-3,14*0,10^2))*0,4337 = 4,949 [A] pro potrubí DN250 (0,10*127,950*(2/3*3,14*0,425^2-3,14*0,125^2))*0,4337 = 1,826 [B] pro potrubí DN500 (0,10*704,100*(2/3*3,14*0,55^2-3,14*0,25^2))*0,4337 = 13,344 [C] Celkové množství = 20,119
P | 31 | 899652 |  | ZKOUŠKA VODOTĚSNOSTI POTRUBÍ DN DO 300MM | M | 218.524 | 0 | 0 | OTSKP_2024 ~ 2024 | 0 | 3
PP |  |  |  | vč. vyhodnocení a protokolu
VV |  |  |  | (375,910+127,95)*0,4337 = 218,524 [A] Celkové množství = 218,524
P | 32 | 899672 |  | ZKOUŠKA VODOTĚSNOSTI POTRUBÍ DN DO 600MM | M | 305.329 | 0 | 0 | OTSKP_2024 ~ 2024 | 0 | 3
PP |  |  |  | vč. vyhodnocení a protokolu
VV |  |  |  | 704,01*0,4337 = 305,329 [A] Celkové množství = 305,329
P | 33 | 89980 |  | TELEVIZNÍ PROHLÍDKA POTRUBÍ | M | 523.853 | 0 | 0 | OTSKP_2024 ~ 2024 | 0 | 3
PP |  |  |  | vč. vyhodnocení a protokolu
VV |  |  |  | (375,910+127,95+704,01)*0,4337 = 523,853 [A] Celkové množství = 523,853

## SO 301-B
EstiCon |  |  |  | Firma: | [6 empty] | 3
Soupis prací objektu
S | Stavba: | 17 251 00 |  | III/6031 Senohraby, průtah |  |  | SO 301-B | 0 |  | 0 | 2
O | Rozpočet: | SO 301-B |  | Obnovení dešťové kanalizace - investice obce Senohraby | [5 empty] | 0.15 | 2
Typ | Poř. číslo | Kód položky | Varianta | Název Položky | MJ | Množství | Cena |  | Cenová soustava | 0.21
[7 empty] | Jednotková | Celkem
0 | 1 | 2 | 3 | 4 | 5 | 6 | 7 | 8 | 9
SD |  | 0 |  | Všeobecné konstrukce a práce |  |  |  | 0
P | 1 | 014102.R |  | ULOŽENÍ ODPADU ZE STAVBY NA SKLÁDKU S OPRÁVNĚNÍM K OPĚTOVNÉMU VYUŽITÍ - RECYKLAČNÍ STŘEDISKO | t | 1.526 | 0 | 0 |  | 0 | 3
PP |  |  |  | 17 01 01 - BETON z vybouraných konstrukcí (obrubníky, propusty, panely a jiné) 17 09 04 - Směsné stavební a demoliční odpady neuvedené pod čísly 17 09 01, 17 09 02 a 17 09 03 Položka zahrnuje : Náklad na uložení do recyklačního střediska či na skládku s oprávněním k opětovnému využítí dodaného typu odpadu. Zhotovitel doloží platné oprávnění opravňující ho k nakládání s odpady. Dále předloží doklady o uložení tzv.Průvodku odpadu (s uvedením SPZ, množství-váhy, názvu odpadu, místo dalšího využí odpadu). Tuto průvodu odsouhlasí zástupci smluvních stran.
VV |  |  |  | dle pol. 13188 (1,347*2,0)*0,5663 = 1,526 [A] Celkové množství = 1,526
P | 2 | 014103.R |  | ULOŽENÍ ODPADU ZE STAVBY NA SKLÁDKU S OPRÁVNĚNÍM K OPĚTOVNÉMU VYUŽITÍ - RECYKLAČNÍ STŘEDISKO | t | 2320.952 | 0 | 0 |  | 0 | 3
PP |  |  |  | 17 05 04 - Zemina a kamení neuvedené pod číslem 17 05 03 nepotřebný výkopek - zemina, drny, kamení - nevhodný materiál pro další použí na této stavbě Položka zahrnuje : Náklad na uložení do recyklačního střediska či na skládku s oprávněním k opětovnému využítí dodaného typu odpadu. Zhotovitel doloží platné oprávnění opravňující ho k nakládání s odpady. Dále předloží doklady o uložení tzv.Průvodku odpadu (s uvedením SPZ, množství-váhy, názvu odpadu, místo dalšího využí odpadu). Tuto průvodu odsouhlasí zástupci smluvních stran.
VV |  |  |  | dle pol. 17120 (2612,112*2,0)*0,5663 = 2958,478 [A] odpočet pol. 125838 (-589,302*2,0)*0,5663 = -667,443 [B] dle pol. 113328 (27,805*1,90)*0,5663 = 29,917 [C] Celkové množství = 2320,952
SD |  | 1 |  | Zemní práce |  |  |  | 0
P | 3 | 11201 |  | KÁCENÍ STROMŮ D KMENE DO 0,5M S ODSTRANĚNÍM PAŘEZŮ | KUS | 28.315 | 0 | 0 | OTSKP_2024 ~ 2024 | 0 | 3
PP |  |  |  | Kácení dřevin do průměru 20cm Postup s nakládáním s odpadem je uveden ve směrnici zadavatele R-SM-16
VV |  |  |  | Kácení dřevin do průměru 20cm 50*0,5663 = 28,315 [A] Celkové množství = 28,315
P | 4 | 113188 |  | ODSTRANĚNÍ KRYTU ZPEVNĚNÝCH PLOCH Z DLAŽDIC, ODVOZ DO 20KM | M3 | 0.763 | 0 | 0 | OTSKP_2024 ~ 2024 | 0 | 3
PP |  |  |  | Odstranění chodníku z betonové dlažby tl. 0,06 m vč. odvozu a uložení
VV |  |  |  | Odstranění chodníku z betonové dlažby tl. 0,06 m 22,45*0,06*0,5663 = 0,763 [A] Celkové množství = 0,763
P | 5 | 113328 |  | ODSTRANĚNÍ PODKLADŮ ZPEVNĚNÝCH PLOCH Z KAMENIVA NESTMEL, ODVOZ DO 20KM | M3 | 15.746 | 0 | 0 | OTSKP_2024 ~ 2024 | 0 | 3
PP |  |  |  | odstranění podkladních vozovkových a chodníkových vrstev vč. odvozu a uložení
VV |  |  |  | Odstranění kce chodníku - lože z kamenné drti 0.04mm 22,45*0,04*0,5663 = 0,509 [A] odstranění kce vozovky - tl. 0.3 m nestmel. Kam. 89,69*0,30*0,5663 = 15,237 [B] Celkové množství = 15,746
P | 6 | 113338 |  | ODSTRAN PODKL ZPEVNĚNÝCH PLOCH S ASFALT POJIVEM, ODVOZ DO 20KM | M3 | 11.471 | 0 | 0 | OTSKP_2024 ~ 2024 | 0 | 3
PP |  |  |  | odstranění vozovky tl. 0,2 m s asf. pojivem předp. bez obsahu nebezpečných látek povinný odkup zhotovitele
VV |  |  |  | odstranění vozovky tl. 0,2 m s asf. pojivem (101,28*0,20)*0,5663 = 11,471 [A] Celkové množství = 11,471
P | 7 | 121104 |  | SEJMUTÍ ORNICE NEBO LESNÍ PŮDY S ODVOZEM DO 5KM | M3 | 21.396 | 0 | 0 | OTSKP_2024 ~ 2024 | 0 | 3
PP |  |  |  | Odhumusování tl. 0,2m vč. odvozu
VV |  |  |  | Odhumusování tl. 0,2m (188,91*0,20)*0,5663 = 21,396 [B] Celkové množství = 21,396
P | 8 | 125838 |  | VYKOPÁVKY ZE ZEMNÍKŮ A SKLÁDEK TŘ. II, ODVOZ DO 20KM | M3 | 333.722 | 0 | 0 | OTSKP_2024 ~ 2024 | 0 | 3
PP |  |  |  | vykopávka zeminuy z meziskládky
VV |  |  |  | dle pol. 17411 551,520*0,5663 = 312,326 [A] dle pol. 18223 (188,91*0,20)*0,5663 = 21,396 [B] Celkové množství = 333,722
P | 9 | 131838 |  | HLOUBENÍ JAM ZAPAŽ I NEPAŽ TŘ. II, ODVOZ DO 20KM | M3 | 203.324 | 0 | 0 | OTSKP_2024 ~ 2024 | 0 | 3
PP |  |  |  | výkop šachet vč. odvozu a uložení vč. pažení
VV |  |  |  | výkop 359,04*0,5663 = 203,324 [A] Celkové množství = 203,324
P | 10 | 132838 |  | HLOUBENÍ RÝH ŠÍŘ DO 2M PAŽ I NEPAŽ TŘ. II, ODVOZ DO 20KM | M3 | 1254.519 | 0 | 0 | OTSKP_2024 ~ 2024 | 0 | 3
PP |  |  |  | Výkop rýhy pro dešťovou kanalizaci vč. odvozu vč. pažení
VV |  |  |  | Výkop rýhy pro dešťovou kanalizaci 2215,29*0,5663 = 1254,519 [A] Celkové množství = 1254,519
P | 11 | 17120 |  | ULOŽENÍ SYPANINY DO NÁSYPŮ A NA SKLÁDKY BEZ ZHUTNĚNÍ | M3 | 1479.217 | 0 | 0 | OTSKP_2024 ~ 2024 | 0 | 3
PP |  |  |  | uložení na skládku a meziskládku (meziskládka bez poplatku)
VV |  |  |  | dle pol. 132838 2215,290*0,5663 = 1254,519 [A] dle pol. 121104 37,782*0,5663 = 21,396 [B] dle pol. 131838 359,0*0,5663 = 203,302 [C] Celkové množství = 1479,217
P | 12 | 17411 |  | ZÁSYP JAM A RÝH ZEMINOU SE ZHUTNĚNÍM | M3 | 312.326 | 0 | 0 | OTSKP_2024 ~ 2024 | 0 | 3
PP |  |  |  | zpětný zásyp hutnění dle PD
VV |  |  |  | Zásyp zeminou hutněnou 551,52*0,5663 = 312,326 [A] Celkové množství = 312,326
P | 13 | 17561 |  | OBSYP POTRUBÍ A OBJEKTŮ Z HORNIN KAMENITÝCH | M3 | 773.764 | 0 | 0 | OTSKP_2024 ~ 2024 | 0 | 3
PP |  |  |  | Obsyb nesoudržným materiálem
VV |  |  |  | Obsyb nesoudržným materiálem 1366,35*0,5663 = 773,764 [A] Celkové množství = 773,764
P | 14 | 17581 |  | OBSYP POTRUBÍ A OBJEKTŮ Z NAKUPOVANÝCH MATERIÁLŮ | M3 | 76.824 | 0 | 0 | OTSKP_2024 ~ 2024 | 0 | 3
PP |  |  |  | Zásyp šachty
VV |  |  |  | Zásyp šachty 135,66*0,5663 = 76,824 [A] Celkové množství = 76,824
P | 15 | 18223 |  | ROZPROSTŘENÍ ORNICE VE SVAHU V TL DO 0,20M | M2 | 106.98 | 0 | 0 | OTSKP_2024 ~ 2024 | 0 | 3
PP |  |  |  | Ohumusování tl. 0,2m
VV |  |  |  | Ohumusování tl. 0,2m 188,91*0,5663 = 106,980 [A] Celkové množství = 106,980
P | 16 | 18241 |  | ZALOŽENÍ TRÁVNÍKU RUČNÍM VÝSEVEM | M2 | 106.98 | 0 | 0 | OTSKP_2024 ~ 2024 | 0 | 3
PP |  |  |  | Odečteno digitálně ze situace
VV |  |  |  | 188,910*0,5663 = 106,980 [A] Celkové množství = 106,980
P | 17 | 18247 |  | OŠETŘOVÁNÍ TRÁVNÍKU | M2 | 106.98 | 0 | 0 | OTSKP_2024 ~ 2024 | 0 | 3
PP |  |  |  | Plocha odečtena digitálně ze situace
VV |  |  |  | 188,910*0,5663 = 106,980 [A] Celkové množství = 106,980
SD |  | 4 |  | Vodorovné konstrukce |  |  |  | 0
P | 18 | 451112 |  | PODKL A VÝPLŇ VRSTVY Z DÍLCŮ BETON DO C12/15 | M3 | 6.563 | 0 | 0 | OTSKP_2024 ~ 2024 | 0 | 3
PP |  |  |  | podkladní beton
VV |  |  |  | podkladní beton 11,59*0,5663 = 6,563 [A] Celkové množství = 6,563
P | 19 | 45152 |  | PODKLADNÍ A VÝPLŇOVÉ VRSTVY Z KAMENIVA DRCENÉHO | M3 | 2.543 | 0 | 0 | OTSKP_2024 ~ 2024 | 0 | 3
PP |  |  |  | Obnova chodníku
VV |  |  |  | Obnova chodníku (22,45*(0,30-0,10))*0,5663 = 2,543 [A] Celkové množství = 2,543
P | 20 | 45157 |  | PODKLADNÍ A VÝPLŇOVÉ VRSTVY Z KAMENIVA TĚŽENÉHO | M3 | 118.917 | 0 | 0 | OTSKP_2024 ~ 2024 | 0 | 3
PP |  |  |  | Štěrkopískové lože
VV |  |  |  | Štěrkopískové lože 209,99*0,5663 = 118,917 [A] Celkové množství = 118,917
SD |  | 5 |  | Komunikace |  |  |  | 0
P | 21 | 5774AE |  | VRSTVY PRO OBNOVU A OPRAVY Z ASF BETONU ACO 11+ | M3 | 8.03 | 0 | 0 | OTSKP_2024 ~ 2024 | 0 | 3
PP |  |  |  | obnova vozovky
VV |  |  |  | obnova vozovky (101,28*0,14)*0,5663 = 8,030 [A] Celkové množství = 8,030
P | 22 | 582611 |  | KRYTY Z BETON DLAŽDIC SE ZÁMKEM ŠEDÝCH TL 60MM DO LOŽE Z KAM | M2 | 12.713 | 0 | 0 | OTSKP_2024 ~ 2024 | 0 | 3
PP |  |  |  | Obnova chodníku vč. lože 40mm
VV |  |  |  | Obnova chodníku 22,45*0,5663 = 12,713 [A] Celkové množství = 12,713
SD |  | 8 |  | Potrubí |  |  |  | 0
P | 23 | 87400R |  | Křížení IS | kus | 103.633 | 0 | 0 |  | 0 | 3
PP |  |  |  | Křížení IS
VV |  |  |  | Křížení IS 183*0,5663 = 103,633 [A] Celkové množství = 103,633
P | 24 | 87434 |  | POTRUBÍ Z TRUB PLASTOVÝCH ODPADNÍCH DN DO 200MM | M | 212.878 | 0 | 0 | OTSKP_2024 ~ 2024 | 0 | 3
PP |  |  |  | plastové potrubí DN200 SN16
VV |  |  |  | Přípojka DN 200 375,91*0,5663 = 212,878 [A] Celkové množství = 212,878
P | 25 | 87444 |  | POTRUBÍ Z TRUB PLASTOVÝCH ODPADNÍCH DN DO 250MM | M | 72.458 | 0 | 0 | OTSKP_2024 ~ 2024 | 0 | 3
PP |  |  |  | plastové potrubí DN250 SN16
VV |  |  |  | Přípojka DN 250 127,95*0,5663 = 72,458 [A] Celkové množství = 72,458
P | 26 | 87457 |  | POTRUBÍ Z TRUB PLASTOVÝCH ODPADNÍCH DN DO 500MM | M | 398.681 | 0 | 0 | OTSKP_2024 ~ 2024 | 0 | 3
PP |  |  |  | plastové potrubí DN500 SN16
VV |  |  |  | Stoka DN 500 704,01*0,5663 = 398,681 [A] Celkové množství = 398,681
P | 27 | 87533 |  | POTRUBÍ DREN Z TRUB PLAST DN DO 150MM | M | 68.402 | 0 | 0 | OTSKP_2024 ~ 2024 | 0 | 3
PP
VV |  |  |  | (0,10*(375,910+127,95+704,01))*0,5663 = 68,402 [A] Celkové množství = 68,402
P | 28 | 894157 |  | ŠACHTY KANALIZAČNÍ Z BETON DÍLCŮ NA POTRUBÍ DN DO 500MM | KUS | 22.652 | 0 | 0 | OTSKP_2024 ~ 2024 | 0 | 3
PP |  |  |  | Šachty jsou tvořeny prefabrikovanými betonovými skružemi o vnitřním průměru 1000 mm a prefabrikovanými betonovými dny.
VV |  |  |  | Kontrolní šachta 40*0,5663 = 22,652 [A] Celkové množství = 22,652
P | 29 | 89722 |  | VPUSŤ KANALIZAČNÍ HORSKÁ KOMPLETNÍ Z BETON DÍLCŮ | KUS | 0.566 | 0 | 0 | OTSKP_2024 ~ 2024 | 0 | 3
PP |  |  |  | Horská vpusť je navržena z prefabrikovaných dílců s odtokem přípojkou ze stěny
VV |  |  |  | Horská vpusť 1*0,5663 = 0,566 [A] Celkové množství = 0,566
P | 30 | 899522 |  | OBETONOVÁNÍ POTRUBÍ Z PROSTÉHO BETONU DO C12/15 | M3 | 26.27 | 0 | 0 | OTSKP_2024 ~ 2024 | 0 | 3
PP
VV |  |  |  | pro potrubí DN200 (0,10*375,910*(2/3*3,14*0,40^2-3,14*0,10^2))*0,5663 = 6,462 [A] pro potrubí DN250 (0,10*127,950*(2/3*3,14*0,425^2-3,14*0,125^2))*0,5663 = 2,384 [B] pro potrubí DN500 (0,10*704,100*(2/3*3,14*0,55^2-3,14*0,25^2))*0,5663 = 17,424 [C] Celkové množství = 26,270
P | 31 | 899652 |  | ZKOUŠKA VODOTĚSNOSTI POTRUBÍ DN DO 300MM | M | 285.336 | 0 | 0 | OTSKP_2024 ~ 2024 | 0 | 3
PP |  |  |  | vč. vyhodnocení a protokolu
VV |  |  |  | (375,910+127,95)*0,5663 = 285,336 [A] Celkové množství = 285,336
P | 32 | 899672 |  | ZKOUŠKA VODOTĚSNOSTI POTRUBÍ DN DO 600MM | M | 398.681 | 0 | 0 | OTSKP_2024 ~ 2024 | 0 | 3
PP |  |  |  | vč. vyhodnocení a protokolu
VV |  |  |  | 704,01*0,5663 = 398,681 [A] Celkové množství = 398,681
P | 33 | 89980 |  | TELEVIZNÍ PROHLÍDKA POTRUBÍ | M | 684.017 | 0 | 0 | OTSKP_2024 ~ 2024 | 0 | 3
PP |  |  |  | vč. vyhodnocení a protokolu
VV |  |  |  | (375,910+127,95+704,01)*0,5663 = 684,017 [A] Celkové množství = 684,017

## SO 431
EstiCon |  |  |  | Firma: | [6 empty] | 3
Soupis prací objektu
S | Stavba: | 17 251 00 |  | III/6031 Senohraby, průtah |  |  | SO 431 | 0 |  | 0 | 2
O | Rozpočet: | SO 431 |  | Veřejné osvětlení - investice obce Senohraby | [5 empty] | 0.15 | 2
Typ | Poř. číslo | Kód položky | Varianta | Název Položky | MJ | Množství | Cena |  | Cenová soustava | 0.21
[7 empty] | Jednotková | Celkem
0 | 1 | 2 | 3 | 4 | 5 | 6 | 7 | 8 | 9
SD |  | 0 |  | Všeobecné konstrukce a práce |  |  |  | 0
P | 1 | 014101 |  | POPLATKY ZA SKLÁDKU | M3 | 52.371 | 0 | 0 | 2024_OTSKP | 0 | 3
PP |  |  |  | přebytečná zemina
VV |  |  |  | 0,6*(0,25)*(5,5+5,5+7,5+6,5+7,5+13+6+7+8+6,5+13,5) = 12,975 [A] 0,35*(0,2)*390 = 27,300 [B] 0,8*0,8*1,3*9 = 7,488 [C] 0,8*0,8*1,2*6 = 4,608 [D] Celkem: A+B+C+D = 52,371 [E]
SD |  | 1 |  | Zemní práce |  |  |  | 0
P | 2 | 13173 |  | HLOUBENÍ JAM ZAPAŽ I NEPAŽ TŘ. I | M3 | 12.096 | 0 | 0 | 2024_OTSKP | 0 | 3
PP |  |  |  | základy VO, vč. odvozu zeminy na skládku
VV |  |  |  | 0,8*0,8*1,3*9 = 7,488 [A] 0,8*0,8*1,2*6 = 4,608 [B] Celkem: A+B = 12,096 [C]
P | 3 | 13273 | a | HLOUBENÍ RÝH ŠÍŘ DO 2M PAŽ I NEPAŽ TŘ. I | M3 | 59.556 | 0 | 0 | 2024_OTSKP | 0 | 3
PP |  |  |  | kabelová trasa, pro zpětný zásyp
VV |  |  |  | 0,6*(1,2-0,46-0,25)*(5,5+5,5+7,5+6,5+7,5+13+6+7+8+6,5+13,5) = 25,431 [A] 0,35*(0,45-0,2)*390 = 34,125 [B] Celkem: A+B = 59,556 [C]
P | 4 | 13273 | b | HLOUBENÍ RÝH ŠÍŘ DO 2M PAŽ I NEPAŽ TŘ. I | M3 | 40.275 | 0 | 0 | 2024_OTSKP | 0 | 3
PP |  |  |  | kabelová trasa, včetně odvozu zeminy na skládku
VV |  |  |  | 0,6*(0,25)*(5,5+5,5+7,5+6,5+7,5+13+6+7+8+6,5+13,5) = 12,975 [A] 0,35*(0,2)*390 = 27,300 [B] Celkem: A+B = 40,275 [C]
P | 5 | 17120 |  | ULOŽENÍ SYPANINY DO NÁSYPŮ A NA SKLÁDKY BEZ ZHUTNĚNÍ | M3 | 40.275 | 0 | 0 | 2024_OTSKP | 0 | 3
PP |  |  |  | přebytečná zemina z výkopu
VV |  |  |  | 0,6*(0,25)*(5,5+5,5+7,5+6,5+7,5+13+6+7+8+6,5+13,5) = 12,975 [A] 0,35*(0,2)*390 = 27,300 [B] Celkem: A+B = 40,275 [C]
P | 6 | 17411 |  | ZÁSYP JAM A RÝH ZEMINOU SE ZHUTNĚNÍM | M3 | 59.556 | 0 | 0 | 2024_OTSKP | 0 | 3
PP |  |  |  | kabelové trasy
VV |  |  |  | 0,6*(1,2-0,46-0,25)*(5,5+5,5+7,5+6,5+7,5+13+6+7+8+6,5+13,5) = 25,431 [A] 0,35*(0,45-0,2)*390 = 34,125 [B] Celkem: A+B = 59,556 [C]
P | 7 | 17581 |  | OBSYP POTRUBÍ A OBJEKTŮ Z NAKUPOVANÝCH MATERIÁLŮ | M3 | 27.3 | 0 | 0 | 2024_OTSKP | 0 | 3
PP |  |  |  | pískové lože
VV |  |  |  | 0,35*(0,2)*390 = 27,300 [A]
SD |  | 2 |  | Základy |  |  |  | 0
P | 8 | 272314 |  | ZÁKLADY Z PROSTÉHO BETONU DO C25/30 | M3 | 11.136 | 0 | 0 | 2024_OTSKP | 0 | 3
PP |  |  |  | podzemní část základu beton C25/30-XF2
VV |  |  |  | 0,8*0,8*(1,3-0,1)*9 = 6,912 [A] 0,8*0,8*(1,2-0,1)*6 = 4,224 [B] Celkem: A+B = 11,136 [C]
P | 9 | 272315 |  | ZÁKLADY Z PROSTÉHO BETONU DO C30/37 | M3 | 0.96 | 0 | 0 | 2024_OTSKP | 0 | 3
PP |  |  |  | nadzemní část základu beton C25/30-XF2
VV |  |  |  | 0,8*0,8*(0,1)*9 = 0,576 [A] 0,8*0,8*(0,1)*6 = 0,384 [B] Celkem: A+B = 0,960 [C]
SD |  | 4 |  | Vodorovné konstrukce |  |  |  | 0
P | 10 | 451112 |  | PODKL A VÝPLŇ VRSTVY Z DÍLCŮ BETON DO C12/15 | M3 | 1.272 | 0 | 0 | 2024_OTSKP | 0 | 3
PP |  |  |  | beton C12/15-X0
VV |  |  |  | 0,6*0,05*(1,2-0,46-0,25)*(5,5+5,5+7,5+6,5+7,5+13+6+7+8+6,5+13,5) = 1,272 [A]
SD |  | 7 |  | Přidružená stavební výroba |  |  |  | 0
P | 11 | 702321 |  | ZAKRYTÍ KABELŮ BETONOVOU DESKOU ŠÍŘKY DO 20 CM | M | 390 | 0 | 0 | 2024_OTSKP | 0 | 3
PP |  |  |  | nebo cihla
P | 12 | 703442 |  | ELEKTROINSTALAČNÍ TRUBKA OCELOVÁ VČETNĚ UPEVNĚNÍ A PŘÍSLUŠENSTVÍ DN PRŮMĚRU PŘES 25 DO 40 MM | M | 5 | 0 | 0 | 2024_OTSKP | 0 | 3
PP |  |  |  | ocelová chránička, žárově zinkovnaá, na kabel svodu
VV |  |  |  | 2*2,5 = 5,000 [A]
P | 13 | 741911 |  | UZEMŇOVACÍ VODIČ V ZEMI FEZN DO 120 MM2 | M | 476.5 | 0 | 0 | 2024_OTSKP | 0 | 3
PP |  |  |  | drát FeZn pr. 10 mm strojený zemnič - přílož do kabelové trasy
VV |  |  |  | (5,5+5,5+7,5+6,5+7,5+13+6+7+8+6,5+13,5)+390 = 476,500 [A]
P | 14 | 741A11 |  | UZEMŇOVACÍ VODIČ V ZÁKLADECH FEZN DO 120 MM2 | M | 22.5 | 0 | 0 | 2024_OTSKP | 0 | 3
PP |  |  |  | drát FeZn pr. 10 mm propojení stožáru a strojeného zemniče včetně svorek a PKO
VV |  |  |  | 1,5*(6+9) = 22,500 [A]
P | 15 | 742258 |  | VEDENÍ VENKOVNÍ NN, KABELOVÝ SVOD | KUS | 2 | 0 | 0 | 2024_OTSKP | 0 | 3
PP |  |  |  | svod z venkovního vedení, proudové svorky, pripojení
P | 16 | 742G11 |  | KABEL NN DVOU- A TŘÍŽÍLOVÝ CU S PLASTOVOU IZOLACÍ DO 2,5 MM2 | M | 140.5 | 0 | 0 | 2024_OTSKP | 0 | 3
PP |  |  |  | kabel nn, CYKY 3-Jx1,5 do stožáru, včetně ukončení
VV |  |  |  | 9*(8+1,5) = 85,500 [A] 6*6+2+2+3,5+3,5+4,0+4,0 = 55,000 [B] Celkem: A+B = 140,500 [C]
P | 17 | 742G22 |  | KABEL NN DVOU- A TŘÍŽÍLOVÝ AL S PLASTOVOU IZOLACÍ OD 4 DO 16 MM2 | M | 10 | 0 | 0 | 2024_OTSKP | 0 | 3
PP |  |  |  | kabel AYKY 2(4)-Jx16, svod z venkovního vedení, proudové svorky, do přípojkové skříně dodávka a montáž
VV |  |  |  | 2*5 = 10,000 [A]
P | 18 | 742H12 |  | KABEL NN ČTYŘ- A PĚTIŽÍLOVÝ CU S PLASTOVOU IZOLACÍ OD 4 DO 16 MM2 | M | 531 | 0 | 0 | 2024_OTSKP | 0 | 3
PP |  |  |  | kabel CYKY 4-Jx16 dodávka a montáž
VV |  |  |  | 440+5*(6+9)+8+8 = 531,000 [A]
P | 19 | 742L12 |  | UKONČENÍ DVOU AŽ PĚTIŽÍLOVÉHO KABELU V ROZVADĚČI NEBO NA PŘÍSTROJI OD 4 DO 16 MM2 | KUS | 32 | 0 | 0 | 2024_OTSKP | 0 | 3
PP |  |  |  | včetně označení štítkem
VV |  |  |  | 2*(6+9)+2 = 32,000 [A]
P | 20 | 742L22 |  | UKONČENÍ DVOU AŽ PĚTIŽÍLOVÉHO KABELU KABELOVOU SPOJKOU OD 4 DO 16 MM2 | KUS | 1 | 0 | 0 | 2024_OTSKP | 0 | 3
PP
P | 21 | 743122 |  | OSVĚTLOVACÍ STOŽÁR PEVNÝ ŽÁROVĚ ZINKOVANÝ DÉLKY PŘES 6,5 DO 12 M | KUS | 9 | 0 | 0 | 2024_OTSKP | 0 | 3
PP |  |  |  | stožár jm. výšky 8,0 m. 159/133/114 mm
P | 22 | 743141 | a | OSVĚTLOVACÍ STOŽÁR PŘECHODOVÝ DÉLKY DO 8 M | KUS | 4 | 0 | 0 | 2024_OTSKP | 0 | 3
PP |  |  |  | zesílený typ pro dlouhý výložník, výška 6 m, PC6-159/133/114 mm dodávka a montáž
P | 23 | 743141 | b | OSVĚTLOVACÍ STOŽÁR PŘECHODOVÝ DÉLKY DO 8 M | KUS | 2 | 0 | 0 | 2024_OTSKP | 0 | 3
PP |  |  |  | typ pro střední výložník, výška 6 m, PB6-133/108/89 mm dodávka a montáž
P | 24 | 743142 |  | OSVĚTLOVACÍ STOŽÁR PŘECHODOVÝ - VÝLOŽNÍK S DÉLKOU VYLOŽENÍ DO 3 M | KUS | 2 | 0 | 0 | 2024_OTSKP | 0 | 3
PP |  |  |  | výložník 2,0 m dodávka a montáž
P | 25 | 743143 | a | OSVĚTLOVACÍ STOŽÁR PŘECHODOVÝ - VÝLOŽNÍK S DÉLKOU VYLOŽENÍ PŘES 3 M | KUS | 2 | 0 | 0 | 2024_OTSKP | 0 | 3
PP |  |  |  | výložník 3,5 m dodávka a montáž
P | 26 | 743143 | b | OSVĚTLOVACÍ STOŽÁR PŘECHODOVÝ - VÝLOŽNÍK S DÉLKOU VYLOŽENÍ PŘES 3 M | KUS | 2 | 0 | 0 | 2024_OTSKP | 0 | 3
PP |  |  |  | výložník 4,0 m dodávka a montáž
P | 27 | 743151 |  | OSVĚTLOVACÍ STOŽÁR - STOŽÁROVÁ ROZVODNICE S 1-2 JISTÍCÍMI PRVKY | KUS | 15 | 0 | 0 | 2024_OTSKP | 0 | 3
PP |  |  |  | s řadovými svorkami a pojistkovým spodkem
VV |  |  |  | 6+9 = 15,000 [A]
P | 28 | 743312 |  | VÝLOŽNÍK PRO MONTÁŽ SVÍTIDLA NA STOŽÁR JEDNORAMENNÝ DÉLKA VYLOŽENÍ PŘES 1 DO 2 M | KUS | 9 | 0 | 0 | 2024_OTSKP | 0 | 3
PP |  |  |  | vyložení 1,5 m dodávka a montáž
P | 29 | 743531 |  | SVÍTIDLO VENKOVNÍ VŠEOBECNÉ PRO OSVĚTLENÍ PŘECHODU PRO CHODCE DO 150 W | KUS | 6 | 0 | 0 | 2024_OTSKP | 0 | 3
PP |  |  |  | LED zdroj světla. dodávka a montáž
P | 30 | 743554 |  | SVÍTIDLO VENKOVNÍ VŠEOBECNÉ LED, MIN. IP 44, PŘES 45 W | KUS | 9 | 0 | 0 | 2024_OTSKP | 0 | 3
PP |  |  |  | osvětlení ulice dodávka a montáž
P | 31 | 743C11 |  | SKŘÍŇ PŘÍPOJKOVÁ POJISTKOVÁ NA STOŽÁR/STĚNU NEBO DO VÝKLENKU DO 63 A, DO 50 MM2, S 1-2 SADAMI JISTÍCÍCH PRVKŮ | KUS | 2 | 0 | 0 | 2024_OTSKP | 0 | 3
PP |  |  |  | na sloup, typ SP100 dodávka a montáž
P | 32 | 747213 |  | CELKOVÁ PROHLÍDKA, ZKOUŠENÍ, MĚŘENÍ A VYHOTOVENÍ VÝCHOZÍ REVIZNÍ ZPRÁVY, PRO OBJEM IN PŘES 500 DO 1000 TIS. KČ | KUS | 1 | 0 | 0 | 2024_OTSKP | 0 | 3
PP |  |  |  | kompletní revize objektu, beu ohledu na IN a MTŽ práce
SD |  | 8 |  | Potrubí |  |  |  | 0
P | 33 | 87614 |  | CHRÁNIČKY Z TRUB PLAST DN DO 40MM | M | 67.5 | 0 | 0 | 2024_OTSKP | 0 | 3
PP |  |  |  | chráničky 40/33 do základu stožáru, 3 ks na jeden základ
VV |  |  |  | 3*(6+9)*1,5 = 67,500 [A]
P | 34 | 87627 |  | CHRÁNIČKY Z TRUB PLASTOVÝCH DN DO 100MM | M | 173 | 0 | 0 | 2024_OTSKP | 0 | 3
PP |  |  |  | chráničky 110/94, korugované, do prostupu
VV |  |  |  | (5,5+5,5+7,5+6,5+7,5+13+6+7+8+6,5+13,5)*2 = 173,000 [A]
P | 35 | 87645 |  | CHRÁNIČKY Z TRUB PLASTOVÝCH DN DO 300MM | M | 15 | 0 | 0 | 2024_OTSKP | 0 | 3
PP |  |  |  | trubkové pouzdro do základu stožáru, včetně otvorů pro chráničky a pro zemnič
VV |  |  |  | 1,0*(6+9) = 15,000 [A]
P | 36 | 899524 |  | OBETONOVÁNÍ POTRUBÍ Z PROSTÉHO BETONU DO C25/30 | M3 | 5.086 | 0 | 0 | 2024_OTSKP | 0 | 3
PP |  |  |  | obetonování chrániček beton C25/30-XA1
VV |  |  |  | 0,6*0,2*(1,2-0,46-0,25)*(5,5+5,5+7,5+6,5+7,5+13+6+7+8+6,5+13,5) = 5,086 [A]