## Slepý-rozpočet
Slepý rozpočet - Příloha č. 5
SOUPIS PRACÍ A DODÁVEK A SLUŽEB vč VÝKAZU VÝMĚR
Stavba: | Vyšší odborná škola, Střední průmyslová škola a Obchodní akademie, Čáslav, Přemysla Otakara II. 938,286 14 Čáslav
Objekt: | učebna č. 223, budova "C"
Část: | OCENĚNÝ SOUPIS PRACÍ A DODÁVEK A SLUŽEB
Objednatel: | Vyšší odborná škola, Střední průmyslová škola a Obchodní akademie, Čáslav, Přemysla Otakara II. 938,286 14 Čáslav
Zhotovitel:
Datum:
P.č. | Popis | MJ | Množství celkem | Cena jednotková bez DPH | Cena celkem bez DPH | Sazba DPH
1 | 2 | 3 | 4 | 5 | 6 | 7
A | Práce a dodávky HSV |  |  |  | 0
| Úpravy povrchů, podlahy a osazování výplní |  |  |  | 0
| Oprava vnitřní omítky stěn v rozsahu plochy do 10 % s celoplošným přeštukováním | m2 | 12 |  | 0 | 21
| Demontáž elektroinstalační lišty š. do 120 mm | m | 32 |  | 0 | 21
| Čištění budov omytí hladkých podlah | m2 | 57.8 |  | 0 | 21
| Čištění budov vysátí prachu z ostatních ploch | m2 | 57.8 |  | 0 | 21
| Soubor prací spojený se zapravením po demontážích a po rozvodech elektra. | soubor | 1 |  | 0 | 21
| Soubor prací spojený s demontáží stávajícího vybavení v řešených prostorech. | soubor | 1 |  | 0 | 21
| Dokončovací práce - malby a tapety |  |  |  | 0
| Čištění vnitřních ploch podlah po provedení malířských prací | m2 | 57.8 |  | 0 | 21
| Natření radiátoru - 25 článků | soubor | 3 |  | 0 | 21
| Dvojnásobné bílé malby ze směsí za sucha dobře otěruvzdorných v místnostech do 3,80 m | m2 | 254 |  | 0 | 21
B | Slaboproudé, silnoproudé rozvody, osvětlení |  |  |  | 0
| Slaboproudé rozvody + příslušenství |  |  |  | 0
| Parapetní žlab 110x65 mm s dělící přepážkou | m | 32 |  | 0 | 21
| Parapetní žlab 90x55 mm s dělící přepážkou | m | 27 |  | 0 | 21
| Montáž elektroinstalační lišty šířky do 120 mm | m | 26 |  | 0 | 21
| Datový UTP kabel CAT 6 | m | 350 |  | 0 | 21
| Montáž kabelů sdělovacích pro vnitřní rozvody, počtu žil do 15 | m | 350 |  | 0 | 21
| Konektor RJ45 UTP černý samořezný | kus | 27 |  | 0 | 21
| Montáž kabelové spojky nebo svorkovnice pro slaboproud do 15 žil | kus | 27 |  | 0 | 21
| Montáž datové jednozásuvky | kus | 27 |  | 0 | 21
| Modul datových zásuvek 45x22,5 | kus | 27 |  | 0 | 21
| Montáž kabelové spojky nebo svorkovnice pro slaboproud do 15 žil | kus | 27 |  | 0 | 21
| Konektor RJ45 8p8c Cat.6e nest.pro drát | kus | 27 |  | 0 | 21
| Montáž, úprava, napojení kadelů, zkrácení optického kabelu | soubor | 1 |  | 0 | 21
| 9U rack nastěnný | kus | 1 |  | 0 | 21
| Silnoproudé rozvody + příslušenství |  |  |  | 0
| Montáž rozvaděčů litinových, hliníkových nebo plastových bez zapojení vodičů, sestavy hmotností do 50 kg. | kus | 1 |  | 0 | 21
| Rozvaděčová skříň, 32 modulů, IP30, na omítku | kus | 1 |  | 0 | 21
| Montáž jističů se zapojením vodičů, dvoupólových nn, do 25 A ve skříni. | kus | 8 |  | 0 | 21
| Proudový chránič s jističem 16A, rozměry 2 DIN, jmenovité napětí 230/400V, Charakteristika B, Jmenovitý reziduální proud 0,03A. | kus | 8 |  | 0 | 21
| Vypínač na DIN, 3P 40A 400/415V. | kus | 1 |  | 0 | 21
| Přepěťová ochrana Saltex Modul CZ-275-A | kus | 11 |  | 0 | 21
| Zkoušky a prohlídky rozvodných zařízení, kontrola rozvaděčů nn, silových, hmotnosti do 200 kg. | kus | 1 |  | 0 | 21
| Modul zásuvek 45x45 mm | kus | 53 |  | 0 | 21
| Montáž zásuvka se zapojením vodičů | kus | 53 |  | 0 | 21
| Tepelně izolační podložka do elektroinstalačních krabic pro jednonásobné zásuvky. | kus | 53 |  | 0 | 21
| Zásuvka dvojnásobná polozapuštěná | kus | 4 |  | 0 | 21
| Lišta vkládací elektroinstalace 30x15 mm | m | 25 |  | 0 | 21
| Silový kabel CYKY-J 3x2,5mm2. | m | 380 |  | 0 | 21
| Montáž kabelů měděných (CYKY) | m | 404 |  | 0 | 21
| Silový kabel CYKY-J 5x4mm2. | m | 24 |  | 0 | 21
| Montáž vodičů izolovaných měděných bez ukončení uložených pevně, plných a laněných s PVC pláštěm (CY), průřez žíly 0,55 až 16 mm2. | m | 50 |  | 0 | 21
| Zemnící kabel zelenožlutý CY 10 mm2. | m | 50 |  | 0 | 21
| Jistič 25A/B/3 | kus | 1 |  | 0 | 21
| Montáž jističů se zapojením vodičů, dvoupólových nn, do 25 A ve skříni, Demontáž a úprava v hlavní rozvodné skříni, | kus | 1 |  | 0 | 21
| Zkouška a prohlídka elektrických rozvodů a zařízení, celková prohlídka a vyhotovení revizní zprávy pro objem, montážních prací do 100 tis. Kč | kus | 1 |  | 0 | 21
| Provozní osvětlení |  |  |  | 0
| Montáž jističů se zapojením vodičů, dvoupólových nn, do 25 A ve skříni. | kus | 2 |  | 0 | 21
| Proudový chránič s jističem 10A, rozměry 2 DIN, jmenovité napětí 230/400V, Charakteristika B, Jmenovitý reziduální proud 0,03A. | kus | 2 |  | 0 | 21
| Spínače, výměna a montáž vypínačů nástěnnývhse zapojením vodičů | kus | 3 |  | 0 | 21
| Pomocný materál, doprava |  |  |  | 0
| Propojovací materál a pomocný materál, manipulace, doprava | kus | 1 |  | 0 | 21
C | Projekt |  |  |  | 0
| Projekt | kus | 1 |  | 0 | 21
D | Koncové prvky, nábytek |  |  |  | 0
| Nábytek, vybavení |  |  |  | 0
D.1 | Žákovský stůl, rozměr 200 x 75,5 x 60 cm (š/v/h). Dekor šedá/kov šedá. Pevná, lamino pracovní deska tl. 25 mm olepená ochrannou hranou ABS silnou 2 mm. Nohy z kovových profilů 50 x 50 mm, které jsou osazené rektifikacemi pro srovnání stolu. Pro zpevenění stolu kovové nosníky pod pracovní deskou stolu o rozměru 40x20 mm. Bez kabelových průchodek. Vykroužení otvorů pro kabelové průchodky až na základě dohody s investorem. V zadní části stolu - okopová deska výška - 350 mm. Prostupy v pracovní desce a krytky pro vyvedení kabelů instalovány až po umístění a rozvržení PC. | kus | 5 |  | 0 | 21
D.2 | Žákovský stůl, rozměr 208 x 75,5 x 60 cm (š/v/h). Dekor šedá/kov šedá. Pevná lamino pracovní deska tl. 25 mm olepená ochrannou hranou ABS silnou 2 mm. Nohy z kovových profilů 50 x 50 mm, které jsou osazené rektifikacemi pro srovnání stolu. Horní deska z levé strany předsazená z důvodu elektroinstalace.Pro zpevenění stolu kovové nosníky pod pracovní deskou stolu o rozměru 40x20 mm. Bez kabelových průchodek. Vykroužení otvorů pro kabelové průchodky až na základě dohody s investorem. V zadní části stolu - okopová deska výška - 350 mmProstupy v pracovní desce a krytky pro vyvedení kabelů instalovány až po umístění a rozvržeí PC. | kus | 5 |  | 0 | 21
D.3 | Žákovský stůl, rozměr 100 x 75,5 x 60 cm (š/v/h). Dekor šedá/kov šedá. Pevná, lamino pracovní deska tl. 25 mm olepená ochrannou hranou ABS silnou 2 mm. Nohy z kovových profilů 50 x 50 mm, které jsou osazené rektifikacemi pro srovnání stolu. Pro zpevenění stolu kovové nosníky pod pracovní deskou stolu o rozměru 40x20 mm. Bez kabelových průchodek. Vykroužení otvorů pro kabelové průchodky až na základě dohody s investorem. V zadní části stolu - okopová deska výška - 350 mm Prostupy v pracovní desce a krytky pro vyvedení kabelů instalovány až po umístění a rozvržeí PC. | kus | 5 |  | 0 | 21
D.4 | Učitelská katedra, rozměr 180 x 75,5 x 200 cm (š/v/h). Dekor šedá/kov šedá. Pevná lamino pracovní deska tl. 25 mm olepená ochrannou hranou ABS silnou 2 mm. Nohy z kovových profilů 50 x 50 mm, které jsou osazené rektifikacemi pro srovnání stolu. Pro zpevenění stolu kovové nosníky pod pracovní deskou stolu o rozměru 40x20 mm. Bez kabelových průchodek. Vykroužení otvorů pro kabelové průchodky až na základě dohody s investorem. V zadní části stolu - okopová deska výška - 350 mm. Součástí stolu je i roletová skříňka o rozměru 80x40x75,5 cm, půda z 25 mm lamino desky, korpus 18 mm lamino šedá Prostupy v pracovní desce a krytky pro vyvedení kabelů instalovány až po umístění a rozvržeí PC. | kus | 1 |  | 0 | 21
D.5 | Kontejner na kolečkách z lamina, horní deska 25 mm ABS hrany, korpus a čílka 18 mm, 4 zásuvky, centrální zámek, 60x40x60 cm, šedý, plastový tužkovník a dělící přepážky součástí dodávky | kus | 1 |  | 0 | 21
D.6 | Plastová židle na pístu a na kolečkách - vzduchový polštář, ergonomicky tvarovaný sedák a opěrák, protiskluzový strukturovaný povrch, hygienický a omyvatelný materiál vyrobená z recyklovatelných plastů | kus | 10 |  | 0 | 21
D.7 | Elektrické plátno, úhlopříčka 120", formát 16:9. Velikost plátna 265 x 149 mm, černý okraj, dálkové ovládání | kus | 1 |  | 0 | 21
D.8 | Stolní PC - maximální rozměr(š x h x v) 22 × 23 × 7 cm, záruka výrobce min. 3 roky na místě s možností rozšíření, procesor min. 38.000 bodů dle cpubenchmark.net. Paměť RAM 32 GB (možnost rozšíření na 64 GB). Pevný disk min. 1 TB M.2 SSD . Grafická karta min. 7.500 bodů dle videocardbenchmark.net + 8GB vyhrazená paměť . Konektory: USB-C, USB 3.2, kombinovaný konektor sluchátek/mikrofon, RJ-45. Videokonektory: DP, miniDP. Operační systém zcela kompatibilní s již používaným systémem ve škole (windows 11 pro) s možností přidání do domény. Licence musí být nainstalována a aktivační klíč musí být umístěn v BIOSu počítače, druhotné licence nejsou akceptovány. Součástí klávesnice + myš (drátová). Počítače budou připojeny do školní sítě a připojeny do domémy - vyzkoušená funkčnost. | kus | 26 |  | 0 | 21
D.9 | LCD displej, úhlopříčka min. 23.8". Typ panelu: IPS, povrchová úprava matná. Rozlišení displeje: 1920x1080 Full HD, formát 16:9. Výbava: reproduktory, VESA montáž, nastavitelná výška, antireflexní filtr, tlumení modrého světla. Podpora až 16,7 milionu barev. Jas 250 nitů. Kontrastní poměr 1000:1. Konektory: DP, HDMI, VGA. | kus | 26 |  | 0 | 21
D.10 | Magnetická tabule 240x120cm na fixy s vysoce odolným keramickým povrchem nejvyšší kvality vhodným pro intenzivní popis. Díky sendvičové konstrukci má tabule vysokou tuhost, odolnost a nekroutí se. Tabule je opatřena kvalitním rámem z eloxovaného hliníkového profilu ve stříbrném odstínu s šedými plastovými rohy. | kus | 1 |  | 0 | 21
D.11 | Laserový projektor , 1920x1080, 4600ANSI, 2.500.000:1, USB, LAN, VGA, WiFi, HDMI, 5 LET ZÁRUKA, držák projektoru; Propojovací kabely k PC (10-15m) | kus | 1 |  | 0 | 21
D.12 | Aktivní 2 reproduktory, dřevěné provedení, 3,5", 2x25 W (50W) 80-20 000Hz, 1/4" + 1/8" TRS, RCA, ovládání na přední straně reproduktoru, 3,5 mm jack, držák reproduktoru | kus | 1 |  | 0 | 21
| Montáž tabule, projektoru, plátna, nábytku, doprava | kus | 1 |  | 0 | 21
| CELKEM | X | X |  | 0 | 0