## Krycí list rozpočtu
Krycí list rozpočtu
Název stavby: |  | III/2759 Rejšice - Chudíř |  | Objednatel: | KSÚS Středočeského kraje, příspěvková organizace |  | IČ/DIČ:
Druh stavby: |  | oprava povrchu vozovky |  | Projektant: |  |  | IČ/DIČ:
Lokalita: |  | staničení km 0,050 - 2,160 |  | Zhotovitel: |  |  | IČ/DIČ:
Termín výstavby: |  |  |  | ZO za KSUSSK | Tomáš Pecka |  | PODPIS ZO:
Zdroj financování : |  |  |  | Zpracoval: | Tomáš Pecka |  | Datum:
Rozpočtové náklady v Kč
A | Základní rozpočtové náklady
HSV | Dodávky | 0
ZRN celkem |  | 0
[6 empty] | Celkem bez DPH |  | 0
Základ 21% |  | 0 | DPH 21% |  | 0 | Celkem včetně DPH |  | 0
Zhotovitel

## rozpočet
Stavba: III/2759 Rejšice - Chudíř
Objekt: silnice III/2759 km 0,050 - 2,160
Objednatel: Krajská správa a údržba silnic Středočeského kraje, příspěvková organizace
Zhotovitel: |  |  | Zpracoval: Tomáš Pecka |  |  | Zpracoval:
rozpočet: OTSKP 2024 |  |  | Datum: 28.1.2025 |  |  | Datum:
Číslo položky OTSKP | Popis položky | MJ | Výměra | Kč/MJ | Celkem Kč | hmotnost t | hmotnost celkem | poznámky
R položka | DIO vč. zajištění, zjištění a vytyčení inž. sítí , geodetické zaměření stavby | kpl | 1 |  | 0
113728 | frézování asfalt. ploch, odvoz do 20km | m3 | 2.5 |  | 0
919111 | řezání asfaltového krytu vozovek do 50mm | bm | 20 |  | 0
93818 | čištění vozovek samosběrem | m2 | 21100 |  | 0
574C06 | vyrovnávka asfalt. bet. ACL 16+ , 16S | m3 | 422 |  | 0
572223 | spojovací postřik ze sil. emulze do 1,0kg/m2 | m2 | 21100 |  | 0
574A44 | asfalt. beton ACO 11+, 11S 50/70 tl. 50 mm, | m2 | 10550 |  | 0
113761 | frézování drážky průžezu do 100mm2 v asfaltové vozovce | m | 20 |  | 0
931311 | těsnění dilatačních spar asf. zálivkou průř. do 100mm2 | m | 20 |  | 0
12922 | čištění krajnic od nánosu tl. do 100mm | m2 | 2110 |  | 0 | 0.126 | 265.86
56962 | zpevnění krajnic z recyklovaného materiálu tl. do 100mm | m2 | 2110 |  | 0
12932 | čištění příkopů od nánosu do 0,5m3/m | m | 3212 |  | 0 | 0.63 | 2023.56
014103.R | uložení odpadu ze stavby na skládku s oprávněník k opětovnému využití - recyklační středisko | t | 2543.8 |  | 0
915111 | VDZ - barvou hladké - dodávka a pokládka | m2 | 527.5 |  | 0
915211 | VDZ - plastem hladké - dodávka a pokládka | m2 | 527.5 |  | 0
| Celkem bez DPH |  |  |  | 0
| DPH 21% |  |  |  | 0
| Celkem vč. DPH |  |  |  | 0