## Rekapitulace
Firma: Firma
Rekapitulace ceny
Stavba: 22081 - II/611 Poděbrady, most ev.č. 611-014
Varianta: ZŘ - Základní řešení
Celková cena bez DPH:
Celková cena s DPH:
Objekt | Popis | Cena bez DPH | DPH | Cena s DPH
SO 002 | Všeobecné konstrukce a práce
SO 182 | Dopravně inženýrská opatření
SO 201 | Most ev.č. 611-014 Poděbrady
SO 202 | Provizorní převedení chodců
SO 401 | Přeložka veřejného osvětlení

## SO 002
ASPE10 |  |  |  | Firma: Firma | [6 empty] | 3
|  |  |  | Soupis prací objektu | [6 empty] | 3
S | Stavba: | 22081 |  | II/611 Poděbrady, most ev.č. 611-014 |  |  | SO 002 |  |  | 0,00 | 2
O | Rozpočet: | SO 002 |  | Všeobecné konstrukce a práce | [5 empty] | 15,00 | 2
Typ | Poř. číslo | Kód položky | Varianta | Název položky | MJ | Množství | Jednotková cena |  | Cenová soustava | 21,00 | 2
[7 empty] | Jednotková | Celkem
0 | 1 | 2 | 3 | 4 | 5 | 6 | 9 | 10 | 11
SD |  | 0 |  | Všeobecné konstrukce a práce
P | 1 | 02710x |  | POMOC PRÁCE ZŘÍZ NEBO ZAJIŠŤ OBJÍŽĎKY A PŘÍSTUP CESTY | HOD | 280 | 0 |  | 2024_OTSKP |  | 2
PP |  |  |  | čištění komunikací od staveništního provozu v průběhu stavby, dl. cca 1 km před mostem a cca 1 km za mostem SE SOUHLASEM TDS A ZÁSTUPCE INVESTORA
VV |  |  |  | - trvání (odhad) - 28 týdnů, 5 dnů v týdnu, 2 hod/den: 280=280,000 [A]
TS |  |  |  | zahrnuje veškeré náklady spojené s objednatelem požadovanými zařízeními
P | 2 | 02730 | a | POMOC PRÁCE ZŘÍZ NEBO ZAJIŠŤ OCHRANU INŽENÝRSKÝCH SÍTÍ | KPL | 1 | 0 |  | 2024_OTSKP |  | 2
PP |  |  |  | CETIN a.s. - NN, optická vedení, metalická vedení, komplet vytyčení (vč. ověření hloubky) a případná ochrana IS dle pokynů správce IS, vč. případ. ověřovacích kopaných sond, vč. materiálu a práce, vč. odborného dozoru, vč. provizorní ochrany betonovými panely, pod prov. násypy - předp. dl. 50 m, š. min. 1 m, tl. min. 0,150 m, vč. zrušení neprovozovaného vedení na mostě
VV |  |  |  | - komplet: 1=1,000 [A]
TS |  |  |  | zahrnuje veškeré náklady spojené s objednatelem požadovanými zařízeními
P | 3 | 02730 | b | POMOC PRÁCE ZŘÍZ NEBO ZAJIŠŤ OCHRANU INŽENÝRSKÝCH SÍTÍ | KPL | 1 | 0 |  | 2024_OTSKP |  | 2
PP |  |  |  | GasNet Služby, s.r.o. - plyn středotlak podzemní, komplet vytyčení (vč. ověření hloubky) a případná ochrana IS dle pokynů správce IS, vč. případ. ověřovacích kopaných sond, vč. materiálu a práce, vč. odborného dozoru
VV |  |  |  | - komplet: 1=1,000 [A]
TS |  |  |  | zahrnuje veškeré náklady spojené s objednatelem požadovanými zařízeními
P | 4 | 02730 | c | POMOC PRÁCE ZŘÍZ NEBO ZAJIŠŤ OCHRANU INŽENÝRSKÝCH SÍTÍ | KPL | 1 | 0 |  | 2024_OTSKP |  | 2
PP |  |  |  | Vak Nymburk, a.s. - kanalizace, komplet vytyčení (vč. ověření hloubky) a případná ochrana IS dle pokynů správce IS, vč. případ. ověřovacích kopaných sond, vč. materiálu a práce, vč. odborného dozoru
VV |  |  |  | - komplet: 1=1,000 [A]
TS |  |  |  | zahrnuje veškeré náklady spojené s objednatelem požadovanými zařízeními
P | 5 | 02730 | d | POMOC PRÁCE ZŘÍZ NEBO ZAJIŠŤ OCHRANU INŽENÝRSKÝCH SÍTÍ | KPL | 1 | 0 |  | 2024_OTSKP |  | 2
PP |  |  |  | Vak Nymburk, a.s. - vodovod, komplet vytyčení (vč. ověření hloubky) a případná ochrana IS dle pokynů správce IS, vč. případ. ověřovacích kopaných sond, vč. materiálu a práce, vč. odborného dozoru
VV |  |  |  | - komplet: 1=1,000 [A]
TS |  |  |  | zahrnuje veškeré náklady spojené s objednatelem požadovanými zařízeními
P | 6 | 02730 | e | POMOC PRÁCE ZŘÍZ NEBO ZAJIŠŤ OCHRANU INŽENÝRSKÝCH SÍTÍ | KPL | 1 | 0 |  | 2024_OTSKP |  | 2
PP |  |  |  | Technické služby města Poděbrady - VO, zajištění stability a ochrany ponechávaného stožáru osvětlení přechodu pro chodce před mostem vpravo (po směru staničení)
VV |  |  |  | - komplet: 1=1,000 [A]
TS |  |  |  | zahrnuje veškeré náklady spojené s objednatelem požadovanými zařízeními
P | 7 | 02780 |  | POMOC PRÁCE ZŘÍZ NEBO ZAJIŠŤ ZEMNÍKY A SKLÁDKY | KPL | 1 | 0 |  | 2024_OTSKP |  | 2
PP |  |  |  | zajištění prostoru na mezideponii a zřízení zemníku
VV |  |  |  | - komplet: 1=1,000 [A]
TS |  |  |  | zahrnuje veškeré náklady spojené s objednatelem požadovanými zařízeními (nezahrnuje poplatky za získanou nebo uloženou zeminu)
P | 8 | 02811 |  | PRŮZKUMNÉ PRÁCE GEOTECHNICKÉ NA POVRCHU | KPL | 1 | 0 |  | 2024_OTSKP |  | 2
PP |  |  |  | geotechnický dohled v průběhu základacích prací, přebírka základové spáry, přítomnost geotechnika, který dle vrtu ověří geologii v podložím případně zkoriguje navrženou délku mikropilot včetně dohledu při provádění pažení
VV |  |  |  | - komplet - (odhad trvání - 2 dny zakládání OP1+OP2, 2 dny pažení OP1+OP2): 1=1,000 [A]
TS |  |  |  | zahrnuje veškeré náklady spojené s objednatelem požadovanými pracemi
P | 9 | 02841 | a | PRŮZKUMNÉ PRÁCE ŽIVOTNÍHO PROSTŘEDÍ NA POVRCHU | KPL | 1 | 0 |  | 2024_OTSKP |  | 2
PP |  |  |  | meření a kontrola hladin hluku v průběhu stavby dle vyhl. č. 272/2011 a dle PD
VV |  |  |  | - měření hluku při stavbě: 1=1,000 [A]
TS |  |  |  | zahrnuje veškeré náklady spojené s objednatelem požadovanými pracemi
P | 10 | 02841 | b | PRŮZKUMNÉ PRÁCE ŽIVOTNÍHO PROSTŘEDÍ NA POVRCHU | KPL | 1 | 0 |  | 2024_OTSKP |  | 2
PP |  |  |  | kontrolní dohled pro práce v korytě toku (zásah do VKP), příp. nutný odlov ryb, apod. příp. dohled na dodržením podmínek zásahu do VKP
VV |  |  |  | - komplet: 1=1,000 [A]
TS |  |  |  | zahrnuje veškeré náklady spojené s objednatelem požadovanými pracemi
P | 11 | 02910 | a | OSTATNÍ POŽADAVKY - ZEMĚMĚŘIČSKÁ MĚŘENÍ | KPL | 1 | 0 |  | 2024_OTSKP |  | 2
PP |  |  |  | vytýčení stavby vč. obvodu staveniště a záborů
VV |  |  |  | - komplet: 1=1,000 [A]
TS |  |  |  | zahrnuje veškeré náklady spojené s objednatelem požadovanými pracemi,
P | 12 | 02910 | b | OSTATNÍ POŽADAVKY - ZEMĚMĚŘIČSKÁ MĚŘENÍ | KPL | 1 | 0 |  | 2024_OTSKP |  | 2
PP |  |  |  | vytyčení nově budovaných konstrukcí během stavby
VV |  |  |  | - komplet: 1=1,000 [A]
TS |  |  |  | Položka zahrnuje: - veškeré náklady spojené s objednatelem požadovanými pracemi
P | 13 | 02910 | c | OSTATNÍ POŽADAVKY - ZEMĚMĚŘIČSKÁ MĚŘENÍ | KPL | 1 | 0 |  | 2024_OTSKP |  | 2
PP |  |  |  | zaměření skutečného stavu po provedení stavby, vč. geometrického oddělovacího plánu, vč. projednenání s vlastníky pozemků a předání na příslušný KN pro zavkladování
VV |  |  |  | - komplet: 1=1,000 [A]
TS |  |  |  | Položka zahrnuje: - veškeré náklady spojené s objednatelem požadovanými pracemi - přípravu podkladů, určení pevného měřického bodu pro mapování 1:500, technická nivelace, zaměření a zpracování mapy M1:500, digitální model terénu pro měřítko 1:500, předání zaměření skutečného stavu potřebných dat v tzv. jednotném výměnném formátu (JVF - dle specifik Vyhlášky o DTM 393/2020 Sb. Vyhláška o digitální technické mapě kraje.
P | 14 | 02910 | d | OSTATNÍ POŽADAVKY - ZEMĚMĚŘIČSKÁ MĚŘENÍ | KPL | 1 | 0 |  | 2024_OTSKP |  | 2
PP |  |  |  | měření konstrukcí, vč. výšek, včetně vyhodnocení výsledků, komplet dle požadavků PD
VV |  |  |  | - komplet: 1=1,000 [A]
TS |  |  |  | Položka zahrnuje: - veškeré náklady spojené s objednatelem požadovanými pracemi
P | 15 | 02914 |  | OSTATNÍ POŽADAVKY - BOD ZÁKLADNÍ VYTYČOVACÍ SÍTĚ | KUS | 1 | 0 |  | 2024_OTSKP |  | 2
PP |  |  |  | práce související se zrušením a případnou obnovou stávajícího nivelačního bodu
VV |  |  |  | - stávající nivelační bod: 1=1,000 [A]
TS |  |  |  | Položka zahrnuje: -bod základní vytyčovací sítě Položka nezahrnuje: - x Způsob stanovení: - oceněno jako celková částka ze samostatného soupisu prací jako nedílné součásti projektu základní vytyčovací sítě
P | 16 | 02920 |  | OSTATNÍ POŽADAVKY - OCHRANA ŽIVOTNÍHO PROSTŘEDÍ | KPL | 1 | 0 |  | 2024_OTSKP |  | 2
PP |  |  |  | kontrolní dohled při kácení dřevin, ořezu stromů a odstranění náletových dřevin pro dodržení souladu s požadavky OŽP MěÚ Poděbrady, vč. zajištění ochrany ostatním dřevinám
VV |  |  |  | - komplet: 1=1,000 [A]
TS |  |  |  | Položka zahrnuje: - veškeré náklady spojené s objednatelem požadovanými pracemi Položka nezahrnuje: - x
P | 17 | 02950 | a | OSTATNÍ POŽADAVKY - POSUDKY, KONTROLY, REVIZNÍ ZPRÁVY | KPL | 2 | 0 |  | 2024_OTSKP |  | 2
PP |  |  |  | vypracování havarijního plánu, povodňového plánu, vč. projednání a schválení u příslušných úřadů
VV |  |  |  | - komplet: 2=2,000 [A]
TS |  |  |  | Položka zahrnuje: - veškeré náklady spojené s objednatelem požadovanými pracemi Položka nezahrnuje: - x
P | 18 | 02950 | b | OSTATNÍ POŽADAVKY - POSUDKY, KONTROLY, REVIZNÍ ZPRÁVY | KPL | 1 | 0 |  | 2024_OTSKP |  | 2
PP |  |  |  | pasportizace přilehlých k-cí, parcel a IS před a po stavbě, SE SOUHLASEM TDS A ZÁSTUPCE INVESTORA a e jeho pokynů
VV |  |  |  | - komplet: 1=1,000 [A]
TS |  |  |  | Položka zahrnuje: - veškeré náklady spojené s objednatelem požadovanými pracemi Položka nezahrnuje: - x
P | 19 | 02991 | a | OSTATNÍ POŽADAVKY - INFORMAČNÍ TABULE | KUS | 2 | 0 |  | 2024_OTSKP |  | 2
PP |  |  |  | označení staveniště s logem IROP (velikost dle graf. manuálu 2,2x2,1m) povinná publicita - viz. odkaz na stránky IROP a grafický manuál vzhledu v SOD, vč. osazení, údržby, oprav a odstranění po ukončení platnosti, vč. příp. přesunu během etap výstavby
VV |  |  |  | - komplet: 2=2,000 [A]
TS |  |  |  | Položka zahrnuje: - dodání a osazení informačních tabulí v předepsaném provedení a množství s obsahem předepsaným zadavatelem - veškeré nosné a upevňovací konstrukce - základové konstrukce včetně nutných zemních prací - demontáž a odvoz po skončení platnosti - případně nutné opravy poškozených čátí během platnosti Položka nezahrnuje: - x
P | 20 | 02991 | b | OSTATNÍ POŽADAVKY - INFORMAČNÍ TABULE | KUS | 1 | 0 |  | 2024_OTSKP |  | 2
PP |  |  |  | pamětní deska po dokončení stavby (velikost 0,3x0,4m), povinná publicita - viz. odkaz na stránky IROP a grafický manuál vzhledu v SOD, komplet, vč. osazení
VV |  |  |  | - komplet: 1=1,000 [A]
TS |  |  |  | Položka zahrnuje: - dodání a osazení informačních tabulí v předepsaném provedení a množství s obsahem předepsaným zadavatelem - veškeré nosné a upevňovací konstrukce - základové konstrukce včetně nutných zemních prací - demontáž a odvoz po skončení platnosti - případně nutné opravy poškozených čátí během platnosti Položka nezahrnuje: - x
P | 21 | 02991 | c | OSTATNÍ POŽADAVKY - INFORMAČNÍ TABULE | KUS | 2 | 0 |  | 2024_OTSKP |  | 2
PP |  |  |  | Středočeský kraj, omlouváme se za dočasné omezení provozu, KSÚS SK vč. osazení, údržby, oprav a odstranění po ukončení platnosti, vč. příp. přesunu během etap výstavby
VV |  |  |  | - komplet: 2=2,000 [A]
TS |  |  |  | Položka zahrnuje: - dodání a osazení informačních tabulí v předepsaném provedení a množství s obsahem předepsaným zadavatelem - veškeré nosné a upevňovací konstrukce - základové konstrukce včetně nutných zemních prací - demontáž a odvoz po skončení platnosti - případně nutné opravy poškozených čátí během platnosti Položka nezahrnuje: - x
P | 22 | 03100x |  | ZAŘÍZENÍ STAVENIŠTĚ - ZŘÍZENÍ, PROVOZ, DEMONTÁŽ | MĚS | 7 | 0 |  | 2024_OTSKP |  | 2
PP |  |  |  | zařízení staveniště, vč. podrobného zdokumentování pro investora, vč.oplocení staveniště - komplet - vč. montáže, pronájmu, demontáže (dl.cca 230 m), (mimo oplocení v rámci SO 202) 28 týdnů
VV |  |  |  | - komplet: 7=7,000 [A]
TS |  |  |  | Položka zahrnuje: objednatelem povolené náklady na pořízení (event. pronájem), provozování, udržování a likvidaci zhotovitelova zařízení Položka nezahrnuje: - x

## SO 182
ASPE10 |  |  |  | Firma: Firma | [6 empty] | 3
|  |  |  | Soupis prací objektu | [6 empty] | 3
S | Stavba: | 22081 |  | II/611 Poděbrady, most ev.č. 611-014 |  |  | SO 182 |  |  | 0,00 | 2
O | Rozpočet: | SO 182 |  | Dopravně inženýrská opatření | [5 empty] | 15,00 | 2
Typ | Poř. číslo | Kód položky | Varianta | Název položky | MJ | Množství | Jednotková cena |  | Cenová soustava | 21,00 | 2
[7 empty] | Jednotková | Celkem
0 | 1 | 2 | 3 | 4 | 5 | 6 | 9 | 10 | 11
SD |  | 0 |  | Všeobecné konstrukce a práce
P | 1 | 014102 |  | POPLATKY ZA SKLÁDKU | T | 567.6 | 0 |  | 2024_OTSKP |  | 2
PP |  |  |  | OPRAVY NA OBJÍZDNÉ TRASE dle pasportu - sil. II/329 a II/331 (celková délka úseku cca 3.8 km) SE SOUHLASEM TDS A ZÁSTUPCE INVESTORA, vybouraný asfalt ZAS-T1, ZAS-T2, vybouraný / frézovaný asfalt ZAS-T3, ZAS-T4 pokud NEsplňují podmínky ""benzo(a)pyren>50 mg/kg, Suma16PAU>1000mg/kg"", vč. uložení na skládku, skutečné množství bude čerpáno dle situace na stavbě
VV |  |  |  | - dle pol.č.11372b - FRÉZOVÁNÍ ZPEVNĚNÝCH PLOCH ASFALTOVÝCH: 258.000*2.200=567,600 [A]
TS |  |  |  | Položka zahrnuje: - veškeré poplatky provozovateli skládky související s uložením odpadu na skládce. Položka nezahrnuje: - x
P | 2 | 02720 | a | POMOC PRÁCE ZŘÍZ NEBO ZAJIŠŤ REGULACI A OCHRANU DOPRAVY | KPL | 1 | 0 |  | 2024_OTSKP |  | 2
PP |  |  |  | zajištění souhlasu se zvláštním užíváním komunikace a souhlasu s přechodnou úpravou dopravního značení, vč. zajištění povolení k uzavírce, komplet dle postupu výstavby a dopravních omezení nutných pro stavbu, viz Harmonogram výstavby a DIO SE SOUHLASEM TDS A ZÁSTUPCE INVESTORA
VV |  |  |  | - komplet: 1=1,000 [A]
TS |  |  |  | zahrnuje veškeré náklady spojené s objednatelem požadovanými zařízeními
P | 3 | 02720 | b | POMOC PRÁCE ZŘÍZ NEBO ZAJIŠŤ REGULACI A OCHRANU DOPRAVY | KPL | 1 | 0 |  | 2024_OTSKP |  | 2
PP |  |  |  | náklady na zakrytí nebo dočasné odstranění, odvoz, uložení a zpětnou montáž dopravního značení, které musí být po dobu stavby zneplatněno, platí pro objízdné trasy, vč. kontroly v průběhu výstavby
VV |  |  |  | - komplet: 1=1,000 [A]
TS |  |  |  | Položka zahrnuje: - veškeré náklady spojené s objednatelem požadovanými zařízeními Položka nezahrnuje: - x
P | 4 | 02946x |  | OSTAT POŽADAVKY - PASPORTIZACE OBJÍZDNÝCH TRAS | KPL | 1 | 0 |  | 2024_OTSKP |  | 2
PP |  |  |  | OPRAVY NA OBJÍZDNÉ TRASE - sil. II/329 a II/331 (celková délka úseku cca 3.8 km) SE SOUHLASEM TDS A ZÁSTUPCE INVESTORA, pasportizace a fotodokumentace přilehlých / dotčených objektů komunikace (objízdných tras) před provedením a po ukončení výstavby mostu
VV |  |  |  | - komplet: 1=1,000 [A]
TS |  |  |  | Položka zahrnuje: - fotodokumentaci zadavatelem požadovaného děje a konstrukcí v požadovaných časových intervalech - zadavatelem specifikované výstupy (fotografie v papírovém a digitálním formátu) v požadovaném počtu Položka nezahrnuje: - x
SD |  | 1 |  | Zemní práce
P | 5 | 11372 | a | FRÉZOVÁNÍ ZPEVNĚNÝCH PLOCH ASFALTOVÝCH | M3 | 172 | 0 |  | 2024_OTSKP |  | 2
PP |  |  |  | OPRAVY NA OBJÍZDNÉ TRASE dle pasportu - sil. II/329 a II/331 (celková délka úseku cca 3.8 km) SE SOUHLASEM TDS A ZÁSTUPCE INVESTORA, frézování zpevněné asfaltové plochy, obrusná vrstva ZAS-T2, vč. případně nutného ručního bourání / dobourání, podléhá povinnému odkupu dle změrnice zadavatele č. R-Sm-16, vč. odvozu, odkupu a likvidace v režii zhotovitele
VV |  |  |  | - oprava objízdné trasy: 0.040*4300.000=172,000 [A]
TS |  |  |  | Položka zahrnuje: - veškerou manipulaci s vybouranou sutí a s vybouranými hmotami vč. uložení na skládku. Položka nezahrnuje: - poplatek za skládku, který se vykazuje v položce 0141** (s výjimkou malého množství bouraného materiálu, kde je možné poplatek zahrnout do jednotkové ceny bourání – tento fakt musí být uveden v doplňujícím textu k položce).
P | 6 | 11372 | b | FRÉZOVÁNÍ ZPEVNĚNÝCH PLOCH ASFALTOVÝCH | M3 | 258 | 0 |  | 2024_OTSKP |  | 2
PP |  |  |  | OPRAVY NA OBJÍZDNÉ TRASE dle pasportu - sil. II/329 a II/331 (celková délka úseku cca 3.8 km) SE SOUHLASEM TDS A ZÁSTUPCE INVESTORA, frézování zpevněné asfaltové plochy, ložní vrstva ZAS-T3, vč. případně nutného ručního bourání / dobourání, vč. odvozu na skládku
VV |  |  |  | - opravy na objízdné trase: 0.060*4300.000=258,000 [A]
TS |  |  |  | Položka zahrnuje: - veškerou manipulaci s vybouranou sutí a s vybouranými hmotami vč. uložení na skládku. Položka nezahrnuje: - poplatek za skládku, který se vykazuje v položce 0141** (s výjimkou malého množství bouraného materiálu, kde je možné poplatek zahrnout do jednotkové ceny bourání – tento fakt musí být uveden v doplňujícím textu k položce).
SD |  | 5 |  | Komunikace
P | 7 | 572212 |  | SPOJOVACÍ POSTŘIK Z MODIFIK ASFALTU DO 0,5KG/M2 | M2 | 8600 | 0 |  | 2024_OTSKP |  | 2
PP |  |  |  | OPRAVY NA OBJÍZDNÉ TRASE dle pasportu - sil. II/329 a II/331 (celková délka úseku cca 3.8 km) SE SOUHLASEM TDS A ZÁSTUPCE INVESTORA, spojovaní postřik z modif. asfaltu PS-CP, 0.4 kg/m2, na podkladní a ložné vrstvě vozovka
VV |  |  |  | - na podkladní vrstvě - plocha dle ložní vrstvy pol. 574D56: 4300.000=4 300,000 [A] - na ložní vrstvy - plocha dle obrusné vrstvy pol. 574B34: 4300.000=4 300,000 [B] Celkem: A+B=8 600,000 [C]
TS |  |  |  | Položka zahrnuje: - dodání všech předepsaných materiálů pro postřiky v předepsaném množství - provedení dle předepsaného technologického předpisu - zřízení vrstvy bez rozlišení šířky, pokládání vrstvy po etapách - úpravu napojení, ukončení Položka nezahrnuje: - x
P | 8 | 574B34 |  | ASFALTOVÝ BETON PRO OBRUSNÉ VRSTVY MODIFIK ACO 11+ TL. 40MM | M2 | 4300 | 0 |  | 2024_OTSKP |  | 2
PP |  |  |  | OPRAVY NA OBJÍZDNÉ TRASE dle pasportu - sil. II/329 a II/331 (celková délka úseku cca 3.8 km) SE SOUHLASEM TDS A ZÁSTUPCE INVESTORA, obrusná vrstva ACO 11+ modif. tl. 40 mm vozovka (při fakturaci bude zaměření každé asfaltové vrstvy zvlášť – fakturace tedy bude probíhat na základě skutečnosti)
VV |  |  |  | - obrusná vrstva: 4300.000=4 300,000 [A]
TS |  |  |  | Položka zahrnuje: - dodání směsi v požadované kvalitě - očištění podkladu - uložení směsi dle předepsaného technologického předpisu, zhutnění vrstvy v předepsané tloušťce - zřízení vrstvy bez rozlišení šířky, pokládání vrstvy po etapách, včetně pracovních spar a spojů - úpravu napojení, ukončení podél obrubníků, dilatačních zařízení, odvodňovacích proužků, odvodňovačů, vpustí, šachet a pod. Položka nezahrnuje: - postřiky, nátěry - těsnění podél obrubníků, dilatačních zařízení, odvodňovacích proužků, odvodňovačů, vpustí, šachet a pod.
P | 9 | 574D56 |  | ASFALTOVÝ BETON PRO LOŽNÍ VRSTVY MODIFIK ACL 16+, 16S TL. 60MM | M2 | 4300 | 0 |  | 2024_OTSKP |  | 2
PP |  |  |  | OPRAVY NA OBJÍZDNÉ TRASE dle pasportu - sil. II/329 a II/331 (celková délka úseku cca 3.8 km) SE SOUHLASEM TDS A ZÁSTUPCE INVESTORA, ložní vrstva ACO 16+ modifik, tl. 60 mm, komplet vozovka (při fakturaci bude zaměření každé asfaltové vrstvy zvlášť – fakturace tedy bude probíhat na základě skutečnosti)
VV |  |  |  | - ložní vrstva: 4300.000=4 300,000 [A]
TS |  |  |  | Položka zahrnuje: - dodání směsi v požadované kvalitě - očištění podkladu - uložení směsi dle předepsaného technologického předpisu, zhutnění vrstvy v předepsané tloušťce - zřízení vrstvy bez rozlišení šířky, pokládání vrstvy po etapách, včetně pracovních spar a spojů - úpravu napojení, ukončení podél obrubníků, dilatačních zařízení, odvodňovacích proužků, odvodňovačů, vpustí, šachet a pod. Položka nezahrnuje: - postřiky, nátěry - těsnění podél obrubníků, dilatačních zařízení, odvodňovacích proužků, odvodňovačů, vpustí, šachet a pod.
SD |  | 9 |  | Ostatní konstrukce a práce
P | 10 | 914132 |  | DOPRAVNÍ ZNAČKY ZÁKLADNÍ VELIKOSTI OCELOVÉ FÓLIE TŘ 2 - MONTÁŽ S PŘEMÍSTĚNÍM | KUS | 51 | 0 |  | 2024_OTSKP |  | 2
PP |  |  |  | "montáž a umístění provizorního dopravního značení, vč. přestavení značek , včetně kontroly a úprav v průběhu výstavby"
VV |  |  |  | - B1 - Zákaz vjezdu všech vozidel: 3=3,000 [A] - B30 - Zákaz vstupu chodců: 2=2,000 [B] - B32 - Průjezd zakázán: 2=2,000 [C] - C2b - Přikázaný směr jízdy vpravo: 1=1,000 [D] - C14a - Jiný příkaz - "Cyklisto sesedni z kola": 2=2,000 [E] - C14b - Konec jiného příkazu: 2=2,000 [F] - E3a - Vzdálenost -"150 m": 1=1,000 [G] - E3a - Vzdálenost -"500 m": 1=1,000 [H] - E3a - Vzdálenost -"1000 m": 1=1,000 [I] - E13 - Text - "Mimo stavbu": 3=3,000 [J] - E13 - Text - "Přejdi po provizorní trase": 2=2,000 [K] - IP10a - Slepá pozemní komunikace: 4=4,000 [L] - IP10b - Návěst před slepou pozemní komunikací: 4=4,000 [M] - IS11b - Směrová tabule pro vyznačení objížďky: 16=16,000 [N] - IS11c - Směrová tabule pro vyznačení objížďky: 7=7,000 [O] Celkem: A+B+C+D+E+F+G+H+I+J+K+L+M+N+O=51,000 [P]
TS |  |  |  | Položka zahrnuje: - dopravu demontované značky z dočasné skládky - osazení a montáž značky na místě určeném projektem - nutnou opravu poškozených částí Položka nezahrnuje: - dodávku značky
P | 11 | 914133 |  | DOPRAVNÍ ZNAČKY ZÁKLADNÍ VELIKOSTI OCELOVÉ FÓLIE TŘ 2 - DEMONTÁŽ | KUS | 51 | 0 |  | 2024_OTSKP |  | 2
PP |  |  |  | demontáž provizorního dopravního značení
VV |  |  |  | - dle pol. 914132: 51=51,000 [A]
TS |  |  |  | Položka zahrnuje: - odstranění, demontáž a odklizení materiálu s odvozem na předepsané místo Položka nezahrnuje: - x
P | 12 | 914139 |  | DOPRAV ZNAČKY ZÁKLAD VEL OCEL FÓLIE TŘ 2 - NÁJEMNÉ | KSDEN | 9996 | 0 |  | 2024_OTSKP |  | 2
PP |  |  |  | pronájem provizorního dopravního značení
VV |  |  |  | - dle pol. 914132: 51*28*7=9 996,000 [A]
TS |  |  |  | Položka zahrnuje: - sazbu za pronájem dopravních značek a zařízení Položka nezahrnuje: - x Způsob měření: - počet jednotek je určen jako součin počtu značek a počtu dní použití
P | 13 | 914432 |  | DOPRAVNÍ ZNAČKY 100X150CM OCELOVÉ FÓLIE TŘ 2 - MONTÁŽ S PŘEMÍSTĚNÍM | KUS | 14 | 0 |  | 2024_OTSKP |  | 2
PP |  |  |  | "montáž a umístění provizorního dopravního značení, vč. přestavení značek, včetně kontroly a úprav v průběhu výstavby"
VV |  |  |  | - IS11a - Návěst před objížďkou: 6=6,000 [A] - IP22 - Změna místní úpravy: 8=8,000 [B] Celkem: A+B=14,000 [C]
TS |  |  |  | Položka zahrnuje: - dopravu demontované značky z dočasné skládky - osazení a montáž značky na místě určeném projektem - nutnou opravu poškozených částí Položka nezahrnuje: - dodávku značky
P | 14 | 914433 |  | DOPRAVNÍ ZNAČKY 100X150CM OCELOVÉ FÓLIE TŘ 2 - DEMONTÁŽ | KUS | 14 | 0 |  | 2024_OTSKP |  | 2
PP |  |  |  | demontáž provizorního dopravního značení
VV |  |  |  | - dle pol. 914432: 14=14,000 [A]
TS |  |  |  | Položka zahrnuje: - odstranění, demontáž a odklizení materiálu s odvozem na předepsané místo Položka nezahrnuje: - x
P | 15 | 914439 |  | DOPRAV ZNAČKY 100X150CM OCEL FÓLIE TŘ 2 - NÁJEMNÉ | KSDEN | 2744 | 0 |  | 2024_OTSKP |  | 2
PP |  |  |  | pronájem provizorního dopravního značení
VV |  |  |  | - dle pol. 914432: 14*28*7=2 744,000 [A]
TS |  |  |  | Položka zahrnuje: - sazbu za pronájem dopravních značek a zařízení Položka nezahrnuje: - x Způsob měření: - počet jednotek je určen jako součin počtu značek a počtu dní použití
P | 16 | 914922 |  | SLOUPKY A STOJKY DZ Z OCEL TRUBEK DO PATKY MONTÁŽ S PŘESUNEM | KUS | 68 | 0 |  | 2024_OTSKP |  | 2
PP |  |  |  | "montáž sloupků či stojek provizorního dopravního značení, vč. patek, včetně kontroly a úprav v průběhu výstavby"
VV |  |  |  | - B1 - Zákaz vjezdu všech vozidel: 1*3=3,000 [A] - B30 - Zákaz vstupu chodců: 1*2=2,000 [B] - B32 - Průjezd zakázán: 1*2=2,000 [C] - C2b - Přikázaný směr jízdy vpravo: 1*1=1,000 [D] - C14a - Jiný příkaz - "Cyklisto sesedni z kola": 1*2=2,000 [E] - C14b - Konec jiného příkazu: 1*2=2,000 [F] - IP10a - Slepá pozemní komunikace: 1*4=4,000 [G] - IP10b - Návěst před slepou pozemní komunikací: 1*4=4,000 [H] - IS11b - Směrová tabule pro vyznačení objížďky: 1*13=13,000 [I] - IS11c - Směrová tabule pro vyznačení objížďky: 1*7=7,000 [J] - IS11a - Návěst před objížďkou: 2*6=12,000 [K] - IP22 - Změna místní úpravy: 2*8=16,000 [L] Celkem: A+B+C+D+E+F+G+H+I+J+K+L=68,000 [M]
TS |  |  |  | Položka zahrnuje: - dopravu demontovaného zařízení z dočasné skládky - osazení a montáž zařízení na místě určeném projektem - nutnou opravu poškozených částí Položka nezahrnuje: - dodávku sloupku, stojky a upevňovacího zařízení
P | 17 | 914923 |  | SLOUPKY A STOJKY DZ Z OCEL TRUBEK DO PATKY DEMONTÁŽ | KUS | 68 | 0 |  | 2024_OTSKP |  | 2
PP |  |  |  | demontáž sloupků či stojek, vč.patek provizorního dopravního značení
VV |  |  |  | - dle pol. 914922: 68=68,000 [A]
TS |  |  |  | Položka zahrnuje: - odstranění, demontáž a odklizení materiálu s odvozem na předepsané místo Položka nezahrnuje: - x
P | 18 | 914929 |  | SLOUPKY A STOJKY DZ Z OCEL TRUBEK DO PATKY NÁJEMNÉ | KSDEN | 13328 | 0 |  | 2024_OTSKP |  | 2
PP |  |  |  | pronájem sloupků či stojek provizorního dopravního značení
VV |  |  |  | - dle pol. 914922: 68*28*7=13 328,000 [A]
TS |  |  |  | Položka zahrnuje: - sazbu za pronájem dopravních značek a zařízení Položka nezahrnuje: - x Způsob měření: - očet měrných jednotek se určí jako součin počtu sloupků a počtu dní použití
P | 19 | 916122 |  | DOPRAV SVĚTLO VÝSTRAŽ SOUPRAVA 3KS - MONTÁŽ S PŘESUNEM | KUS | 8 | 0 |  | 2024_OTSKP |  | 2
PP |  |  |  | "montáž a umístění provizorního dopravního značení, včetně kontroly a úprav v průběhu výstavby"
VV |  |  |  | - 3xS7 na Z2: 8=8,000 [A]
TS |  |  |  | Položka zahrnuje: - přemístění zařízení z dočasné skládky a jeho osazení a montáž na místě určeném projektem - údržbu po celou dobu trvání funkce - náhradu zničených nebo ztracených kusů - nutnou opravu poškozených částí - napájení z baterie včetně záložní baterie Položka nezahrnuje: - x
P | 20 | 916123 |  | DOPRAV SVĚTLO VÝSTRAŽ SOUPRAVA 3KS - DEMONTÁŽ | KUS | 8 | 0 |  | 2024_OTSKP |  | 2
PP |  |  |  | demontáž provizorního dopravního značení
VV |  |  |  | - dle pol. 916122: 8=8,000 [A]
TS |  |  |  | Položka zahrnuje: - odstranění, demontáž a odklizení materiálu s odvozem na předepsané místo Položka nezahrnuje: - x
P | 21 | 916129 |  | DOPRAV SVĚTLO VÝSTRAŽ SOUPRAVA 3KS - NÁJEMNÉ | KSDEN | 1568 | 0 |  | 2024_OTSKP |  | 2
PP |  |  |  | pronájem provizorního dopravního značení
VV |  |  |  | - dle pol. 916122: 8*28*7=1 568,000 [A]
TS |  |  |  | Položka zahrnuje: - sazbu za pronájem zařízení Položka nezahrnuje: - x Způsob měření: - součin počtu zařízení a počtu dní použití.
P | 22 | 916322 |  | DOPRAVNÍ ZÁBRANY Z2 S FÓLIÍ TŘ 2 - MONTÁŽ S PŘESUNEM | KUS | 8 | 0 |  | 2024_OTSKP |  | 2
PP |  |  |  | "montáž a umístění provizorního dopravního značení, včetně kontroly a úprav v průběhu výstavby, včetně sloupků"
VV |  |  |  | - uzavření části stavby: 8=8,000 [A]
TS |  |  |  | Položka zahrnuje: - přemístění zařízení z dočasné skládky a jeho osazení a montáž na místě určeném projektem - údržbu po celou dobu trvání funkce - náhradu zničených nebo ztracených kusů - nutnou opravu poškozených částí Položka nezahrnuje: - x
P | 23 | 916323 |  | DOPRAVNÍ ZÁBRANY Z2 S FÓLIÍ TŘ 2 - DEMONTÁŽ | KUS | 8 | 0 |  | 2024_OTSKP |  | 2
PP |  |  |  | demontáž provizorního dopravního značení
VV |  |  |  | - dle pol. 916322: 8=8,000 [A]
TS |  |  |  | Položka zahrnuje: - odstranění, demontáž a odklizení materiálu s odvozem na předepsané místo Položka nezahrnuje: - x
P | 24 | 916329 |  | DOPRAVNÍ ZÁBRANY Z2 S FÓLIÍ TŘ 2 - NÁJEMNÉ | KSDEN | 1568 | 0 |  | 2024_OTSKP |  | 2
PP |  |  |  | pronájem provizorního dopravního značení
VV |  |  |  | - dle pol. 916322: 8*28*7=1 568,000 [A]
TS |  |  |  | Položka zahrnuje: - sazbu za pronájem zařízení Položka nezahrnuje: - x Způsob měření: - součin počtu zařízení a počtu dní použití.

## SO 201
ASPE10 |  |  |  | Firma: Firma | [6 empty] | 3
|  |  |  | Soupis prací objektu | [6 empty] | 3
S | Stavba: | 22081 |  | II/611 Poděbrady, most ev.č. 611-014 |  |  | SO 201 |  |  | 0,00 | 2
O | Rozpočet: | SO 201 |  | Most ev.č. 611-014 Poděbrady | [5 empty] | 15,00 | 2
Typ | Poř. číslo | Kód položky | Varianta | Název položky | MJ | Množství | Jednotková cena |  | Cenová soustava | 21,00 | 2
[7 empty] | Jednotková | Celkem
0 | 1 | 2 | 3 | 4 | 5 | 6 | 9 | 10 | 11
SD |  | 0 |  | Všeobecné konstrukce a práce
P | 1 | 014102 |  | POPLATKY ZA SKLÁDKU | T | 131.15 | 0 |  | 2024_OTSKP |  | 2
PP |  |  |  | vybouraný asfalt ZAS-T1, ZAS-T2, vybouraný / frézovaný asfalt ZAS-T3, ZAS-T4 pokud NEsplňují podmínky "benzo(a)pyren>50 mg/kg, Suma16PAU>1000mg/kg", vč. uložení na skládku, skutečné množství bude čerpáno dle situace na stavbě
VV |  |  |  | - dle pol.č.11313 - ODSTRANĚNÍ KRYTU ZPEVNĚNÝCH PLOCH S ASFALTOVÝM POJIVEM: 20.901*2.200=45,982 [A] - dle pol.č.11372b - FRÉZOVÁNÍ ZPEVNĚNÝCH PLOCH ASFALTOVÝCH: 24.791*2.200=54,540 [B] - dle pol.č.11372c - FRÉZOVÁNÍ ZPEVNĚNÝCH PLOCH ASFALTOVÝCH: 13.922*2.200=30,628 [C] Celkem: A+B+C=131,150 [D]
TS |  |  |  | Položka zahrnuje: - veškeré poplatky provozovateli skládky související s uložením odpadu na skládce. Položka nezahrnuje: - x
P | 2 | 014102.R |  | ULOŽENÍ ODPADU ZE STAVBY NA SKLÁDKU S OPRÁVNĚNÍM K OPĚTOVNÉMU VYUŽITÍ - RECYKLAČNÍ STŘEDISKO | T | 1423.685 | 0 |  | 2024_OTSKP |  | 2
PP |  |  |  | 17 01 01 - BETON z vybouraných konstrukcí (obrubníky, propusty, panely a jiné) 17 09 04 - Směsné stavební a demoliční odpady neuvedené pod čísly 17 09 01, 17 09 02 a 17 09 03 vč. uložení na skládku, skutečné množství bude čerpáno dle situace na stavbě
VV |  |  |  | - dle pol.č.11345 - ODSTRAN KRYTU ZPEVNĚNÝCH PLOCH Z BETONU VČET PODKLADU: 0.200*2.500=0,500 [A] - dle pol.č.11347 - ODSTRAN KRYTU ZPEVNĚNÝCH PLOCH Z DLAŽEB KOSTEK VČET PODKL: 0.676*2.500=1,690 [B] - dle pol.č.11348 - ODSTRANĚNÍ KRYTU ZPEVNĚNÝCH PLOCH Z DLAŽDIC VČETNĚ PODKLADU: 2.708*2.500=6,770 [C] - dle pol.č.11351 - ODSTRANĚNÍ ZÁHONOVÝCH OBRUBNÍKŮ: 11.650*0.100*2.500=2,913 [D] - dle pol.č.11352a - ODSTRANĚNÍ CHODNÍKOVÝCH A SILNIČNÍCH OBRUBNÍKŮ BETONOVÝCH: 4.000*0.250*2.500=2,500 [E] - dle pol.č.11352b - ODSTRANĚNÍ CHODNÍKOVÝCH A SILNIČNÍCH OBRUBNÍKŮ BETONOVÝCH: 46.200*0.150*2.500=17,325 [F] - dle pol.č.11353 - ODSTRANĚNÍ CHODNÍKOVÝCH KAMENNÝCH OBRUBNÍKŮ: 62.150*0.150*2.500=23,306 [G] - dle pol.č.11354 - ODSTRANĚNÍ OBRUB Z KRAJNÍKŮ: 3.230*0.150*2.500=1,211 [H] - dle pol.č.228121 - VYTAHOVÁNÍ PILOT ZE ŽELEZOBET DÍLCŮ: 16.200*2.500=40,500 [I] - dle pol.č.96616 - BOURÁNÍ KONSTRUKCÍ ZE ŽELEZOBETONU: 530.788*2.500=1 326,970 [J] Celkem: A+B+C+D+E+F+G+H+I+J=1 423,685 [K]
TS |  |  |  | Položka zahrnuje: Náklad na uložení do recyklačního střediska či na skládku s oprávněním k opětovnému využítí dodaného typu odpadu. Zhotovitel doloží platné oprávnění opravňující ho k nakládání s odpady. Dále předloží doklady o uložení tzv.Průvodku odpadu (s uvedením SPZ, množství-váhy, názvu odpadu, místo dalšího využí odpadu). Tuto průvodu odsouhlasí zástupci smluvních stran.
P | 3 | 014103.R |  | ULOŽENÍ ODPADU ZE STAVBY NA SKLÁDKU S OPRÁVNĚNÍM K OPĚTOVNÉMU VYUŽITÍ - RECYKLAČNÍ STŘEDISKO | T | 3858.08 | 0 |  | 2024_OTSKP |  | 2
PP |  |  |  | 17 05 04 - Zemina a kamení neuvedené pod číslem 17 05 03 nepotřebný výkopek - zemina, drny, kamení - nevhodný materiál pro další použí na této stavbě vč. uložení na skládku, skutečné množství bude čerpáno dle situace na stavbě
VV |  |  |  | - dle pol.č.12273a - ODKOPÁVKY A PROKOPÁVKY OBECNÉ TŘ. I: 49.200*2.000=98,400 [A] - dle pol.č.12273b - ODKOPÁVKY A PROKOPÁVKY OBECNÉ TŘ. I: 658.500*2.000=1 317,000 [B] - dle pol.č.12373a - ODKOP PRO SPOD STAVBU SILNIC A ŽELEZNIC TŘ. I: 99.388*2.000=198,776 [C] - dle pol.č.12373b - ODKOP PRO SPOD STAVBU SILNIC A ŽELEZNIC TŘ. I: 54.250*2.000=108,500 [D] - dle pol.č.12473 - VYKOPÁVKY PRO KORYTA VODOTEČÍ TŘ. I: 122.665*2.000=245,330 [E] - dle pol.č.12960 - ČIŠTĚNÍ VODOTEČÍ A MELIORAČ KANÁLŮ OD NÁNOSŮ: 4.095*2.000=8,190 [F] - dle pol.č.13173a - HLOUBENÍ JAM ZAPAŽ I NEPAŽ TŘ. I: 813.320*2.000=1 626,640 [G] - dle pol.č.13173b - HLOUBENÍ JAM ZAPAŽ I NEPAŽ TŘ. I: 16.000*2.000=32,000 [H] - dle pol.č.13173c - HLOUBENÍ JAM ZAPAŽ I NEPAŽ TŘ. I: 4.000*2.000=8,000 [I] - dle pol.č.13273 - HLOUBENÍ RÝH ŠÍŘ DO 2M PAŽ I NEPAŽ TŘ. I: 45.000*2.000=90,000 [J] - dle pol.č.26175 - VRTY PRO KOTV, INJEKT, MIKROPIL NA POVR TŘ I A II D DO 300MM: 168.000*0.071*2.000=23,856 [K] - dle pol.č.26185 - VRT PRO KOTV, INJEK, MIKROPIL NA POVR TŘ III A IV D DO 300MM: 432.600*0.071*2.000=61,429 [L] - dle pol.č.26195 - VRTY PRO KOTV, INJEKT, MIKROPIL NA POVR TŘ V A VI D DO 300MM: 281.400*0.071*2,000=39,959 [M] Celkem: A+B+C+D+E+F+G+H+I+J+K+L+M=3 858,080 [N]
TS |  |  |  | Položka zahrnuje: Náklad na uložení do recyklačního střediska či na skládku s oprávněním k opětovnému využítí dodaného typu odpadu. Zhotovitel doloží platné oprávnění opravňující ho k nakládání s odpady. Dále předloží doklady o uložení tzv.Průvodku odpadu (s uvedením SPZ, množství-váhy, názvu odpadu, místo dalšího využí odpadu). Tuto průvodu odsouhlasí zástupci smluvních stran.
P | 4 | 014132 |  | POPLATKY ZA SKLÁDKU TYP S-NO (NEBEZPEČNÝ ODPAD) | T | 5.179 | 0 |  | 2024_OTSKP |  | 2
PP |  |  |  | vč. uložení na skládku, izolace, asfalt ZAS-T3, ZAS-T4 pokud SPLŇUJÍ podmínky "benzo(a)pyren>50 mg/kg, Suma16PAU>1000mg/kg", skutečné množství bude čerpáno dle situace na stavbě
VV |  |  |  | - dle pol.č.97817 - ODSTRANĚNÍ MOSTNÍ IZOLACE: 0.010*235.400*2.200=5,179 [A]
TS |  |  |  | Položka zahrnuje: - veškeré poplatky provozovateli skládky související s uložením odpadu na skládce. Položka nezahrnuje: - x
P | 5 | 02750x |  | POMOC PRÁCE ZŘÍZ NEBO ZAJIŠŤ LEŠENÍ | M | 63.6 | 0 |  | 2024_OTSKP |  | 2
PP |  |  |  | "ochranné zábradlí od doby provedení NK až po instalaci definitivního záchytného systému"
VV |  |  |  | - most - levá strana: 31.800=31,800 [A] - most - pravá strana: 31.800=31,800 [B] Celkem: A+B=63,600 [C]
TS |  |  |  | Položka zahrnuje: - veškeré náklady spojené s objednatelem požadovanými zařízeními Položka nezahrnuje: - x
P | 6 | 029412 |  | OSTATNÍ POŽADAVKY - VYPRACOVÁNÍ MOSTNÍHO LISTU | KUS | 1 | 0 |  | 2024_OTSKP |  | 2
PP |  |  |  | vypracování ML SO 201, vč. tisku a vložení do BMS
VV |  |  |  | - mostní list SO 201: 1=1,000 [A]
TS |  |  |  | Položka zahrnuje: - veškeré náklady spojené s objednatelem požadovanými pracemi Položka nezahrnuje: - x
P | 7 | 02943 |  | OSTATNÍ POŽADAVKY - VYPRACOVÁNÍ RDS | KPL | 1 | 0 |  | 2024_OTSKP |  | 2
PP |  |  |  | RDS - SO 201, vč. tisku + digtálně
VV |  |  |  | - komplet: 1=1,000 [A]
TS |  |  |  | Položka zahrnuje: - veškeré náklady spojené s objednatelem požadovanými pracemi Položka nezahrnuje: - x
P | 8 | 02944 |  | OSTAT POŽADAVKY - DOKUMENTACE SKUTEČ PROVEDENÍ V DIGIT FORMĚ | KPL | 1 | 0 |  | 2024_OTSKP |  | 2
PP |  |  |  | DSPS - SO 201, vč. tisku + digtálně
VV |  |  |  | DSPS - SO 201, vč. tisku + digtálně: 1=1,000 [A]
TS |  |  |  | Položka zahrnuje: - veškeré náklady spojené s objednatelem požadovanými pracemi Položka nezahrnuje: - x
P | 9 | 02950 |  | OSTATNÍ POŽADAVKY - POSUDKY, KONTROLY, REVIZNÍ ZPRÁVY | KPL | 1 | 0 |  | 2024_OTSKP |  | 2
PP |  |  |  | vypracování přepočtu zatížitelnosti SO 201
VV |  |  |  | - komplet: 1=1,000 [A]
TS |  |  |  | Položka zahrnuje: - veškeré náklady spojené s objednatelem požadovanými pracemi Položka nezahrnuje: - x
P | 10 | 02953 |  | OSTATNÍ POŽADAVKY - HLAVNÍ MOSTNÍ PROHLÍDKA | KUS | 1 | 0 |  | 2024_OTSKP |  | 2
PP |  |  |  | první hlavní prohlídka mostu SO 201
VV |  |  |  | - 1.HMP: 1=1,000 [A]
TS |  |  |  | Položka zahrnuje : - úkony dle ČSN 73 6221 - provedení hlavní mostní prohlídky oprávněnou fyzickou nebo právnickou osobou - vyhotovení záznamu (protokolu), který jednoznačně definuje stav mostu Položka nezahrnuje: - x
SD |  | 1 |  | Zemní práce
P | 11 | 11120 |  | ODSTRANĚNÍ KŘOVIN | M2 | 151 | 0 |  | 2024_OTSKP |  | 2
PP |  |  |  | "odstranění zapojeného porostu (náletových dřevin a křovin) v místě stavby komplet vč. štěpkování odpadu a jeho následného odvozu a ekologického využití/uložení, vč. odstranění pařezů, odstranění v souladu s podmínkami závazného stanoviska ze dne 7.3.2024 č.j. MEUPDY/0015702/ZP/2024/HVe"
VV |  |  |  | - zapojený porost (č.3) plocha stromové sk. 32 m2, na pozemku parc. č. 67/48 v k.ú. Kluk: 32.000=32,000 [A] -zapojený porost (č.4) plocha stromové sk. 119 m2, na pozemku parc. č. 67/53 v k.ú. Kluk: 119.000=119,000 [B] Celkem: A+B=151,000 [C]
TS |  |  |  | Položka zahrnuje: - odstranění křovin a stromů do průměru 100 mm - dopravu dřevin bez ohledu na vzdálenost - spálení na hromadách nebo štěpkování Položka nezahrnuje: - x
P | 12 | 11201 |  | KÁCENÍ STROMŮ D KMENE DO 0,5M S ODSTRANĚNÍM PAŘEZŮ | KUS | 3 | 0 |  | 2024_OTSKP |  | 2
PP |  |  |  | "kácení vzrostlých stromů v místě stavby, komplet vč. štěpkování odpadu a jeho následného odvozu a ekologického využití/uložení, vč. odstranění pařezů, odstranění v souladu s podmínkami závazného stanoviska ze dne 7.3.2024 č.j. MEUPDY/0015702/ZP/2024/HVe "
VV |  |  |  | - Olše lepkavá Alnus glutinosa (č.10) obvod kmene 120 cm ve výšce 130 cm nad zemí,na pozemku parc. č. 80/1 v k.ú. Kluk: 1=1,000 [A] - Olše lepkavá Alnus glutinosa (č.11) obvod kmene 110 cm výšce 130 cm nad zemí, na pozemku parc. č. 80/1 v k.ú. Kluk: 1=1,000 [B] - Olše lepkavá Alnus glutinosa (č.5) obvod kmene 94 cm ve výšce 130 cm nad zemí, na pozemku parc. č. 67/53 v k.ú. Kluk: 1=1,000 [C] Celkem: A+B+C=3,000 [D]
TS |  |  |  | Položka zahrnuje: - poražení stromu a osekání větví - spálení větví na hromadách nebo štěpkování - dopravu a uložení kmenů, případné další práce s nimi dle pokynů zadávací dokumentace - vytrhání nebo vykopání pařezů - veškeré zemní práce spojené s odstraněním pařezů - dopravu a uložení pařezů, případně další práce s nimi dle pokynů zadávací dokumentace - zásyp jam po pařezech Položka nezahrnuje: - x Způsob měření: - kácení stromů se měří v [ks] poražených stromů (průměr stromů se měří ve výšce 1,3m nad terénem)
P | 13 | 11202 |  | KÁCENÍ STROMŮ D KMENE DO 0,9M S ODSTRANĚNÍM PAŘEZŮ | KUS | 1 | 0 |  | 2024_OTSKP |  | 2
PP |  |  |  | "kácení vzrostlých stromů v místě stavby, komplet vč. štěpkování odpadu a jeho následného odvozu a ekologického využití/uložení, vč. odstranění pařezů, odstranění v souladu s podmínkami závazného stanoviska ze dne 7.3.2024 č.j. MEUPDY/0015702/ZP/2024/HVe "
VV |  |  |  | - Olše lepkavá Alnus glutinosa (č.12) obvod kmene 215 cm ve výšce 130 cm nad zemí, na pozemku parc. č. 80/1 v k.ú. Kluk: 1=1,000 [A]
TS |  |  |  | Položka zahrnuje: - poražení stromu a osekání větví - spálení větví na hromadách nebo štěpkování - dopravu a uložení kmenů, případné další práce s nimi dle pokynů zadávací dokumentace - vytrhání nebo vykopání pařezů - veškeré zemní práce spojené s odstraněním pařezů - dopravu a uložení pařezů, případně další práce s nimi dle pokynů zadávací dokumentace - zásyp jam po pařezech Položka nezahrnuje: - x Způsob měření: - kácení stromů se měří v [ks] poražených stromů (průměr stromů se měří ve výšce 1,3m nad terénem)
P | 14 | 11313 |  | ODSTRANĚNÍ KRYTU ZPEVNĚNÝCH PLOCH S ASFALTOVÝM POJIVEM | M3 | 20.901 | 0 |  | 2024_OTSKP |  | 2
PP |  |  |  | vybourání zpevněné asfaltové plochy, plochy s infiltračními postřiky, vč. případně nutného ručního bourání / dobourání, komplet, vč. odvozu na skládku
VV |  |  |  | - vozovka před mostem: 0.090*123.570=11,121 [A] - vozovka za mostem: 0.050*127.960=6,398 [B] - chodník před mostem vlevo: 0.050*33.890=1,695 [C] - chodník za mostem vlevo: 0.050*33.740=1,687 [D] Celkem: A+B+C+D=20,901 [E]
TS |  |  |  | Položka zahrnuje: - veškerou manipulaci s vybouranou sutí a s vybouranými hmotami vč. uložení na skládku. Položka nezahrnuje: - poplatek za skládku, který se vykazuje v položce 0141** (s výjimkou malého množství bouraného materiálu, kde je možné poplatek zahrnout do jednotkové ceny bourání – tento fakt musí být uveden v doplňujícím textu k položce).
P | 15 | 11345 |  | ODSTRAN KRYTU ZPEVNĚNÝCH PLOCH Z BETONU VČET PODKLADU | M3 | 0.2 | 0 |  | 2024_OTSKP |  | 2
PP |  |  |  | vybourání betonu před obrubou vpravo před mostem v místě přechodu pro chodce, komplet, vč. případně nutného ručního bourání / dobourání, vč. odvozu na skládku s oprávněním k opětovnému využítí - recyklační středisko
VV |  |  |  | - vozovka před mostem - vpravo: 0.250*4.000=1,000 [A] 0.200*A=0,200 [B]
TS |  |  |  | Položka zahrnuje: - veškerou manipulaci s vybouranou sutí a s vybouranými hmotami vč. uložení na skládku. Položka nezahrnuje: - poplatek za skládku, který se vykazuje v položce 0141** (s výjimkou malého množství bouraného materiálu, kde je možné poplatek zahrnout do jednotkové ceny bourání – tento fakt musí být uveden v doplňujícím textu k položce).
P | 16 | 11347 |  | ODSTRAN KRYTU ZPEVNĚNÝCH PLOCH Z DLAŽEB KOSTEK VČET PODKL | M3 | 0.676 | 0 |  | 2024_OTSKP |  | 2
PP |  |  |  | odstranění dlažebních kostek, komplet vč. případně nutného ručního odstranění, vč. podkladu a výplně spar vč. odvozu na skládku s oprávněním k opětovnému využítí - recyklační středisko
VV |  |  |  | - chodník před mostem vlevo: 0.150*1.310=0,197 [A] - chodník za mostem vlevo: 0,150*3,190=0,479 [B] Celkem: A+B=0,676 [C]
TS |  |  |  | Položka zahrnuje: - veškerou manipulaci s vybouranou sutí a s vybouranými hmotami vč. uložení na skládku. Položka nezahrnuje: - poplatek za skládku, který se vykazuje v položce 0141** (s výjimkou malého množství bouraného materiálu, kde je možné poplatek zahrnout do jednotkové ceny bourání – tento fakt musí být uveden v doplňujícím textu k položce).
P | 17 | 11348 |  | ODSTRANĚNÍ KRYTU ZPEVNĚNÝCH PLOCH Z DLAŽDIC VČETNĚ PODKLADU | M3 | 2.708 | 0 |  | 2024_OTSKP |  | 2
PP |  |  |  | odstranění dláždených signálních a varovných pásů, zámkové dlažby, komplet vč. případně nutného ručního odstranění, vč. podkladu a výplně spar vč. odvozu na skládku s oprávněním k opětovnému využítí - recyklační středisko
VV |  |  |  | - chodník před mostem vlevo - signální a varovný pás: 0.150*3.520=0,528 [A] - chodník před mostem vpravo - signální a varovný pás: 0.150*2.590=0,389 [B] - chodník před mostem vpravo - zámková dlažba: 0.150*11.940=1,791 [C] Celkem: A+B+C=2,708 [D]
TS |  |  |  | Položka zahrnuje: - veškerou manipulaci s vybouranou sutí a s vybouranými hmotami vč. uložení na skládku. Položka nezahrnuje: - poplatek za skládku, který se vykazuje v položce 0141** (s výjimkou malého množství bouraného materiálu, kde je možné poplatek zahrnout do jednotkové ceny bourání – tento fakt musí být uveden v doplňujícím textu k položce).
P | 18 | 11351 |  | ODSTRANĚNÍ ZÁHONOVÝCH OBRUBNÍKŮ | M | 11.65 | 0 |  | 2024_OTSKP |  | 2
PP |  |  |  | odstranění stávajících obrub chodníku, komplet, vč. podkladu, vč. odvozu na skládku s oprávněním k opětovnému využítí
VV |  |  |  | - před přechodem: 4.220=4,220 [A] - za přechodem: 7.430=7,430 [B] Celkem: A+B=11,650 [C]
TS |  |  |  | Položka zahrnuje: - veškerou manipulaci s vybouranou sutí a s vybouranými hmotami vč. uložení na skládku. Položka nezahrnuje: - poplatek za skládku, který se vykazuje v položce 0141** (s výjimkou malého množství bouraného materiálu, kde je možné poplatek zahrnout do jednotkové ceny bourání – tento fakt musí být uveden v doplňujícím textu k položce).
P | 19 | 11352 | a | ODSTRANĚNÍ CHODNÍKOVÝCH A SILNIČNÍCH OBRUBNÍKŮ BETONOVÝCH | M | 4 | 0 |  | 2024_OTSKP |  | 2
PP |  |  |  | odstranění stávajících silničních obrubníků š. 150 mm, komplet, vč. podkladu, vč. odvozu na skládku s oprávněním k opětovnému využítí - recyklační středisko
VV |  |  |  | - přechod pro chodce před mostem vpravo: 4.000=4,000 [A]
TS |  |  |  | Položka zahrnuje: - veškerou manipulaci s vybouranou sutí a s vybouranými hmotami vč. uložení na skládku. Položka nezahrnuje: - poplatek za skládku, který se vykazuje v položce 0141** (s výjimkou malého množství bouraného materiálu, kde je možné poplatek zahrnout do jednotkové ceny bourání – tento fakt musí být uveden v doplňujícím textu k položce).
P | 20 | 11352 | b | ODSTRANĚNÍ CHODNÍKOVÝCH A SILNIČNÍCH OBRUBNÍKŮ BETONOVÝCH | M | 46.2 | 0 |  | 2024_OTSKP |  | 2
PP |  |  |  | odstranění stávajících chondíkových obrubníků š. 100 mm, komplet, vč. podkladu, vč. odvozu na skládku s oprávněním k opětovnému využítí - recyklační středisko
VV |  |  |  | - chodník před mostem vlevo - návaznost na most: 13.320=13,320 [A] - chodník před mostem vlevo- návaznost na přechod pro chodce: 5.820=5,820 [B] - chodník za mostem vlevo - návaznost na most: 12,710=12,710 [C] - chodník za mostem vlevo - kolem místa pro lavičku: 8,050=8,050 [D] - chodník za mostem vlevo - návanost na kamenné kostky: 6,300=6,300 [E] Celkem: A+B+C+D+E=46,200 [F]
TS |  |  |  | Položka zahrnuje: - veškerou manipulaci s vybouranou sutí a s vybouranými hmotami vč. uložení na skládku. Položka nezahrnuje: - poplatek za skládku, který se vykazuje v položce 0141** (s výjimkou malého množství bouraného materiálu, kde je možné poplatek zahrnout do jednotkové ceny bourání – tento fakt musí být uveden v doplňujícím textu k položce).
P | 21 | 11353 |  | ODSTRANĚNÍ CHODNÍKOVÝCH KAMENNÝCH OBRUBNÍKŮ | M | 62.15 | 0 |  | 2024_OTSKP |  | 2
PP |  |  |  | "odstranění stávajících kamenných obrubníků na mostě, komplet, vč. podkladu, vč. odvozu na skládku s oprávněním k opětovnému využítí - recyklační středisko"
VV |  |  |  | - levá strana: 30.760=30,760 [A] - pravá strana: 31.390=31,390 [B] Celkem: A+B=62,150 [C]
TS |  |  |  | Položka zahrnuje: - veškerou manipulaci s vybouranou sutí a s vybouranými hmotami vč. uložení na skládku. Položka nezahrnuje: - poplatek za skládku, který se vykazuje v položce 0141** (s výjimkou malého množství bouraného materiálu, kde je možné poplatek zahrnout do jednotkové ceny bourání – tento fakt musí být uveden v doplňujícím textu k položce).
P | 22 | 11354 |  | ODSTRANĚNÍ OBRUB Z KRAJNÍKŮ | M | 3.23 | 0 |  | 2024_OTSKP |  | 2
PP |  |  |  | "odstranění stávajících krajníků, komplet, vč. podkladu, vč. odvozu na skládku s oprávněním k opětovnému využítí - recyklační středisko"
VV |  |  |  | - před mostem vpravo - v oblouku před přechodem pro chodce: 3.230=3,230 [A]
TS |  |  |  | Položka zahrnuje: - veškerou manipulaci s vybouranou sutí a s vybouranými hmotami vč. uložení na skládku. Položka nezahrnuje: - poplatek za skládku, který se vykazuje v položce 0141** (s výjimkou malého množství bouraného materiálu, kde je možné poplatek zahrnout do jednotkové ceny bourání – tento fakt musí být uveden v doplňujícím textu k položce).
P | 23 | 11372 | a | FRÉZOVÁNÍ ZPEVNĚNÝCH PLOCH ASFALTOVÝCH | M3 | 19.642 | 0 |  | 2024_OTSKP |  | 2
PP |  |  |  | "frézování zpevněné asfaltové plochy, obrusná vrstva ZAS-T2, vč. případně nutného ručního bourání / dobourání, podléhá povinnému odkupu dle změrnice zadavatele č. R-Sm-16, vč. odvozu, odkupu a likvidace v režii zhotovitele"
VV |  |  |  | - vozovka před mostem: 0.030*123.570=3,707 [A] - vozovka na mostě: 0.030*213.870=6,416 [B] - vozovka za mostem: 0.040*127.960=5,118 [C] - chodník před mostem vlevo: 0.040*33.890=1,356 [D] - chodník na mostě: 0.040*39.010=1,560 [E] - chodník za mostem vlevo: 0.040*33.740=1,350 [F] - chodník na mostě vpravo (20% původní plochy, zbytek chybí): 0.2*0.040*16.860=0,135 [G] Celkem: A+B+C+D+E+F+G=19,642 [H]
TS |  |  |  | Položka zahrnuje: - veškerou manipulaci s vybouranou sutí a s vybouranými hmotami vč. uložení na skládku. Položka nezahrnuje: - poplatek za skládku, který se vykazuje v položce 0141** (s výjimkou malého množství bouraného materiálu, kde je možné poplatek zahrnout do jednotkové ceny bourání – tento fakt musí být uveden v doplňujícím textu k položce).
P | 24 | 11372 | b | FRÉZOVÁNÍ ZPEVNĚNÝCH PLOCH ASFALTOVÝCH | M3 | 24.791 | 0 |  | 2024_OTSKP |  | 2
PP |  |  |  | "frézování zpevněné asfaltové plochy, ložní vrstva ZAS-T3, vč. případně nutného ručního bourání / dobourání, vč. odvozu na skládku"
VV |  |  |  | - vozovka před mostem: 0.045*123.570=5,561 [A] - vozovka na mostě: 0.050*213.870=10,694 [B] - vozovka za mostem: 0.035*127.960=4,479 [C] - chodník před mostem vlevo: 0.060*33.890=2,033 [D] - chodník za mostem vlevo: 0.060*33.740=2,024 [E] Celkem: A+B+C+D+E=24,791 [F]
TS |  |  |  | Položka zahrnuje: - veškerou manipulaci s vybouranou sutí a s vybouranými hmotami vč. uložení na skládku. Položka nezahrnuje: - poplatek za skládku, který se vykazuje v položce 0141** (s výjimkou malého množství bouraného materiálu, kde je možné poplatek zahrnout do jednotkové ceny bourání – tento fakt musí být uveden v doplňujícím textu k položce).
P | 25 | 11372 | c | FRÉZOVÁNÍ ZPEVNĚNÝCH PLOCH ASFALTOVÝCH | M3 | 13.922 | 0 |  | 2024_OTSKP |  | 2
PP |  |  |  | "frézování zpevněné asfaltové plochy, podkladní vrstvy ZAS-T3, vč. případně nutného ručního bourání / dobourání, vč. odvozu na skládku"
VV |  |  |  | - vozovka před mostem - podkladní vrstva: 0.035*123.570=4,325 [A] - vozovka za mostem - podkladní vrstva 0.045*127.960=5,758 [B] - vozovka za mostem - 2. podkladní vrstva 0.030*127.960=3,839 [C] Celkem: A+B+C=13,922 [D]
TS |  |  |  | Položka zahrnuje: - veškerou manipulaci s vybouranou sutí a s vybouranými hmotami vč. uložení na skládku. Položka nezahrnuje: - poplatek za skládku, který se vykazuje v položce 0141** (s výjimkou malého množství bouraného materiálu, kde je možné poplatek zahrnout do jednotkové ceny bourání – tento fakt musí být uveden v doplňujícím textu k položce).
P | 26 | 113764 |  | FRÉZOVÁNÍ DRÁŽKY PRŮŘEZU DO 400MM2 V ASFALTOVÉ VOZOVCE | M | 117.7 | 0 |  | 2024_OTSKP |  | 2
PP |  |  |  | "frézovaná/řezaná drážka pro těsnění modifikovanou těsnící zálivkou, komplet, vč. likvidace získaného materiálu v režii zhotovitele"
VV |  |  |  | - podél levé obruby před mostem: 14.650=14,650 [A] - podél levé římsy: 28.350=28,350 [B] - podél levé obruby za mostem: 7.050=7,050 [C] - podél pravé obruby před mostem: 12.350=12,350 [D] - podél pravé římsy: 28.350=28,350 [E] - podél pravé obruby za mostem: 4.550=4,550 [F] - podél odvodňovačů: 14*1.600=22,400 [G] Celkem: A+B+C+D+E+F+G=117,700 [H]
TS |  |  |  | Položka zahrnuje: - veškerou manipulaci s vybouranou sutí a s vybouranými hmotami vč. uložení na skládku. Položka nezahrnuje: - x
P | 27 | 11424 |  | ODSTRAN KONSTR VODNÍCH KORYT Z LOM KAM NA SUCHO | M3 | 77.212 | 0 |  | 2024_OTSKP |  | 2
PP |  |  |  | "odstranění stávajího ""zpevnění"" pod mostem komplet, vč. odvozu, vč. příp. ručního dočištění"
VV |  |  |  | - pod mostem - pole 1: 12.350*0.300*10.460=38,754 [A] - pod mostem - pole 2: 12.350*0.300*10.380=38,458 [B] Celkem: A+B=77,212 [C]
TS |  |  |  | Položka zahrnuje: - odstranění konstrukcí vodních koryt - veškerou manipulaci s vybouranou sutí a s vybouranými hmotami vč. uložení na skládku. Položka nezahrnuje: - poplatek za skládku, který se vykazuje v položce 0141** (s výjimkou malého množství bouraného materiálu, kde je možné poplatek zahrnout do jednotkové ceny bourání – tento fakt musí být uveden v doplňujícím textu k položce). Způsob měření: - měří se v m3 vybouraných hmot ve stavu před vybouráním
P | 28 | 11511 |  | ČERPÁNÍ VODY DO 500 L/MIN | HOD | 336 | 0 |  | 2024_OTSKP |  | 2
PP |  |  |  | "ČERPÁNO POUZE SE SOUHLASEM TDS A ZÁSTUPCE INVESTORA čerpání nad rámec výkopových prací, v době provádění základů ve štětovnicových jímkách odhad doby trvání"
VV |  |  |  | - odhad 14 dní * 24 hodin v době provádění základů: 14.000*24.000=336,000 [A]
TS |  |  |  | Položka zahrnuje: - čerpání vody na povrchu - potrubí - pohotovost záložní čerpací soupravy - zřízení čerpací jímky - následná demontáž a likvidace těchto zařízení Položka nezahrnuje: - x
P | 29 | 11527 |  | PŘEV VOD NA POVRCHU POTR DN DO 1000MM NEBO ŽLAB R.O. DO 3,6M | M | 40 | 0 |  | 2024_OTSKP |  | 2
PP |  |  |  | "převedení vody přes místo stavby potrubím 2xDN 800, vč. napojení na zemní hrázky, vč. případného přemísťování v průběhu výstavby a všech nutných úprav, vč. následného odstranění, likvidace trub v režii zhotovitele"
VV |  |  |  | - potrubí pro převedení vody: 2*20.000=40,000 [A]
TS |  |  |  | Položka zahrnuje: - převedení vody na povrchu - zřízení, udržování a odstranění příslušného zařízení Položka nezahrnuje: - x Způsob měření: - převedení vody se uvádí buď průměrem potrubí (DN) nebo délkou rozvinutého obvodu žlabu (r.o.)
P | 30 | 12110 |  | SEJMUTÍ ORNICE NEBO LESNÍ PŮDY | M3 | 85.927 | 0 |  | 2024_OTSKP |  | 2
PP |  |  |  | "sejmutí humózní vrstvy v prostoru dočasného záboru v max tl. 0.15 m, vč. odvozu na mezideponii"
VV |  |  |  | - vlevo před mostem (bez vlivu sklonu => 1,0x): 1.0*37.620=37,620 [A] - vlevo před mostem (s vlivem sklonu => 1,2x): 1.20*22.130=26,556 [B] - vpravo před mostem (bez vlivu sklonu => 1,0x): 1.0*52.710=52,710 [C] - vpravo před mostem (s vlivem sklonu => 1,2x): 1.2*40.090=48,108 [D] - vlevo za mostem (bez vlivu sklonu => 1,0x): 1.0*37.050=37,050 [E] - vlevo za mostem (s vlivem sklonu => 1,2x): 1.2*27.070=32,484 [F] - vpravo za mostem (bez vlivu sklonu => 1,0x): 1.0*280.310=280,310 [G] - vpravo za mostem (s vlivem sklonu => 1,2x): 1.2*48.340=58,008 [H] Celkem: A+B+C+D+E+F+G+H=572,846 [I] 0.150*I=85,927 [J]
TS |  |  |  | Položka zahrnuje: - sejmutí ornice bez ohledu na tloušťku vrstvy - její vodorovnou dopravu Položka nezahrnuje: - uložení na trvalou skládku
P | 31 | 12273 | a | ODKOPÁVKY A PROKOPÁVKY OBECNÉ TŘ. I | M3 | 49.2 | 0 |  | 2024_OTSKP |  | 2
PP |  |  |  | "odstranění / přesun materiálu zemních hrázek vč. odvozu na skládku s oprávněním k opětovnému využítí - recyklační středisko"
VV |  |  |  | - dle pol. 17780 - ZEMNÍ HRÁZKY Z NAKUPOVANÝCH MATERIÁLŮ: 49.200=49,200 [A]
TS |  |  |  | Položka zahrnuje: - vodorovnou a svislou dopravu, přemístění, přeložení, manipulace s výkopkem - kompletní provedení vykopávky nezapažené i zapažené - ošetření výkopiště po celou dobu práce v něm vč. klimatických opatření - ztížení vykopávek v blízkosti podzemního vedení, konstrukcí a objektů vč. jejich dočasného zajištění - ztížení pod vodou, v okolí výbušnin, ve stísněných prostorech a pod. - příplatek za lepivost - těžení po vrstvách, pásech a po jiných nutných částech (figurách) - čerpání vody vč. čerpacích jímek, potrubí a pohotovostní čerpací soupravy (viz ustanovení k pol. 1151,2) - potřebné snížení hladiny podzemní vody - těžení a rozpojování jednotlivých balvanů - vytahování a nošení výkopku - svahování a přesvah. svahů do konečného tvaru, výměna hornin v podloží a v pláni znehodnocené klimatickými vlivy - ruční vykopávky, odstranění kořenů a napadávek - pažení, vzepření a rozepření vč. přepažování (vyjma pažení záporového a štětových stěn) - úpravu, ochranu a očištění dna, základové spáry, stěn a svahů - zhutnění podloží, případně i svahů vč. svahování - zřízení stupňů v podloží a lavic na svazích, není-li pro tyto práce zřízena samostatná položka - udržování výkopiště a jeho ochrana proti vodě - odvedení nebo obvedení vody v okolí výkopiště a ve výkopišti - třídění výkopku - veškeré pomocné konstrukce umožňující provedení vykopávky (příjezdy, sjezdy, nájezdy, lešení, podpěr. konstr., přemostění, zpevněné plochy, zakrytí a pod.) Položka nezahrnuje: - uložení zeminy (na skládku, do násypu) ani poplatky za skládku, vykazují se v položce č.0141**
P | 32 | 12273 | b | ODKOPÁVKY A PROKOPÁVKY OBECNÉ TŘ. I | M3 | 658.5 | 0 |  | 2024_OTSKP |  | 2
PP |  |  |  | "odkop pilotážních plošin pro provádění mikropilot - původní materiál zásypu, komplet, vč. odvozu na skládku s oprávněním k opětovnému využítí - recyklační středisko"
VV |  |  |  | - dle pol. 17411 - ZÁSYP JAM A RÝH ZEMINOU SE ZHUTNĚNÍM - stáv. zemina pro mikropilotážní plošinu: 658.500=658,500 [A]
TS |  |  |  | Položka zahrnuje: - vodorovnou a svislou dopravu, přemístění, přeložení, manipulace s výkopkem - kompletní provedení vykopávky nezapažené i zapažené - ošetření výkopiště po celou dobu práce v něm vč. klimatických opatření - ztížení vykopávek v blízkosti podzemního vedení, konstrukcí a objektů vč. jejich dočasného zajištění - ztížení pod vodou, v okolí výbušnin, ve stísněných prostorech a pod. - příplatek za lepivost - těžení po vrstvách, pásech a po jiných nutných částech (figurách) - čerpání vody vč. čerpacích jímek, potrubí a pohotovostní čerpací soupravy (viz ustanovení k pol. 1151,2) - potřebné snížení hladiny podzemní vody - těžení a rozpojování jednotlivých balvanů - vytahování a nošení výkopku - svahování a přesvah. svahů do konečného tvaru, výměna hornin v podloží a v pláni znehodnocené klimatickými vlivy - ruční vykopávky, odstranění kořenů a napadávek - pažení, vzepření a rozepření vč. přepažování (vyjma pažení záporového a štětových stěn) - úpravu, ochranu a očištění dna, základové spáry, stěn a svahů - zhutnění podloží, případně i svahů vč. svahování - zřízení stupňů v podloží a lavic na svazích, není-li pro tyto práce zřízena samostatná položka - udržování výkopiště a jeho ochrana proti vodě - odvedení nebo obvedení vody v okolí výkopiště a ve výkopišti - třídění výkopku - veškeré pomocné konstrukce umožňující provedení vykopávky (příjezdy, sjezdy, nájezdy, lešení, podpěr. konstr., přemostění, zpevněné plochy, zakrytí a pod.) Položka nezahrnuje: - uložení zeminy (na skládku, do násypu) ani poplatky za skládku, vykazují se v položce č.0141**
P | 33 | 12373 | a | ODKOP PRO SPOD STAVBU SILNIC A ŽELEZNIC TŘ. I | M3 | 99.388 | 0 |  | 2024_OTSKP |  | 2
PP |  |  |  | "štěrkové lože v podkladních vrstvách stávající vozovky a chodníku vč. odvozu na skládku s oprávněním k opětovnému využítí - recyklační středisko"
VV |  |  |  | - vozovka před mostem - plocha dle výměr v pol. 11313 + 11345: 0.340*124.570=42,354 [A] - vozovka za mostem - plocha dle výměry v pol. 11313: 0.340*127.960=43,506 [B] - chodník před mostem vlevo - plocha dle výměr v pol. 11313 + 11347 + 11348: 0.150*38.720=5,808 [C] - chodník za mostem vlevo - plocha dle výměr v pol. 11313 + 11347: 0.150*36.930=5,540 [D] - chodník před mostem vpravo - plocha dle výměry v pol. 11313: 0.150*14.530=2,180 [E] Celkem: A+B+C+D+E=99,388 [F]
TS |  |  |  | Položka zahrnuje: - vodorovnou a svislou dopravu, přemístění, přeložení, manipulace s výkopkem - kompletní provedení vykopávky nezapažené i zapažené - ošetření výkopiště po celou dobu práce v něm vč. klimatických opatření - ztížení vykopávek v blízkosti podzemního vedení, konstrukcí a objektů vč. jejich dočasného zajištění - ztížení pod vodou, v okolí výbušnin, ve stísněných prostorech a pod. - příplatek za lepivost - těžení po vrstvách, pásech a po jiných nutných částech (figurách) - čerpání vody vč. čerpacích jímek, potrubí a pohotovostní čerpací soupravy (viz ustanovení k pol. 1151,2) - potřebné snížení hladiny podzemní vody - těžení a rozpojování jednotlivých balvanů - vytahování a nošení výkopku - svahování a přesvah. svahů do konečného tvaru, výměna hornin v podloží a v pláni znehodnocené klimatickými vlivy - ruční vykopávky, odstranění kořenů a napadávek - pažení, vzepření a rozepření vč. přepažování (vyjma pažení záporového a štětových stěn) - úpravu, ochranu a očištění dna, základové spáry, stěn a svahů - zhutnění podloží, případně i svahů vč. svahování - zřízení stupňů v podloží a lavic na svazích, není-li pro tyto práce zřízena samostatná položka - udržování výkopiště a jeho ochrana proti vodě - odvedení nebo obvedení vody v okolí výkopiště a ve výkopišti - třídění výkopku - veškeré pomocné konstrukce umožňující provedení vykopávky (příjezdy, sjezdy, nájezdy, lešení, podpěr. konstr., přemostění, zpevněné plochy, zakrytí a pod.) Položka nezahrnuje: - uložení zeminy (na skládku, do násypu) ani poplatky za skládku, vykazují se v položce č.0141**
P | 34 | 12373 | b | ODKOP PRO SPOD STAVBU SILNIC A ŽELEZNIC TŘ. I | M3 | 54.25 | 0 |  | 2024_OTSKP |  | 2
PP |  |  |  | "výměna podloží v aktivní zóně tl. 0,50 m, vč. odvozu na skládku (před a za mostem), mimo přechodovou oblast mostu, vč. odvozu na skládku s oprávněním k opětovnému využítí - recyklační středisko SE SOUHLASEM INVESTORA v případě neúnosného podloží vozovky"
VV |  |  |  | - před mostem: 10.500*0.500*5.000=26,250 [A] - za mostem: 8.000*0.500*7.000=28,000 [B] Celkem: A+B=54,250 [C]
TS |  |  |  | Položka zahrnuje: - vodorovnou a svislou dopravu, přemístění, přeložení, manipulace s výkopkem - kompletní provedení vykopávky nezapažené i zapažené - ošetření výkopiště po celou dobu práce v něm vč. klimatických opatření - ztížení vykopávek v blízkosti podzemního vedení, konstrukcí a objektů vč. jejich dočasného zajištění - ztížení pod vodou, v okolí výbušnin, ve stísněných prostorech a pod. - příplatek za lepivost - těžení po vrstvách, pásech a po jiných nutných částech (figurách) - čerpání vody vč. čerpacích jímek, potrubí a pohotovostní čerpací soupravy (viz ustanovení k pol. 1151,2) - potřebné snížení hladiny podzemní vody - těžení a rozpojování jednotlivých balvanů - vytahování a nošení výkopku - svahování a přesvah. svahů do konečného tvaru, výměna hornin v podloží a v pláni znehodnocené klimatickými vlivy - ruční vykopávky, odstranění kořenů a napadávek - pažení, vzepření a rozepření vč. přepažování (vyjma pažení záporového a štětových stěn) - úpravu, ochranu a očištění dna, základové spáry, stěn a svahů - zhutnění podloží, případně i svahů vč. svahování - zřízení stupňů v podloží a lavic na svazích, není-li pro tyto práce zřízena samostatná položka - udržování výkopiště a jeho ochrana proti vodě - odvedení nebo obvedení vody v okolí výkopiště a ve výkopišti - třídění výkopku - veškeré pomocné konstrukce umožňující provedení vykopávky (příjezdy, sjezdy, nájezdy, lešení, podpěr. konstr., přemostění, zpevněné plochy, zakrytí a pod.) Položka nezahrnuje: - uložení zeminy (na skládku, do násypu) ani poplatky za skládku, vykazují se v položce č.0141**
P | 35 | 12473 |  | VYKOPÁVKY PRO KORYTA VODOTEČÍ TŘ. I | M3 | 122.665 | 0 |  | 2024_OTSKP |  | 2
PP |  |  |  | "výkop pro zpevnění v korytě, komplet, vč. odvozu na skládku s oprávněním k opětovnému využítí - recyklační středisko"
VV |  |  |  | - před OP1 - zpevnění z kamene do betonu, vč. prahů - v korytě: 14.100*6.140=86,574 [A] - před OP1 - pro kamennou rovnaninu - v korytě před i za zpevněním: 0.400*33.040=13,216 [B] - před OP2 - zpevnění v inundaci: 15.250*1.500=22,875 [C] Celkem: A+B+C=122,665 [D]
TS |  |  |  | Položka zahrnuje: - vodorovnou a svislou dopravu, přemístění, přeložení, manipulace s výkopkem - kompletní provedení vykopávky nezapažené i zapažené - ošetření výkopiště po celou dobu práce v něm vč. klimatických opatření - ztížení vykopávek v blízkosti podzemního vedení, konstrukcí a objektů vč. jejich dočasného zajištění - ztížení pod vodou, v okolí výbušnin, ve stísněných prostorech a pod. - příplatek za lepivost - těžení po vrstvách, pásech a po jiných nutných částech (figurách) - čerpání vody vč. čerpacích jímek, potrubí a pohotovostní čerpací soupravy (viz ustanovení k pol. 1151,2) - potřebné snížení hladiny podzemní vody - těžení a rozpojování jednotlivých balvanů - vytahování a nošení výkopku - svahování a přesvah. svahů do konečného tvaru, výměna hornin v podloží a v pláni znehodnocené klimatickými vlivy - ruční vykopávky, odstranění kořenů a napadávek - pažení, vzepření a rozepření vč. přepažování (vyjma pažení záporového a štětových stěn) - úpravu, ochranu a očištění dna, základové spáry, stěn a svahů - zhutnění podloží, případně i svahů vč. svahování - zřízení stupňů v podloží a lavic na svazích, není-li pro tyto práce zřízena samostatná položka - udržování výkopiště a jeho ochrana proti vodě - odvedení nebo obvedení vody v okolí výkopiště a ve výkopišti - třídění výkopku - veškeré pomocné konstrukce umožňující provedení vykopávky (příjezdy, sjezdy, nájezdy, lešení, podpěr. konstr., přemostění, zpevněné plochy, zakrytí a pod.) - Položka nezahrnuje: - uložení zeminy (na skládku, do násypu) ani poplatky za skládku, vykazují se v položce č.0141**
P | 36 | 12573 |  | VYKOPÁVKY ZE ZEMNÍKŮ A SKLÁDEK TŘ. I | M3 | 744.427 | 0 |  | 2024_OTSKP |  | 2
PP |  |  |  | vykopávky zeminy pro zpětné použití
VV |  |  |  | - dle pol. 12110 - SEJMUTÍ ORNICE NEBO LESNÍ PŮDY - pro zpětné ohumusování: 85.927=85,927 [A] - dle pol. 17411 - ZÁSYP JAM A RÝH ZEMINOU SE ZHUTNĚNÍM - stáv. zemina pro mikropilotážní plošinu: 658.500=658,500 [B] Celkem: A+B=744,427 [C]
TS |  |  |  | Položka zahrnuje: - vodorovnou a svislou dopravu, přemístění, přeložení, manipulace s výkopkem - kompletní provedení vykopávky nezapažené i zapažené - ošetření výkopiště po celou dobu práce v něm vč. klimatických opatření - ztížení vykopávek v blízkosti podzemního vedení, konstrukcí a objektů vč. jejich dočasného zajištění - ztížení pod vodou, v okolí výbušnin, ve stísněných prostorech a pod. - příplatek za lepivost - těžení po vrstvách, pásech a po jiných nutných částech (figurách) - čerpání vody vč. čerpacích jímek, potrubí a pohotovostní čerpací soupravy (viz ustanovení k pol. 1151,2) - potřebné snížení hladiny podzemní vody - těžení a rozpojování jednotlivých balvanů - vytahování a nošení výkopku - ruční vykopávky, odstranění kořenů a napadávek - pažení, vzepření a rozepření vč. přepažování (vyjma pažení záporového a štětových stěn) - úpravu, ochranu a očištění dna, základové spáry, stěn a svahů - udržování výkopiště a jeho ochrana proti vodě - odvedení nebo obvedení vody v okolí výkopiště a ve výkopišti - třídění výkopku - veškeré pomocné konstrukce umožňující provedení vykopávky (příjezdy, sjezdy, nájezdy, lešení, podpěr. konstr., přemostění, zpevněné plochy, zakrytí a pod.) Položka nezahrnuje: - práce spojené s otvírkou zemníku
P | 37 | 12960 |  | ČIŠTĚNÍ VODOTEČÍ A MELIORAČ KANÁLŮ OD NÁNOSŮ | M3 | 4.095 | 0 |  | 2024_OTSKP |  | 2
PP |  |  |  | "odtěžení nánosu a bahna z koryta, resp. plynulé napojení na stávající stav před a za mostem, komplet, vč. odvozu na skládku s oprávněním k opětovnému využítí - recyklační středisko"
VV |  |  |  | - bahno v prostoru stavby - neprůtočná strana koryta: 1.750*0.150*15.600=4,095 [A]
TS |  |  |  | Položka zahrnuje: - vodorovnou a svislou dopravu, přemístění, přeložení, manipulace s materiálem a uložení na skládku. Položka nezahrnuje: - poplatek za skládku, který se vykazuje v položce 0141** (s výjimkou malého množství materiálu, kde je možné poplatek zahrnout do jednotkové ceny položky – tento fakt musí být uveden v doplňujícím textu k položce)
P | 38 | 13173 | a | HLOUBENÍ JAM ZAPAŽ I NEPAŽ TŘ. I | M3 | 813.32 | 0 |  | 2024_OTSKP |  | 2
PP |  |  |  | "výkopy pro provedení nových krajních opěr, komplet, vč. pro zabránění znečištění koryta, vč. odvozu na skládku s oprávněním k opětovnému využítí - recyklační středisko"
VV |  |  |  | - OP1 za rubem stávající opěry - po štětovnice: 15.500*17.630=273,265 [A] - OP1 za rubem stávající opěry - mezi štětovnicemi: 14.000*9.360=131,040 [B] - OP1 za rubem stávající opěry - odečet základů: -1.0*4.000*2.270=-9,080 [C] - OP1 za rubem stávající opěry - odečet křídel: -1.0*2.000*4.350=-8,700 [D] - OP1 před lícem stávající opěry - po štětovnice: 15.500*0.340=5,270 [E] - OP1 před lícem stávající opěry - mezi štětovnicemi: 14.000*1.080=15,120 [F] - OP2 za rubem stávající opěry - po štětovnice: 15.500*17.350=268,925 [G] - OP2 za rubem stávající opěry - mezi štětovnicemi: 14.000*9.530=133,420 [H] - OP2 za rubem stávající opěry - odečet základů: -1.0*4.000*2.630=-10,520 [I] - OP2 za rubem stávající opěry - odečet křídel: -1.00*2.00*4.380=-8,760 [J] - OP2 před lícem stávající opěry - po štětovnice: 15.500*0.440=6,820 [K] - OP2 před lícem stávající opěry - mezi štětovnicemi: 14.000*1.180=16,520 [L] Celkem: A+B+C+D+E+F+G+H+I+J+K+L=813,320 [M]
TS |  |  |  | Položka zahrnuje: - vodorovnou a svislou dopravu, přemístění, přeložení, manipulace s výkopkem - kompletní provedení vykopávky nezapažené i zapažené - ošetření výkopiště po celou dobu práce v něm vč. klimatických opatření - ztížení vykopávek v blízkosti podzemního vedení, konstrukcí a objektů vč. jejich dočasného zajištění - ztížení pod vodou, v okolí výbušnin, ve stísněných prostorech a pod. - příplatek za lepivost - těžení po vrstvách, pásech a po jiných nutných částech (figurách) - čerpání vody vč. čerpacích jímek, potrubí a pohotovostní čerpací soupravy (viz ustanovení k pol. 1151,2) - potřebné snížení hladiny podzemní vody - těžení a rozpojování jednotlivých balvanů - vytahování a nošení výkopku - svahování a přesvah. svahů do konečného tvaru, výměna hornin v podloží a v pláni znehodnocené klimatickými vlivy - ruční vykopávky, odstranění kořenů a napadávek - pažení, vzepření a rozepření vč. přepažování (vyjma pažení záporového a štětových stěn) - úpravu, ochranu a očištění dna, základové spáry, stěn a svahů - odvedení nebo obvedení vody v okolí výkopiště a ve výkopišti - třídění výkopku - veškeré pomocné konstrukce umožňující provedení vykopávky (příjezdy, sjezdy, nájezdy, lešení, podpěr. konstr., přemostění, zpevněné plochy, zakrytí a pod.) Položka nezahrnuje: - uložení zeminy (na skládku, do násypu) ani poplatky za skládku, vykazují se v položce č.0141**
P | 39 | 13173 | b | HLOUBENÍ JAM ZAPAŽ I NEPAŽ TŘ. I | M3 | 16 | 0 |  | 2024_OTSKP |  | 2
PP |  |  |  | "výkopy pro vybourání a osazení nových uličních vpustí, vč. příp. ručního dokopání, komplet, vč. vhodného pažení, vč. odvozu na skládku s oprávněním k opětovnému využítí - recyklační středisko"
VV |  |  |  | - nová UV vlevo před mostem: 2.000*2.000*2.000=8,000 [A] - nová UV vlevo za mostem: 2.000*2.000*2.000=8,000 [B] Celkem: A+B=16,000 [C]
TS |  |  |  | Položka zahrnuje: - vodorovnou a svislou dopravu, přemístění, přeložení, manipulace s výkopkem - kompletní provedení vykopávky nezapažené i zapažené - ošetření výkopiště po celou dobu práce v něm vč. klimatických opatření - ztížení vykopávek v blízkosti podzemního vedení, konstrukcí a objektů vč. jejich dočasného zajištění - ztížení pod vodou, v okolí výbušnin, ve stísněných prostorech a pod. - příplatek za lepivost - těžení po vrstvách, pásech a po jiných nutných částech (figurách) - čerpání vody vč. čerpacích jímek, potrubí a pohotovostní čerpací soupravy (viz ustanovení k pol. 1151,2) - potřebné snížení hladiny podzemní vody - těžení a rozpojování jednotlivých balvanů - vytahování a nošení výkopku - svahování a přesvah. svahů do konečného tvaru, výměna hornin v podloží a v pláni znehodnocené klimatickými vlivy - ruční vykopávky, odstranění kořenů a napadávek - pažení, vzepření a rozepření vč. přepažování (vyjma pažení záporového a štětových stěn) - úpravu, ochranu a očištění dna, základové spáry, stěn a svahů - odvedení nebo obvedení vody v okolí výkopiště a ve výkopišti - třídění výkopku - veškeré pomocné konstrukce umožňující provedení vykopávky (příjezdy, sjezdy, nájezdy, lešení, podpěr. konstr., přemostění, zpevněné plochy, zakrytí a pod.) Položka nezahrnuje: - uložení zeminy (na skládku, do násypu) ani poplatky za skládku, vykazují se v položce č.0141**
P | 40 | 13173 | c | HLOUBENÍ JAM ZAPAŽ I NEPAŽ TŘ. I | M3 | 4 | 0 |  | 2024_OTSKP |  | 2
PP |  |  |  | "výkop pro vsakovací jímku, vč. odvozu na skládku s oprávněním k opětovnému využítí - recyklační středisko"
VV |  |  |  | - za křídlem 2P - objem dle pol. 45157: 4.000=4,000 [A]
TS |  |  |  | Položka zahrnuje: - vodorovnou a svislou dopravu, přemístění, přeložení, manipulace s výkopkem - kompletní provedení vykopávky nezapažené i zapažené - ošetření výkopiště po celou dobu práce v něm vč. klimatických opatření - ztížení vykopávek v blízkosti podzemního vedení, konstrukcí a objektů vč. jejich dočasného zajištění - ztížení pod vodou, v okolí výbušnin, ve stísněných prostorech a pod. - příplatek za lepivost - těžení po vrstvách, pásech a po jiných nutných částech (figurách) - čerpání vody vč. čerpacích jímek, potrubí a pohotovostní čerpací soupravy (viz ustanovení k pol. 1151,2) - potřebné snížení hladiny podzemní vody - těžení a rozpojování jednotlivých balvanů - vytahování a nošení výkopku - svahování a přesvah. svahů do konečného tvaru, výměna hornin v podloží a v pláni znehodnocené klimatickými vlivy - ruční vykopávky, odstranění kořenů a napadávek - pažení, vzepření a rozepření vč. přepažování (vyjma pažení záporového a štětových stěn) - úpravu, ochranu a očištění dna, základové spáry, stěn a svahů - odvedení nebo obvedení vody v okolí výkopiště a ve výkopišti - třídění výkopku - veškeré pomocné konstrukce umožňující provedení vykopávky (příjezdy, sjezdy, nájezdy, lešení, podpěr. konstr., přemostění, zpevněné plochy, zakrytí a pod.) Položka nezahrnuje: - uložení zeminy (na skládku, do násypu) ani poplatky za skládku, vykazují se v položce č.0141**
P | 41 | 13273 |  | HLOUBENÍ RÝH ŠÍŘ DO 2M PAŽ I NEPAŽ TŘ. I | M3 | 45 | 0 |  | 2024_OTSKP |  | 2
PP |  |  |  | "rýhy pro osazení nových vyústění vpustí, vč. ručního dokopání, vč. provedení příp. prostupů gabiony komplet, vč. vhodného pažení, vč. odvozu na skládku s oprávněním k opětovnému využítí - recyklační středisko"
VV |  |  |  | - nová UV vlevo před mostem: 1.000*2.000*13.500=27,000 [A] - nová UV vlevo za mostem: 1.000*2.000*9.000=18,000 [B] Celkem: A+B=45,000 [C]
TS |  |  |  | Položka zahrnuje: - vodorovnou a svislou dopravu, přemístění, přeložení, manipulace s výkopkem - kompletní provedení vykopávky nezapažené i zapažené - ošetření výkopiště po celou dobu práce v něm vč. klimatických opatření - ztížení vykopávek v blízkosti podzemního vedení, konstrukcí a objektů vč. jejich dočasného zajištění - ztížení pod vodou, v okolí výbušnin, ve stísněných prostorech a pod. - příplatek za lepivost - těžení po vrstvách, pásech a po jiných nutných částech (figurách) - čerpání vody vč. čerpacích jímek, potrubí a pohotovostní čerpací soupravy (viz ustanovení k pol. 1151,2) - potřebné snížení hladiny podzemní vody - těžení a rozpojování jednotlivých balvanů - vytahování a nošení výkopku - svahování a přesvah. svahů do konečného tvaru, výměna hornin v podloží a v pláni znehodnocené klimatickými vlivy - ruční vykopávky, odstranění kořenů a napadávek - pažení, vzepření a rozepření vč. přepažování (vyjma pažení záporového a štětových stěn) - úpravu, ochranu a očištění dna, základové spáry, stěn a svahů - odvedení nebo obvedení vody v okolí výkopiště a ve výkopišti - třídění výkopku - veškeré pomocné konstrukce umožňující provedení vykopávky (příjezdy, sjezdy, nájezdy, lešení, podpěr. konstr., přemostění, zpevněné plochy, zakrytí a pod.) Položka nezahrnuje: - uložení zeminy (na skládku, do násypu) ani poplatky za skládku, vykazují se v položce č.0141**
P | 42 | 17120 |  | ULOŽENÍ SYPANINY DO NÁSYPŮ A NA SKLÁDKY BEZ ZHUTNĚNÍ | M3 | 744.427 | 0 |  | 2024_OTSKP |  | 2
PP |  |  |  | uložení sypaniny na skládku, deponii (mezideponii)
VV |  |  |  | - dle pol. 12110 - SEJMUTÍ ORNICE NEBO LESNÍ PŮDY: 85.927=85,927 [A] - dle pol. 17411 - ZÁSYP JAM A RÝH ZEMINOU SE ZHUTNĚNÍM: 658.500=658,500 [B] Celkem: A+B=744,427 [C]
TS |  |  |  | Položka zahrnuje: - kompletní provedení zemní konstrukce do předepsaného tvaru - ošetření úložiště po celou dobu práce v něm vč. klimatických opatření - ztížení v okolí vedení, konstrukcí a objektů a jejich dočasné zajištění - ztížení provádění ve ztížených podmínkách a stísněných prostorech - ztížené ukládání sypaniny pod vodu - ukládání po vrstvách a po jiných nutných částech (figurách) vč. dosypávek - spouštění a nošení materiálu - úprava, očištění a ochrana podloží a svahů - svahování, uzavírání povrchů svahů - udržování úložiště a jeho ochrana proti vodě - odvedení nebo obvedení vody v okolí úložiště a v úložišti - veškeré pomocné konstrukce umožňující provedení zemní konstrukce (příjezdy, sjezdy, nájezdy, lešení, podpěrné konstrukce, přemostění, zpevněné plochy, zakrytí a pod.) Položka nezahrnuje: - x
P | 43 | 17180 |  | ULOŽENÍ SYPANINY DO NÁSYPŮ Z NAKUPOVANÝCH MATERIÁLŮ | M3 | 54.25 | 0 |  | 2024_OTSKP |  | 2
PP |  |  |  | "komplet výměna podloží, zemina CBR>15%, tl. 0,5 m, (před a za mostem), mimo přechodovou oblast mostu, POUZE SE SOUHLASEM TDS A ZÁSTUPCE INVESTORA"
VV |  |  |  | - před mostem: 10.500*0.500*5.000=26,250 [A] - za mostem: 8.000*0.500*7.000=28,000 [B] Celkem: A+B=54,250 [C]
TS |  |  |  | Položka zahrnuje: - kompletní provedení zemní konstrukce (násypového tělesa včetně aktivní zóny) včetně nákupu a dopravy materiálu dle zadávací dokumentace - úprava ukládaného materiálu vlhčením, tříděním, promícháním nebo vysoušením, příp. jiné úpravy za účelem zlepšení jeho mech. vlastností - hutnění i různé míry hutnění - ošetření úložiště po celou dobu práce v něm vč. klimatických opatření - ztížení v okolí vedení, konstrukcí a objektů a jejich dočasné zajištění - ztížení provádění vč. hutnění ve ztížených podmínkách a stísněných prostorech - ztížené ukládání sypaniny pod vodu - ukládání po vrstvách a po jiných nutných částech (figurách) vč. dosypávek - spouštění a nošení materiálu - výměna částí zemní konstrukce znehodnocené klimatickými vlivy - ruční hutnění a výplň jam a prohlubní v podloží - úprava, očištění, ochrana a zhutnění podloží - svahování, hutnění a uzavírání povrchů svahů - zřízení lavic na svazích - udržování úložiště a jeho ochrana proti vodě - odvedení nebo obvedení vody v okolí úložiště a v úložišti - veškeré pomocné konstrukce umožňující provedení zemní konstrukce (příjezdy, sjezdy, nájezdy, lešení, podpěrné konstrukce, přemostění, zpevněné plochy, zakrytí a pod.) Položka nezahrnuje: - x
P | 44 | 17380 |  | ZEMNÍ KRAJNICE A DOSYPÁVKY Z NAKUPOVANÝCH MATERIÁLŮ | M3 | 2.926 | 0 |  | 2024_OTSKP |  | 2
PP |  |  |  | podklad krajnic ze ŠD
VV |  |  |  | - za mostem vlevo: 0.200*7.030=1,406 [A] - za mostem vpravo: 0.200*7.600=1,520 [B] Celkem: A+B=2,926 [C]
TS |  |  |  | Položka zahrnuje: - kompletní provedení zemní konstrukce včetně nákupu a dopravy materiálu dle zadávací dokumentace - úprava ukládaného materiálu vlhčením, tříděním, promícháním nebo vysoušením, příp. jiné úpravy za účelem zlepšení jeho mech. vlastností - hutnění i různé míry hutnění - ošetření úložiště po celou dobu práce v něm vč. klimatických opatření - ztížení v okolí vedení, konstrukcí a objektů a jejich dočasné zajištění - ztížení provádění vč. hutnění ve ztížených podmínkách a stísněných prostorech - ztížené ukládání sypaniny pod vodu - ukládání po vrstvách a po jiných nutných částech (figurách) vč. dosypávek - spouštění a nošení materiálu - výměna částí zemní konstrukce znehodnocené klimatickými vlivy - svahování, hutnění a uzavírání povrchů svahů - udržování úložiště a jeho ochrana proti vodě - odvedení nebo obvedení vody v okolí úložiště a v úložišti - veškeré pomocné konstrukce umožňující provedení zemní konstrukce (příjezdy, sjezdy, nájezdy, lešení, podpěrné konstrukce, přemostění, zpevněné plochy, zakrytí a pod.) Položka nezahrnuje: - x
P | 45 | 17411 |  | ZÁSYP JAM A RÝH ZEMINOU SE ZHUTNĚNÍM | M3 | 658.5 | 0 |  | 2024_OTSKP |  | 2
PP |  |  |  | "zásypy pro mikropilotážní plošinu nad korytem vodoteče (300 mm nad úroveń stětovnicových jímek), komplet, vč. urovnání a hutnění pro pojezd mikropilotážní plošiny, vč. přesypu přes zatrubenní koryta, vč. případně nutného doplnění pojezdové vrstvy z nakupovaného materiálu"
VV |  |  |  | - pro mikropilotážní plošinu - opěra OP1: 15.000*25.500=382,500 [A] - pro mikropilotážní plošinu - opěra OP2: 15.000*18.400=276,000 [B] Celkem: A+B=658,500 [C]
TS |  |  |  | Položka zahrnuje: - kompletní provedení zemní konstrukce vč. výběru vhodného materiálu - úprava ukládaného materiálu vlhčením, tříděním, promícháním nebo vysoušením, příp. jiné úpravy za účelem zlepšení jeho mech. vlastností - hutnění i různé míry hutnění - ošetření úložiště po celou dobu práce v něm vč. klimatických opatření - ztížení v okolí vedení, konstrukcí a objektů a jejich dočasné zajištění - ztížení provádění vč. hutnění ve ztížených podmínkách a stísněných prostorech - ztížené ukládání sypaniny pod vodu - ukládání po vrstvách a po jiných nutných částech (figurách) vč. dosypávek - spouštění a nošení materiálu - výměna částí zemní konstrukce znehodnocené klimatickými vlivy - ruční hutnění - udržování úložiště a jeho ochrana proti vodě - odvedení nebo obvedení vody v okolí úložiště a v úložišti - veškeré pomocné konstrukce umožňující provedení zemní konstrukce (příjezdy, sjezdy, nájezdy, lešení, podpěrné konstrukce, přemostění, zpevněné plochy, zakrytí a pod.) Položka nezahrnuje: - x
P | 46 | 17481 |  | ZÁSYP JAM A RÝH Z NAKUPOVANÝCH MATERIÁLŮ | M3 | 86.153 | 0 |  | 2024_OTSKP |  | 2
PP |  |  |  | "dosypání terénu, jeho srovnání a plynulé napojení prostoru pod mostem na terén před a za mostem, komplet, včetně dodání a dovozu zeminy, jejího rozprostření a hutnění"
VV |  |  |  | - prostor pod mostem mimo zpevnění: 0.350*246.150=86,153 [A]
TS |  |  |  | Položka zahrnuje: - kompletní provedení zemní konstrukce včetně nákupu a dopravy materiálu dle zadávací dokumentace - úprava ukládaného materiálu vlhčením, tříděním, promícháním nebo vysoušením, příp. jiné úpravy za účelem zlepšení jeho mech. vlastností - hutnění i různé míry hutnění - ošetření úložiště po celou dobu práce v něm vč. klimatických opatření - ztížení v okolí vedení, konstrukcí a objektů a jejich dočasné zajištění - ztížení provádění vč. hutnění ve ztížených podmínkách a stísněných prostorech - ztížené ukládání sypaniny pod vodu - ukládání po vrstvách a po jiných nutných částech (figurách) vč. dosypávek - spouštění a nošení materiálu - výměna částí zemní konstrukce znehodnocené klimatickými vlivy - udržování úložiště a jeho ochrana proti vodě - odvedení nebo obvedení vody v okolí úložiště a v úložišti - veškeré pomocné konstrukce umožňující provedení zemní konstrukce (příjezdy, sjezdy, nájezdy, lešení, podpěrné konstrukce, přemostění, zpevněné plochy, zakrytí a pod.) Položka nezahrnuje: - x
P | 47 | 17581 | a | OBSYP POTRUBÍ A OBJEKTŮ Z NAKUPOVANÝCH MATERIÁLŮ | M3 | 124.066 | 0 |  | 2024_OTSKP |  | 2
PP |  |  |  | "zásypy opěr vč. zhutnění ze zeminy vhodné dle PD, vč. hutnění a tvarové úpravy povrchu svahové kužely kolem křídel"
VV |  |  |  | - obsyp křídla 1L + části gabionu: 0.333*3.000*23.300=23,277 [A] - obsyp křídla 1P: 0.333*3.000*23.570=23,546 [B] - obsyp křídla 2L + části gabionu: 0.333*3.000*35.990=35,954 [C] - obsyp křídla 2P: 0.333*3.000*41.330=41,289 [D] Celkem: A+B+C+D=124,066 [E]
TS |  |  |  | Položka zahrnuje: - kompletní provedení zemní konstrukce včetně nákupu a dopravy materiálu dle zadávací dokumentace - úprava ukládaného materiálu vlhčením, tříděním, promícháním nebo vysoušením, příp. jiné úpravy za účelem zlepšení jeho mech. vlastností - hutnění i různé míry hutnění - ošetření úložiště po celou dobu práce v něm vč. klimatických opatření - ztížení v okolí vedení, konstrukcí a objektů a jejich dočasné zajištění - ztížení provádění vč. hutnění ve ztížených podmínkách a stísněných prostorech - ztížené ukládání sypaniny pod vodu - ukládání po vrstvách a po jiných nutných částech (figurách) vč. dosypávek - spouštění a nošení materiálu - výměna částí zemní konstrukce znehodnocené klimatickými vlivy - ruční hutnění a výplň jam a prohlubní v podloží - úprava, očištění, ochrana a zhutnění podloží - svahování, hutnění a uzavírání povrchů svahů - zřízení lavic na svazích - udržování úložiště a jeho ochrana proti vodě - odvedení nebo obvedení vody v okolí úložiště a v úložišti - veškeré pomocné konstrukce umožňující provedení zemní konstrukce (příjezdy, sjezdy, nájezdy, lešení, podpěrné konstrukce, přemostění, zpevněné plochy, zakrytí a pod.) Položka nezahrnuje: - x Způsob měření: - zemina vytlačená potrubím o DN 180mm se od kubatury obsypů neodečítá
P | 48 | 17581 | b | OBSYP POTRUBÍ A OBJEKTŮ Z NAKUPOVANÝCH MATERIÁLŮ | M3 | 45 | 0 |  | 2024_OTSKP |  | 2
PP |  |  |  | "komplet zásypy vyústění z UV, dle technologických předpisů pro uložení výústního potrubí"
VV |  |  |  | - objem dle pol. 13273: 45.000=45,000 [A] Celkem: A=45,000 [B]
TS |  |  |  | Položka zahrnuje: - kompletní provedení zemní konstrukce včetně nákupu a dopravy materiálu dle zadávací dokumentace - úprava ukládaného materiálu vlhčením, tříděním, promícháním nebo vysoušením, příp. jiné úpravy za účelem zlepšení jeho mech. vlastností - hutnění i různé míry hutnění - ošetření úložiště po celou dobu práce v něm vč. klimatických opatření - ztížení v okolí vedení, konstrukcí a objektů a jejich dočasné zajištění - ztížení provádění vč. hutnění ve ztížených podmínkách a stísněných prostorech - ztížené ukládání sypaniny pod vodu - ukládání po vrstvách a po jiných nutných částech (figurách) vč. dosypávek - spouštění a nošení materiálu - výměna částí zemní konstrukce znehodnocené klimatickými vlivy - ruční hutnění a výplň jam a prohlubní v podloží - úprava, očištění, ochrana a zhutnění podloží - svahování, hutnění a uzavírání povrchů svahů - zřízení lavic na svazích - udržování úložiště a jeho ochrana proti vodě - odvedení nebo obvedení vody v okolí úložiště a v úložišti - veškeré pomocné konstrukce umožňující provedení zemní konstrukce (příjezdy, sjezdy, nájezdy, lešení, podpěrné konstrukce, přemostění, zpevněné plochy, zakrytí a pod.) Položka nezahrnuje: - x Způsob měření: - zemina vytlačená potrubím o DN 180mm se od kubatury obsypů neodečítá
P | 49 | 17780 |  | ZEMNÍ HRÁZKY Z NAKUPOVANÝCH MATERIÁLŮ | M3 | 49.2 | 0 |  | 2024_OTSKP |  | 2
PP |  |  |  | "materiál zemních hrázek v korytě pro navedení vody do potrubí, vč. jejich provedení a nutných úprav v průběhu výstavby"
VV |  |  |  | - objem: 2*1.500*0.800*20.500=49,200 [A]
TS |  |  |  | Položka zahrnuje: - kompletní provedení zemní konstrukce včetně nákupu a dopravy materiálu dle zadávací dokumentace - úprava ukládaného materiálu vlhčením, tříděním, promícháním nebo vysoušením, příp. jiné úpravy za účelem zlepšení jeho mech. vlastností - hutnění i různé míry hutnění - ošetření úložiště po celou dobu práce v něm vč. klimatických opatření - ztížení v okolí vedení, konstrukcí a objektů a jejich dočasné zajištění - ztížení provádění vč. hutnění ve ztížených podmínkách a stísněných prostorech - ztížené ukládání sypaniny pod vodu - ukládání po vrstvách a po jiných nutných částech (figurách) vč. dosypávek - spouštění a nošení materiálu - výměna částí zemní konstrukce znehodnocené klimatickými vlivy - ruční hutnění a výplň jam a prohlubní v podloží - úprava, očištění, ochrana a zhutnění podloží - svahování, hutnění a uzavírání povrchů svahů - zřízení lavic na svazích - udržování úložiště a jeho ochrana proti vodě - odvedení nebo obvedení vody v okolí úložiště a v úložišti - veškeré pomocné konstrukce umožňující provedení zemní konstrukce (příjezdy, sjezdy, nájezdy, lešení, podpěrné konstrukce, přemostění, zpevněné plochy, zakrytí a pod.) Položka nezahrnuje: - x
P | 50 | 18110 |  | ÚPRAVA PLÁNĚ SE ZHUTNĚNÍM V HORNINĚ TŘ. I | M2 | 224.87 | 0 |  | 2024_OTSKP |  | 2
PP |  |  |  | "srovnání zemní pláně se zhutněním, mimo přechodovou oblast mostu, v prostoru plné výměny vozovky "
VV |  |  |  | - před mostem: 102.840=102,840 [A] - za mostem: 122.030=122,030 [B] Celkem: A+B=224,870 [C]
TS |  |  |  | Položka zahrnuje: - úpravu pláně včetně vyrovnání výškových rozdílů. Míru zhutnění určuje projekt. Položka nezahrnuje: - x
P | 51 | 18220 |  | ROZPROSTŘENÍ ORNICE VE SVAHU | M3 | 24.773 | 0 |  | 2024_OTSKP |  | 2
PP |  |  |  | zpětné ohumusování v min. tl. 0.15 m, včetně dovozu z mezideponie
VV |  |  |  | - dle pol.12110 - SEJMUTÍ ORNICE NEBO LESNÍ PŮDY - ve svahu: 0.150*165.156=24,773 [A]
TS |  |  |  | Položka zahrnuje: - nutné přemístění ornice z dočasných skládek vzdálených do 50m - rozprostření ornice v předepsané tloušťce ve svahu přes 1:5 Položka nezahrnuje: - x
P | 52 | 18230 |  | ROZPROSTŘENÍ ORNICE V ROVINĚ | M3 | 61.154 | 0 |  | 2024_OTSKP |  | 2
PP |  |  |  | zpětné ohumusování v min. tl. 0.15 m, včetně dovozu z mezideponie
VV |  |  |  | - dle pol.12110 - SEJMUTÍ ORNICE NEBO LESNÍ PŮDY - v rovině: 0.150*407.690=61,154 [A]
TS |  |  |  | Položka zahrnuje: - nutné přemístění ornice z dočasných skládek vzdálených do 50m - rozprostření ornice v předepsané tloušťce v rovině a ve svahu do 1:5
P | 53 | 18241 |  | ZALOŽENÍ TRÁVNÍKU RUČNÍM VÝSEVEM | M2 | 572.846 | 0 |  | 2024_OTSKP |  | 2
PP |  |  |  | založení trávníku za mostem vpravo
VV |  |  |  | - plocha dle pol.18220 - ROZPROSTŘENÍ ORNICE VE SVAHU - ve svahu: 165.156=165,156 [A] - plocha dle pol.18230 - ROZPROSTŘENÍ ORNICE V ROVINĚ - v rovině: 407.690=407,690 [B] Celkem: A+B=572,846 [C]
TS |  |  |  | Položka zahrnuje: - dodání předepsané travní směsi, její výsev na ornici, zalévání, první pokosení, to vše bez ohledu na sklon terénu Položka nezahrnuje: - x
P | 54 | 18247 |  | OŠETŘOVÁNÍ TRÁVNÍKU | M2 | 1145.692 | 0 |  | 2024_OTSKP |  | 2
PP |  |  |  | 2x ošetřování
VV |  |  |  | - plocha dle pol.18241 - ZALOŽENÍ TRÁVNÍKU RUČNÍM VÝSEVEM: 2*572.846=1 145,692 [A]
TS |  |  |  | Položka zahrnuje: - pokosení se shrabáním, naložení shrabků na dopravní prostředek, s odvozem a se složením, to vše bez ohledu na sklon terénu - nutné zalití a hnojení Položka nezahrnuje: - x
SD |  | 2 |  | Základy
P | 55 | 21263 |  | TRATIVODY KOMPLET Z TRUB Z PLAST HM DN DO 150MM | M | 30 | 0 |  | 2024_OTSKP |  | 2
PP |  |  |  | "rubová drenáž DN 150 mm, vč. ochrany geotextílií a prostupů přes stěnu (křídla) a zaústění do svahu na povodní straně, vč. obsypů mimo přechovodovou oblast, vš uložení na tvarovaném a spádovaném podkladním betonu"
VV |  |  |  | - za OP1: 15.000=15,000 [A] - za OP2: 15.000=15,000 [B] Celkem: A+B=30,000 [C]
TS |  |  |  | Položka zahrnuje: - platí pro kompletní konstrukce trativodů: - výkop rýhy předepsaného tvaru v dané třídě těžitelnosti, výplň, zásyp trativodu včetně dopravy, uložení přebytečného materiálu, dodávky předepsaného materiálu pro výplň a zásyp - zřízení spojovací vrstvy - zřízení podkladu a lože trativodu z předepsaného materiálu - dodávka a uložení trativodu předepsaného materiálu a profilu - obsyp trativodu předepsaným materiálem - ukončení trativodu zaústěním do potrubí nebo vodoteče, případně vybudování ukončujícího objektu (kapličky) dle VL - veškerý materiál, výrobky a polotovary, včetně mimostaveništní a vnitrostaveništní dopravy Položka nezahrnuje: - opláštění z geotextilie, fólie
P | 56 | 21331 |  | DRENÁŽNÍ VRSTVY Z BETONU MEZEROVITÉHO (DRENÁŽNÍHO) | M3 | 2.088 | 0 |  | 2024_OTSKP |  | 2
PP |  |  |  | obsyp rubové drenáže mezerovitým betonem, za stěnami rámu
VV |  |  |  | - za OP1: 0.300*0.300*11.600=1,044 [A] - za OP2: 0.300*0.300*11.600=1,044 [B] Celkem: A+B=2,088 [C]
TS |  |  |  | Položka zahrnuje: - dodávku předepsaného materiálu pro drenážní vrstvu, včetně mimostaveništní a vnitrostaveništní dopravy - provedení drenážní vrstvy předepsaných rozměrů a předepsaného tvaru Položka nezahrnuje: - x
P | 57 | 21341 |  | DRENÁŽNÍ VRSTVY Z PLASTBETONU (PLASTMALTY) | M3 | 0.874 | 0 |  | 2024_OTSKP |  | 2
PP |  |  |  | drenážní vrstva z polymerbetonu v úžlabí NK
VV |  |  |  | - žebro: 2*0.150*0.035*26.900=0,282 [A] - v místě OIZ: 10*0.500*0.045*0.500=0,113 [B] - v místě ODV: 14*0.800*0.045*0.950=0,479 [C] Celkem: A+B+C=0,874 [D]
TS |  |  |  | Položka zahrnuje: - dodávku předepsaného materiálu pro drenážní vrstvu, včetně mimostaveništní a vnitrostaveništní dopravy - provedení drenážní vrstvy předepsaných rozměrů a předepsaného tvaru Položka nezahrnuje: - x
P | 58 | 227841 |  | MIKROPILOTY KOMPLET D DO 200MM NA POVRCHU | M | 714 | 0 |  | 2024_OTSKP |  | 2
PP |  |  |  | "komplet mikropiloty prům. trubky 108/16, vč. injektáže dle typu podloží svislé, příp. šikmé, vč. úpravy hlavy, neobsahuje vrty, vykázaná čistě délky mikropiloty bez nadstavení"
VV |  |  |  | - OP1: 42*8.500=357,000 [A] - OP2: 42*8.500=357,000 [B] Celkem: A+B=714,000 [C]
TS |  |  |  | Položka zahrnuje: - kompletní práce, které jsou nutné pro předepsanou funkci mikropilot - dodání trubek a injekčních hmot, osazení a zainjektování trubek - včetně pomocných konstrukcí (lešení, montážní plošiny a pod.) Položka nezahrnuje: - vrty (uvedou se v položce 261 nebo 266). Způsob měření: - pod pojmem DN mikropilot se rozumí DN dříku
P | 59 | 228121 |  | VYTAHOVÁNÍ PILOT ZE ŽELEZOBET DÍLCŮ | M3 | 16.2 | 0 |  | 2024_OTSKP |  | 2
PP |  |  |  | "komplet odstranění ŽB pilot pod mostem, vč. odvozu, při nemožnosti vytažení příp. ubourání s ponecháním armatury a napojení na základ opěry vč. odvozu na skládku s oprávněním k opětovnému využítí - recyklační středisko POUZE SE SOUHLASEM TDS A ZÁSTUPCE INVESTORA"
VV |  |  |  | - pod mostem (odhad předp. parametrů a počty kusů): 30*0.300*0.300*6.000=16,200 [A]
TS |  |  |  | Položka zahrnuje: - vodorovnou dopravu a uložení na skládku Položka nezahrnuje: - poplatky za skládku
P | 60 | 22818 |  | VYTAHOVÁNÍ PILOT Z DŘEVĚNÝCH DÍLCŮ | M3 | 12.78 | 0 |  | 2024_OTSKP |  | 2
PP |  |  |  | "komplet odstranění dřevěných pilot pod mostem, vč. odvozu a likivdace v režii zhotovitle, při nemožnosti vytažení příp. zkrácení a zaříznutí min. 200 mm pod terénem POUZE SE SOUHLASEM TDS A ZÁSTUPCE INVESTORA"
VV |  |  |  | - pod mostem (odhad předp. parametrů a počtu kusů): 30*6.000*0.071=12,780 [A]
TS |  |  |  | Položka zahrnuje: - vodorovnou dopravu a uložení na skládku Položka nezahrnuje: - poplatky za skládku
P | 61 | 23117A |  | ŠTĚTOVÉ STĚNY BERANĚNÉ Z KOVOVÝCH DÍLCŮ TRVALÉ (PLOCHA) | M2 | 480 | 0 |  | 2024_OTSKP |  | 2
PP |  |  |  | "uzavřené štětovnicové jímky kolem opěr, komplet, včetně dovozu a zaražení do požadované výšky a hloubky v požadovaném tvaru, vč. příp. ztužení, převázky, rozepření a zajištění tuhosti zkrácení vykázáno zvlášť"
VV |  |  |  | - u OP1: 2*(6.000+14.000)*6.000=240,000 [A] - u OP2: 2*(6.000+14.000)*6.000=240,000 [B] Celkem: A+B=480,000 [C]
TS |  |  |  | Položka zahrnuje: - zřízení stěny - dodání štětovnic v požadované kvalitě, případně jejich ošetřování, řezání, nastavování a další úpravy - kleštiny, převázky. a další pomocné a doplňkové konstrukce - nastražení a zaberanění dílců do jakékoliv třídy horniny - veškerou dopravu, nájem, provoz a přemístění beranících zařízení a dalších mechanismů - lešení a podpěrné konstrukce pro práci a manipulaci beranících zařízení a dalších mechanismů - beranící plošiny vč. zemních prací, zpevnění, odvodnění a pod. - při provádění z lodi náklady na prám nebo lodi - těsnění stěny, je-li nutné - kotvení stěny, je-li nutné nebo vzepření, případně rozepření - vodící piloty nebo stabilizační hrázky - dodání dílce požadovaného tvaru a vlastností, jeho skladování, doprava a osazení do definitivní polohy, včetně komplexní technologie výroby a montáže dílců, ošetření a ochrana dílců, - u dílců železobetonových a předpjatých veškerá výztuž, případně i tuhé kovové prvky a závěsná oka, - úpravy a zařízení pro uložení a transport dílce, - veškeré požadované úpravy dílců, včetně doplňkových konstrukcí a vybavení, - výplň, těsnění a tmelení spár a spojů, - očištění a ošetření úložných ploch, - zednické výpomoce pro montáž dílců, - označení dílce výrobním štítkem nebo jiným způsobem, - úpravy dílce pro dodržení požadované přesnosti jeho osazení, včetně případných měření, - veškerá zařízení pro zajištění stability v každém okamžiku, - další práce dané případně specifikací k příslušnému prefabrik. dílci (úprava pohledových ploch, příp. rubových ploch, osazení měřících zařízení, zkoušení a měření dílců a pod.) Položka nezahrnuje: - x
P | 62 | 23717A |  | ODSTRANĚNÍ ŠTĚTOVÝCH STĚN Z KOVOVÝCH DÍLCŮ V PLOŠE | M2 | 72 | 0 |  | 2024_OTSKP |  | 2
PP |  |  |  | "zkrácení uzavřené štětovnicové jímky kolem opěr, komplet zkrácení do požadované výšky, vč. odvozu a likvidace odpadu v režii zhotovitele"
VV |  |  |  | - u OP1: 2*(6.000+14.000)*0.900=36,000 [A] - u OP2: 2*(6.000+14.000)*0.900=36,000 [B] Celkem: A+B=72,000 [C]
TS |  |  |  | Položka zahrnuje: - odstranění stěn včetně odvozu a uložení na skládku Položka nezahrnuje: - x
P | 63 | 26175 |  | VRTY PRO KOTV, INJEKT, MIKROPIL NA POVR TŘ I A II D DO 300MM | M | 168 | 0 |  | 2024_OTSKP |  | 2
PP |  |  |  | vrty pro mikropiloty - hluché hloubení, ve stísněných podmínkách předp. průměr vrtného nástroje do 220 mm komplet, vč. odvozu na skládku s oprávněním k opětovnému využítí - recyklační středisko
VV |  |  |  | - u OP1: 42*2.000=84,000 [A] - u OP2: 42*2.000=84,000 [B] Celkem: A+B=168,000 [C]
TS |  |  |  | Položka zahrnuje: - přemístění, montáž a demontáž vrtných souprav - svislou dopravu zeminy z vrtu - vodorovnou dopravu zeminy bez uložení na skládku - případně nutné pažení dočasné (včetně odpažení) i trvalé Položka nezahrnuje: - x
P | 64 | 26185 |  | VRT PRO KOTV, INJEK, MIKROPIL NA POVR TŘ III A IV D DO 300MM | M | 432.6 | 0 |  | 2024_OTSKP |  | 2
PP |  |  |  | "vrty pro mikropiloty - pod úrovní základů - mimo vetknutí do skalního podloží, ve stísněných podmínkách, předp. průměr vrtného nástroje do 220 mm komplet, vč. odvozu na skládku s oprávněním k opětovnému využítí - recyklační středisko"
VV |  |  |  | - u OP1: 42*5.300=222,600 [A] - u OP2: 42*5.000=210,000 [B] Celkem: A+B=432,600 [C]
TS |  |  |  | Položka zahrnuje: - přemístění, montáž a demontáž vrtných souprav - svislou dopravu zeminy z vrtu - vodorovnou dopravu zeminy bez uložení na skládku - případně nutné pažení dočasné (včetně odpažení) i trvalé Položka nezahrnuje: - x
P | 65 | 26195 |  | VRTY PRO KOTV, INJEKT, MIKROPIL NA POVR TŘ V A VI D DO 300MM | M | 281.4 | 0 |  | 2024_OTSKP |  | 2
PP |  |  |  | "vrty pro mikropiloty - pod úrovní základů - vetknutí do skalního podloží, ve stísněných podmínkách, předp. průměr vrtného nástroje do 220 mm komplet, vč. odvozu na skládku s oprávněním k opětovnému využítí - recyklační středisko"
VV |  |  |  | - u OP1: 42*3.200=134,400 [A] - u OP2: 42*3,500=147,000 [B] Celkem: A+B=281,400 [C]
TS |  |  |  | Položka zahrnuje: - přemístění, montáž a demontáž vrtných souprav - svislou dopravu zeminy z vrtu - vodorovnou dopravu zeminy bez uložení na skládku - případně nutné pažení dočasné (včetně odpažení) i trvalé Položka nezahrnuje: - x
P | 66 | 272313 |  | ZÁKLADY Z PROSTÉHO BETONU DO C16/20 | M3 | 7.9 | 0 |  | 2024_OTSKP |  | 2
PP |  |  |  | podkladní spádový beton C 12/15n X0 pod rubovou drenáží š. 300 mm, proměnné výšky
VV |  |  |  | - za rubem OP1: 0.300*1.100*11.600=3,828 [A] - mimo rub OP1: 0.300*0.150*2.700=0,122 [B] - za rubem OP2: 0.300*1.100*11.600=3,828 [C] - mimo rub OP2: 0.300*0.150*2.700=0,122 [D] Celkem: A+B+C+D=7,900 [E]
TS |  |  |  | Položka zahrnuje: - dodání čerstvého betonu (betonové směsi) požadované kvality, jeho uložení do požadovaného tvaru při jakékoliv hustotě výztuže, konzistenci čerstvého betonu a způsobu hutnění, ošetření a ochranu betonu, - zhotovení nepropustného, mrazuvzdorného betonu a betonu požadované trvanlivosti a vlastností, užití potřebných přísad a technologií výroby betonu, - zřízení pracovních a dilatačních spar, včetně potřebných úprav, výplně, vložek, opracování, očištění a ošetření, - bednění požadovaných konstr. (i ztracené) s úpravou dle požadované kvality povrchu betonu, včetně odbedňovacích a odskružovacích prostředků, nátěrů zabraňujících soudržnosti betonu a bednění, - podpěrné konstr. (skruže) a lešení všech druhů pro bednění, vč. ochranných a bezpečnostních opatření a základů těchto konstrukcí a lešení, - vytvoření kotevních čel, kapes, nálitků a sedel, zřízení všech požadovaných otvorů, výklenků, prostupů, dutin, drážek a pod., vč. ztížení práce a úprav kolem nich, - úpravy pro osazení výztuže, doplňkových konstrukcí a vybavení, - úpravy povrchu pro položení požadované izolace, povlaků a nátěrů, případně vyspravení, - ztížení práce u kabelových a injektážních trubek a ostatních zařízení osazovaných do betonu, - konstrukce betonových kloubů, upevnění kotevních prvků a doplňkových konstrukcí, - nátěry zabraňující soudržnost betonu a bednění, - výplň, těsnění a tmelení spar a spojů, - opatření povrchů betonu izolací proti zemní vlhkosti v částech, kde přijdou do styku se zeminou nebo kamenivem, - případné zřízení spojovací vrstvy u základů, - úpravy pro osazení zařízení ochrany konstrukce proti vlivu bludných proudů, Položka nezahrnuje: - x
P | 67 | 272326x |  | ZÁKLADY ZE ŽELEZOBETONU DO C35/45 | M3 | 128.64 | 0 |  | 2024_OTSKP |  | 2
PP |  |  |  | "základy pod mostní rámovou konstrukcí C35/45, komplet, vč. bednění, vč. izolačních souvrství asf. nátěry, komplet vč. přípravy pro vrubový kloub v koruně, provádění v uzavřené jímce"
VV |  |  |  | - základ OP1: 4.000*1.200*13.400=64,320 [A] - základ OP2: 4.000*1.200*13.400=64,320 [B] Celkem: A+B=128,640 [C]
TS
P | 68 | 272365 |  | VÝZTUŽ ZÁKLADŮ Z OCELI 10505, B500B | T | 20.582 | 0 |  | 2024_OTSKP |  | 2
PP |  |  |  | výztuž základu, parametrická spotřeba - odhad 160 kg/m3
VV |  |  |  | - objem dle pol. 272326x: 0.160*128.640=20,582 [A]
TS |  |  |  | Položka: - zahrnuje veškerý materiál, výrobky a polotovary, včetně mimostaveništní a vnitrostaveništní dopravy (rovněž přesuny), včetně naložení a složení, případně s uložením - dodání betonářské výztuže v požadované kvalitě, stříhání, řezání, ohýbání a spojování do všech požadovaných tvarů (vč. armakošů) a uložení s požadovaným zajištěním polohy a krytí výztuže betonem, - veškeré svary nebo jiné spoje výztuže, - pomocné konstrukce a práce pro osazení a upevnění výztuže, - zednické výpomoci pro montáž betonářské výztuže, - úpravy výztuže pro osazení doplňkových konstrukcí, - ochranu výztuže do doby jejího zabetonování, - úpravy výztuže pro zřízení železobetonových kloubů, kotevních prvků, závěsných ok a doplňkových konstrukcí, - veškerá opatření pro zajištění soudržnosti výztuže a betonu, - vodivé propojení výztuže, které je součástí ochrany konstrukce proti vlivům bludných proudů, vyvedení do měřících skříní nebo míst pro měření bludných proudů (vlastní měřící skříně se uvádějí položkami SD 74), - povrchovou antikorozní úpravu výztuže, - separaci výztuže, - osazení měřících zařízení a úpravy pro ně, - osazení měřících skříní nebo míst pro měření bludných proudů Položka nezahrnuje: - x
P | 69 | 28997 |  | OPLÁŠTĚNÍ (ZPEVNĚNÍ) Z GEOTEXTILIE A GEOMŘÍŽOVIN | M2 | 255.2 | 0 |  | 2024_OTSKP |  | 2
PP |  |  |  | "ochrana fólie v těsnící vrstvě, vykázána 2x plocha ((1+1)x600 g/m2) vykázáno bez přesahů"
VV |  |  |  | - za OP1: 2*5.500*11.600=127,600 [A] - za OP2: 2*5.500*11.600=127,600 [B] Celkem: A+B=255,200 [C]
TS |  |  |  | Položka zahrnuje: - dodávku předepsané geotextilie nebo geomřížoviny - úpravu, očištění a ochranu podkladu - přichycení k podkladu, případně zatížení - úpravy spojů a zajištění okrajů - úpravy pro odvodnění - nutné přesahy - mimostaveništní a vnitrostaveništní dopravu Položka nezahrnuje: - x Způsob měření: - přesahy se nezapočítávají do výměry
P | 70 | 28999 |  | OPLÁŠTĚNÍ (ZPEVNĚNÍ) Z FÓLIE | M2 | 127.6 | 0 |  | 2024_OTSKP |  | 2
PP |  |  |  | "těsnící fólie s pevností 20 kN/m v přechod. oblasti, vykázáno bez přesahů"
VV |  |  |  | - za OP1: 5.500*11.600=63,800 [A] - za OP2: 5.500*11.600=63,800 [B] Celkem: A+B=127,600 [C]
TS |  |  |  | Položka zahrnuje: - dodávku předepsané fólie - úpravu, očištění a ochranu podkladu - přichycení k podkladu, případně zatížení - úpravy spojů a zajištění okrajů - úpravy pro odvodnění - nutné přesahy - mimostaveništní a vnitrostaveništní dopravu Položka nezahrnuje: - x Způsob měření: - přesahy se nezapočítávají do výměry
SD |  | 3 |  | Svislé konstrukce
P | 71 | 31717 |  | KOVOVÉ KONSTRUKCE PRO KOTVENÍ ŘÍMSY | KG | 476 | 0 |  | 2024_OTSKP |  | 2
PP |  |  |  | kotevní přípravek říms, 7 kg/ks, á 1 m, vč. osazení a PKO
VV |  |  |  | - pod levou římsou: 34*7.000=238,000 [A] - pod pravou římsou: 34*7.000=238,000 [B] Celkem: A+B=476,000 [C]
TS |  |  |  | Položka zahrnuje: - dodávku (výrobu) kotevního prvku předepsaného tvaru - jeho osazení do předepsané polohy včetně nezbytných prací (vrty, zálivky apod.) Položka nezahrnuje: - x
P | 72 | 31731 | a | ŘÍMSY Z PROST BETONU | M3 | 12.42 | 0 |  | 2024_OTSKP |  | 2
PP |  |  |  | "beton pod římsami mimo uložení na křídla C 25/30, komplet vč. separace XPS polystyrenem od NK tl. min. 50 mm vč. kotvení trny do spodní stavby (trny prům. 25 m, vrtání, osazení/vlepení max á 0,50 m) (mezi křídlem a přechodovou deskou)"
VV |  |  |  | - římsu u křídla 1L: 2.800*0.500*3.450=4,830 [A] - římsa u křídla 1P: 0.800*0.500*3.450=1,380 [B] - římsa u křídla 2L: 2.800*0.500*3.450=4,830 [C] - římsa u křídla 2P: 0.800*0.500*3.450=1,380 [D] Celkem: A+B+C+D=12,420 [E]
TS |  |  |  | Položka zahrnuje: - dodání čerstvého betonu (betonové směsi) požadované kvality, jeho uložení do požadovaného tvaru při jakékoliv hustotě výztuže, konzistenci čerstvého betonu a způsobu hutnění, ošetření a ochranu betonu, - zhotovení nepropustného, mrazuvzdorného betonu a betonu požadované trvanlivosti a vlastností, užití potřebných přísad a technologií výroby betonu, - zřízení pracovních a dilatačních spar, včetně potřebných úprav, výplně, vložek, opracování, očištění a ošetření, - bednění požadovaných konstr. (i ztracené) s úpravou dle požadované kvality povrchu betonu, včetně odbedňovacích a odskružovacích prostředků, nátěrů zabraňujících soudržnosti betonu a bednění, - podpěrné konstr. (skruže) a lešení všech druhů pro bednění, vč. ochranných a bezpečnostních opatření a základů těchto konstrukcí a lešení, - vytvoření kotevních čel, kapes, nálitků a sedel, zřízení všech požadovaných otvorů, výklenků, prostupů, dutin, drážek a pod., vč. ztížení práce a úprav kolem nich, - úpravy pro osazení výztuže, doplňkových konstrukcí a vybavení, - úpravy povrchu pro položení požadované izolace, povlaků a nátěrů, případně vyspravení, - ztížení práce u kabelových a injektážních trubek a ostatních zařízení osazovaných do betonu, - konstrukce betonových kloubů, upevnění kotevních prvků a doplňkových konstrukcí, - nátěry zabraňující soudržnost betonu a bednění, - výplň, těsnění a tmelení spar a spojů, - opatření povrchů betonu izolací proti zemní vlhkosti v částech, kde přijdou do styku se zeminou nebo kamenivem, - případné zřízení spojovací vrstvy u základů, - úpravy pro osazení zařízení ochrany konstrukce proti vlivu bludných proudů, Položka nezahrnuje: - x
P | 73 | 31731 | b | ŘÍMSY Z PROST BETONU | M3 | 0.618 | 0 |  | 2024_OTSKP |  | 2
PP |  |  |  | "dobetonování prostoru mezi obrubníkem před OP1 a ŽB římsou v místě zúžení vozovky před OP1, z betonu odpovídajícího betonu říms na mostě, komplet vč. separace XPS polystyrenem tl. min 20 mm podél římsy mostu, vč. těsnění spáry, spádování betonu a jeho povrchových úprav dle říms na mostě"
VV |  |  |  | - levá strana: 0.5*0.330*0.750*2.500=0,309 [A] - pravá strana: 0.5*0.330*0.750*2.500=0,309 [B] Celkem: A+B=0,618 [C]
TS |  |  |  | Položka zahrnuje: - dodání čerstvého betonu (betonové směsi) požadované kvality, jeho uložení do požadovaného tvaru při jakékoliv hustotě výztuže, konzistenci čerstvého betonu a způsobu hutnění, ošetření a ochranu betonu, - zhotovení nepropustného, mrazuvzdorného betonu a betonu požadované trvanlivosti a vlastností, užití potřebných přísad a technologií výroby betonu, - zřízení pracovních a dilatačních spar, včetně potřebných úprav, výplně, vložek, opracování, očištění a ošetření, - bednění požadovaných konstr. (i ztracené) s úpravou dle požadované kvality povrchu betonu, včetně odbedňovacích a odskružovacích prostředků, nátěrů zabraňujících soudržnosti betonu a bednění, - podpěrné konstr. (skruže) a lešení všech druhů pro bednění, vč. ochranných a bezpečnostních opatření a základů těchto konstrukcí a lešení, - vytvoření kotevních čel, kapes, nálitků a sedel, zřízení všech požadovaných otvorů, výklenků, prostupů, dutin, drážek a pod., vč. ztížení práce a úprav kolem nich, - úpravy pro osazení výztuže, doplňkových konstrukcí a vybavení, - úpravy povrchu pro položení požadované izolace, povlaků a nátěrů, případně vyspravení, - ztížení práce u kabelových a injektážních trubek a ostatních zařízení osazovaných do betonu, - konstrukce betonových kloubů, upevnění kotevních prvků a doplňkových konstrukcí, - nátěry zabraňující soudržnost betonu a bednění, - výplň, těsnění a tmelení spar a spojů, - opatření povrchů betonu izolací proti zemní vlhkosti v částech, kde přijdou do styku se zeminou nebo kamenivem, - případné zřízení spojovací vrstvy u základů, - úpravy pro osazení zařízení ochrany konstrukce proti vlivu bludných proudů, Položka nezahrnuje: - x
P | 74 | 317325 |  | ŘÍMSY ZE ŽELEZOBETONU DO C30/37 (B37) | M3 | 55.968 | 0 |  | 2024_OTSKP |  | 2
PP |  |  |  | "železobetonové římsy z betonu C30/37, vč. bednění, pracovních a dilatačních spar (zhotovení a těsnění), vč. striáže na horním povrchu"
VV |  |  |  | - levá římsa: 31.800*1.150=36,570 [A] - pravá římsa: 31.800*0.610=19,398 [B] Celkem: A+B=55,968 [C]
TS |  |  |  | Položka zahrnuje: - dodání čerstvého betonu (betonové směsi) požadované kvality, jeho uložení do požadovaného tvaru při jakékoliv hustotě výztuže, konzistenci čerstvého betonu a způsobu hutnění, ošetření a ochranu betonu, - zhotovení nepropustného, mrazuvzdorného betonu a betonu požadované trvanlivosti a vlastností, užití potřebných přísad a technologií výroby betonu, - zřízení pracovních a dilatačních spar, včetně potřebných úprav, výplně, vložek, opracování, očištění a ošetření, - bednění požadovaných konstr. (i ztracené) s úpravou dle požadované kvality povrchu betonu, včetně odbedňovacích a odskružovacích prostředků, nátěrů zabraňujících soudržnosti betonu a bednění, - podpěrné konstr. (skruže) a lešení všech druhů pro bednění, vč. ochranných a bezpečnostních opatření a základů těchto konstrukcí a lešení, - vytvoření kotevních čel, kapes, nálitků a sedel, zřízení všech požadovaných otvorů, výklenků, prostupů, dutin, drážek a pod., vč. ztížení práce a úprav kolem nich, - úpravy pro osazení výztuže, doplňkových konstrukcí a vybavení, - úpravy povrchu pro položení požadované izolace, povlaků a nátěrů, případně vyspravení, - ztížení práce u kabelových a injektážních trubek a ostatních zařízení osazovaných do betonu, - konstrukce betonových kloubů, upevnění kotevních prvků a doplňkových konstrukcí, - nátěry zabraňující soudržnost betonu a bednění, - výplň, těsnění a tmelení spar a spojů, - opatření povrchů betonu izolací proti zemní vlhkosti v částech, kde přijdou do styku se zeminou nebo kamenivem, - případné zřízení spojovací vrstvy u základů, - úpravy pro osazení zařízení ochrany konstrukce proti vlivu bludných proudů, Položka nezahrnuje: - dodání a osazení výztuže
P | 75 | 317365 |  | VÝZTUŽ ŘÍMS Z OCELI 10505, B500B | T | 8.395 | 0 |  | 2024_OTSKP |  | 2
PP |  |  |  | "parametrická spotřeba - odhad 150 kg/m3, komplet"
VV |  |  |  | - objem dle pol. 317325: 0.150*55.968=8,395 [A]
TS |  |  |  | Položka zahrnuje: - veškerý materiál, výrobky a polotovary, včetně mimostaveništní a vnitrostaveništní dopravy (rovněž přesuny), včetně naložení a složení, případně s uložením - dodání betonářské výztuže v požadované kvalitě, stříhání, řezání, ohýbání a spojování do všech požadovaných tvarů (vč. armakošů) a uložení s požadovaným zajištěním polohy a krytí výztuže betonem, - veškeré svary nebo jiné spoje výztuže, - pomocné konstrukce a práce pro osazení a upevnění výztuže, - zednické výpomoci pro montáž betonářské výztuže, - úpravy výztuže pro osazení doplňkových konstrukcí, - ochranu výztuže do doby jejího zabetonování, - úpravy výztuže pro zřízení železobetonových kloubů, kotevních prvků, závěsných ok a doplňkových konstrukcí, - veškerá opatření pro zajištění soudržnosti výztuže a betonu, - vodivé propojení výztuže, které je součástí ochrany konstrukce proti vlivům bludných proudů, vyvedení do měřících skříní nebo míst pro měření bludných proudů (vlastní měřící skříně se uvádějí položkami SD 74), - povrchovou antikorozní úpravu výztuže, - separaci výztuže, - osazení měřících zařízení a úpravy pro ně, - osazení měřících skříní nebo míst pro měření bludných proudů. Položka nezahrnuje: - x
P | 76 | 333126 |  | MOSTNÍ OPĚRY A KŘÍDLA Z DÍLCŮ ŽELEZOBETON DO C40/50 | M3 | 37.835 | 0 |  | 2024_OTSKP |  | 2
PP |  |  |  | "železobetonová mostní křídla z betonu C 35/45, komplet ,vč. nátěrů / izolačního souvrství zasypaných ploch proti zemní vlhkosti, vč. těsnění a přeizolování spar, vč. případných prostupů drenáže"
VV |  |  |  | - křídlo 1L: 3.500*2.720=9,520 [A] - křídlo 1P: 3.500*2.690=9,415 [B] - křídlo 2L: 3.500*2.720=9,520 [C] - křídlo 2P: 3.500*2.680=9,380 [D] Celkem: A+B+C+D=37,835 [E]
TS |  |  |  | Položka zahrnuje: - dodání dílce požadovaného tvaru a vlastností, jeho skladování, doprava a osazení do definitivní polohy, včetně komplexní technologie výroby a montáže dílců, ošetření a ochrana dílců, - u dílců železobetonových a předpjatých veškerá výztuž, případně i tuhé kovové prvky a závěsná oka, - úpravy a zařízení pro uložení a transport dílce, - veškeré požadované úpravy dílců, včetně doplňkových konstrukcí a vybavení, - sestavení dílce na stavbě včetně montážních zařízení, plošin a prahů a pod., - výplň, těsnění a tmelení spár a spojů, - očištění a ošetření úložných ploch, - zednické výpomoce pro montáž dílců, - označení dílce výrobním štítkem nebo jiným způsobem, - úpravy dílce pro dodržení požadované přesnosti jeho osazení, včetně případných měření, - veškerá zařízení pro zajištění stability v každém okamžiku, - další práce dané případně specifikací k příslušnému prefabrik. dílci (úprava pohledových ploch, příp. rubových ploch, osazení měřících zařízení, zkoušení a měření dílců a pod.). Položka nezahrnuje: - x
P | 77 | 333365 |  | VÝZTUŽ MOSTNÍCH OPĚR A KŘÍDEL Z OCELI 10505, B500B | T | 6.054 | 0 |  | 2024_OTSKP |  | 2
PP |  |  |  | "parametrická spotřeba - odhad 160 kg/m3, komplet"
VV |  |  |  | - objem dle pol. 333125: 0.160*37.835=6,054 [A]
TS |  |  |  | Položka zahrnuje: - veškerý materiál, výrobky a polotovary, včetně mimostaveništní a vnitrostaveništní dopravy (rovněž přesuny), včetně naložení a složení, případně s uložením - dodání betonářské výztuže v požadované kvalitě, stříhání, řezání, ohýbání a spojování do všech požadovaných tvarů (vč. armakošů) a uložení s požadovaným zajištěním polohy a krytí výztuže betonem, - veškeré svary nebo jiné spoje výztuže, - pomocné konstrukce a práce pro osazení a upevnění výztuže, - zednické výpomoci pro montáž betonářské výztuže, - úpravy výztuže pro osazení doplňkových konstrukcí, - ochranu výztuže do doby jejího zabetonování, - úpravy výztuže pro zřízení železobetonových kloubů, kotevních prvků, závěsných ok a doplňkových konstrukcí, - veškerá opatření pro zajištění soudržnosti výztuže a betonu, - vodivé propojení výztuže, které je součástí ochrany konstrukce proti vlivům bludných proudů, vyvedení do měřících skříní nebo míst pro měření bludných proudů (vlastní měřící skříně se uvádějí položkami SD 74), - povrchovou antikorozní úpravu výztuže, - separaci výztuže, - osazení měřících zařízení a úpravy pro ně, - osazení měřících skříní nebo míst pro měření bludných proudů. Položka nezahrnuje: - x
P | 78 | 389326 |  | MOSTNÍ RÁMOVÉ KONSTR ZE ŽELEZOBETONU DO C40/50 | M3 | 403.166 | 0 |  | 2024_OTSKP |  | 2
PP |  |  |  | "železobetonový mostní rám s dodatečně předpjatou příčlí z betonu C 35/45 (stěny rámu, příčel rámu), komplet ,vč. nátěrů / izolačního souvrství zasypaných ploch proti zemní vlhkosti, vč. těsnění a přeizolování spar, vč. případných prostupů drenáže"
VV |  |  |  | - stěna rámu OP1: 1.400*2.240*13.000=40,768 [A] - stěna rámu OP2: 1.400*2.240*13.000=40,768 [B] - příčel rámu - konstantní část: 22,000*8,950=196,900 [C] - příčel rámu - proměnná část: 8,240*4,740=39,058 [D] - příčel rámu - nad stěnou OP1: 1,400*19,610=27,454 [E] - příčel rámu - nad stěnou OP2: 1,400*19.610=27,454 [F] - koncová část nad OP1: 0,800*17,840=14,272 [G] - koncová část nad OP2: 0,800*17,840=14,272 [H] - konzola pod PD OP1: 6,900*0,150=1,035 [I] - konzola pod PD OP2: 7.900*0.150=1,185 [J] Celkem: A+B+C+D+E+F+G+H+I+J=403,166 [K]
TS |  |  |  | Položka zahrnuje: - dodání čerstvého betonu (betonové směsi) požadované kvality, jeho uložení do požadovaného tvaru při jakékoliv hustotě výztuže, konzistenci čerstvého betonu a způsobu hutnění, ošetření a ochranu betonu, - zhotovení nepropustného, mrazuvzdorného betonu a betonu požadované trvanlivosti a vlastností, užití potřebných přísad a technologií výroby betonu, - zřízení pracovních a dilatačních spar, včetně potřebných úprav, výplně, vložek, opracování, očištění a ošetření, - bednění požadovaných konstr. (i ztracené) s úpravou dle požadované kvality povrchu betonu, včetně odbedňovacích a odskružovacích prostředků, nátěrů zabraňujících soudržnosti betonu a bednění, - podpěrné konstr. (skruže) a lešení všech druhů pro bednění, vč. ochranných a bezpečnostních opatření a základů těchto konstrukcí a lešení, - vytvoření kotevních čel, kapes, nálitků a sedel, zřízení všech požadovaných otvorů, výklenků, prostupů, dutin, drážek a pod., vč. ztížení práce a úprav kolem nich, - úpravy pro osazení výztuže, doplňkových konstrukcí a vybavení, - úpravy povrchu pro položení požadované izolace, povlaků a nátěrů, případně vyspravení, - ztížení práce u kabelových a injektážních trubek a ostatních zařízení osazovaných do betonu, - konstrukce betonových kloubů, upevnění kotevních prvků a doplňkových konstrukcí, - nátěry zabraňující soudržnost betonu a bednění, - výplň, těsnění a tmelení spar a spojů, - opatření povrchů betonu izolací proti zemní vlhkosti v částech, kde přijdou do styku se zeminou nebo kamenivem, - případné zřízení spojovací vrstvy u základů, - úpravy pro osazení zařízení ochrany konstrukce proti vlivu bludných proudů, Položka nezahrnuje: - dodání a osazení výztuže
P | 79 | 389365 |  | VÝZTUŽ MOSTNÍ RÁMOVÉ KONSTRUKCE Z OCELI 10505, B500B | T | 80.633 | 0 |  | 2024_OTSKP |  | 2
PP |  |  |  | "parametrická spotřeba - odhad 200 kg/m3, komplet"
VV |  |  |  | - objem dle pol. 389326: 0.200*403.166=80,633 [A]
TS |  |  |  | Položka zahrnuje: - veškerý materiál, výrobky a polotovary, včetně mimostaveništní a vnitrostaveništní dopravy (rovněž přesuny), včetně naložení a složení, případně s uložením - dodání betonářské výztuže v požadované kvalitě, stříhání, řezání, ohýbání a spojování do všech požadovaných tvarů (vč. armakošů) a uložení s požadovaným zajištěním polohy a krytí výztuže betonem, - veškeré svary nebo jiné spoje výztuže, - pomocné konstrukce a práce pro osazení a upevnění výztuže, - zednické výpomoci pro montáž betonářské výztuže, - úpravy výztuže pro osazení doplňkových konstrukcí, - ochranu výztuže do doby jejího zabetonování, - úpravy výztuže pro zřízení železobetonových kloubů, kotevních prvků, závěsných ok a doplňkových konstrukcí, - veškerá opatření pro zajištění soudržnosti výztuže a betonu, - vodivé propojení výztuže, které je součástí ochrany konstrukce proti vlivům bludných proudů, vyvedení do měřících skříní nebo míst pro měření bludných proudů (vlastní měřící skříně se uvádějí položkami SD 74), - povrchovou antikorozní úpravu výztuže, - separaci výztuže, - osazení měřících zařízení a úpravy pro ně, - osazení měřících skříní nebo míst pro měření bludných proudů. Položka nezahrnuje: - x
SD |  | 4 |  | Vodorovné konstrukce
P | 80 | 420325 |  | PŘECHODOVÉ DESKY MOSTNÍCH OPĚR ZE ŽELEZOBETONU C30/37 | M3 | 26.64 | 0 |  | 2024_OTSKP |  | 2
PP |  |  |  | "vlečené přechodové desky za rubem rámu, komplet, včetně úpravy v místě vrubového kloubu"
VV |  |  |  | - OP1: 6.900*1.800=12,420 [A] - OP2: 7.900*1.800=14,220 [B] Celkem: A+B=26,640 [C]
TS |  |  |  | Položka zahrnuje: - dodání čerstvého betonu (betonové směsi) požadované kvality, jeho uložení do požadovaného tvaru při jakékoliv hustotě výztuže, konzistenci čerstvého betonu a způsobu hutnění, ošetření a ochranu betonu, - zhotovení nepropustného, mrazuvzdorného betonu a betonu požadované trvanlivosti a vlastností, užití potřebných přísad a technologií výroby betonu, - zřízení pracovních a dilatačních spar, včetně potřebných úprav, výplně, vložek, opracování, očištění a ošetření, - bednění požadovaných konstr. (i ztracené) s úpravou dle požadované kvality povrchu betonu, včetně odbedňovacích a odskružovacích prostředků, nátěrů zabraňujících soudržnosti betonu a bednění, - podpěrné konstr. (skruže) a lešení všech druhů pro bednění, vč. ochranných a bezpečnostních opatření a základů těchto konstrukcí a lešení, - vytvoření kotevních čel, kapes, nálitků a sedel, zřízení všech požadovaných otvorů, výklenků, prostupů, dutin, drážek a pod., vč. ztížení práce a úprav kolem nich, - úpravy pro osazení výztuže, doplňkových konstrukcí a vybavení, - úpravy povrchu pro položení požadované izolace, povlaků a nátěrů, případně vyspravení, - ztížení práce u kabelových a injektážních trubek a ostatních zařízení osazovaných do betonu, - konstrukce betonových kloubů, upevnění kotevních prvků a doplňkových konstrukcí, - nátěry zabraňující soudržnost betonu a bednění, - výplň, těsnění a tmelení spar a spojů, - opatření povrchů betonu izolací proti zemní vlhkosti v částech, kde přijdou do styku se zeminou nebo kamenivem, - případné zřízení spojovací vrstvy u základů, - úpravy pro osazení zařízení ochrany konstrukce proti vlivu bludných proudů, Položka nezahrnuje: - dodání a osazení výztuže
P | 81 | 420365 |  | VÝZTUŽ PŘECHODOVÝCH DESEK MOSTNÍCH OPĚR Z OCELI 10505, B500B | T | 3.197 | 0 |  | 2024_OTSKP |  | 2
PP |  |  |  | "parametrická spotřeba - odhad 120 kg/m3, komplet"
VV |  |  |  | - objem dle pol. 420325: 0.120*26.640=3,197 [A]
TS |  |  |  | Položka zahrnuje: - veškerý materiál, výrobky a polotovary, včetně mimostaveništní a vnitrostaveništní dopravy (rovněž přesuny), včetně naložení a složení, případně s uložením - dodání betonářské výztuže v požadované kvalitě, stříhání, řezání, ohýbání a spojování do všech požadovaných tvarů (vč. armakošů) a uložení s požadovaným zajištěním polohy a krytí výztuže betonem, - veškeré svary nebo jiné spoje výztuže, - pomocné konstrukce a práce pro osazení a upevnění výztuže, - zednické výpomoci pro montáž betonářské výztuže, - úpravy výztuže pro osazení doplňkových konstrukcí, - ochranu výztuže do doby jejího zabetonování, - úpravy výztuže pro zřízení železobetonových kloubů, kotevních prvků, závěsných ok a doplňkových konstrukcí, - veškerá opatření pro zajištění soudržnosti výztuže a betonu, - vodivé propojení výztuže, které je součástí ochrany konstrukce proti vlivům bludných proudů, vyvedení do měřících skříní nebo míst pro měření bludných proudů (vlastní měřící skříně se uvádějí položkami SD 74), - povrchovou antikorozní úpravu výztuže, - separaci výztuže, - osazení měřících zařízení a úpravy pro ně, - osazení měřících skříní nebo míst pro měření bludných proudů. Položka nezahrnuje: - x
P | 82 | 42137 |  | VÝZTUŽ MOSTNÍ NOSNÉ DESKOVÉ KONSTR PŘEDPÍNACÍ | T | 11.391 | 0 |  | 2024_OTSKP |  | 2
PP |  |  |  | předpínací výztuž příčle rámu, komplet, vč. kotev, včetně osazení do požadované polohy, vč. předepnutí, a injektáže, kabelové kanálky pro stupeň ochrany PL2, předpínací výztuž Y1860 S7-15,7 - 22 lanové kabely + 7-dmi lanové kabely vykázána hmotnost předpínacích lan bez hmotnosti kotev
VV |  |  |  | - kabely A: 14*22*(1.500+25.730+1.500)*1.18/1000=10,442 [A] - kabely B: 4*7*(1.500+25.720+1.500)*1.18/1000=0,949 [B] Celkem: A+B=11,391 [C]
TS |  |  |  | Položka zahrnuje: - dodání předpínací výztuže, kotev, spojek a dalšího potřebného materiálu v požadované kvalitě pro zavedení předpětí, včetně nutného prodloužení pro zakotvení, - uložení v požadovaném tvaru a prostoru, případně protažení výztuže kabelovými kanálky včetně zřízení kabelových podpor v dostatečném množství, upevnění výztuže s požadovaným zajištěním polohy a krytí betonem, - osazení kotev, spojek a dalšího potřebného materiálu, - předepnutí výztuže vč. veškerého nutného předpínacího zařízení, i po etapách dle požadovaného postupu a její ukotvení, vyhotovení všech požadovaných dokladů a protokolů a provedení všech požadovaných kontrol, - zřízení kabelových kanálků, případně kabelových trub, vč. odvzdušňovacích a injektážních trubiček, čištění, utěsnění a injektáž kanálků nebo trub včetně dodání injektážní hmoty dle projektu a obetonování kotev, - ochrana výztuže do doby jejího zabetonování, nebo zainjektování, - vodivé propojení výztuže, která je součástí ochrany konstrukce proti vlivům bludných proudů, vyvedení do měřících skříní nebo míst., osazení měřících skříní nebo míst pro měření bludných proudů - povrchovou antikorozní úpravu výztuže, - separaci výztuže Položka nezahrnuje: - x
P | 83 | 42838 | a | KLOUB ZE ŽELEZOBETONU VČET VÝZTUŽE | M | 24.8 | 0 |  | 2024_OTSKP |  | 2
PP |  |  |  | "vrubový kloub š.300 mm v patě stěn rámu na základech, komplet, vč.výztuže, vč. těsnících profilů, bednění, výplně a izolací armatura dle PD"
VV |  |  |  | - OP1: 12.400=12,400 [A] - OP2: 12.400=12,400 [B] Celkem: A+B=24,800 [C]
TS |  |  |  | Položka zahrnuje: - pouze zhotovení kloubu (zřízení a odstranění vložky pro pérové a vrubové klouby a pod.) Položka nezahrnuje: - beton a výztuž, musí být zahrnuto v příslušných konstrukčních částech - beton a výztuž samostatného kloubu (např. kyvné sloupečky) se zařazují jako vodorovná konstrukce.
P | 84 | 42838 | b | KLOUB ZE ŽELEZOBETONU VČET VÝZTUŽE | M | 14.8 | 0 |  | 2024_OTSKP |  | 2
PP |  |  |  | "vrubový kloub uchycení přechodové desky, komplet, vč. výztuže, vč. bednění, výplně a izolací"
VV |  |  |  | - OP1: 6.900=6,900 [A] - OP2: 7.900=7,900 [B] Celkem: A+B=14,800 [C]
TS |  |  |  | Položka zahrnuje: - pouze zhotovení kloubu (zřízení a odstranění vložky pro pérové a vrubové klouby a pod.) Položka nezahrnuje: - beton a výztuž, musí být zahrnuto v příslušných konstrukčních částech - beton a výztuž samostatného kloubu (např. kyvné sloupečky) se zařazují jako vodorovná konstrukce.
P | 85 | 434125 |  | SCHODIŠŤOVÉ STUPNĚ, Z DÍLCŮ ŽELEZOBETON DO C30/37 | M3 | 2.43 | 0 |  | 2024_OTSKP |  | 2
PP |  |  |  | prefabrikované schodišťové stupně z betonu C30/37 XF4, vč. dodání a osazení do def. polohy
VV |  |  |  | - revizní schodiště u OP1: 20*0.750*0.180*0.450=1,215 [A] - revizní schodiště u OP2: 20*0.750*0.180*0.450=1,215 [B] Celkem: A+B=2,430 [C]
TS |  |  |  | Položka zahrnuje: - dodání dílce požadovaného tvaru a vlastností, jeho skladování, doprava a osazení do definitivní polohy, včetně komplexní technologie výroby a montáže dílců, ošetření a ochrana dílců, - u dílců železobetonových a předpjatých veškerá výztuž, případně i tuhé kovové prvky a závěsná oka, - úpravy a zařízení pro uložení a transport dílce, - veškeré požadované úpravy dílců, včetně doplňkových konstrukcí a vybavení, - sestavení dílce na stavbě včetně montážních zařízení, plošin a prahů a pod., - výplň, těsnění a tmelení spár a spojů, - očištění a ošetření úložných ploch, - zednické výpomoce pro montáž dílců, - označení dílce výrobním štítkem nebo jiným způsobem, - úpravy dílce pro dodržení požadované přesnosti jeho osazení, včetně případných měření, - veškerá zařízení pro zajištění stability v každém okamžiku, - další práce dané případně specifikací k příslušnému prefabrik. dílci (úprava pohledových ploch, příp. rubových ploch, osazení měřících zařízení, zkoušení a měření dílců a pod.). Položka nezahrnuje: - x
P | 86 | 451312 | a | PODKLADNÍ A VÝPLŇOVÉ VRSTVY Z PROSTÉHO BETONU C12/15 | M3 | 33.6 | 0 |  | 2024_OTSKP |  | 2
PP |  |  |  | podkladní beton C 12/15 X0 pod základy rámu tl. 200 mm uvnitř jímky, komplet, vč. odseparování mikropilot přes podkladní beton (XPS polystyrenem do vlhka v min. tl. 50 mm), vč. odseparování v úrovni budoucího základu rámu po výšce (XPS polystyrenem do vlhka tl. min. 50 mm)
VV |  |  |  | - štětovnicová jímka OP1: 6.000*0.200*14.000=16,800 [A] - štětovnicová jímka OP2: 6.000*0.200*14.000=16,800 [B] Celkem: A+B=33,600 [C]
TS |  |  |  | Položka zahrnuje: - dodání čerstvého betonu (betonové směsi) požadované kvality, jeho uložení do požadovaného tvaru při jakékoliv hustotě výztuže, konzistenci čerstvého betonu a způsobu hutnění, ošetření a ochranu betonu, - zhotovení nepropustného, mrazuvzdorného betonu a betonu požadované trvanlivosti a vlastností, užití potřebných přísad a technologií výroby betonu, - zřízení pracovních a dilatačních spar, včetně potřebných úprav, výplně, vložek, opracování, očištění a ošetření, - bednění požadovaných konstr. (i ztracené) s úpravou dle požadované kvality povrchu betonu, včetně odbedňovacích a odskružovacích prostředků, nátěrů zabraňujících soudržnosti betonu a bednění, - podpěrné konstr. (skruže) a lešení všech druhů pro bednění, vč. ochranných a bezpečnostních opatření a základů těchto konstrukcí a lešení, - vytvoření kotevních čel, kapes, nálitků a sedel, zřízení všech požadovaných otvorů, výklenků, prostupů, dutin, drážek a pod., vč. ztížení práce a úprav kolem nich, - úpravy pro osazení výztuže, doplňkových konstrukcí a vybavení, - úpravy povrchu pro položení požadované izolace, povlaků a nátěrů, případně vyspravení, - ztížení práce u kabelových a injektážních trubek a ostatních zařízení osazovaných do betonu, - konstrukce betonových kloubů, upevnění kotevních prvků a doplňkových konstrukcí, - nátěry zabraňující soudržnost betonu a bednění, - výplň, těsnění a tmelení spar a spojů, - opatření povrchů betonu izolací proti zemní vlhkosti v částech, kde přijdou do styku se zeminou nebo kamenivem, - případné zřízení spojovací vrstvy u základů, - úpravy pro osazení zařízení ochrany konstrukce proti vlivu bludných proudů, Položka nezahrnuje: - x
P | 87 | 451312 | b | PODKLADNÍ A VÝPLŇOVÉ VRSTVY Z PROSTÉHO BETONU C12/15 | M3 | 0.384 | 0 |  | 2024_OTSKP |  | 2
PP |  |  |  | podkladní beton C 12/15 X0 pod přesahem křídel min. tl. 0,10 m
VV |  |  |  | - pod křídlem 1L: 0.800*0.100*1.200=0,096 [A] - pod křídlem 1P: 0.800*0.100*1.200=0,096 [B] - pod křídlem 2L: 0.800*0.100*1.200=0,096 [C] - pod křídlem 2P: 0.800*0.100*1.200=0,096 [D] Celkem: A+B+C+D=0,384 [E]
TS |  |  |  | Položka zahrnuje: - dodání čerstvého betonu (betonové směsi) požadované kvality, jeho uložení do požadovaného tvaru při jakékoliv hustotě výztuže, konzistenci čerstvého betonu a způsobu hutnění, ošetření a ochranu betonu, - zhotovení nepropustného, mrazuvzdorného betonu a betonu požadované trvanlivosti a vlastností, užití potřebných přísad a technologií výroby betonu, - zřízení pracovních a dilatačních spar, včetně potřebných úprav, výplně, vložek, opracování, očištění a ošetření, - bednění požadovaných konstr. (i ztracené) s úpravou dle požadované kvality povrchu betonu, včetně odbedňovacích a odskružovacích prostředků, nátěrů zabraňujících soudržnosti betonu a bednění, - podpěrné konstr. (skruže) a lešení všech druhů pro bednění, vč. ochranných a bezpečnostních opatření a základů těchto konstrukcí a lešení, - vytvoření kotevních čel, kapes, nálitků a sedel, zřízení všech požadovaných otvorů, výklenků, prostupů, dutin, drážek a pod., vč. ztížení práce a úprav kolem nich, - úpravy pro osazení výztuže, doplňkových konstrukcí a vybavení, - úpravy povrchu pro položení požadované izolace, povlaků a nátěrů, případně vyspravení, - ztížení práce u kabelových a injektážních trubek a ostatních zařízení osazovaných do betonu, - konstrukce betonových kloubů, upevnění kotevních prvků a doplňkových konstrukcí, - nátěry zabraňující soudržnost betonu a bednění, - výplň, těsnění a tmelení spar a spojů, - opatření povrchů betonu izolací proti zemní vlhkosti v částech, kde přijdou do styku se zeminou nebo kamenivem, - případné zřízení spojovací vrstvy u základů, - úpravy pro osazení zařízení ochrany konstrukce proti vlivu bludných proudů, Položka nezahrnuje: - x
P | 88 | 451312 | c | PODKLADNÍ A VÝPLŇOVÉ VRSTVY Z PROSTÉHO BETONU C12/15 | M3 | 10.656 | 0 |  | 2024_OTSKP |  | 2
PP |  |  |  | podkladní beton C 12/15 X0 pod přechodvými deskami min. tl. 0,15 m
VV |  |  |  | - přechodová deska OP1: 6.900*0.150*4.800=4,968 [A] - přechodová deska OP2: 7.900*0.150*4.800=5,688 [B] Celkem: A+B=10,656 [C]
TS |  |  |  | Položka zahrnuje: - dodání čerstvého betonu (betonové směsi) požadované kvality, jeho uložení do požadovaného tvaru při jakékoliv hustotě výztuže, konzistenci čerstvého betonu a způsobu hutnění, ošetření a ochranu betonu, - zhotovení nepropustného, mrazuvzdorného betonu a betonu požadované trvanlivosti a vlastností, užití potřebných přísad a technologií výroby betonu, - zřízení pracovních a dilatačních spar, včetně potřebných úprav, výplně, vložek, opracování, očištění a ošetření, - bednění požadovaných konstr. (i ztracené) s úpravou dle požadované kvality povrchu betonu, včetně odbedňovacích a odskružovacích prostředků, nátěrů zabraňujících soudržnosti betonu a bednění, - podpěrné konstr. (skruže) a lešení všech druhů pro bednění, vč. ochranných a bezpečnostních opatření a základů těchto konstrukcí a lešení, - vytvoření kotevních čel, kapes, nálitků a sedel, zřízení všech požadovaných otvorů, výklenků, prostupů, dutin, drážek a pod., vč. ztížení práce a úprav kolem nich, - úpravy pro osazení výztuže, doplňkových konstrukcí a vybavení, - úpravy povrchu pro položení požadované izolace, povlaků a nátěrů, případně vyspravení, - ztížení práce u kabelových a injektážních trubek a ostatních zařízení osazovaných do betonu, - konstrukce betonových kloubů, upevnění kotevních prvků a doplňkových konstrukcí, - nátěry zabraňující soudržnost betonu a bednění, - výplň, těsnění a tmelení spar a spojů, - opatření povrchů betonu izolací proti zemní vlhkosti v částech, kde přijdou do styku se zeminou nebo kamenivem, - případné zřízení spojovací vrstvy u základů, - úpravy pro osazení zařízení ochrany konstrukce proti vlivu bludných proudů, Položka nezahrnuje: - x
P | 89 | 451314 |  | PODKLADNÍ A VÝPLŇOVÉ VRSTVY Z PROSTÉHO BETONU C25/30 | M3 | 41.292 | 0 |  | 2024_OTSKP |  | 2
PP |  |  |  | "podkladní beton C25/30n XF3 pod zpevněním z lomového kamene a pod schodišti (kámen a stupně vykázány zvlášť, prahy vykázány zvlášt)"
VV |  |  |  | - pod revizní schodiště OP1 a kamenou dlažbu podél křídla - křídlo 1P: 1.300*0.200*6.000=1,560 [A] - pod revizní schodiště OP2 a kamenou dlažbu podél křídla- křídlo 2P: 1,300*0,200*6,000=1,560 [B] - před a za revizním schodištěm OP1 - křídlo 1P: 0.200*2.050=0,410 [C] - před a za revizním schodištěm OP2 - křídlo 2P: 0.200*3.560=0,712 [D] - zpěvnění před OP1 - v korytě: 0.200*115.560=23,112 [E] - zpěvnění před OP2: 0.500*16.280=8,140 [F] - zpevnění podél křídla 1L: 0.550*0.200*6.000=0,660 [G] - zpevnění podél křídla 2P: 0.550*0.200*6.000=0,660 [H] - zpevnění za křídle 2P - do nezámrzné hloubky po nátok do skluzu: 2.050*0.800*2.500=4,100 [I] - zpevnění za křídle 2P - kolem nátoku do skluzu: 0.200*1.890=0,378 [J] Celkem: A+B+C+D+E+F+G+H+I+J=41,292 [K]
TS |  |  |  | Položka zahrnuje: - dodání čerstvého betonu (betonové směsi) požadované kvality, jeho uložení do požadovaného tvaru při jakékoliv hustotě výztuže, konzistenci čerstvého betonu a způsobu hutnění, ošetření a ochranu betonu, - zhotovení nepropustného, mrazuvzdorného betonu a betonu požadované trvanlivosti a vlastností, užití potřebných přísad a technologií výroby betonu, - zřízení pracovních a dilatačních spar, včetně potřebných úprav, výplně, vložek, opracování, očištění a ošetření, - bednění požadovaných konstr. (i ztracené) s úpravou dle požadované kvality povrchu betonu, včetně odbedňovacích a odskružovacích prostředků, nátěrů zabraňujících soudržnosti betonu a bednění, - podpěrné konstr. (skruže) a lešení všech druhů pro bednění, vč. ochranných a bezpečnostních opatření a základů těchto konstrukcí a lešení, - vytvoření kotevních čel, kapes, nálitků a sedel, zřízení všech požadovaných otvorů, výklenků, prostupů, dutin, drážek a pod., vč. ztížení práce a úprav kolem nich, - úpravy pro osazení výztuže, doplňkových konstrukcí a vybavení, - úpravy povrchu pro položení požadované izolace, povlaků a nátěrů, případně vyspravení, - ztížení práce u kabelových a injektážních trubek a ostatních zařízení osazovaných do betonu, - konstrukce betonových kloubů, upevnění kotevních prvků a doplňkových konstrukcí, - nátěry zabraňující soudržnost betonu a bednění, - výplň, těsnění a tmelení spar a spojů, - opatření povrchů betonu izolací proti zemní vlhkosti v částech, kde přijdou do styku se zeminou nebo kamenivem, - případné zřízení spojovací vrstvy u základů, - úpravy pro osazení zařízení ochrany konstrukce proti vlivu bludných proudů, Položka nezahrnuje: - x
P | 90 | 45157 |  | PODKLADNÍ A VÝPLŇOVÉ VRSTVY Z KAMENIVA TĚŽENÉHO | M3 | 4 | 0 |  | 2024_OTSKP |  | 2
PP |  |  |  | výplň vsakovací jímky štěrkem fr. 32/63
VV |  |  |  | - za křídlem 2P: 1.000*2.000*2.000=4,000 [A]
TS |  |  |  | Položka zahrnuje: - dodávku předepsaného kameniva - mimostaveništní a vnitrostaveništní dopravu a jeho uložení - není-li v zadávací dokumentaci uvedeno jinak, jedná se o nakupovaný materiál Položka nezahrnuje: - x
P | 91 | 458312 |  | VÝPLŇ ZA OPĚRAMI A ZDMI Z PROST BETONU DO C12/15 | M3 | 67.366 | 0 |  | 2024_OTSKP |  | 2
PP |  |  |  | "výplň hubeným betonem C12/15 kolem základů v jímce, odseparované od základů XPS polystyrenem, komplet, vč. uložení a hutnění, vč.spádování"
VV |  |  |  | - OP1 - za základem: 1.600*1.140*14.000=25,536 [A] - OP1 - před základem: 0.330*1.140*14.000=5,267 [B] - OP1 - na bocích základu: 2*4.000*1.200*0.300=2,880 [C] - OP2 - za základem: 1.600*1.140*14.000=25,536 [D] - OP2 - před základem: 0.330*1.140*14.000=5,267 [E] - OP2 - na bocích základu: 2*4.000*1.200*0.300=2,880 [F] Celkem: A+B+C+D+E+F=67,366 [G]
TS |  |  |  | Položka zahrnuje: - dodání čerstvého betonu (betonové směsi) požadované kvality, jeho uložení do požadovaného tvaru při jakékoliv hustotě výztuže, konzistenci čerstvého betonu a způsobu hutnění, ošetření a ochranu betonu, - zhotovení nepropustného, mrazuvzdorného betonu a betonu požadované trvanlivosti a vlastností, užití potřebných přísad a technologií výroby betonu, - zřízení pracovních a dilatačních spar, včetně potřebných úprav, výplně, vložek, opracování, očištění a ošetření, - bednění požadovaných konstr. (i ztracené) s úpravou dle požadované kvality povrchu betonu, včetně odbedňovacích a odskružovacích prostředků, nátěrů zabraňujících soudržnosti betonu a bednění, - podpěrné konstr. (skruže) a lešení všech druhů pro bednění, vč. ochranných a bezpečnostních opatření a základů těchto konstrukcí a lešení, - vytvoření kotevních čel, kapes, nálitků a sedel, zřízení všech požadovaných otvorů, výklenků, prostupů, dutin, drážek a pod., vč. ztížení práce a úprav kolem nich, - úpravy pro osazení výztuže, doplňkových konstrukcí a vybavení, - úpravy povrchu pro položení požadované izolace, povlaků a nátěrů, případně vyspravení, - ztížení práce u kabelových a injektážních trubek a ostatních zařízení osazovaných do betonu, - konstrukce betonových kloubů, upevnění kotevních prvků a doplňkových konstrukcí, - nátěry zabraňující soudržnost betonu a bednění, - výplň, těsnění a tmelení spar a spojů, - opatření povrchů betonu izolací proti zemní vlhkosti v částech, kde přijdou do styku se zeminou nebo kamenivem, - případné zřízení spojovací vrstvy u základů, - úpravy pro osazení zařízení ochrany konstrukce proti vlivu bludných proudů, Položka nezahrnuje: - x
P | 92 | 45850 | a | VÝPLŇ ZA OPĚRAMI A ZDMI Z KAMENIVA | M3 | 154.104 | 0 |  | 2024_OTSKP |  | 2
PP |  |  |  | "zásypy opěr ze zeminy vhodné dle PD, vč. zhutnění na požadovanou hodnotu, přechodová oblast - pod těsnící vrstvou"
VV |  |  |  | - OP1 - mezi křídly: 11.600*3.770=43,732 [A] - OP1 - vně křídel: 17.000*1.960=33,320 [B] - OP2 - mezi křídly: 11.600*3.770=43,732 [C] - OP2 - vně křídel: 17.000*1.960=33,320 [D] Celkem: A+B+C+D=154,104 [E]
TS |  |  |  | Položka zahrnuje: - dodávku předepsaného kameniva - mimostaveništní a vnitrostaveništní dopravu a jeho uložení - není-li v zadávací dokumentaci uvedeno jinak, jedná se o nakupovaný materiál Položka nezahrnuje: - x
P | 93 | 45850 | b | VÝPLŇ ZA OPĚRAMI A ZDMI Z KAMENIVA | M3 | 227.548 | 0 |  | 2024_OTSKP |  | 2
PP |  |  |  | "zásypy opěr ze zeminy vhodné dle PD, vč. zhutnění na požadovanou hodnotu, přechodová oblast - nad těsnící vrstvou"
VV |  |  |  | - OP1 - mezi křídly:11.600*3.140=36,424 [A] - OP1 - vně křídel: 17.000*4.550=77,350 [B] - OP2 - mezi křídly: 11.600*3.140=36,424 [C] - OP2 - vně křídel: 17.000*4.550=77,350 [D] Celkem: A+B+C+D=227,548 [E]
TS |  |  |  | Položka zahrnuje: - dodávku předepsaného kameniva - mimostaveništní a vnitrostaveništní dopravu a jeho uložení - není-li v zadávací dokumentaci uvedeno jinak, jedná se o nakupovaný materiál Položka nezahrnuje: - x
P | 94 | 45852 |  | VÝPLŇ ZA OPĚRAMI A ZDMI Z KAMENIVA DRCENÉHO | M3 | 143.292 | 0 |  | 2024_OTSKP |  | 2
PP |  |  |  | "zásypy opěr ze zeminy vhodné dle PD, vč. zhutnění na požadovanou hodnotu, přechodová oblast - přechodový klín a ochranný zásyp s drenážní funkcí"
VV |  |  |  | - OP1 - mezi křídly: 11.600*2.390=27,724 [A] - OP1 - vně křídel: 17.000*2.160=36,720 [B] - OP1 - podél přechodové desky - mezi křídly: 4.700*2.390=11,233 [C] - OP1 - podél přechodové desky - vně křídel: 10.100*1.970=19,897 [D] - OP2 - mezi křídly: 11.600*1.140=13,224 [E] - OP2 - vně křídel: 17.000*1.160=19,720 [F] - OP2 - podél přechodové desky - mezi křídl: 3.700*1.140=4,218 [G] - OP2 - podél přechodové desky - vně křídel: 9.100*1.160=10,556 [H] Celkem: A+B+C+D+E+F+G+H=143,292 [I]
TS |  |  |  | Položka zahrnuje: - dodávku předepsaného kameniva - mimostaveništní a vnitrostaveništní dopravu a jeho uložení - není-li v zadávací dokumentaci uvedeno jinak, jedná se o nakupovaný materiál Položka nezahrnuje: - x
P | 95 | 46251 |  | ZÁHOZ Z LOMOVÉHO KAMENE | M3 | 16.52 | 0 |  | 2024_OTSKP |  | 2
PP |  |  |  | "těžký kamenný zához, kameny min. 200 kg, s urovnaným povrchem, s vyklínováním"
VV |  |  |  | - v korytě - na vtoku - před zpevněním pod mostem: 0.500*16.450=8,225 [A] - v korytě - na výtoku - za zpevněním pod mostem: 0,500*16,590=8,295 [B] Celkem: A+B=16,520 [C]
TS |  |  |  | Položka zahrnuje: - dodávku a zához lomového kamene předepsané frakce - včetně mimostaveništní a vnitrostaveništní dopravy - není-li v zadávací dokumentaci uvedeno jinak, jedná se o nakupovaný materiál Položka nezahrnuje: - x
P | 96 | 465512 |  | DLAŽBY Z LOMOVÉHO KAMENE NA MC | M3 | 38.817 | 0 |  | 2024_OTSKP |  | 2
PP |  |  |  | "zpevnění z lom. kam. tl. 250 mm do betonového lože (vykázáno zvlášť), vč. spárování proti CHRL"
VV |  |  |  | - kamená dlažba podél křídla - křídlo 1P: 0.450*0.250*6.000=0,675 [A] - kamená dlažba podél křídla - křídlo 2P: 0.450*0.250*6.000=0,675 [B] - před a za revizním schodištěm OP1 - křídlo 1P: 0.250*2.050=0,513 [C] - před a za revizním schodištěm OP2 - křídlo 2P: 0.250*3.560=0,890 [D] - zpěvnění před OP1 - v korytě: 0.250*115.560=28,890 [E] - zpěvnění před OP2: 0.250*16.280=4,070 [F] - zpevnění podél křídla 1L: 0.450*0.250*6.000=0,675 [G] - zpevnění podél křídla 2P: 0.450*0.250*6.000=0,675 [H] - zpevnění za křídlem 2P - nad zpevněním do nezámrzné hloubky: 2.050*0.250*2.500=1,281 [I] - zpevnění za křídlem 2P - kolem nátoku do skluzu: 0.250*1.890=0,473 [J] Celkem: A+B+C+D+E+F+G+H+I+J=38,817 [K]
TS |  |  |  | Položka zahrnuje: - nutné zemní práce (svahování, úpravu pláně a pod.) - zřízení spojovací vrstvy - zřízení lože dlažby z cementové malty předepsané kvality a předepsané tloušťky - dodávku a položení dlažby z lomového kamene do předepsaného tvaru - spárování, těsnění, tmelení a vyplnění spar MC případně s vyklínováním - úprava povrchu pro odvedení srážkové vody Položka nezahrnuje: - podklad pod dlažbu, vykazuje se samostatně položkami SD 45
P | 97 | 467314 |  | STUPNĚ A PRAHY VODNÍCH KORYT Z PROSTÉHO BETONU C25/30 | M3 | 32.756 | 0 |  | 2024_OTSKP |  | 2
PP |  |  |  | betonové prahy v korytě z betonu min. C25/30 XF3, komplet, vč. příp. bednění
VV |  |  |  | - před OP1 - v korytě - podélně s mostem vlevo: 0.400*1.00*10.230=4,092 [A] - před OP1 - v korytě - podélně s mostem vpravo: 0.400*1.000*9.000=3,600 [B] - před OP1 - v korytě - vlevo ve směru toku: 0.400*1.000*14.750=5,900 [C] - před OP1 - v korytě - vpravo ve směru toku: 0.400*1.00*14.830=5,932 [D] - před OP1 - v korytě - vpravo ve směru toku - ukončení zpevnění: 0.400*1.000*14.830=5,932 [E] - před OP2 - podélně s mostem vlevo: 0.400*1.000*1.500=0,600 [F] - před OP2 - podélně s mostem vpravo: 0.400*1.000*1.500=0,600 [G] - před OP2 - příčně: 0.400*1.000*15.250=6,100 [H] Celkem: A+B+C+D+E+F+G+H=32,756 [I]
TS |  |  |  | Položka zahrnuje: - nutné zemní práce (hloubení rýh apod.) - dodání čerstvého betonu (betonové směsi) požadované kvality, jeho uložení do požadovaného tvaru při jakékoliv konzistenci čerstvého betonu a způsobu hutnění, ošetření a ochranu betonu, - zhotovení nepropustného, mrazuvzdorného betonu a betonu požadované trvanlivosti a vlastností, - užití potřebných přísad a technologií výroby betonu, - zřízení pracovních a dilatačních spar, včetně potřebných úprav, výplně, vložek, opracování, očištění a ošetření, - bednění požadovaných konstr. (i ztracené) s úpravou dle požadované kvality povrchu betonu, včetně odbedňovacích a odskružovacích prostředků, - podpěrné konstr. (skruže) a lešení všech druhů pro bednění, uložení čerstvého betonu, výztuže a doplňkových konstr., vč. požadovaných otvorů, ochranných a bezpečnostních opatření a základů těchto konstrukcí a lešení, - vytvoření kotevních čel, kapes, nálitků, a sedel, - zřízení všech požadovaných otvorů, kapes, výklenků, prostupů, dutin, drážek a pod., vč. ztížení práce a úprav kolem nich, - úpravy pro osazení doplňkových konstrukcí a vybavení, - úpravy povrchu pro položení požadované izolace, povlaků a nátěrů, případně vyspravení, - konstrukce betonových kloubů, upevnění kotevních prvků a doplňkových konstrukcí, - nátěry zabraňující soudržnost betonu a bednění, - výplň, těsnění a tmelení spar a spojů, - opatření povrchů betonu izolací proti zemní vlhkosti v částech, kde přijdou do styku se zeminou nebo kamenivem, - případné zřízení spojovací vrstvy u základů Položka nezahrnuje: - x
SD |  | 5 |  | Komunikace
P | 98 | 56331 |  | VOZOVKOVÉ VRSTVY ZE ŠTĚRKODRTI TL. DO 50MM | M2 | 26.96 | 0 |  | 2024_OTSKP |  | 2
PP |  |  |  | lože z drceného kameniva fr. 4/8 tl. 40 mm
VV |  |  |  | - před mostem vlevo - varovný a signání pás (plocha dle pol. 58261A): 5.500=5,500 [A] - před mostem vpravo - varovný a signání pás (plocha dle pol. 58261A): 5.000=5,000 [B] - před mostem vpravo - zámková dlažba (plocha dle pol. 582611): 16.460=16,460 [C] Celkem: A+B+C=26,960 [D]
TS |  |  |  | Položka zahrnuje: - dodání kameniva předepsané kvality a zrnitosti - rozprostření a zhutnění vrstvy v předepsané tloušťce - zřízení vrstvy bez rozlišení šířky, pokládání vrstvy po etapách Položka nezahrnuje: - postřiky, nátěry
P | 99 | 56332 |  | VOZOVKOVÉ VRSTVY ZE ŠTĚRKODRTI TL. DO 100MM | M2 | 6.5 | 0 |  | 2024_OTSKP |  | 2
PP |  |  |  | povrch prostoru za mostem v místě lavičky - válcovaná štěrkodrť 0/32
VV |  |  |  | - plocha zpevněné části: 6.500=6,500 [A]
TS |  |  |  | Položka zahrnuje: - dodání kameniva předepsané kvality a zrnitosti - rozprostření a zhutnění vrstvy v předepsané tloušťce - zřízení vrstvy bez rozlišení šířky, pokládání vrstvy po etapách Položka nezahrnuje: - postřiky, nátěry
P | 100 | 56334 | a | VOZOVKOVÉ VRSTVY ZE ŠTĚRKODRTI TL. DO 200MM | M2 | 460.25 | 0 |  | 2024_OTSKP |  | 2
PP |  |  |  | "podkladní vrstva štěrkodrti ŠDA tl. 200 mm + podkladní vrstva štěrkodrti min. 150 mm vozovka"
VV |  |  |  | - před mostem - min. 150 mm: 106.800=106,800 [A] - za mostem - min. 150 mm: 127.360=127,360 [B] - před mostem - 200 mm: 103.120=103,120 [C] - za mostem - 200 mm: 122.970=122,970 [D] Celkem: A+B+C+D=460,250 [E]
TS |  |  |  | Položka zahrnuje: - dodání kameniva předepsané kvality a zrnitosti - rozprostření a zhutnění vrstvy v předepsané tloušťce - zřízení vrstvy bez rozlišení šířky, pokládání vrstvy po etapách Položka nezahrnuje: - postřiky, nátěry
P | 101 | 56334 | b | VOZOVKOVÉ VRSTVY ZE ŠTĚRKODRTI TL. DO 200MM | M2 | 88.66 | 0 |  | 2024_OTSKP |  | 2
PP |  |  |  | "podkladní vrstva ŠDB tl. 200 mm, chodník "
VV |  |  |  | - před mostem vlevo: 41.500=41,500 [A] - za mostem vlevo: 40.010=40,010 [B] - v prostoru lavičky za mostem vlevo: 7.150=7,150 [C] Celkem: A+B+C=88,660 [D]
TS |  |  |  | Položka zahrnuje: - dodání kameniva předepsané kvality a zrnitosti - rozprostření a zhutnění vrstvy v předepsané tloušťce - zřízení vrstvy bez rozlišení šířky, pokládání vrstvy po etapách Položka nezahrnuje: - postřiky, nátěry
P | 102 | 56932 |  | ZPEVNĚNÍ KRAJNIC ZE ŠTĚRKODRTI TL. DO 100MM | M2 | 1.463 | 0 |  | 2024_OTSKP |  | 2
PP |  |  |  | krajnice ze ŠD
VV |  |  |  | - za mostem vlevo: 0.100*7.030=0,703 [A] - za mostem vpravo: 0.100*7.600=0,760 [B] Celkem: A+B=1,463 [C]
TS |  |  |  | Položka zahrnuje: - dodání kameniva předepsané kvality a zrnitosti - očištění podkladu - uložení kameniva dle předepsaného technologického předpisu, zhutnění vrstvy v předepsané tloušťce - zřízení vrstvy bez rozlišení šířky, pokládání vrstvy po etapách, Položka nezahrnuje: - x
P | 103 | 572121 |  | INFILTRAČNÍ POSTŘIK ASFALTOVÝ DO 1,0KG/M2 | M2 | 226.09 | 0 |  | 2024_OTSKP |  | 2
PP |  |  |  | "infiltrační postřik z modif. asfaltu PI-C, množství zbytkového pojiva 1,0 kg/m2, na druhé vrstvě ŠD vozovka"
VV |  |  |  | - před mostem - plocha dle druhé vrstvy ŠD pol. 56334a: 103.120=103,120 [A] - za mostem - plocha dle druhé vrstvy ŠD pol. 56334a: 122.970=122,970 [B] Celkem: A+B=226,090 [C]
TS |  |  |  | Položka zahrnuje: - dodání všech předepsaných materiálů pro postřiky v předepsaném množství - provedení dle předepsaného technologického předpisu - zřízení vrstvy bez rozlišení šířky, pokládání vrstvy po etapách - úpravu napojení, ukončení Položka nezahrnuje: - x
P | 104 | 572212 |  | SPOJOVACÍ POSTŘIK Z MODIFIK ASFALTU DO 0,5KG/M2 | M2 | 616.77 | 0 |  | 2024_OTSKP |  | 2
PP |  |  |  | "spojovaní postřik z modif. asfaltu PS-CP, 0.4 kg/m2, na podkladní a ložné vrstvě vozovka"
VV |  |  |  | - před mostem - plocha dle podkladní vrstvy pol. 574F88: 92.070=92,070 [A] - za mostem - plocha dle podkladní vrstvy pol. 574F88: 109.800=109,800 [B] - před mostem - plocha dle ložní vrstvy pol. 574D56: 92.070=92,070 [C] - na mostě - plocha dle ložní vrstvy pol. 574D56: 213.030=213,030 [D] - za mostem - plocha dle ložní vrstvy pol. 574D56: 109.800=109,800 [E] Celkem: A+B+C+D+E=616,770 [F]
TS |  |  |  | Položka zahrnuje: - dodání všech předepsaných materiálů pro postřiky v předepsaném množství - provedení dle předepsaného technologického předpisu - zřízení vrstvy bez rozlišení šířky, pokládání vrstvy po etapách - úpravu napojení, ukončení Položka nezahrnuje: - x
P | 105 | 572222 |  | SPOJOVACÍ POSTŘIK Z MODIFIK ASFALTU DO 1,0KG/M2 | M2 | 74.1 | 0 |  | 2024_OTSKP |  | 2
PP |  |  |  | "spojovaní postřik z modif. asfaltu PS-CP, 0.6 kg/m2, chodník"
VV |  |  |  | - před mostem vlevo: 37.730=37,730 [A] - za mostem vlevo: 36.370=36,370 [B] Celkem: A+B=74,100 [C]
TS |  |  |  | Položka zahrnuje: - dodání všech předepsaných materiálů pro postřiky v předepsaném množství - provedení dle předepsaného technologického předpisu - zřízení vrstvy bez rozlišení šířky, pokládání vrstvy po etapách - úpravu napojení, ukončení Položka nezahrnuje: - x
P | 106 | 574B31 |  | ASFALTOVÝ BETON PRO OBRUSNÉ VRSTVY MODIFIK ACO 8 TL. 40MM | M2 | 74.1 | 0 |  | 2024_OTSKP |  | 2
PP |  |  |  | obrusná vrstva ACO 8 modif., tl. 40 mm, chodník (při fakturaci bude zaměření každé asfaltové vrstvy zvlášť – fakturace tedy bude probíhat na základě skutečnosti)
VV |  |  |  | - před mostem vlevo: 37.730=37,730 [A] - za mostem vlevo: 36.370=36,370 [B] Celkem: A+B=74,100 [C]
TS |  |  |  | Položka zahrnuje: - dodání směsi v požadované kvalitě - očištění podkladu - uložení směsi dle předepsaného technologického předpisu, zhutnění vrstvy v předepsané tloušťce - zřízení vrstvy bez rozlišení šířky, pokládání vrstvy po etapách, včetně pracovních spar a spojů - úpravu napojení, ukončení podél obrubníků, dilatačních zařízení, odvodňovacích proužků, odvodňovačů, vpustí, šachet a pod. Položka nezahrnuje: - postřiky, nátěry - těsnění podél obrubníků, dilatačních zařízení, odvodňovacích proužků, odvodňovačů, vpustí, šachet a pod.
P | 107 | 574B34 |  | ASFALTOVÝ BETON PRO OBRUSNÉ VRSTVY MODIFIK ACO 11+ TL. 40MM | M2 | 414.9 | 0 |  | 2024_OTSKP |  | 2
PP |  |  |  | obrusná vrstva ACO 11+ modif. tl. 40 mm vozovka (při fakturaci bude zaměření každé asfaltové vrstvy zvlášť – fakturace tedy bude probíhat na základě skutečnosti)
VV |  |  |  | - před mostem: 92.070=92,070 [A] - na mostě: 213.030=213,030 [B] - za mostem: 109.800=109,800 [C] Celkem: A+B+C=414,900 [D]
TS |  |  |  | Položka zahrnuje: - dodání směsi v požadované kvalitě - očištění podkladu - uložení směsi dle předepsaného technologického předpisu, zhutnění vrstvy v předepsané tloušťce - zřízení vrstvy bez rozlišení šířky, pokládání vrstvy po etapách, včetně pracovních spar a spojů - úpravu napojení, ukončení podél obrubníků, dilatačních zařízení, odvodňovacích proužků, odvodňovačů, vpustí, šachet a pod. Položka nezahrnuje: - postřiky, nátěry - těsnění podél obrubníků, dilatačních zařízení, odvodňovacích proužků, odvodňovačů, vpustí, šachet a pod.
P | 108 | 574D56 |  | ASFALTOVÝ BETON PRO LOŽNÍ VRSTVY MODIFIK ACL 16+, 16S TL. 60MM | M2 | 414.9 | 0 |  | 2024_OTSKP |  | 2
PP |  |  |  | ložní vrstva ACO 16+ modifik, tl. 60 mm, komplet vozovka (při fakturaci bude zaměření každé asfaltové vrstvy zvlášť – fakturace tedy bude probíhat na základě skutečnosti)
VV |  |  |  | - před mostem: 92.070=92,070 [A] - na mostě: 213.030=213,030 [B] - za mostem: 109.800=109,800 [C] Celkem: A+B+C=414,900 [D]
TS |  |  |  | Položka zahrnuje: - dodání směsi v požadované kvalitě - očištění podkladu - uložení směsi dle předepsaného technologického předpisu, zhutnění vrstvy v předepsané tloušťce - zřízení vrstvy bez rozlišení šířky, pokládání vrstvy po etapách, včetně pracovních spar a spojů - úpravu napojení, ukončení podél obrubníků, dilatačních zařízení, odvodňovacích proužků, odvodňovačů, vpustí, šachet a pod. Položka nezahrnuje: - postřiky, nátěry - těsnění podél obrubníků, dilatačních zařízení, odvodňovacích proužků, odvodňovačů, vpustí, šachet a pod.
P | 109 | 574F56 |  | ASFALTOVÝ BETON PRO PODKLADNÍ VRSTVY MODIFIK ACP 16+, 16S TL. 60MM | M2 | 74.1 | 0 |  | 2024_OTSKP |  | 2
PP |  |  |  | podkladní vrstva ACO 16+ , tl. 60 mm, komplet chodník (při fakturaci bude zaměření každé asfaltové vrstvy zvlášť – fakturace tedy bude probíhat na základě skutečnosti)
VV |  |  |  | - před mostem vlevo: 37.730=37,730 [A] - za mostem vlevo: 36.370=36,370 [B] Celkem: A+B=74,100 [C]
TS |  |  |  | Položka zahrnuje: - dodání směsi v požadované kvalitě - očištění podkladu - uložení směsi dle předepsaného technologického předpisu, zhutnění vrstvy v předepsané tloušťce - zřízení vrstvy bez rozlišení šířky, pokládání vrstvy po etapách, včetně pracovních spar a spojů - úpravu napojení, ukončení podél obrubníků, dilatačních zařízení, odvodňovacích proužků, odvodňovačů, vpustí, šachet a pod. Položka nezahrnuje: - postřiky, nátěry - těsnění podél obrubníků, dilatačních zařízení, odvodňovacích proužků, odvodňovačů, vpustí, šachet a pod.
P | 110 | 574F88 |  | ASFALTOVÝ BETON PRO PODKLADNÍ VRSTVY MODIFIK ACP 22+, 22S TL. 90MM | M2 | 201.87 | 0 |  | 2024_OTSKP |  | 2
PP |  |  |  | podkladní vrstva ACP 22+ modif., tl. 90 mm, komplet vozovka (při fakturaci bude zaměření každé asfaltové vrstvy zvlášť – fakturace tedy bude probíhat na základě skutečnosti)
VV |  |  |  | - před mostem: 92.070=92,070 [A] - za mostem: 109.800=109,800 [B] Celkem: A+B=201,870 [C]
TS |  |  |  | Položka zahrnuje: - dodání směsi v požadované kvalitě - očištění podkladu - uložení směsi dle předepsaného technologického předpisu, zhutnění vrstvy v předepsané tloušťce - zřízení vrstvy bez rozlišení šířky, pokládání vrstvy po etapách, včetně pracovních spar a spojů - úpravu napojení, ukončení podél obrubníků, dilatačních zařízení, odvodňovacích proužků, odvodňovačů, vpustí, šachet a pod. Položka nezahrnuje: - postřiky, nátěry - těsnění podél obrubníků, dilatačních zařízení, odvodňovacích proužků, odvodňovačů, vpustí, šachet a pod.
P | 111 | 575C43 |  | LITÝ ASFALT MA IV (OCHRANA MOSTNÍ IZOLACE) 11 TL. 35MM | M2 | 213.03 | 0 |  | 2024_OTSKP |  | 2
PP |  |  |  | ochrana izolace na mostě MA 11 IV tl. 35 mm s posypem, komplet, vč. úprav pro drenážní polymerbeton (při fakturaci bude zaměření každé asfaltové vrstvy zvlášť – fakturace tedy bude probíhat na základě skutečnosti)
VV |  |  |  | - na mostě: 213.030=213,030 [A]
TS |  |  |  | Položka zahrnuje: - dodání směsi v požadované kvalitě - očištění podkladu - uložení směsi dle předepsaného technologického předpisu, zhutnění vrstvy v předepsané tloušťce - zřízení vrstvy bez rozlišení šířky, pokládání vrstvy po etapách, včetně pracovních spar a spojů - úpravu napojení, ukončení podél obrubníků, dilatačních zařízení, odvodňovacích proužků, odvodňovačů, vpustí, šachet a pod. Položka nezahrnuje: - postřiky, nátěry - těsnění podél obrubníků, dilatačních zařízení, odvodňovacích proužků, odvodňovačů, vpustí, šachet a pod.
P | 112 | 57641 |  | POSYP KAMENIVEM OBALOVANÝM 5KG/M2 | M2 | 213.03 | 0 |  | 2024_OTSKP |  | 2
PP |  |  |  | "posyp předobaleným kamenivem fr. 4/8, 2-4 kg/m2, na povrchu MA, na mostě (plocha dle pol. 575C43)"
VV |  |  |  | - na mostě: 213.030=213,030 [A]
TS |  |  |  | Položka zahrnuje: - dodání obalovaného kameniva předepsané kvality a zrnitosti - posyp předepsaným množstvím Položka nezahrnuje: - x
P | 113 | 582611 |  | KRYTY Z BETON DLAŽDIC SE ZÁMKEM ŠEDÝCH TL 60MM DO LOŽE Z KAM | M2 | 16.46 | 0 |  | 2024_OTSKP |  | 2
PP |  |  |  | "zámková dlažba před mostem vpravo, komplet, vč. příp. řezání, vč. napojení na stávající zámkovou dlažbu, chodník"
VV |  |  |  | - před mostem vpravo: 16.460=16,460 [A]
TS |  |  |  | Položka zahrnuje: - dodání dlažebního materiálu v požadované kvalitě, dodání materiálu pro předepsané lože v tloušťce předepsané dokumentací a pro předepsanou výplň spar - očištění podkladu - uložení dlažby dle předepsaného technologického předpisu včetně předepsané podkladní vrstvy a předepsané výplně spar - zřízení vrstvy bez rozlišení šířky, pokládání vrstvy po etapách - úpravu napojení, ukončení podél obrubníků, dilatačních zařízení, odvodňovacích proužků, odvodňovačů, vpustí, šachet a pod., nestanoví-li zadávací dokumentace jinak Položka nezahrnuje: - postřiky, nátěry - těsnění podél obrubníků, dilatačních zařízení, odvodňovacích proužků, odvodňovačů, vpustí, šachet a pod.
P | 114 | 58261A |  | KRYTY Z BETON DLAŽDIC SE ZÁMKEM BAREV RELIÉF TL 60MM DO LOŽE Z KAM | M2 | 10.5 | 0 |  | 2024_OTSKP |  | 2
PP |  |  |  | "zámková dlažba - varovný a signální pás komplet, vč. příp. řezání"
VV |  |  |  | - před mostem vlevo: 5.500=5,500 [A] - před mostem vpravo 5.000=5,000 [B] Celkem: A+B=10,500 [C]
TS |  |  |  | Položka zahrnuje: - dodání dlažebního materiálu v požadované kvalitě, dodání materiálu pro předepsané lože v tloušťce předepsané dokumentací a pro předepsanou výplň spar - očištění podkladu - uložení dlažby dle předepsaného technologického předpisu včetně předepsané podkladní vrstvy a předepsané výplně spar - zřízení vrstvy bez rozlišení šířky, pokládání vrstvy po etapách - úpravu napojení, ukončení podél obrubníků, dilatačních zařízení, odvodňovacích proužků, odvodňovačů, vpustí, šachet a pod., nestanoví-li zadávací dokumentace jinak Položka nezahrnuje: - postřiky, nátěry - těsnění podél obrubníků, dilatačních zařízení, odvodňovacích proužků, odvodňovačů, vpustí, šachet a pod.
SD |  | 7 |  | Přidružená stavební výroba
P | 115 | 711112 |  | IZOLACE BĚŽNÝCH KONSTRUKCÍ PROTI ZEMNÍ VLHKOSTI ASFALTOVÝMI PÁSY | M2 | 285.44 | 0 |  | 2024_OTSKP |  | 2
PP |  |  |  | "tl. 5 mm, natavované asfaltové izolační pásy na penetrační nátěr, resp. kotevně impregnační nátěr, vykázáno bez přesahů a přeizolování pracovních a dilatačních spar, rub opěr a křídel, horní povrch křídel"
VV |  |  |  | - rub opěry OP1, vč. prostoru mimo PD: 11.600*4.200=48,720 [A] - horní povrch základu OP1 s přetažením na rub: 14,000*2,700=37,800 [B] - líc a boky OP1 v prostoru vrubového kloubu: 17,000*1,000=17,000 [C] - rub křídla 1L: 3,500*4,000=14,000 [D] - horní povrch křídla 1L (s přetažením na rub): 0,800*3,500=2,800 [E] - zadní rub křídla 1L: 0,700*4,000=2,800 [F] - rub křídla 1P: 3,500*4,000=14,000 [G] - horní povrch křídla 1P (s přetažením na rub): 0,800*3,500=2,800 [H] - zadní rub křídla 1P: 0,700*4,000=2,800 [I] - rub opěry OP2, vč. prostoru mimo PD: 11.600*4.200=48,720 [J] - horní povrch základu OP2 s přetažením na rub: 14.000*2.700=37,800 [K] - líc a boky OP2 v prostoru vrubového kloubu: 17.000*1.000=17,000 [L] - rub křídla 2L: 3.500*4.000=14,000 [M] - horní povrch křídla 2L (s přetažením na rub): 0.800*3.500=2,800 [N] - zadní rub křídla 2L: 0.700*4.000=2,800 [O] - rub křídla 2P: 3.500*4.000=14,000 [P] - horní povrch křídla 2P (s přetažením na rub): 0.800*3.500=2,800 [Q] - zadní rub křídla 2P: 0.700*4.000=2,800 [R] Celkem: A+B+C+D+E+F+G+H+I+J+K+L+M+N+O+P+Q+R=285,440 [S]
TS |  |  |  | Položka zahrnuje: - dodání předepsaného izolačního materiálu - očištění a ošetření podkladu, zadávací dokumentace může zahrnout i případné vyspravení - zřízení izolace jako kompletního povlaku, případně komplet. soustavy nebo systému podle příslušného technolog. předpisu - zřízení izolace i jednotlivých vrstev po etapách, včetně pracovních spár a spojů - úprava u okrajů, rohů, hran, dilatačních i pracovních spojů, kotev, obrubníků, dilatačních zařízení, odvodnění, otvorů, neizolovaných míst a pod. - zajištění odvodnění povrchu izolace, včetně odvodnění nejnižších míst, pokud dokumentace pro zadání stavby nestanoví jinak - ochrana izolace do doby zřízení definitivní ochranné vrstvy nebo konstrukce - úprava, očištění a ošetření prostoru kolem izolace - provedení požadovaných zkoušek Položka nezahrnuje: - ochranné vrstvy, např. geotextilii
P | 116 | 711442 |  | IZOLACE MOSTOVEK CELOPLOŠNÁ ASFALTOVÝMI PÁSY S PEČETÍCÍ VRSTVOU | M2 | 362.44 | 0 |  | 2024_OTSKP |  | 2
PP |  |  |  | "tl. 5 mm, natavované asfaltové izolační pásy s pečetící vrstvou, vykázána horní plocha izolovaného povrchu NK s přetažením 1,3 m na přech.desky, bez přesahů"
VV |  |  |  | - horní povrch mostovky: 13.000*26.400=343,200 [A] - přetažení na PD - OP1: 6.900*1.300=8,970 [B] - přetažení na PD - OP2: 7.900*1.300=10,270 [C] Celkem: A+B+C=362,440 [D]
TS |  |  |  | Položka zahrnuje: - izolace rámových konstrukcí (mosty, propusty, kolektory) - dodání předepsaného izolačního materiálu - očištění a ošetření podkladu, zadávací dokumentace může zahrnout i případné vyspravení - zřízení izolace jako kompletního povlaku, případně komplet. soustavy nebo systému podle příslušného technolog. předpisu - zřízení izolace i jednotlivých vrstev po etapách, včetně pracovních spár a spojů - úprava u okrajů, rohů, hran, dilatačních i pracovních spojů, kotev, obrubníků, dilatačních zařízení, odvodnění, otvorů, neizolovaných míst a pod. - zajištění odvodnění povrchu izolace, včetně odvodnění nejnižších míst, pokud dokumentace pro zadání stavby nestanoví jinak - ochrana izolace do doby zřízení definitivní ochranné vrstvy nebo konstrukce - úprava, očištění a ošetření prostoru kolem izolace - provedení požadovaných zkoušek Položka nezahrnuje: - ochranné vrstvy, např. litý asfalt, asfaltový beton
P | 117 | 711502 |  | OCHRANA IZOLACE NA POVRCHU ASFALTOVÝMI PÁSY | M2 | 262.72 | 0 |  | 2024_OTSKP |  | 2
PP |  |  |  | "ochrana izolace - asf. pásy s výztužnou kovovou vložkou, výkázaná plocha izolovaného povrchu, tj. bez přesahů izolačních pásů"
VV |  |  |  | - levá římsa - na křídle 1L: 0.800*3.500=2,800 [A] - levá římsa - mostovka: 3.600*26.400=95,040 [B] - levá římsa - na křídle 2L: 0.800*3.500=2,800 [C] - pravá římsa - na křídle 1P: 0.800*3.500=2,800 [D] - pravá římsa - mostovka: 1.600*26.400=42,240 [E] - pravá římsa - na křídle 2P: 0.800*3.500=2,800 [F] - separace základ - podkladní beton: 4.200*13.600=57,120 [G] - separace základ - podkladní beton: 4.200*13.600=57,120 [H] Celkem: A+B+C+D+E+F+G+H=262,720 [I]
TS |  |  |  | Položka zahrnuje: - dodání předepsaného ochranného materiálu - zřízení ochrany izolace Položka nezahrnuje: - x
P | 118 | 711509 |  | OCHRANA IZOLACE NA POVRCHU TEXTILIÍ | M2 | 677.28 | 0 |  | 2024_OTSKP |  | 2
PP |  |  |  | "vykázáno bez přesahů, rubové plochy a horní plocha příčle min. 6 mm po stlačení - 2x300 g/m2, lícní plochy 1x300 g/m2, 200 mm pod upravený terén dle izolačních nátěrů"
VV |  |  |  | - rub opěry OP1, vč. prostoru mimo PD: 2*11.600*4.200=97,440 [A] - horní povrch základu OP1 s přetažením na rub: 2*14.000*2.700=75,600 [B] - líc a boky OP1 v prostoru vrubového kloubu: 1*17.000*1.000=17,000 [C] - rub křídla 1L: 2*3.500*4.000=28,000 [D] - zadní rub křídla 1L: 2*0.700*4.000=5,600 [E] - rub křídla 1P: 2*3.500*4.000=28,000 [F] - zadní rub křídla 1P: 2*0.700*4.000=5,600 [G] - rub opěry OP2, vč. prostoru mimo PD: 2*11.600*4.200=97,440 [H] - horní povrch základu OP2 s přetažením na rub: 2*14.000*2.700=75,600 [I] - líc a boky OP2 v prostoru vrubového kloubu: 1*17.000*1.000=17,000 [J] - rub křídla 2L: 2*3.500*4.000=28,000 [K] - zadní rub křídla 2L: 2*0.700*4.000=5,600 [L] - rub křídla 2P: 2*3.500*4.000=28,000 [M] - zadní rub křídla 2P: 2*0.700*4.000=5,600 [N] - horní povrch a rub přechodové desku OP1: 2*6.900*5.500=75,900 [O] - horní povrch a rub přechodové desky OP2: 2*7.900*5.500=86,900 [P] Celkem: A+B+C+D+E+F+G+H+I+J+K+L+M+N+O+P=677,280 [Q]
TS |  |  |  | Položka zahrnuje: - dodání předepsaného ochranného materiálu - zřízení ochrany izolace Položka nezahrnuje: - x
P | 119 | 78381 |  | NÁTĚRY BETON KONSTR TYP S1 (OS-A) | M2 | 243.906 | 0 |  | 2024_OTSKP |  | 2
PP |  |  |  | hydrofobní impregnační nátěr typu S1 (OS-A) na celém povrchu římsy, mimo obrubu
VV |  |  |  | - levá římsa: 4.840*31.800=153,912 [A] - pravá římsa: 2.830*31.800=89,994 [B] Celkem: A+B=243,906 [C]
TS |  |  |  | Položka zahrnuje: - kompletní povlaky (i různobarevné) - úprava podkladu (odmaštění, odstranění starých nátěrů a nečistot) a jeho vyspravení - provedení nátěru předepsaným postupem a splnění všech požadavků daných technologickým předpisem Položka nezahrnuje: - x
P | 120 | 78382 |  | NÁTĚRY BETON KONSTR TYP S2 (OS-B) | M2 | 34.24 | 0 |  | 2024_OTSKP |  | 2
PP |  |  |  | ochranný nátěr typu S2 (OS-B), lícní plochy pod římsami
VV |  |  |  | - levá strana - příčel mezi líci opěr: 0.600*22.000=13,200 [A] - pravá strana - příčel mezi líci opěr: 2*0.400*4.900=3,920 [B] - levá strana - oblast křídel a nad stěnou rámu: 0.600*22.000=13,200 [C] - pravá strana - oblast křídel a nad stěnou rámu: 2*0.400*4.900=3,920 [D] Celkem: A+B+C+D=34,240 [E]
TS |  |  |  | Položka zahrnuje: - kompletní povlaky (i různobarevné) - úprava podkladu (odmaštění, odstranění starých nátěrů a nečistot) a jeho vyspravení - provedení nátěru předepsaným postupem a splnění všech požadavků daných technologickým předpisem Položka nezahrnuje: - x
P | 121 | 78383 |  | NÁTĚRY BETON KONSTR TYP S4 (OS-C) | M2 | 19.08 | 0 |  | 2024_OTSKP |  | 2
PP |  |  |  | "ochranný nátěr typu S4 (OS-C), nátěr odrazného pruhu na římse (svislá část + 150 mm na horní povrch)"
VV |  |  |  | - levá římsa: 0.300*31.800=9,540 [A] - pravá římsa: 0.300*31.800=9,540 [B] Celkem: A+B=19,080 [C]
TS |  |  |  | Položka zahrnuje: - kompletní povlaky (i různobarevné) - úprava podkladu (odmaštění, odstranění starých nátěrů a nečistot) a jeho vyspravení - provedení nátěru předepsaným postupem a splnění všech požadavků daných technologickým předpisem Položka nezahrnuje: - x
SD |  | 8 |  | Potrubí
P | 122 | 87445 |  | POTRUBÍ Z TRUB PLASTOVÝCH ODPADNÍCH DN DO 300MM | M | 22.5 | 0 |  | 2024_OTSKP |  | 2
PP |  |  |  | "vyústění nových UV , prům. DN 200 mm, korugované i hladké, na stávající kanalizaci, komplet, včetně nutných napojení a kolen, uložení, příp. obetonování, včetně nutných prostupů konstrukcemi "
VV |  |  |  | - UV před mostem vlevo: 13.500=13,500 [A] - UV za mostem vlevo: 9.000=9,000 [B] Celkem: A+B=22,500 [C]
TS |  |  |  | Položka zahrnuje: - výrobní dokumentaci (včetně technologického předpisu) - dodání veškerého trubního a pomocného materiálu (trouby, trubky, tvarovky, spojovací a těsnící materiál a pod.), podpěrných, závěsných a upevňovacích prvků, včetně potřebných úprav - úprava a příprava podkladu a podpěr, očištění a ošetření podkladu a podpěr - zřízení plně funkčního potrubí, kompletní soustavy, podle příslušného technologického předpisu (bez ohledu na sklon) - zřízení potrubí i jednotlivých částí po etapách, včetně pracovních spar a spojů, pracovního zaslepení konců a pod. - úprava prostupů, průchodů šachtami a komorami, okolí podpěr a vyústění, zaústění, napojení, vyvedení a upevnění odpad. výustí - ochrana potrubí nátěrem (vč. úpravy povrchu), případně izolací, nejsou-li tyto práce předmětem jiné položky - úprava, očištění a ošetření prostoru kolem potrubí - položky platí pro práce prováděné v prostoru zapaženém i nezapaženém a i v kolektorech, chráničkách - položky zahrnují i práce spojené s nutnými obtoky, převáděním a čerpáním vody Položka nezahrnuje: - tlakové zkoušky ani proplach a dezinfekci
P | 123 | 89536 |  | DRENÁŽNÍ VÝUSŤ Z PROST BETONU | KUS | 4 | 0 |  | 2024_OTSKP |  | 2
PP |  |  |  | komplet betonové bloky pro vyústění drenážního potrubí ve svahu a potrubí z uliční vpusti
VV |  |  |  | - opěra OP1: 1=1,000 [A] - opěra OP2: 1=1,000 [B] - UV před mostem vlevo: 1=1,000 [C] - UV před mostem vpravo: 1=1,000 [D] Celkem: A+B+C+D=4,000 [E]
TS |  |  |  | Položka zahrnuje: - dodání čerstvého betonu (betonové směsi) požadované kvality, jeho uložení do požadovaného tvaru, ošetření a ochranu betonu, - bednění požadovaných konstr. (i ztracené) s úpravou dle požadované kvality povrchu betonu, včetně odbedňovacích a odskružovacích prostředků, - zřízení všech požadovaných otvorů, kapes, výklenků, prostupů, dutin, drážek a pod., vč. ztížení práce a úprav kolem nich, - úpravy povrchu pro položení požadované izolace, povlaků a nátěrů, případně vyspravení, - nátěry zabraňující soudržnost betonu a bednění, - opatření povrchů betonu izolací proti zemní vlhkosti v částech, kde přijdou do styku se zeminou nebo kamenivem Položka nezahrnuje: - x
P | 124 | 89712 |  | VPUSŤ KANALIZAČNÍ ULIČNÍ KOMPLETNÍ Z BETONOVÝCH DÍLCŮ | KUS | 2 | 0 |  | 2024_OTSKP |  | 2
PP |  |  |  | "komplet nové UV cca v místech stávajících UV, vč. vtokové mříže D400 a její výškové rektifikace, vč. osazení, vč. napojení výústního potrubí"
VV |  |  |  | - před msotem vlevo: 1=1,000 [A] - za mostem vlevo: 1=1,000 [B] Celkem: A+B=2,000 [C]
TS |  |  |  | Položka zahrnuje: - dodávku a osazení předepsaných dílů včetně mříže - výplň, těsnění a tmelení spar a spojů, - opatření povrchů betonu izolací proti zemní vlhkosti v částech, kde přijdou do styku se zeminou nebo kamenivem, - předepsané podkladní konstrukce Položka nezahrnuje: - x
SD |  | 9 |  | Ostatní konstrukce a práce
P | 125 | 9111B2 |  | ZÁBRADLÍ SILNIČNÍ SE SVISLOU VÝPLNÍ - MONTÁŽ S PŘESUNEM (BEZ DODÁVKY) | M | 11 | 0 |  | 2024_OTSKP |  | 2
PP |  |  |  | "zpětná montáž stávajícího silničního zábradlí se svislou výplní, komplet vč. dovozu z místa uskladnění, vč. nového kotvení"
VV |  |  |  | - dle pol. 9111B3 - ZÁBRADLÍ SILNIČNÍ SE SVISLOU VÝPLNÍ - DEMONTÁŽ S PŘESUNEM: 11.000=11,000 [A]
TS |  |  |  | Položka zahrnuje: - dopravu demontovaného zařízení z dočasné skládky - jeho montáž a osazení na určeném místě včetně všech nutných konstrukcí a prací - nutnou opravu poškozených částí, opravu nátěrů - případnou náhradu zničených částí Položka nezahrnuje: - kompletní novou PKO
P | 126 | 9111B3 |  | ZÁBRADLÍ SILNIČNÍ SE SVISLOU VÝPLNÍ - DEMONTÁŽ S PŘESUNEM | M | 11 | 0 |  | 2024_OTSKP |  | 2
PP |  |  |  | "demontáž stávajícího silničního zábradlí se svislou výplní, komplet, vč. odvozu do místa uskladnění, skladování, vč. případně ručního odkopu a vybourání kotvení"
VV |  |  |  | - před mostem: 1.000=1,000 [A] - za mostem: 10.000=10,000 [B] Celkem: A+B=11,000 [C]
TS |  |  |  | Položka zahrnuje: - demontáž a odstranění zařízení - jeho odvoz na předepsané místo Položka nezahrnuje: - x
P | 127 | 9112B1 | a | ZÁBRADLÍ MOSTNÍ SE SVISLOU VÝPLNÍ - DODÁVKA A MONTÁŽ | M | 31.8 | 0 |  | 2024_OTSKP |  | 2
PP |  |  |  | "mostní zábradlí se svislou výplní, min. v. 1,30 m vlevo, komplet vč. PKO, vč. osazení a kotvení, vč. kotevního materiálu vykázáno na délku římsy"
VV |  |  |  | - zábradlí vlevo: 31.800=31,800 [A]
TS |  |  |  | Položka zahrnuje: - kompletní dodávku všech dílů zábradlí včetně předepsané povrchové úpravy - montáž a osazení zábradlí včetně kotvení dle zadávací dokumentace, t.j. kotevní desky, případné nivelační hmoty pod kotevní desky, kotvy a spojovací materiál, vrty a zálivku Položka nezahrnuje: - x
P | 128 | 9112B1 | b | ZÁBRADLÍ MOSTNÍ SE SVISLOU VÝPLNÍ - DODÁVKA A MONTÁŽ | M | 31.8 | 0 |  | 2024_OTSKP |  | 2
PP |  |  |  | "mostní zábradlí se svislou výplní, min. v. 1,10 m vpravo, komplet vč. PKO, vč. osazení a kotvení, vč. kotevního materiálu vykázáno na délku římsy"
VV |  |  |  | - zábradlí vpravo: 31.800=31,800 [A]
TS |  |  |  | Položka zahrnuje: - kompletní dodávku všech dílů zábradlí včetně předepsané povrchové úpravy - montáž a osazení zábradlí včetně kotvení dle zadávací dokumentace, t.j. kotevní desky, případné nivelační hmoty pod kotevní desky, kotvy a spojovací materiál, vrty a zálivku Položka nezahrnuje: - x
P | 129 | 91228 |  | SMĚROVÉ SLOUPKY Z PLAST HMOT VČETNĚ ODRAZNÉHO PÁSKU | KUS | 3 | 0 |  | 2024_OTSKP |  | 2
PP |  |  |  | směrové sloupky Z11
VV |  |  |  | - bílý - Z11b: 3=3,000 [A]
TS |  |  |  | Položka zahrnuje: - dodání a osazení sloupku včetně nutných zemních prací - vnitrostaveništní a mimostaveništní doprava - odrazky plastové nebo z retroreflexní fólie Položka nezahrnuje: - x
P | 130 | 912283 |  | SMĚROVÉ SLOUPKY Z PLAST HMOT - DEMONTÁŽ A ODVOZ | KUS | 3 | 0 |  | 2024_OTSKP |  | 2
PP |  |  |  | stávající směrové sloupky Z11, likvidace v režii zhotovitele
VV |  |  |  | - bílý - Z11b: 3=3,000 [A]
TS |  |  |  | Položka zahrnuje: - demontáž stávajícího sloupku - jeho odvoz do skladu nebo na skládku Položka nezahrnuje: - x
P | 131 | 91345 |  | NIVELAČNÍ ZNAČKY KOVOVÉ | KUS | 17 | 0 |  | 2024_OTSKP |  | 2
PP |  |  |  | nivelační a měřické body
VV |  |  |  | - hřebové nivelační značky na opěrách: 4=4,000 [A] - měřické terče na podhledu ve středu rozpětí mostovky - po dobu stavby: 3=3,000 [B] - niveleační značky na římsách (nad křídly, v osách uložení a ve středu rozpětí): 10=10,000 [C] Celkem: A+B+C=17,000 [D]
TS |  |  |  | Položka zahrnuje: - dodání a osazení nivelační značky včetně nutných zemních prací - vnitrostaveništní a mimostaveništní dopravu Položka nezahrnuje: - x
P | 132 | 91355 | a | EVIDENČNÍ ČÍSLO MOSTU | KUS | 2 | 0 |  | 2024_OTSKP |  | 2
PP |  |  |  | "vč. nových sloupků, kotvení a betonových patek, dopravní značky s evidenčním číslem (na obou stranách mostu – ve směru jízdy vždy před mostem)"
VV |  |  |  | - ev.č.: 2=2,000 [A]
TS |  |  |  | Položka zahrnuje: - štítek s evidenčním číslem mostu - sloupek dopravní značky včetně osazení a nutných zemních prací a zabetonování Položka nezahrnuje: - x
P | 133 | 91355 | b | EVIDENČNÍ ČÍSLO MOSTU | KUS | 2 | 0 |  | 2024_OTSKP |  | 2
PP |  |  |  | letopočet stavby vlysem do betonu na líci viditelné části obou říms
VV |  |  |  | - letopočet: 2=2,000 [A]
TS |  |  |  | Položka zahrnuje: - štítek s evidenčním číslem mostu - sloupek dopravní značky včetně osazení a nutných zemních prací a zabetonování Položka nezahrnuje: - x
P | 134 | 914131 |  | DOPRAVNÍ ZNAČKY ZÁKLADNÍ VELIKOSTI OCELOVÉ FÓLIE TŘ 2 - DODÁVKA A MONTÁŽ | KUS | 2 | 0 |  | 2024_OTSKP |  | 2
PP |  |  |  | název toku, vč. osazení na sloupek ev.č. mostu
VV |  |  |  | - IS15a - Jiný název (Název toku "Sokolečská strouha"): 2=2,000 [A]
TS |  |  |  | Položka zahrnuje: - dodávku a montáž značek v požadovaném provedení Položka nezahrnuje: - x
P | 135 | 914133 |  | DOPRAVNÍ ZNAČKY ZÁKLADNÍ VELIKOSTI OCELOVÉ FÓLIE TŘ 2 - DEMONTÁŽ | KUS | 17 | 0 |  | 2024_OTSKP |  | 2
PP |  |  |  | "demontáž stávajících dopravních značek, vykázána likvidace v režii zhotovitele (o použití demontovaných původních rozhodne investor v době stavby), vč. odstranění sloupků a patek"
VV |  |  |  | - B8 - Zákaz vjezdu jízdních kol: 2=2,000 [A] - B13 - Zákaz vjezdu vozidel, jejichž okamžitá hmotnost přesahuje vyznačenou mez: 2=2,000 [B] - B21a - Zákaz předjíždění: 1=1,000 [C] - B28 - Zákaz zastavení: 1=1,000 [D] - C9a - Stezka pro chodce a cyklisty: 1=1,000 [E] - Ev. číslo mostu: 2=2,000 [F] - E2b - Tvar křižovatky: 1=1,000 [G] - E13 - Text ("Jediné vozidlo 12t"):2=2,000 [H] - IP6 - Přechod pro chodce:2=2,000 [I] - IS15a - Jiný název (Název toku "Sokolečská strouha"): 2=2,000 [J] - P2 - Hlavní pozemní komunikace: 1=1,000 [K] Celkem: A+B+C+D+E+F+G+H+I+J+K=17,000 [L]
TS |  |  |  | Položka zahrnuje: - odstranění, demontáž a odklizení materiálu s odvozem na předepsané místo Položka nezahrnuje: - x
P | 136 | 914171 |  | DOPRAVNÍ ZNAČKY ZÁKLADNÍ VELIKOSTI HLINÍKOVÉ FÓLIE TŘ 2 - DODÁVKA A MONTÁŽ | KUS | 10 | 0 |  | 2024_OTSKP |  | 2
PP |  |  |  | montáž nových dopravních značek, včetně nových sloupků, kotvení a betonových patek
VV |  |  |  | - B8 - Zákaz vjezdu jídních kol: 2=2,000 [A] - B21a - Zákaz předjíždění: 1=1,000 [B] - B28 - Zákaz zastavení: 1=1,000 [C] - C9a - Stezka pro chodce a cyklisty: 2=2,000 [D] - E2b - Tvar křižovatky: 1=1,000 [E] - IP6 - Přechod pro chodce: 2=2,000 [F] - P2 - Hlavní pozemní komunikace: 1=1,000 [G] Celkem: A+B+C+D+E+F+G=10,000 [H]
TS |  |  |  | Položka zahrnuje: - dodávku a montáž značek v požadovaném provedení Položka nezahrnuje: - x
P | 137 | 915111 |  | VODOROVNÉ DOPRAVNÍ ZNAČENÍ BARVOU HLADKÉ - DODÁVKA A POKLÁDKA | M2 | 54.25 | 0 |  | 2024_OTSKP |  | 2
PP |  |  |  | na nový asfalt, vč. předznačení
VV |  |  |  | - dle pol. 915221: 54.250=54,250 [A]
TS |  |  |  | Položka zahrnuje: - dodání a pokládku nátěrového materiálu - předznačení a reflexní úpravu Položka nezahrnuje: - x Způsob měření: - měří se pouze natíraná plocha
P | 138 | 915221 |  | VODOR DOPRAV ZNAČ PLASTEM STRUKTURÁLNÍ NEHLUČNÉ - DOD A POKLÁDKA | M2 | 54.25 | 0 |  | 2024_OTSKP |  | 2
PP |  |  |  | na vyzrálý asfalt, vč. předznačení
VV |  |  |  | - V1a (0,125) - Podélná čára souvislá, dl. 54 m: 0.125*54.000=6,750 [A] - V2b (1,5 / 1,5 / 0,25) - Podélná čára přerušovaná, dl. 14 m: 5*0.250*1.500=1,875 [B] - V2b (3,0 / 1,5 / 0,125) - Podélná čára přerušovaná, dl. 14 m: 3*0.125*3.000=1,125 [C] - V4 (0,25) - Vodící čára, dl. 14 m: 0.250*14.000=3,500 [D] - V4 (0,25) - Vodící čára, dl. 54 m: 0.250*54.000=13,500 [E] - V4 (0,25) - Vodící čára, dl. 54 m: 0.250*54.000=13,500 [F] - V7 (4 / 0,5 / 0,5) - Přechod pro chodce: 7*0.500*4.000=14,000 [G] Celkem: A+B+C+D+E+F+G=54,250 [H]
TS |  |  |  | Položka zahrnuje: - dodání a pokládku nátěrového materiálu - předznačení a reflexní úpravu Položka nezahrnuje: - x Způsob měření: - měří se pouze natíraná plocha
P | 139 | 917223 |  | SILNIČNÍ A CHODNÍKOVÉ OBRUBY Z BETONOVÝCH OBRUBNÍKŮ ŠÍŘ 100MM | M | 124.5 | 0 |  | 2024_OTSKP |  | 2
PP |  |  |  | "obrubníky š. 100 mm mimo okraje vozovky, lemování zpevnění, komplet včetně předepsaného uložení a lemování betonového lože z betonu min. C 20/25n XF3 "
VV |  |  |  | - vlevo před mostem - chodník na straně silnice: 8.500=8,500 [A] - vlevo před mostem - chodník vně: 13.500=13,500 [B] - vlevo před mostem - lemování stožáru VO: 3.000=3,000 [C] - vlevo před mostem - zpevnění kolem křídla 1L: 6.000=6,000 [D] - vlevo za mostem - zpevnění kolem křídla 2L: 6.000=6,000 [E] - vlevo za mostem - kolem lavičky: 8.000=8,000 [F] - vlevo za mostem - chodník vně: 12.000=12,000 [G] - vlevo za mostem - chodník na straně silnice: 6.500=6,500 [H] - vpravo před mostem - chodník na straně vozovky: 4.500=4,500 [I] - vpravo před mostem - chodník vně: 7.000=7,000 [J] - vpravo před mostem - zpevnění kolem křídla 1P: 6.000=6,000 [K] - vpravo před mostem - lemování revizního schodiště: 8.500=8,500 [L] - vpravo za mostem - zpevnění kolem křídla 2P: 6.000=6,000 [M] - vpravo za mostem - zpevnění kolem revizního schodiště: 6.000=6,000 [N] - vpravo za mostem - ukončení za revizním schodištěm: 5.000=5,000 [O] - vpravo za mostem - lemování zpevnění za římsou: 4.500=4,500 [P] - vpravo za mostem - lemování skluzu: 7.500=7,500 [Q] - vpravo za mostem - lemování vsakovací jímky: 6.000=6,000 [R] Celkem: A+B+C+D+E+F+G+H+I+J+K+L+M+N+O+P+Q+R=124,500 [S]
TS |  |  |  | Položka zahrnuje: - dodání a pokládku betonových obrubníků o rozměrech předepsaných zadávací dokumentací - betonové lože i boční betonovou opěrku Položka nezahrnuje: - x
P | 140 | 917224 |  | SILNIČNÍ A CHODNÍKOVÉ OBRUBY Z BETONOVÝCH OBRUBNÍKŮ ŠÍŘ 150MM | M | 39 | 0 |  | 2024_OTSKP |  | 2
PP |  |  |  | u vozovky obrubníky š. 150 mm, včetně atypických (přechodový, snížený, ..) komplet včetně předepsaného uložení a lemování betonového lože z betonu min. C 20/25n XF3
VV |  |  |  | - vlevo před mostem: 15.000=15,000 [A] - vlevo za mostem: 7,000=7,000 [B] - vpravo před mostem: 12.500=12,500 [C] - vpravo za mostem: 4.500=4,500 [D] Celkem: A+B+C+D=39,000 [E]
TS |  |  |  | Položka zahrnuje: - dodání a pokládku betonových obrubníků o rozměrech předepsaných zadávací dokumentací - betonové lože i boční betonovou opěrku Položka nezahrnuje: - x
P | 141 | 919111 |  | ŘEZÁNÍ ASFALTOVÉHO KRYTU VOZOVEK TL DO 50MM | M | 115 | 0 |  | 2024_OTSKP |  | 2
PP |  |  |  | "naříznutí, zaříznutí asfaltových vrstev v místě napojení, s odstupňováním dle konstrukčních vrstev"
VV |  |  |  | - na rubem OP1: 1*8.000=8,000 [A] - příčně nad koncem přechodové desky OP1: 5*7.000=35,000 [B] - na rubem OP2: 1*8.000=8,000 [C] - příčně nad koncem přechodové desky OP2: 5*8.000=40,000 [D] - před mostem: 1*16.200=16,200 [E] - za mostem: 1*7.800=7,800 [F] Celkem: A+B+C+D+E+F=115,000 [G]
TS |  |  |  | Položka zahrnuje: - řezání vozovkové vrstvy v předepsané tloušťce - spotřeba vody Položka nezahrnuje: - x
P | 142 | 931185 |  | VÝPLŇ DILATAČNÍCH SPAR Z POLYSTYRENU TL 50MM | M2 | 333.088 | 0 |  | 2024_OTSKP |  | 2
PP |  |  |  | "separační a dilatační vrstva XPS polystyrenu min. tl. 50 mm, vhodného do vlhkého/mokrého prostředí (trvale pružný, nenasákavý materiál), komplet, vč. dovozu, umístění a všech tvarových úprav"
VV |  |  |  | - separace v podkladní betonu: 0.200*35.600=7,120 [A] - separace kolem mikropilot OP1+OP2: 84*0.200*0.660=11,088 [B] - lemování základů OP1+OP2: 2*1.200*34.800=83,520 [C] - horní povrch základů: 2*2.400*13.400=64,320 [D] - přechod ze základů na podkladní beton: 0.100*35.600=3,560 [E] - líc stěn rámu: 2*0.800*13.400=21,440 [F] - rub rámu: 2*4.200*13.000=109,200 [G] - rub přechodové desky OP1: 0.500*6.900=3,450 [H] - rub přechodové desky OP2: 0.500*7.900=3,950 [I] - boky přechodových desek (stanoveno z plochy řezu PD v pol. 420325): 7.200=7,200 [J] - výplň dilatační spár křídel: 4*0.700*4.000=11,200 [K] - dilatační spáry v levé římse (stanoveno z plochy řezu římsy v pol. 317325): 2.300=2,300 [L] - dilatační spáry v pravé římse (stanoveno z plochy řezu římsy v pol. 317325): 1.220=1,220 [M] - konce levé římsy (stanoveno z plochy řezu římsy v pol. 317325): 2.300=2,300 [N] - konce pravé římsy (stanoveno z plochy řezu římsy v pol. 317325): 1.220=1,220 [O] Celkem: A+B+C+D+E+F+G+H+I+J+K+L+M+N+O=333,088 [P]
TS |  |  |  | Položka zahrnuje: - dodávku a osazení předepsaného materiálu - očištění ploch spáry před úpravou - očištění okolí spáry po úpravě Položka nezahrnuje: - x
P | 143 | 931324 | a | TĚSNĚNÍ DILATAČ SPAR ASF ZÁLIVKOU MODIFIK PRŮŘ DO 400MM2 | M | 95.3 | 0 |  | 2024_OTSKP |  | 2
PP |  |  |  | "výplň spáry vozovka - římsa / obrubník, vč. předtěsnění, délka dle pol. č. 113764"
VV |  |  |  | - podél levé obruby před mostem: 14.650=14,650 [A] - podél levé římsy: 28.350=28,350 [B] - podél levé orbuby za mostem: 7.050=7,050 [C] - podél pravé obruby před mostem: 12.350=12,350 [D] - podél pravé římsy: 28.350=28,350 [E] - podél pravé obruby za mostem: 4.550=4,550 [F] Celkem: A+B+C+D+E+F=95,300 [G]
TS |  |  |  | Položka zahrnuje: - dodávku a osazení předepsaného materiálu - očištění ploch spáry před úpravou - očištění okolí spáry po úpravě Položka nezahrnuje: - těsnící profil
P | 144 | 931324 | b | TĚSNĚNÍ DILATAČ SPAR ASF ZÁLIVKOU MODIFIK PRŮŘ DO 400MM2 | M | 91 | 0 |  | 2024_OTSKP |  | 2
PP |  |  |  | výplň v místě naříznutí vozovky modif. asfaltovou směsí (typu EMZ)
VV |  |  |  | - na rubem OP1: 1*8.000=8,000 [A] - příčně nad koncem přechodové desky OP1: 5*7.000=35,000 [B] - na rubem OP2: 1*8.000=8,000 [C] - příčně nad koncem přechodové desky OP2: 5*8.000=40,000 [D] Celkem: A+B+C+D=91,000 [E]
TS |  |  |  | Položka zahrnuje: - dodávku a osazení předepsaného materiálu - očištění ploch spáry před úpravou - očištění okolí spáry po úpravě Položka nezahrnuje: - těsnící profil
P | 145 | 931324 | c | TĚSNĚNÍ DILATAČ SPAR ASF ZÁLIVKOU MODIFIK PRŮŘ DO 400MM2 | M | 24 | 0 |  | 2024_OTSKP |  | 2
PP |  |  |  | výplň spáry v místě napojení na stávající stav
VV |  |  |  | - před mostem: 16.200=16,200 [A] - za mostem: 7.800=7,800 [B] Celkem: A+B=24,000 [C]
TS |  |  |  | Položka zahrnuje: - dodávku a osazení předepsaného materiálu - očištění ploch spáry před úpravou - očištění okolí spáry po úpravě Položka nezahrnuje: - těsnící profil
P | 146 | 935212 |  | PŘÍKOPOVÉ ŽLABY Z BETON TVÁRNIC ŠÍŘ DO 600MM DO BETONU TL 100MM | M | 4.5 | 0 |  | 2024_OTSKP |  | 2
PP |  |  |  | skluz z betonových tvárnic do betonového lože C25/30n XF3 (včetně)
VV |  |  |  | - za křídlem 2P: 4.500=4,500 [A]
TS |  |  |  | Položka zahrnuje: - dodávku a uložení příkopových tvárnic předepsaného rozměru a kvality - dodání a rozprostření lože z předepsaného materiálu v předepsané kvalitěa v předepsané tloušťce - veškerou manipulaci s materiálem, vnitrostaveništní i mimostaveništní dopravu - ukončení, patky, spárování Položka nezahrnuje: - x Způsob měření: - měří se v metrech běžných délky osy žlabu
P | 147 | 93639 |  | ZAÚSTĚNÍ SKLUZŮ (VČET DLAŽBY Z LOM KAMENE) | KUS | 8 | 0 |  | 2024_OTSKP |  | 2
PP |  |  |  | dopadiště pod vyústěním odvodňovačů
VV |  |  |  | - dopadiště: 8=8,000 [A]
TS |  |  |  | Položka zahrnuje: - veškerý materiál, výrobky a polotovary - mimostaveništní a vnitrostaveništní doprava (rovněž přesuny) - naložení a složení,případně s uložením Položka nezahrnuje: - x
P | 148 | 936532 |  | MOSTNÍ ODVODŇOVACÍ SOUPRAVA 300/500 | KUS | 14 | 0 |  | 2024_OTSKP |  | 2
PP |  |  |  | "mostní odvodňovače ve vozovce 300x500 mm s atypickým vyústěním komplet, vč. příp. atyp. vyústění a svedení po spodní hranu mostovky"
VV |  |  |  | - ODV: 14=14,000 [A]
TS |  |  |  | Položka zahrnuje: - výrobní dokumentaci (včetně technologického předpisu) - dodání kompletní odvodňovací soupravy, včetně všech montážních a přepravních úprav a zařízení - dodání spojovacího, kotevního a těsnícího materiálu - úprava a příprava úložného prostoru, včetně kotevních prvků, jejich očištění a ošetření - zřízení kompletní odvodňovací soupravy, dle příslušného technologického předpisu, včetně všech výškových a směrových úprav - zřízení odvodňovací soupravy po etapách, včetně pracovních spar a spojů - prodloužení odpadní trouby pod spodní líc nosné konstr. nebo zaústěním odvodňovače do dalšího odvodňovacího zařízení - úprava odvod. soupravy na styku s ostatními konstrukcemi a zařízeními (u obrubníku, podél vozovek, napojení izolací a pod.) - ochrana odvodňovací soupravy do doby provedení definitivního stavu, veškeré provizorní úpravy a opatření - konečné úpravy odvodňovací soupravy jako povrchové povlaky, zálivky, které nejsou součástí jiných konstr., vyčištění, tmelení, těsnění, výplň spar a pod. - úprava, očištění a ošetření prostoru kolem odvodňovací soupravy - opatření odvodňovače znakem výrobce a typovým číslem - provedení odborné prohlídky, je-li požadována Položka nezahrnuje: - x
P | 149 | 936541 |  | MOSTNÍ ODVODŇOVACÍ TRUBKA (POVRCHŮ IZOLACE) Z NEREZ OCELI | KUS | 10 | 0 |  | 2024_OTSKP |  | 2
PP |  |  |  | "trubka odvodnění izolace, vč. příp. atyp. vyústění a svedení pod spodní hranu mostovky"
VV |  |  |  | - OIZ: 10=10,000 [A]
TS |  |  |  | Položka zahrnuje: - výrobní dokumentaci (včetně technologického předpisu) - dodání kompletní odvodňovací soupravy z předepsaného materiálu, včetně všech montážních a přepravních úprav a zařízení - dodání spojovacího, kotevního a těsnícího materiálu - úprava a příprava úložného prostoru, včetně kotevních prvků, jejich očištění a ošetření - zřízení kompletní odvodňovací soupravy, dle příslušného technologického předpisu, včetně všech výškových a směrových úprav - zřízení odvodňovací soupravy po etapách, včetně pracovních spar a spojů - prodloužení odpadní trouby pod spodní líc nosné konstr. nebo zaústěním odvodňovače do dalšího odvodňovacího zařízení - úprava odvod. soupravy na styku s ostatními konstrukcemi a zařízeními (u obrubníku, podél vozovek, napojení izolací a pod.) - ochrana odvodňovací soupravy do doby provedení definitivního stavu, veškeré provizorní úpravy a opatření - konečné úpravy odvodňovací soupravy jako povrchové povlaky, zálivky, které nejsou součástí jiných konstr., vyčištění, tmelení, těsnění, výplň spar a pod. - úprava, očištění a ošetření prostoru kolem odvodňovací soupravy - opatření odvodňovače znakem výrobce a typovým číslem - provedení odborné prohlídky, je-li požadována Položka nezahrnuje: - x
P | 150 | 93751 |  | MOBILIÁŘ - KOVOVÉ LAVIČKY | KUS | 1 | 0 |  | 2024_OTSKP |  | 2
PP |  |  |  | "stávající lavička za mostem, komplet demontáž, vč. ručního odbourání založení, odvozu, uskladnění, komplet zpětná montáž, vč dovozu a nového kotvení "
VV |  |  |  | 1=1,000 [A]
TS |  |  |  | Položka zahrnuje: - montáž, osazení a dodávku kompletního zařízení, předepsaného zadávací dokumentací (materiál uvedený v textu představuje rozhodující podíl ve výrobku) - mimostavništní a vnitrostaveništní dopravu - nezbytné zemní práce a základové konstrukce - předepsanou povrchovou úpravu (nátěry a pod.) Položka nezahrnuje: - x
P | 151 | 93753 |  | MOBILIÁŘ - KOVOVÉ KOŠE NA ODPADKY | KUS | 1 | 0 |  | 2024_OTSKP |  | 2
PP |  |  |  | "stávající odpadkový koš za mostem, komplet demontáž, vč. ručního odbourání založení, odvozu, uskladnění, komplet zpětná montáž, vč dovozu a nového kotvení "
VV |  |  |  | 1=1,000 [A]
TS |  |  |  | Položka zahrnuje: - montáž, osazení a dodávku kompletního zařízení, předepsaného zadávací dokumentací (materiál uvedený v textu představuje rozhodující podíl ve výrobku) - mimostavništní a vnitrostaveništní dopravu - nezbytné zemní práce a základové konstrukce - předepsanou povrchovou úpravu (nátěry a pod.) Položka nezahrnuje: - x
P | 152 | 94890 |  | PODPĚRNÉ SKRUŽE - ZŘÍZENÍ A ODSTRANĚNÍ | M3OP | 832.8 | 0 |  | 2024_OTSKP |  | 2
PP |  |  |  | komplet podpěrná skruž, vč. montáže, demonáže, příp. pronájmu
VV |  |  |  | - obestavěný prostor skruže: 16.000*52.050=832,800 [A]
TS |  |  |  | Položka zahrnuje: - dovoz, montáž, údržbu, opotřebení (nájemné), demontáž, konzervaci, odvoz Položka nezahrnuje: - x
P | 153 | 96616 |  | BOURÁNÍ KONSTRUKCÍ ZE ŽELEZOBETONU | M3 | 530.788 | 0 |  | 2024_OTSKP |  | 2
PP |  |  |  | "bourání ŽB trámové nosné konstrukce, bourání mostních říms, bourání předpjatých nosníků železobeton, komplet, vč. zajištění proti znečištění koryta spadem, vč. vhodně zvolené technologie, vč. provádění malou mechanizací, vč. případně nutného ručního ubourávání dle předpokládaného tvaru dle PD, vč. odvozu na skládku s oprávněním k opětovnému využítí - recyklační středisko"
VV |  |  |  | - základ opěry OP1 - pata: 0.750*42.730=32,048 [A] - základ podpěry - pata: 0.750*28.620=21,465 [B] - základ opěry OP2 - pata: 0.750*42.740=32,055 [C] - základ opěry OP1 - druhá úroveň: 0.750*38.540=28,905 [D] - základ podpěry - druhá úroveň: 0.750*21.580=16,185 [E] - základ opěry OP2 - druhá úroveň: 0.750*38.540=28,905 [F] - spodní stavba OP1: 2.150*23.300=50,095 [G] - spodní stavba podpěry: 2.160*13.090=28,274 [H] - spodní stavba OP2: 2.150*23.720=50,998 [I] - křídla a závěrná zídka OP1: 1.180*13.900=16,402 [J] - křídla a závěrná zídka OP2: 1.180*14.320=16,898 [K] - levá římsa: 31.700*0.650=20,605 [L] - mostovka: 23.540*2.690=63,323 [M] - pravá římsa: 31.700*0.210=6,657 [N] - podklad krajních nosníků na podpěře - vlevo: 2.980*0.620*1.320=2,439 [O] - podklad krajních nosníků na podpěře - vpravo: 1.980*0.620*1.320=1,620 [P] - předpjaté nosníky KA 61/12: 5*23.540*0.350=41,195 [Q] - trámová konstrukce - v místě podélných trámů: 8*0.320*19.110=48,922 [R] - trámová konstrukce - mimo podélné trámy: 7*0.530*5.560=20,628 [S] - trámová konstrukce -vně podélných trámů: 2*0.285*5.56 =3,169 [T] Celkem: A+B+C+D+E+F+G+H+I+J+K+L+M+N+O+P+Q+R+S+T=530,788 [U]
TS |  |  |  | Položka zahrnuje: - rozbourání konstrukce bez ohledu na použitou technologii - veškeré pomocné konstrukce (lešení a pod.) - veškerou manipulaci s vybouranou sutí a hmotami včetně uložení na skládku - veškeré další práce plynoucí z technologického předpisu a z platných předpisů Položka nezahrnuje: - poplatek za skládku, který se vykazuje v položce 0141** (s výjimkou malého množství bouraného materiálu, kde je možné poplatek zahrnout do jednotkové ceny bourání – tento fakt musí být uveden v doplňujícím textu k položce)
P | 154 | 96618 |  | BOURÁNÍ KONSTRUKCÍ KOVOVÝCH | T | 2.536 | 0 |  | 2024_OTSKP |  | 2
PP |  |  |  | "bourání ocelových a kovových k-cí, komplet, vč. vhodně zvolené technologie, vč. případně nutné ruční demontáže a řezání, bude předmětem odkupu dle platné směrnice R-Sm-16 a R-Sm-42, vč. odvozu, odkupu a likvidace v režii zhotovitele,"
VV |  |  |  | - zábradlí vlevo: 31.700*0.040=1,268 [A] - zábradlí vpravo: 31.700*0.040=1,268 [B] Celkem: A+B=2,536 [C]
TS |  |  |  | Položka zahrnuje: - rozebrání konstrukce bez ohledu na použitou technologii - veškeré pomocné konstrukce (lešení a pod.) - veškerou manipulaci s vybouranou sutí a hmotami včetně uložení na skládku - veškeré další práce plynoucí z technologického předpisu a z platných předpisů Položka nezahrnuje: - poplatek za skládku, který se vykazuje v položce 0141** (s výjimkou malého množství bouraného materiálu, kde je možné poplatek zahrnout do jednotkové ceny bourání – tento fakt musí být uveden v doplňujícím textu k položce)
P | 155 | 97817 |  | ODSTRANĚNÍ MOSTNÍ IZOLACE | M2 | 235.4 | 0 |  | 2024_OTSKP |  | 2
PP |  |  |  | "izolace původního mostu na horním povrchu mostovky, komplet, vč. odvozu na skládku oprávněné osobě předp.existence"
VV |  |  |  | - izolace na horním povrchu mostovky s vytažení na římsy: 10.00*23.540=235,400 [A]
TS |  |  |  | Položka zahrnuje: - veškeré práce plynoucí z technologického předpisu a z platných předpisů - veškerou manipulaci s vybouranou sutí a hmotami včetně uložení na skládku Položka nezahrnuje: - poplatek za skládku, který se vykazuje v položce 0141** (s výjimkou malého množství bouraného materiálu, kde je možné poplatek zahrnout do jednotkové ceny bourání – tento fakt musí být uveden v doplňujícím textu k položce)

## SO 202
ASPE10 |  |  |  | Firma: Firma | [6 empty] | 3
|  |  |  | Soupis prací objektu | [6 empty] | 3
S | Stavba: | 22081 |  | II/611 Poděbrady, most ev.č. 611-014 |  |  | SO 202 |  |  | 0,00 | 2
O | Rozpočet: | SO 202 |  | Provizorní převedení chodců | [5 empty] | 15,00 | 2
Typ | Poř. číslo | Kód položky | Varianta | Název položky | MJ | Množství | Jednotková cena |  | Cenová soustava | 21,00 | 2
[7 empty] | Jednotková | Celkem
0 | 1 | 2 | 3 | 4 | 5 | 6 | 9 | 10 | 11
SD |  | 0 |  | Všeobecné konstrukce a práce
P | 1 | 014103.R |  | ULOŽENÍ ODPADU ZE STAVBY NA SKLÁDKU S OPRÁVNĚNÍM K OPĚTOVNÉMU VYUŽITÍ - RECYKLAČNÍ STŘEDISKO | T | 365.84 | 0 |  | 2024_OTSKP |  | 2
PP |  |  |  | 17 05 04 - Zemina a kamení neuvedené pod číslem 17 05 03 nepotřebný výkopek - zemina, drny, kamení - nevhodný materiál pro další použí na této stavbě vč. uložení na skládku, skutečné množství bude čerpáno dle situace na stavbě
VV |  |  |  | - dle pol.č.11332 - ODSTRANĚNÍ PODKLADŮ ZPEVNĚNÝCH PLOCH Z KAMENIVA NESTMELENÉHO: 9.360*2.000=18,720 [A] - dle pol.č.13173b - HLOUBENÍ JAM ZAPAŽ I NEPAŽ TŘ. I: 153.160*2.000=306,320 [B] - dle pol.č.13173c - HLOUBENÍ JAM ZAPAŽ I NEPAŽ TŘ. I: 20.400*2.000=40,800 [C] Celkem: A+B+C=365,840 [D]
TS |  |  |  | Položka zahrnuje: Náklad na uložení do recyklačního střediska či na skládku s oprávněním k opětovnému využítí dodaného typu odpadu. Zhotovitel doloží platné oprávnění opravňující ho k nakládání s odpady. Dále předloží doklady o uložení tzv.Průvodku odpadu (s uvedením SPZ, množství-váhy, názvu odpadu, místo dalšího využí odpadu). Tuto průvodu odsouhlasí zástupci smluvních stran.
P | 2 | 02710 |  | POMOC PRÁCE ZŘÍZ NEBO ZAJIŠŤ OBJÍŽĎKY A PŘÍSTUP CESTY | KPL | 1 | 0 |  | 2024_OTSKP |  | 2
PP |  |  |  | pomocné práce pro zajištění provedení provizorní obchozí trasy, vč. pasportizace parcel před zahájením prací, vč. navrácení parcel do původního stavu, vč. zdokumentování uvedených stavů
VV |  |  |  | - komplet: 1=1,000 [A]
TS |  |  |  | Položka zahrnuje: - veškeré náklady spojené se zřízením nebo zajištěním objížďky a přístupové cesty Položka nezahrnuje: - x
P | 3 | 02742 |  | PROVIZORNÍ LÁVKY | M2 | 88.3 | 0 |  | 2024_OTSKP |  | 2
PP |  |  |  | typová k-ce nebo dřevěná nástavba nosných prvků lávky pro zajištění přechodu chodců a cyklistů, min. volné šířky 2 m, komplet, vč. provizorního napojení na pochozí lávky, vč. spojovacích prvků a spojení s nosnými prvky lávky, vč. osazení, příp.nájmu a odstranění, vč. všech nutných bezpečnostních prvků (zábradlí, výplň zábradlí,...) vč. údržby po dobu osazení, včetně oprav opotřebení
VV |  |  |  | - v případě dřevěné konstrukce cca 14.5 m3 řeziva, vykázána pochozí plocha: 2.000*44.150=88,300 [A]
TS |  |  |  | Položka zahrnuje: - veškeré náklady spojené s objednatelem požadovanými zařízeními Položka nezahrnuje: - x
P | 4 | 02943 | b | OSTATNÍ POŽADAVKY - VYPRACOVÁNÍ RDS | KPL | 1 | 0 |  | 2024_OTSKP |  | 2
PP |  |  |  | RDS - SO 202, vč. tisku + digtálně
VV |  |  |  | - komplet: 1=1,000 [A]
TS |  |  |  | Položka zahrnuje: - veškeré náklady spojené s objednatelem požadovanými pracemi Položka nezahrnuje: - x
P | 5 | 02953 | b | OSTATNÍ POŽADAVKY - HLAVNÍ MOSTNÍ PROHLÍDKA | KUS | 1 | 0 |  | 2024_OTSKP |  | 2
PP |  |  |  | první hlavní prohlídka lávky v rámci SO 202 (před uvedením do provizorního provozu)
VV |  |  |  | - 1.HMP: 1=1,000 [A]
TS |  |  |  | Položka zahrnuje : - úkony dle ČSN 73 6221 - provedení hlavní mostní prohlídky oprávněnou fyzickou nebo právnickou osobou - vyhotovení záznamu (protokolu), který jednoznačně definuje stav mostu Položka nezahrnuje: - x
SD |  | 1 |  | Zemní práce
P | 6 | 11120x |  | ODSTRANĚNÍ A NÁSLEDNÁ OBNOVA ŽIVÉHO PLOTU | M2 | 2 | 0 |  | 2024_OTSKP |  | 2
PP |  |  |  | "živého plot v prostoru pro zajištění průchodu chodců ze stezky pro pěší a cyklisty za mostem vlevo, komplet odstranění a zpětné vysázení, vč. odvozu / ekologické likvidace, vč. následného dovozu sazenic, vč. nákupu a zasazení (sazenice volit dle živého plotu ve výchozím stavu, vč. počtu) "
VV |  |  |  | - živý plot: 2.000*1.000=2,000 [A]
TS |  |  |  | Položka zahrnuje: - odstranění křovin a stromů do průměru 100 mm - dopravu dřevin bez ohledu na vzdálenost - spálení na hromadách nebo štěpkování Položka nezahrnuje: - x
P | 7 | 11332 |  | ODSTRANĚNÍ PODKLADŮ ZPEVNĚNÝCH PLOCH Z KAMENIVA NESTMELENÉHO | M3 | 9.36 | 0 |  | 2024_OTSKP |  | 2
PP |  |  |  | "odstranění podkladu silničních panelů - panelová rovnanina sloužící jako základ provizorní lávky, vč. odvozu na skládku s oprávněním k opětovnému využítí - recyklační středisko"
VV |  |  |  | - objem dle pol. 45152 - PODKLADNÍ A VÝPLŇOVÉ VRSTVY Z KAMENIVA DRCENÉHO: 9.360=9,360 [A]
TS |  |  |  | Položka zahrnuje: - veškerou manipulaci s vybouranou sutí a s vybouranými hmotami vč. uložení na skládku. Položka nezahrnuje: - poplatek za skládku, který se vykazuje v položce 0141** (s výjimkou malého množství bouraného materiálu, kde je možné poplatek zahrnout do jednotkové ceny bourání – tento fakt musí být uveden v doplňujícím textu k položce).
P | 8 | 11346 |  | ODSTRANĚNÍ KRYTU ZPEVNĚNÝCH PLOCH ZE SILNIČ DÍLCŮ (PANELŮ) VČET PODKL | M3 | 27.9 | 0 |  | 2024_OTSKP |  | 2
PP |  |  |  | "odstranění silničních panelů - panelová rovnanina sloužící jako základy provizorní lávky, podklad ŠP vykázán zvlášť, odvoz a uskladnění v režii zhotovitele"
VV |  |  |  | - objem dle pol. 27212 - ZÁKLADY Z DÍLCŮ ŽELEZOBETONOVÝCH: 27.900=27,900 [A]
TS |  |  |  | Položka zahrnuje: - veškerou manipulaci s vybouranou sutí a s vybouranými hmotami vč. uložení na skládku. Položka nezahrnuje: - poplatek za skládku, který se vykazuje v položce 0141** (s výjimkou malého množství bouraného materiálu, kde je možné poplatek zahrnout do jednotkové ceny bourání – tento fakt musí být uveden v doplňujícím textu k položce).
P | 9 | 12573 |  | VYKOPÁVKY ZE ZEMNÍKŮ A SKLÁDEK TŘ. I | M3 | 26.12 | 0 |  | 2024_OTSKP |  | 2
PP |  |  |  | vykopávky zeminy pro zpětné použití
VV |  |  |  | - dle pol. 17411 - ZÁSYP JAM A RÝH ZEMINOU SE ZHUTNĚNÍM - zpětné zásypy výkopů pro panely: 26.120=26,120 [A]
TS |  |  |  | Položka zahrnuje: - vodorovnou a svislou dopravu, přemístění, přeložení, manipulace s výkopkem - kompletní provedení vykopávky nezapažené i zapažené - ošetření výkopiště po celou dobu práce v něm vč. klimatických opatření - ztížení vykopávek v blízkosti podzemního vedení, konstrukcí a objektů vč. jejich dočasného zajištění - ztížení pod vodou, v okolí výbušnin, ve stísněných prostorech a pod. - příplatek za lepivost - těžení po vrstvách, pásech a po jiných nutných částech (figurách) - čerpání vody vč. čerpacích jímek, potrubí a pohotovostní čerpací soupravy (viz ustanovení k pol. 1151,2) - potřebné snížení hladiny podzemní vody - těžení a rozpojování jednotlivých balvanů - vytahování a nošení výkopku - ruční vykopávky, odstranění kořenů a napadávek - pažení, vzepření a rozepření vč. přepažování (vyjma pažení záporového a štětových stěn) - úpravu, ochranu a očištění dna, základové spáry, stěn a svahů - udržování výkopiště a jeho ochrana proti vodě - odvedení nebo obvedení vody v okolí výkopiště a ve výkopišti - třídění výkopku - veškeré pomocné konstrukce umožňující provedení vykopávky (příjezdy, sjezdy, nájezdy, lešení, podpěr. konstr., přemostění, zpevněné plochy, zakrytí a pod.) Položka nezahrnuje: - práce spojené s otvírkou zemníku
P | 10 | 13173 | a | HLOUBENÍ JAM ZAPAŽ I NEPAŽ TŘ. I | M3 | 26.12 | 0 |  | 2024_OTSKP |  | 2
PP |  |  |  | "výkopy pro provedení uložení panelových rovnanin (založení provizoria) komplet, vč. odvozu na skládku a meziskládku"
VV |  |  |  | - OP1: 4.000*2.660=10,640 [A] - P2: 4.000*0.740=2,960 [B] - P3: 4.000*0.820=3,280 [C] - P4: 4.000*1.230=4,920 [D] - OP5: 4.000*1.080=4,320 [E] Celkem: A+B+C+D+E=26,120 [F]
TS |  |  |  | Položka zahrnuje: - vodorovnou a svislou dopravu, přemístění, přeložení, manipulace s výkopkem - kompletní provedení vykopávky nezapažené i zapažené - ošetření výkopiště po celou dobu práce v něm vč. klimatických opatření - ztížení vykopávek v blízkosti podzemního vedení, konstrukcí a objektů vč. jejich dočasného zajištění - ztížení pod vodou, v okolí výbušnin, ve stísněných prostorech a pod. - příplatek za lepivost - těžení po vrstvách, pásech a po jiných nutných částech (figurách) - čerpání vody vč. čerpacích jímek, potrubí a pohotovostní čerpací soupravy (viz ustanovení k pol. 1151,2) - potřebné snížení hladiny podzemní vody - těžení a rozpojování jednotlivých balvanů - vytahování a nošení výkopku - svahování a přesvah. svahů do konečného tvaru, výměna hornin v podloží a v pláni znehodnocené klimatickými vlivy - ruční vykopávky, odstranění kořenů a napadávek - pažení, vzepření a rozepření vč. přepažování (vyjma pažení záporového a štětových stěn) - úpravu, ochranu a očištění dna, základové spáry, stěn a svahů - odvedení nebo obvedení vody v okolí výkopiště a ve výkopišti - třídění výkopku - veškeré pomocné konstrukce umožňující provedení vykopávky (příjezdy, sjezdy, nájezdy, lešení, podpěr. konstr., přemostění, zpevněné plochy, zakrytí a pod.) Položka nezahrnuje: - uložení zeminy (na skládku, do násypu) ani poplatky za skládku, vykazují se v položce č.0141**
P | 11 | 13173 | b | HLOUBENÍ JAM ZAPAŽ I NEPAŽ TŘ. I | M3 | 153.16 | 0 |  | 2024_OTSKP |  | 2
PP |  |  |  | "zpětné odtěžení materiálu násypu pro provizorní převedení chodců vč. odvozu na skládku s oprávněním k opětovnému využítí - recyklační středisko (odstranění provizorního nájezdu)"
VV |  |  |  | - objem dle pol. 17180 - ULOŽENÍ SYPANINY DO NÁSYPŮ Z NAKUPOVANÝCH MATERIÁLŮ: 115.540=115,540 [A] - objem dle pol. 56333 - VOZOVKOVÉ VRSTVY ZE ŠTĚRKODRTI TL. DO 150MM: 37.620=37,620 [B] Celkem: A+B=153,160 [C]
TS |  |  |  | Položka zahrnuje: - vodorovnou a svislou dopravu, přemístění, přeložení, manipulace s výkopkem - kompletní provedení vykopávky nezapažené i zapažené - ošetření výkopiště po celou dobu práce v něm vč. klimatických opatření - ztížení vykopávek v blízkosti podzemního vedení, konstrukcí a objektů vč. jejich dočasného zajištění - ztížení pod vodou, v okolí výbušnin, ve stísněných prostorech a pod. - příplatek za lepivost - těžení po vrstvách, pásech a po jiných nutných částech (figurách) - čerpání vody vč. čerpacích jímek, potrubí a pohotovostní čerpací soupravy (viz ustanovení k pol. 1151,2) - potřebné snížení hladiny podzemní vody - těžení a rozpojování jednotlivých balvanů - vytahování a nošení výkopku - svahování a přesvah. svahů do konečného tvaru, výměna hornin v podloží a v pláni znehodnocené klimatickými vlivy - ruční vykopávky, odstranění kořenů a napadávek - pažení, vzepření a rozepření vč. přepažování (vyjma pažení záporového a štětových stěn) - úpravu, ochranu a očištění dna, základové spáry, stěn a svahů - odvedení nebo obvedení vody v okolí výkopiště a ve výkopišti - třídění výkopku - veškeré pomocné konstrukce umožňující provedení vykopávky (příjezdy, sjezdy, nájezdy, lešení, podpěr. konstr., přemostění, zpevněné plochy, zakrytí a pod.) Položka nezahrnuje: - uložení zeminy (na skládku, do násypu) ani poplatky za skládku, vykazují se v položce č.0141**
P | 12 | 13173 | c | HLOUBENÍ JAM ZAPAŽ I NEPAŽ TŘ. I | M3 | 20.4 | 0 |  | 2024_OTSKP |  | 2
PP |  |  |  | "výměna podloží tl. 0,50 m, komplet, vč. odvozu na skládku s oprávněním k opětovnému využítí - recyklační středisko (pod založením panelů provizorní lávky), SE SOUHLASEM TDS A ZÁSTUPCE INVESTORA v případě neúnosného podloží "
VV |  |  |  | - OP1: 3.400*0.500*2.400=4,080 [A] - P2: 3.400*0.500*2.400=4,080 [B] - P3: 3.400*0.500*2.400=4,080 [C] - P4: 3.400*0.500*2.400=4,080 [D] - OP5: 3.400*0.500*2.400=4,080 [E] Celkem: A+B+C+D+E=20,400 [F]
TS |  |  |  | Položka zahrnuje: - vodorovnou a svislou dopravu, přemístění, přeložení, manipulace s výkopkem - kompletní provedení vykopávky nezapažené i zapažené - ošetření výkopiště po celou dobu práce v něm vč. klimatických opatření - ztížení vykopávek v blízkosti podzemního vedení, konstrukcí a objektů vč. jejich dočasného zajištění - ztížení pod vodou, v okolí výbušnin, ve stísněných prostorech a pod. - příplatek za lepivost - těžení po vrstvách, pásech a po jiných nutných částech (figurách) - čerpání vody vč. čerpacích jímek, potrubí a pohotovostní čerpací soupravy (viz ustanovení k pol. 1151,2) - potřebné snížení hladiny podzemní vody - těžení a rozpojování jednotlivých balvanů - vytahování a nošení výkopku - svahování a přesvah. svahů do konečného tvaru, výměna hornin v podloží a v pláni znehodnocené klimatickými vlivy - ruční vykopávky, odstranění kořenů a napadávek - pažení, vzepření a rozepření vč. přepažování (vyjma pažení záporového a štětových stěn) - úpravu, ochranu a očištění dna, základové spáry, stěn a svahů - odvedení nebo obvedení vody v okolí výkopiště a ve výkopišti - třídění výkopku - veškeré pomocné konstrukce umožňující provedení vykopávky (příjezdy, sjezdy, nájezdy, lešení, podpěr. konstr., přemostění, zpevněné plochy, zakrytí a pod.) Položka nezahrnuje: - uložení zeminy (na skládku, do násypu) ani poplatky za skládku, vykazují se v položce č.0141**
P | 13 | 17120 |  | ULOŽENÍ SYPANINY DO NÁSYPŮ A NA SKLÁDKY BEZ ZHUTNĚNÍ | M3 | 26.12 | 0 |  | 2024_OTSKP |  | 2
PP |  |  |  | uložení sypaniny na mezideponii, včetně zajištění neznehodnocení materiálu
VV |  |  |  | - objem dle pol. 13173a - HLOUBENÍ JAM ZAPAŽ I NEPAŽ TŘ. I - pro zpětné zasypání výkopů pro panely: 26.120=26,120 [A]
TS |  |  |  | Položka zahrnuje: - kompletní provedení zemní konstrukce do předepsaného tvaru - ošetření úložiště po celou dobu práce v něm vč. klimatických opatření - ztížení v okolí vedení, konstrukcí a objektů a jejich dočasné zajištění - ztížení provádění ve ztížených podmínkách a stísněných prostorech - ztížené ukládání sypaniny pod vodu - ukládání po vrstvách a po jiných nutných částech (figurách) vč. dosypávek - spouštění a nošení materiálu - úprava, očištění a ochrana podloží a svahů - svahování, uzavírání povrchů svahů - udržování úložiště a jeho ochrana proti vodě - odvedení nebo obvedení vody v okolí úložiště a v úložišti - veškeré pomocné konstrukce umožňující provedení zemní konstrukce (příjezdy, sjezdy, nájezdy, lešení, podpěrné konstrukce, přemostění, zpevněné plochy, zakrytí a pod.) Položka nezahrnuje: - x
P | 14 | 17180 |  | ULOŽENÍ SYPANINY DO NÁSYPŮ Z NAKUPOVANÝCH MATERIÁLŮ | M3 | 115.54 | 0 |  | 2024_OTSKP |  | 2
PP |  |  |  | "provedení násypu pro provizorní převedení chodců a cyklistů, komplet, včetně dovozu, hutnění, svahování"
VV |  |  |  | - násyp před OP1: 4.00*1.810=7,240 [A] - násyp mezi OP5a silnicí: 6.000*16.240=97,440 [B] - svahové kužely - boky: 6.000*1.810=10,860 [C] Celkem: A+B+C=115,540 [D]
TS |  |  |  | Položka zahrnuje: - kompletní provedení zemní konstrukce (násypového tělesa včetně aktivní zóny) včetně nákupu a dopravy materiálu dle zadávací dokumentace - úprava ukládaného materiálu vlhčením, tříděním, promícháním nebo vysoušením, příp. jiné úpravy za účelem zlepšení jeho mech. vlastností - hutnění i různé míry hutnění - ošetření úložiště po celou dobu práce v něm vč. klimatických opatření - ztížení v okolí vedení, konstrukcí a objektů a jejich dočasné zajištění - ztížení provádění vč. hutnění ve ztížených podmínkách a stísněných prostorech - ztížené ukládání sypaniny pod vodu - ukládání po vrstvách a po jiných nutných částech (figurách) vč. dosypávek - spouštění a nošení materiálu - výměna částí zemní konstrukce znehodnocené klimatickými vlivy - ruční hutnění a výplň jam a prohlubní v podloží - úprava, očištění, ochrana a zhutnění podloží - svahování, hutnění a uzavírání povrchů svahů - zřízení lavic na svazích - udržování úložiště a jeho ochrana proti vodě - odvedení nebo obvedení vody v okolí úložiště a v úložišti - veškeré pomocné konstrukce umožňující provedení zemní konstrukce (příjezdy, sjezdy, nájezdy, lešení, podpěrné konstrukce, přemostění, zpevněné plochy, zakrytí a pod.) Položka nezahrnuje: - x
P | 15 | 17411 |  | ZÁSYP JAM A RÝH ZEMINOU SE ZHUTNĚNÍM | M3 | 26.12 | 0 |  | 2024_OTSKP |  | 2
PP |  |  |  | zásypy výkopů pro založení provizorní lávky
VV |  |  |  | - objem dle pol. 13173a - HLOUBENÍ JAM ZAPAŽ I NEPAŽ TŘ. I - zpětné zasypání výkopů pro panely: 26.120=26,120 [A]
TS |  |  |  | Položka zahrnuje: - kompletní provedení zemní konstrukce vč. výběru vhodného materiálu - úprava ukládaného materiálu vlhčením, tříděním, promícháním nebo vysoušením, příp. jiné úpravy za účelem zlepšení jeho mech. vlastností - hutnění i různé míry hutnění - ošetření úložiště po celou dobu práce v něm vč. klimatických opatření - ztížení v okolí vedení, konstrukcí a objektů a jejich dočasné zajištění - ztížení provádění vč. hutnění ve ztížených podmínkách a stísněných prostorech - ztížené ukládání sypaniny pod vodu - ukládání po vrstvách a po jiných nutných částech (figurách) vč. dosypávek - spouštění a nošení materiálu - výměna částí zemní konstrukce znehodnocené klimatickými vlivy - ruční hutnění - udržování úložiště a jeho ochrana proti vodě - odvedení nebo obvedení vody v okolí úložiště a v úložišti - veškeré pomocné konstrukce umožňující provedení zemní konstrukce (příjezdy, sjezdy, nájezdy, lešení, podpěrné konstrukce, přemostění, zpevněné plochy, zakrytí a pod.) Položka nezahrnuje: - x
P | 16 | 17481 |  | ZÁSYP JAM A RÝH Z NAKUPOVANÝCH MATERIÁLŮ | M3 | 20.4 | 0 |  | 2024_OTSKP |  | 2
PP |  |  |  | "výměna podloží tl. 0,50 m, vč. dovozu a uložení, vč. hutnění (pod založením panelů proviozrní lávky), SE SOUHLASEM INVESTORA v případě neúnosného podloží "
VV |  |  |  | - objem dle pol. 13173c - HLOUBENÍ JAM ZAPAŽ I NEPAŽ TŘ. I: 20.400=20,400 [A]
TS |  |  |  | Položka zahrnuje: - kompletní provedení zemní konstrukce včetně nákupu a dopravy materiálu dle zadávací dokumentace - úprava ukládaného materiálu vlhčením, tříděním, promícháním nebo vysoušením, příp. jiné úpravy za účelem zlepšení jeho mech. vlastností - hutnění i různé míry hutnění - ošetření úložiště po celou dobu práce v něm vč. klimatických opatření - ztížení v okolí vedení, konstrukcí a objektů a jejich dočasné zajištění - ztížení provádění vč. hutnění ve ztížených podmínkách a stísněných prostorech - ztížené ukládání sypaniny pod vodu - ukládání po vrstvách a po jiných nutných částech (figurách) vč. dosypávek - spouštění a nošení materiálu - výměna částí zemní konstrukce znehodnocené klimatickými vlivy - udržování úložiště a jeho ochrana proti vodě - odvedení nebo obvedení vody v okolí úložiště a v úložišti - veškeré pomocné konstrukce umožňující provedení zemní konstrukce (příjezdy, sjezdy, nájezdy, lešení, podpěrné konstrukce, přemostění, zpevněné plochy, zakrytí a pod.) Položka nezahrnuje: - x
SD |  | 2 |  | Základy
P | 17 | 21461 |  | SEPARAČNÍ GEOTEXTILIE | M2 | 169.05 | 0 |  | 2024_OTSKP |  | 2
PP |  |  |  | "separační geotextílie v odkopu pro založení provizoria a zemního tělesa, komplet, včetně dodání, osazení i následného odstranění, odvoz a likvidace v režii zhotovitele"
VV |  |  |  | - před OP1: 2.750*4.000=11,000 [A] - OP1: 3.400*2.400=8,160 [B] - P2: 3.400*2.400=8,160 [C] - P3: 3.400*2.400=8,160 [D] - P4: 3.400*2.400=8,160 [E] - OP5: 3.400*2.400=8,160 [F] - mezi OP5 a silnicí: 7.000*14.980=104,860 [G] - v zeleném pásu na konci úseku: 7.000*1.770=12,390 [H] Celkem: A+B+C+D+E+F+G+H=169,050 [I]
TS |  |  |  | Položka zahrnuje: - dodávku předepsané geotextilie - úpravu, očištění a ochranu podkladu - přichycení k podkladu, případně zatížení - úpravy spojů a zajištění okrajů - úpravy pro odvodnění - nutné přesahy (nezapočítávají se do výměry) - mimostaveništní a vnitrostaveništní dopravu Položka nezahrnuje: - x
P | 18 | 27212 |  | ZÁKLADY Z DÍLCŮ ŽELEZOBETONOVÝCH | M3 | 27.9 | 0 |  | 2024_OTSKP |  | 2
PP |  |  |  | "základy pro provizorní lávku ze silničních panelů, dočasná konstrukce, dílce budou po rozebrání opotřebené, ale opět použitelné"
VV |  |  |  | - OP1: 2*2.000*0.150*3.000=1,800 [A] - P2: 7*2.000*0.150*3.000=6,300 [B] - P3: 10*2.000*0.150*3.000=9,000 [C] - P4: 7*2.000*0.150*3.000=6,300 [D] - OP5: 5*2.000*0.150*3.000=4,500 [E] Celkem: A+B+C+D+E=27,900 [F]
TS |  |  |  | Položka zahrnuje: - dodání dílce požadovaného tvaru a vlastností, jeho skladování, doprava a osazení do definitivní polohy, včetně komplexní technologie výroby a montáže dílců, ošetření a ochrana dílců, - u dílců železobetonových a předpjatých veškerá výztuž, případně i tuhé kovové prvky a závěsná oka, - úpravy a zařízení pro uložení a transport dílce, - veškeré požadované úpravy dílců, včetně doplňkových konstrukcí a vybavení, - sestavení dílce na stavbě včetně montážních zařízení, plošin a prahů a pod., - výplň, těsnění a tmelení spár a spojů, - očištění a ošetření úložných ploch, - zednické výpomoce pro montáž dílců, - označení dílce výrobním štítkem nebo jiným způsobem, - úpravy dílce pro dodržení požadované přesnosti jeho osazení, včetně případných měření, - veškerá zařízení pro zajištění stability v každém okamžiku, - další práce dané případně specifikací k příslušnému prefabrik. dílci (úprava pohledových ploch, příp. rubových ploch, osazení měřících zařízení, zkoušení a měření dílců a pod.). Položka nezahrnuje: - x
SD |  | 4 |  | Vodorovné konstrukce
P | 19 | 45152 |  | PODKLADNÍ A VÝPLŇOVÉ VRSTVY Z KAMENIVA DRCENÉHO | M3 | 9.36 | 0 |  | 2024_OTSKP |  | 2
PP |  |  |  | "ŠP / ŠD polštář pod panelovou rovnaninou komplet, vč. nákupu, dovozu, uložení a hutnění"
VV |  |  |  | - OP1: 2.600*0.200*3.600=1,872 [A] - P2: 2.600*0.200*3.600=1,872 [B] - P3: 2.600*0.200*3.600=1,872 [C] - P4: 2.600*0.200*3.600=1,872 [D] - OP5: 2.600*0.200*3.600=1,872 [E] Celkem: A+B+C+D+E=9,360 [F]
TS |  |  |  | Položka zahrnuje: - dodávku předepsaného kameniva - mimostaveništní a vnitrostaveništní dopravu a jeho uložení - není-li v zadávací dokumentaci uvedeno jinak, jedná se o nakupovaný materiál Položka nezahrnuje: - x
SD |  | 5 |  | Komunikace
P | 20 | 56333 |  | VOZOVKOVÉ VRSTVY ZE ŠTĚRKODRTI TL. DO 150MM | M2 | 37.62 | 0 |  | 2024_OTSKP |  | 2
PP |  |  |  | hutněný pochozí povrch provizorního přechodu chodců, tl. 150 mm, frakce 0/32
VV |  |  |  | - před provizorní lávkou: 2.200*2.750=6,050 [A] - za provizorní lávkou - po půdorysný lom: 2.200*5.440=11,968 [B] - za provizorní lávkou - po silnici: 2.200*7.140=15,708 [C] - na konci v zeleném páse: 2.200*1.770=3,894 [D] Celkem: A+B+C+D=37,620 [E]
TS |  |  |  | Položka zahrnuje: - dodání kameniva předepsané kvality a zrnitosti - rozprostření a zhutnění vrstvy v předepsané tloušťce - zřízení vrstvy bez rozlišení šířky, pokládání vrstvy po etapách Položka nezahrnuje: - postřiky, nátěry
SD |  | 9 |  | Ostatní konstrukce a práce
P | 21 | 916812 |  | ODDĚL OPLOCENÍ S PODSTAVCI DRÁTĚNNÉ - MONTÁŽ S PŘESUNEM | M | 32 | 0 |  | 2024_OTSKP |  | 2
PP |  |  |  | komplet provizorní oplocení provizorního přechodu pro pěší, v. 2 m - dodávka, vč. pronájmu, vč. patek
VV |  |  |  | - před provizorní lávkou vlevo: 2.000=2,000 [A] - před provizorní lávkou vpravo: 4.000=4,000 [B] - za provizorní lávkou vlevo - po silnici: 11.000=11,000 [C] - za provizorní lávkou vpravo - po silnici: 15.000=15,000 [D] Celkem: A+B+C+D=32,000 [E]
TS |  |  |  | Položka zahrnuje: - přemístění zařízení z dočasné skládky a jeho osazení a montáž na místě určeném projektem - údržbu po celou dobu trvání funkce - náhradu zničených nebo ztracených kusů - nutnou opravu poškozených částí Položka nezahrnuje: - x
P | 22 | 916813 |  | ODDĚL OPLOCENÍ S PODSTAVCI DRÁTĚNNÉ - DEMONTÁŽ | M | 32 | 0 |  | 2024_OTSKP |  | 2
PP |  |  |  | demontáž provizorního oplocení přechodu pro pěší - komplet
VV |  |  |  | - délka dle pol.č. 916812: 32.000=32,000 [A]
TS |  |  |  | Položka zahrnuje: - odstranění, demontáž a odklizení materiálu s odvozem na předepsané místo Položka nezahrnuje: - x
P | 23 | 916819 |  | ODDĚL OPLOCENÍ S PODSTAVCI DRÁTĚNNÉ - NÁJEMNÉ | MDEN | 6272 | 0 |  | 2024_OTSKP |  | 2
PP |  |  |  | nájem provizorního oplocení přechodu pro pěší - komplet
VV |  |  |  | - délka dle pol.č. 916812: 32.000*28*7=6 272,000 [A]
TS |  |  |  | Položka zahrnuje: - sazbu za pronájem zařízení Položka nezahrnuje: - x Způsob měření: - součin počtu zařízení a počtu dní použití.
P | 24 | 94817 |  | DOČASNÉ KONSTRUKCE Z OCEL NOSNÍKŮ VČET ODSTRAN | T | 13.64 | 0 |  | 2024_OTSKP |  | 2
PP |  |  |  | "ocelové nosníky provizorní lávky min. HEB400, S235, komplet, vč. dodání, osazení, následné demontáže, likvidace/uskladnění v režii zhotovitle, vč. zajištění stability / zavětrování, vč. osazení na panelovou rovnaninu, včetně osazení v podélném sklonu, vykázána délka nosníků bez pomocného materiálu "
VV |  |  |  | - pole 1: 2*8.000*0.155=2,480 [A] - pole 2: 2*12.000*0.155=3,720 [B] - pole 3: 2*12.000*0.155=3,720 [C] - pole 4: 2*12.000*0.155=3,720 [D] Celkem: A+B+C+D=13,640 [E]
TS |  |  |  | Položka zahrnuje: - dovoz, montáž, údržbu, opotřebení (nájemné), demontáž, konzervaci, odvoz Položka nezahrnuje: - x

## SO 401
ASPE10 |  |  |  | Firma: Firma | [6 empty] | 3
|  |  |  | Soupis prací objektu | [6 empty] | 3
S | Stavba: | 22081 |  | II/611 Poděbrady, most ev.č. 611-014 |  |  | SO 401 |  |  | 0,00 | 2
O | Rozpočet: | SO 401 |  | Přeložka veřejného osvětlení | [5 empty] | 15,00 | 2
Typ | Poř. číslo | Kód položky | Varianta | Název položky | MJ | Množství | Jednotková cena |  | Cenová soustava | 21,00 | 2
[7 empty] | Jednotková | Celkem
0 | 1 | 2 | 3 | 4 | 5 | 6 | 9 | 10 | 11
SD |  | 0 |  | Všeobecné konstrukce a práce
P | 1 | 014102.R |  | ULOŽENÍ ODPADU ZE STAVBY NA SKLÁDKU S OPRÁVNĚNÍM K OPĚTOVNÉMU VYUŽITÍ - RECYKLAČNÍ STŘEDISKO | T | 19.8 | 0 |  | 2024_OTSKP |  | 2
PP |  |  |  | 17 01 01 - BETON z vybouraných konstrukcí (obrubníky, propusty, panely a jiné) 17 09 04 - Směsné stavební a demoliční odpady neuvedené pod čísly 17 09 01, 17 09 02 a 17 09 03 vč. uložení na skládku, skutečné množství bude čerpáno dle situace na stavbě
VV |  |  |  | Viz. projektová dokumentace
TS |  |  |  | 1. Položka obsahuje: – veškeré poplatky provozovateli skládky, recyklační linky nebo jiného zařízení na zpracování nebo likvidaci odpadů související s převzetím, uložením, zpracováním nebo likvidací odpadu 2. Položka neobsahuje: – náklady spojené s dopravou odpadu z místa stavby na místo převzetí provozovatelem skládky, recyklační linky nebo jiného zařízení na zpracování nebo likvidaci odpadů 3. Způsob měření: Tunou se rozumí hmotnost odpadu vytříděného v souladu se zákonem č. 541/2020 Sb., o nakládání s odpady, v platném znění.
P | 2 | 014103.R |  | ULOŽENÍ ODPADU ZE STAVBY NA SKLÁDKU S OPRÁVNĚNÍM K OPĚTOVNÉMU VYUŽITÍ - RECYKLAČNÍ STŘEDISKO | T | 62.5 | 0 |  | 2024_OTSKP |  | 2
PP |  |  |  | "17 05 04 - Zemina a kamení neuvedené pod číslem 17 05 03 nepotřebný výkopek - zemina, drny, kamení - nevhodný materiál pro další použí na této stavbě vč. uložení na skládku, skutečné množství bude čerpáno dle situace na stavbě"
VV |  |  |  | Viz. projektová dokumentace
TS |  |  |  | 1. Položka obsahuje: – veškeré poplatky provozovateli skládky, recyklační linky nebo jiného zařízení na zpracování nebo likvidaci odpadů související s převzetím, uložením, zpracováním nebo likvidací odpadu 2. Položka neobsahuje: – náklady spojené s dopravou odpadu z místa stavby na místo převzetí provozovatelem skládky, recyklační linky nebo jiného zařízení na zpracování nebo likvidaci odpadů 3. Způsob měření: Tunou se rozumí hmotnost odpadu vytříděného v souladu se zákonem č. 185/2001 Sb., o nakládání s odpady, v platném znění.
P | 3 | 015150 |  | POPLATKY ZA LIKVIDACI ODPADŮ NEKONTAMINOVANÝCH - 17 05 08 ŠTĚRK Z KOLEJIŠTĚ (ODPAD PO RECYKLACI) | T | 4.3 | 0 |  | 2024_OTSKP |  | 2
PP
VV |  |  |  | Viz. projektová dokumentace
TS |  |  |  | 1. Položka obsahuje: – veškeré poplatky provozovateli skládky, recyklační linky nebo jiného zařízení na zpracování nebo likvidaci odpadů související s převzetím, uložením, zpracováním nebo likvidací odpadu 2. Položka neobsahuje: – náklady spojené s dopravou odpadu z místa stavby na místo převzetí provozovatelem skládky, recyklační linky nebo jiného zařízení na zpracování nebo likvidaci odpadů 3. Způsob měření: Tunou se rozumí hmotnost odpadu vytříděného v souladu se zákonem č. 541/2020 Sb., o nakládání s odpady, v platném znění.
P | 4 | 015240 |  | POPLATKY ZA LIKVIDACI ODPADŮ NEKONTAMINOVANÝCH - 20 03 99 ODPAD PODOBNÝ KOMUNÁLNÍMU ODPADU | T | 1 | 0 |  | 2024_OTSKP |  | 2
PP
VV |  |  |  | Viz. projektová dokumentace
TS |  |  |  | 1. Položka obsahuje: – veškeré poplatky provozovateli skládky, recyklační linky nebo jiného zařízení na zpracování nebo likvidaci odpadů související s převzetím, uložením, zpracováním nebo likvidací odpadu 2. Položka neobsahuje: – náklady spojené s dopravou odpadu z místa stavby na místo převzetí provozovatelem skládky, recyklační linky nebo jiného zařízení na zpracování nebo likvidaci odpadů 3. Způsob měření: Tunou se rozumí hmotnost odpadu vytříděného v souladu se zákonem č. 541/2020 Sb., o nakládání s odpady, v platném znění.
SD |  | 1 |  | Zemní práce
P | 5 | 11090 |  | VŠEOBECNÉ VYKLIZENÍ OSTATNÍCH PLOCH | M2 | 135 | 0 |  | 2024_OTSKP |  | 2
PP
VV |  |  |  | Viz. projektová dokumentace
TS |  |  |  | zahrnuje odstranění všech překážek pro uskutečnění stavby
P | 6 | 113328 |  | ODSTRAN PODKL ZPEVNĚNÝCH PLOCH Z KAMENIVA NESTMEL, ODVOZ DO 20KM | M3 | 2.7 | 0 |  | 2024_OTSKP |  | 2
PP
VV |  |  |  | Viz. projektová dokumentace
TS |  |  |  | Položka zahrnuje veškerou manipulaci s vybouranou sutí a s vybouranými hmotami vč. uložení na skládku. Nezahrnuje poplatek za skládku, který se vykazuje v položce 0141** (s výjimkou malého množství bouraného materiálu, kde je možné poplatek zahrnout do jednotkové ceny bourání – tento fakt musí být uveden v doplňujícím textu k položce).
P | 7 | 13173 |  | HLOUBENÍ JAM ZAPAŽ I NEPAŽ TŘ. I | M3 | 11.1 | 0 |  | 2024_OTSKP |  | 2
PP
VV |  |  |  | Viz. projektová dokumentace
TS |  |  |  | položka zahrnuje: - vodorovná a svislá doprava, přemístění, přeložení, manipulace s výkopkem - kompletní provedení vykopávky nezapažené i zapažené - ošetření výkopiště po celou dobu práce v něm vč. klimatických opatření - ztížení vykopávek v blízkosti podzemního vedení, konstrukcí a objektů vč. jejich dočasného zajištění - ztížení pod vodou, v okolí výbušnin, ve stísněných prostorech a pod. - příplatek za lepivost - těžení po vrstvách, pásech a po jiných nutných částech (figurách) - čerpání vody vč. čerpacích jímek, potrubí a pohotovostní čerpací soupravy (viz ustanovení k pol. 1151,2) - potřebné snížení hladiny podzemní vody - těžení a rozpojování jednotlivých balvanů - vytahování a nošení výkopku - svahování a přesvah. svahů do konečného tvaru, výměna hornin v podloží a v pláni znehodnocené klimatickými vlivy - ruční vykopávky, odstranění kořenů a napadávek - pažení, vzepření a rozepření vč. přepažování (vyjma štětových stěn) - úpravu, ochranu a očištění dna, základové spáry, stěn a svahů - odvedení nebo obvedení vody v okolí výkopiště a ve výkopišti - třídění výkopku - veškeré pomocné konstrukce umožňující provedení vykopávky (příjezdy, sjezdy, nájezdy, lešení, podpěr. konstr., přemostění, zpevněné plochy, zakrytí a pod.) - nezahrnuje uložení zeminy (na skládku, do násypu) ani poplatky za skládku, vykazují se v položce č.0141**
P | 8 | 13173B |  | HLOUBENÍ JAM ZAPAŽ I NEPAŽ TŘ. I - DOPRAVA | M3KM | 222 | 0 |  | 2024_OTSKP |  | 2
PP
VV |  |  |  | Viz. projektová dokumentace
TS |  |  |  | Položka zahrnuje samostatnou dopravu zeminy. Množství se určí jako součin kubatutry [m3] a požadované vzdálenosti [km].
P | 9 | 13273 |  | HLOUBENÍ RÝH ŠÍŘ DO 2M PAŽ I NEPAŽ TŘ. I | M3 | 62.3 | 0 |  | 2024_OTSKP |  | 2
PP
VV |  |  |  | Viz. projektová dokumentace
TS |  |  |  | položka zahrnuje: - vodorovná a svislá doprava, přemístění, přeložení, manipulace s výkopkem - kompletní provedení vykopávky nezapažené i zapažené - ošetření výkopiště po celou dobu práce v něm vč. klimatických opatření - ztížení vykopávek v blízkosti podzemního vedení, konstrukcí a objektů vč. jejich dočasného zajištění - ztížení pod vodou, v okolí výbušnin, ve stísněných prostorech a pod. - příplatek za lepivost - těžení po vrstvách, pásech a po jiných nutných částech (figurách) - čerpání vody vč. čerpacích jímek, potrubí a pohotovostní čerpací soupravy (viz ustanovení k pol. 1151,2) - potřebné snížení hladiny podzemní vody - těžení a rozpojování jednotlivých balvanů - vytahování a nošení výkopku - svahování a přesvah. svahů do konečného tvaru, výměna hornin v podloží a v pláni znehodnocené klimatickými vlivy - ruční vykopávky, odstranění kořenů a napadávek - pažení, vzepření a rozepření vč. přepažování (vyjma štětových stěn) - úpravu, ochranu a očištění dna, základové spáry, stěn a svahů - odvedení nebo obvedení vody v okolí výkopiště a ve výkopišti - třídění výkopku - veškeré pomocné konstrukce umožňující provedení vykopávky (příjezdy, sjezdy, nájezdy, lešení, podpěr. konstr., přemostění, zpevněné plochy, zakrytí a pod.) - nezahrnuje uložení zeminy (na skládku, do násypu) ani poplatky za skládku, vykazují se v položce č.0141**
P | 10 | 13273B |  | HLOUBENÍ RÝH ŠÍŘ DO 2M PAŽ I NEPAŽ TŘ. I - DOPRAVA | M3KM | 373.7 | 0 |  | 2024_OTSKP |  | 2
PP
VV |  |  |  | Viz. projektová dokumentace
TS |  |  |  | Položka zahrnuje samostatnou dopravu zeminy. Množství se určí jako součin kubatutry [m3] a požadované vzdálenosti [km].
P | 11 | 17481 |  | ZÁSYP JAM A RÝH Z NAKUPOVANÝCH MATERIÁLŮ | M3 | 60.1 | 0 |  | 2024_OTSKP |  | 2
PP
VV |  |  |  | Viz. projektová dokumentace
TS |  |  |  | položka zahrnuje: - kompletní provedení zemní konstrukce včetně nákupu a dopravy materiálu dle zadávací dokumentace - úprava ukládaného materiálu vlhčením, tříděním, promícháním nebo vysoušením, příp. jiné úpravy za účelem zlepšení jeho mech. vlastností - hutnění i různé míry hutnění - ošetření úložiště po celou dobu práce v něm vč. klimatických opatření - ztížení v okolí vedení, konstrukcí a objektů a jejich dočasné zajištění - ztížení provádění vč. hutnění ve ztížených podmínkách a stísněných prostorech - ztížené ukládání sypaniny pod vodu - ukládání po vrstvách a po jiných nutných částech (figurách) vč. dosypávek - spouštění a nošení materiálu - výměna částí zemní konstrukce znehodnocené klimatickými vlivy - udržování úložiště a jeho ochrana proti vodě - odvedení nebo obvedení vody v okolí úložiště a v úložišti - veškeré pomocné konstrukce umožňující provedení zemní konstrukce (příjezdy, sjezdy, nájezdy, lešení, podpěrné konstrukce, přemostění, zpevněné plochy, zakrytí a pod.)
P | 12 | 18090 |  | VŠEOBECNÉ ÚPRAVY OSTATNÍCH PLOCH | M2 | 135 | 0 |  | 2024_OTSKP |  | 2
PP
VV |  |  |  | Viz. projektová dokumentace
TS |  |  |  | Všeobecné úpravy musí zahrnovat úpravu území po uskutečnění stavby, tak jak je požadováno v zadávací dokumentaci s výjimkou těch prací, pro které jsou uvedeny samostatné položky.
SD |  | 2 |  | Základy
P | 13 | 272314 |  | ZÁKLADY Z PROSTÉHO BETONU DO C25/30 | M3 | 7 | 0 |  | 2024_OTSKP |  | 2
PP
VV |  |  |  | Viz. projektová dokumentace
TS |  |  |  | - dodání čerstvého betonu (betonové směsi) požadované kvality, jeho uložení do požadovaného tvaru při jakékoliv hustotě výztuže, konzistenci čerstvého betonu a způsobu hutnění, ošetření a ochranu betonu, - zhotovení nepropustného, mrazuvzdorného betonu a betonu požadované trvanlivosti a vlastností, - užití potřebných přísad a technologií výroby betonu, - zřízení pracovních a dilatačních spar, včetně potřebných úprav, výplně, vložek, opracování, očištění a ošetření, - bednění požadovaných konstr. (i ztracené) s úpravou dle požadované kvality povrchu betonu, včetně odbedňovacích a odskružovacích prostředků, - podpěrné konstr. (skruže) a lešení všech druhů pro bednění, uložení čerstvého betonu, výztuže a doplňkových konstr., vč. požadovaných otvorů, ochranných a bezpečnostních opatření a základů těchto konstrukcí a lešení, - vytvoření kotevních čel, kapes, nálitků, a sedel, - zřízení všech požadovaných otvorů, kapes, výklenků, prostupů, dutin, drážek a pod., vč. ztížení práce a úprav kolem nich, - úpravy pro osazení výztuže, doplňkových konstrukcí a vybavení, - úpravy povrchu pro položení požadované izolace, povlaků a nátěrů, případně vyspravení, - ztížení práce u kabelových a injektážních trubek a ostatních zařízení osazovaných do betonu, - konstrukce betonových kloubů, upevnění kotevních prvků a doplňkových konstrukcí, - nátěry zabraňující soudržnost betonu a bednění, - výplň, těsnění a tmelení spar a spojů, - opatření povrchů betonu izolací proti zemní vlhkosti v částech, kde přijdou do styku se zeminou nebo kamenivem, - případné zřízení spojovací vrstvy u základů, - úpravy pro osazení zařízení ochrany konstrukce proti vlivu bludných proudů,
SD |  | 4 |  | Vodorovné konstrukce
P | 14 | 45157 |  | PODKLADNÍ A VÝPLŇOVÉ VRSTVY Z KAMENIVA TĚŽENÉHO | M3 | 9.5 | 0 |  | 2024_OTSKP |  | 2
PP
VV |  |  |  | Viz. projektová dokumentace
TS |  |  |  | položka zahrnuje dodávku předepsaného kameniva, mimostaveništní a vnitrostaveništní dopravu a jeho uložení není-li v zadávací dokumentaci uvedeno jinak, jedná se o nakupovaný materiál
SD |  | 5 |  | Komunikace
P | 15 | 56320 |  | VOZOVKOVÉ VRSTVY Z VIBROVANÉHO ŠTĚRKU | M3 | 2.7 | 0 |  | 2024_OTSKP |  | 2
PP
VV |  |  |  | Viz. projektová dokumentace
TS |  |  |  | - dodání kameniva předepsané kvality a zrnitosti - rozprostření a zhutnění vrstvy v předepsané tloušťce - zřízení vrstvy bez rozlišení šířky, pokládání vrstvy po etapách - nezahrnuje postřiky, nátěry
SD |  | 7 |  | Přidružená stavební výroba
P | 16 | 702211 |  | KABELOVÁ CHRÁNIČKA ZEMNÍ DN DO 100 MM | M | 270 | 0 |  | 2024_OTSKP |  | 2
PP
VV |  |  |  | Viz. projektová dokumentace
TS |  |  |  | 1. Položka obsahuje: – přípravu podkladu pro osazení 2. Položka neobsahuje: X 3. Způsob měření: Měří se metr délkový.
P | 17 | 702212 |  | KABELOVÁ CHRÁNIČKA ZEMNÍ DN PŘES 100 DO 200 MM | M | 60 | 0 |  | 2024_OTSKP |  | 2
PP
VV |  |  |  | Viz. projektová dokumentace
TS |  |  |  | 1. Položka obsahuje: – přípravu podkladu pro osazení 2. Položka neobsahuje: X 3. Způsob měření: Měří se metr délkový.
P | 18 | 702312 |  | ZAKRYTÍ KABELŮ VÝSTRAŽNOU FÓLIÍ ŠÍŘKY PŘES 20 DO 40 CM | M | 135 | 0 |  | 2024_OTSKP |  | 2
PP
VV |  |  |  | Viz. projektová dokumentace
TS |  |  |  | 1. Položka obsahuje: – přípravu podkladu pro osazení 2. Položka neobsahuje: X 3. Způsob měření: Měří se metr délkový.
P | 19 | 709210 |  | KŘIŽOVATKA KABELOVÝCH VEDENÍ SE STÁVAJÍCÍ INŽENÝRSKOU SÍTÍ (KABELEM, POTRUBÍM APOD.) | KUS | 5 | 0 |  | 2024_OTSKP |  | 2
PP
VV |  |  |  | Viz. projektová dokumentace
TS |  |  |  | 1. Položka obsahuje: – úprava dna výkopu – položení betonového žlabu / chráničky včetně zakrytí – pomocné mechanismy 2. Položka neobsahuje: X 3. Způsob měření: Udává se počet kusů kompletní konstrukce nebo práce.
P | 20 | 709513 |  | PODPŮRNÉ A POMOCNÉ KONSTRUKCE OCELOVÉ Z PROFILŮ SVAŘOVANÝCH A ŠROUBOVANÝCH S POVRCHOVOU ÚPRAVOU ŽÁROVÝM ZINKOVÁNÍM | KG | 56 | 0 |  | 2024_OTSKP |  | 2
PP
VV |  |  |  | Viz. projektová dokumentace
TS |  |  |  | 1. Položka obsahuje: – kompletní montáž, rozměření, upevnění, řezání, spojování a pod. – veškerý spojovací a montážní materiál vč. upevňovacího materiálu ( držáky apod.) – pomocné mechanismy a povrchovou úpravu 2. Položka neobsahuje: X 3. Způsob měření: Udává se hmotnost v kilogramech.
P | 21 | 709612 |  | DEMONTÁŽ CHRÁNIČKY/TRUBKY | M | 115 | 0 |  | 2024_OTSKP |  | 2
PP
VV |  |  |  | Viz. projektová dokumentace
TS |  |  |  | 1. Položka obsahuje: – všechny náklady na demontáž stávajícího zařízení včetně pomocných doplňujících úprav pro jeho likvidaci – naložení vybouraného materiálu na dopravní prostředek 2. Položka neobsahuje: – odvoz vybouraného materiálu – poplatek za likvidaci odpadů (nacení se dle SSD 0) 3. Způsob měření: Měří se metr délkový.
P | 22 | 741811 |  | UZEMŇOVACÍ VODIČ NA POVRCHU FEZN DO 120 MM2 | M | 7 | 0 |  | 2024_OTSKP |  | 2
PP
VV |  |  |  | Viz. projektová dokumentace
TS |  |  |  | 1. Položka obsahuje: – uchycení vodiče na povrch vč. podpěr, konzol, svorek a pod. – měření, dělení, spojování – nátěr 2. Položka neobsahuje: X 3. Způsob měření: Měří se metr délkový.
P | 23 | 741911 |  | UZEMŇOVACÍ VODIČ V ZEMI FEZN DO 120 MM2 | M | 148.5 | 0 |  | 2024_OTSKP |  | 2
PP
VV |  |  |  | Viz. projektová dokumentace
TS |  |  |  | 1. Položka obsahuje: – přípravu podkladu pro osazení – měření, dělení, spojování, tvarování – ochranný nátěr spojů a při průchodu vodiče nad terén apod. dle příslušných norem 2. Položka neobsahuje: – zemní práce – ochranu vodiče - chráničky apod. 3. Způsob měření: Měří se metr délkový.
P | 24 | 741C02 |  | UZEMŇOVACÍ SVORKA | KUS | 14 | 0 |  | 2024_OTSKP |  | 2
PP
VV |  |  |  | Viz. projektová dokumentace
TS |  |  |  | 1. Položka obsahuje: – veškeré příslušenství 2. Položka neobsahuje: X 3. Způsob měření: Udává se počet kusů kompletní konstrukce nebo práce.
P | 25 | 741C05 |  | SPOJOVÁNÍ UZEMŇOVACÍCH VODIČŮ | KUS | 7 | 0 |  | 2024_OTSKP |  | 2
PP
VV |  |  |  | Viz. projektová dokumentace
TS |  |  |  | 1. Položka obsahuje: – tvarování, přípravu spojů – svařování – ochranný nátěr spoje dle příslušných norem 2. Položka neobsahuje: X 3. Způsob měření: Udává se počet kusů kompletní konstrukce nebo práce.
P | 26 | 741C07 |  | VYVEDENÍ UZEMŇOVACÍCH VODIČŮ NA POVRCH/KONSTRUKCI | KUS | 7 | 0 |  | 2024_OTSKP |  | 2
PP
VV |  |  |  | Viz. projektová dokumentace
TS |  |  |  | 1. Položka obsahuje: – vodivé připojení vodiče na konstrukci – dělení, tvarování, spojování – ochranný i barevný nátěr spoje dle příslušných norem 2. Položka neobsahuje: X 3. Způsob měření: Udává se počet kusů kompletní konstrukce nebo práce.
P | 27 | 742F12 |  | KABEL NN NEBO VODIČ JEDNOŽÍLOVÝ CU S PLASTOVOU IZOLACÍ OD 4 DO 16 MM2 | M | 14 | 0 |  | 2024_OTSKP |  | 2
PP
VV |  |  |  | Viz. projektová dokumentace
TS |  |  |  | 1. Položka obsahuje: – manipulace a uložení kabelu (do země, chráničky, kanálu, na rošty, na TV a pod.) 2. Položka neobsahuje: – příchytky, spojky, koncovky, chráničky apod. 3. Způsob měření: Měří se metr délkový.
P | 28 | 742G11 |  | KABEL NN DVOU- A TŘÍŽÍLOVÝ CU S PLASTOVOU IZOLACÍ DO 2,5 MM2 | M | 48 | 0 |  | 2024_OTSKP |  | 2
PP
VV |  |  |  | Viz. projektová dokumentace
TS |  |  |  | 1. Položka obsahuje: – manipulace a uložení kabelu (do země, chráničky, kanálu, na rošty, na TV a pod.) 2. Položka neobsahuje: – příchytky, spojky, koncovky, chráničky apod. 3. Způsob měření: Měří se metr délkový.
P | 29 | 742H12 |  | KABEL NN ČTYŘ- A PĚTIŽÍLOVÝ CU S PLASTOVOU IZOLACÍ OD 4 DO 16 MM2 | M | 270 | 0 |  | 2024_OTSKP |  | 2
PP
VV |  |  |  | Viz. projektová dokumentace
TS |  |  |  | 1. Položka obsahuje: – manipulace a uložení kabelu (do země, chráničky, kanálu, na rošty, na TV a pod.) 2. Položka neobsahuje: – příchytky, spojky, koncovky, chráničky apod. 3. Způsob měření: Měří se metr délkový.
P | 30 | 742K12 |  | UKONČENÍ JEDNOŽÍLOVÉHO KABELU V ROZVADĚČI NEBO NA PŘÍSTROJI OD 4 DO 16 MM2 | KUS | 14 | 0 |  | 2024_OTSKP |  | 2
PP
VV |  |  |  | Viz. projektová dokumentace
TS |  |  |  | 1. Položka obsahuje: – všechny práce spojené s úpravou kabelů pro montáž včetně veškerého příslušentsví 2. Položka neobsahuje: X 3. Způsob měření: Udává se počet kusů kompletní konstrukce nebo práce.
P | 31 | 742L11 |  | UKONČENÍ DVOU AŽ PĚTIŽÍLOVÉHO KABELU V ROZVADĚČI NEBO NA PŘÍSTROJI DO 2,5 MM2 | KUS | 4 | 0 |  | 2024_OTSKP |  | 2
PP
VV |  |  |  | Viz. projektová dokumentace
TS |  |  |  | 1. Položka obsahuje: – všechny práce spojené s úpravou kabelů pro montáž včetně veškerého příslušentsví 2. Položka neobsahuje: X 3. Způsob měření: Udává se počet kusů kompletní konstrukce nebo práce.
P | 32 | 742L12 |  | UKONČENÍ DVOU AŽ PĚTIŽÍLOVÉHO KABELU V ROZVADĚČI NEBO NA PŘÍSTROJI OD 4 DO 16 MM2 | KUS | 12 | 0 |  | 2024_OTSKP |  | 2
PP
VV |  |  |  | Viz. projektová dokumentace
TS |  |  |  | 1. Položka obsahuje: – všechny práce spojené s úpravou kabelů pro montáž včetně veškerého příslušentsví 2. Položka neobsahuje: X 3. Způsob měření: Udává se počet kusů kompletní konstrukce nebo práce.
P | 33 | 742L22 |  | UKONČENÍ DVOU AŽ PĚTIŽÍLOVÉHO KABELU KABELOVOU SPOJKOU OD 4 DO 16 MM2 | KUS | 2 | 0 |  | 2024_OTSKP |  | 2
PP
VV |  |  |  | Viz. projektová dokumentace
TS |  |  |  | 1. Položka obsahuje: – všechny práce spojené s úpravou kabelů pro montáž včetně veškerého příslušentsví 2. Položka neobsahuje: X 3. Způsob měření: Udává se počet kusů kompletní konstrukce nebo práce.
P | 34 | 742P13 |  | ZATAŽENÍ KABELU DO CHRÁNIČKY - KABEL DO 4 KG/M | M | 270 | 0 |  | 2024_OTSKP |  | 2
PP
VV |  |  |  | Viz. projektová dokumentace
TS |  |  |  | 1. Položka obsahuje: – montáž kabelu o váze do 4 kg/m do chráničky/ kolektoru 2. Položka neobsahuje: X 3. Způsob měření: Měří se metr délkový.
P | 35 | 742P15 |  | OZNAČOVACÍ ŠTÍTEK NA KABEL | KUS | 30 | 0 |  | 2024_OTSKP |  | 2
PP
VV |  |  |  | Viz. projektová dokumentace
TS |  |  |  | 1. Položka obsahuje: – veškeré příslušentsví 2. Položka neobsahuje: X 3. Způsob měření: Udává se počet kusů kompletní konstrukce nebo práce.
P | 36 | 742Z23 |  | DEMONTÁŽ KABELOVÉHO VEDENÍ NN | M | 270 | 0 |  | 2024_OTSKP |  | 2
PP
VV |  |  |  | Viz. projektová dokumentace
TS |  |  |  | 1. Položka obsahuje: – všechny náklady na demontáž stávajícího zařízení se všemi pomocnými doplňujícími úpravami pro jeho likvidaci – naložení vybouraného materiálu na dopravní prostředek 2. Položka neobsahuje: – odvoz vybouraného materiálu – poplatek za likvidaci odpadů (nacení se dle SSD 0) 3. Způsob měření: Měří se metr délkový.
P | 37 | 743122 |  | OSVĚTLOVACÍ STOŽÁR PEVNÝ ŽÁROVĚ ZINKOVANÝ DÉLKY PŘES 6,5 DO 12 M | KUS | 2 | 0 |  | 2024_OTSKP |  | 2
PP
VV |  |  |  | Viz. projektová dokumentace
TS |  |  |  | 1. Položka obsahuje: – základovou konstrukci a veškeré příslušenství – připojovací svorkovnici ve třídě izolace II ( pro 2x svítidlo ) a kabelové vedení ke svítidlům – uzavírací nátěr, technický popis viz. projektová dokumentace 2. Položka neobsahuje: – zemní práce, betonový základ, svítidlo, výložník 3. Způsob měření: Udává se počet kusů kompletní konstrukce nebo práce.
P | 38 | 743321 |  | VÝLOŽNÍK PRO MONTÁŽ SVÍTIDLA NA STOŽÁR DVOURAMENNÝ DÉLKA VYLOŽENÍ DO 1 M | KUS | 2 | 0 |  | 2024_OTSKP |  | 2
PP
VV |  |  |  | Viz. projektová dokumentace
TS |  |  |  | 1. Položka obsahuje: – veškeré příslušenství a uzavírací nátěr, technický popis viz. projektová dokumentace 2. Položka neobsahuje: X 3. Způsob měření: Udává se počet kusů kompletní konstrukce nebo práce.
P | 39 | 743553 |  | SVÍTIDLO VENKOVNÍ VŠEOBECNÉ LED, MIN. IP 44, PŘES 25 DO 45 W | KUS | 4 | 0 |  | 2024_OTSKP |  | 2
PP
VV |  |  |  | Viz. projektová dokumentace
TS |  |  |  | 1. Položka obsahuje: – zdroj a veškeré příslušenství – technický popis viz. projektová dokumentace 2. Položka neobsahuje: X 3. Způsob měření: Udává se počet kusů kompletní konstrukce nebo práce.
P | 40 | 743Z11 |  | DEMONTÁŽ OSVĚTLOVACÍHO STOŽÁRU ULIČNÍHO VÝŠKY DO 15 M | KUS | 2 | 0 |  | 2024_OTSKP |  | 2
PP
VV |  |  |  | Viz. projektová dokumentace
TS |  |  |  | 1. Položka obsahuje: – všechny náklady na demontáž stávajícího zařízení se všemi pomocnými doplňujícími úpravami pro jeho likvidaci – naložení vybouraného materiálu na dopravní prostředek 2. Položka neobsahuje: – odvoz vybouraného materiálu – poplatek za likvidaci odpadů (nacení se dle SSD 0) 3. Způsob měření: Udává se počet kusů kompletní konstrukce nebo práce.
P | 41 | 743Z31 |  | DEMONTÁŽ ELEKTROVÝZBROJE OSVĚTLOVACÍHO STOŽÁRU VÝŠKY DO 15 M | KUS | 2 | 0 |  | 2024_OTSKP |  | 2
PP
VV |  |  |  | Viz. projektová dokumentace
TS |  |  |  | 1. Položka obsahuje: – všechny náklady na demontáž stávajícího zařízení se všemi pomocnými doplňujícími úpravami pro jeho likvidaci – naložení vybouraného materiálu na dopravní prostředek 2. Položka neobsahuje: – odvoz vybouraného materiálu – poplatek za likvidaci odpadů (nacení se dle SSD 0) 3. Způsob měření: Udává se počet kusů kompletní konstrukce nebo práce.
P | 42 | 743Z33 |  | DEMONTÁŽ NOSNÝCH KONSTRUKCÍ PRO OSVĚTLENÍ | KUS | 2 | 0 |  | 2024_OTSKP |  | 2
PP
VV |  |  |  | Viz. projektová dokumentace
TS |  |  |  | 1. Položka obsahuje: – všechny náklady na demontáž stávajícího zařízení se všemi pomocnými doplňujícími úpravami pro jeho likvidaci – naložení vybouraného materiálu na dopravní prostředek 2. Položka neobsahuje: – odvoz vybouraného materiálu – poplatek za likvidaci odpadů (nacení se dle SSD 0) 3. Způsob měření: Udává se počet kusů kompletní konstrukce nebo práce.
P | 43 | 743Z35 |  | DEMONTÁŽ SVÍTIDLA Z OSVĚTLOVACÍHO STOŽÁRU VÝŠKY DO 15 M | KUS | 4 | 0 |  | 2024_OTSKP |  | 2
PP
VV |  |  |  | Viz. projektová dokumentace
TS |  |  |  | 1. Položka obsahuje: – všechny náklady na demontáž stávajícího zařízení se všemi pomocnými doplňujícími úpravami pro jeho likvidaci – naložení vybouraného materiálu na dopravní prostředek 2. Položka neobsahuje: – odvoz vybouraného materiálu – poplatek za likvidaci odpadů (nacení se dle SSD 0) 3. Způsob měření: Udává se počet kusů kompletní konstrukce nebo práce.
P | 44 | 743Z92 |  | DEMONTÁŽ - ODVOZ (NA LIKVIDACI ODPADŮ NEBO JINÉ URČENÉ MÍSTO) | tkm | 40 | 0 |  | 2024_OTSKP |  | 2
PP
VV |  |  |  | Viz. projektová dokumentace
TS |  |  |  | 1. Položka obsahuje: – odvoz jakýmkoliv dopravním prostředkem a složení – případné překládky na trase 2. Položka neobsahuje: – naložení vybouraného materiálu na dopravní prostředek (je zahrnuto ve zdrojové položce) – poplatky za likvidaci odpadů, nacení se položkami ze ssd 0 3. Způsob měření: Výměra je součtem součinů metrů krychlových tun vybouraného materiálu v původním stavu a jednotlivých vzdáleností v kilometrech.
P | 45 | 747213 |  | CELKOVÁ PROHLÍDKA, ZKOUŠENÍ, MĚŘENÍ A VYHOTOVENÍ VÝCHOZÍ REVIZNÍ ZPRÁVY, PRO OBJEM IN PŘES 500 DO 1000 TIS. KČ | KUS | 1 | 0 |  | 2024_OTSKP |  | 2
PP
VV |  |  |  | Viz. projektová dokumentace
TS |  |  |  | 1. Položka obsahuje: – cenu za celkovou prohlídku zařízení PS/SO, vč. měření, komplexních zkoušek a revizi zařízení tohoto PS/SO autorizovaným revizním technikem na silnoproudá zařízení podle požadavku ČSN, včetně hodnocení a vyhotovení celkové revizní zprávy 2. Položka neobsahuje: X 3. Způsob měření: Udává se počet kusů kompletní konstrukce nebo práce.
P | 46 | 747511 |  | ZKOUŠKY VODIČŮ A KABELŮ NN PRŮŘEZU ŽÍLY DO 5X25 MM2 | KUS | 3 | 0 |  | 2024_OTSKP |  | 2
PP
VV |  |  |  | Viz. projektová dokumentace
TS |  |  |  | 1. Položka obsahuje: – cenu za provedení měření kabelu/ vodiče vč. vyhotovení protokolu 2. Položka neobsahuje: X 3. Způsob měření: Udává se počet kusů kompletní konstrukce nebo práce.
P | 47 | 747541 |  | MĚŘENÍ INTENZITY OSVĚTLENÍ INSTALOVANÉHO V ROZSAHU TOHOTO SO/PS | KUS | 1 | 0 |  | 2024_OTSKP |  | 2
PP
VV |  |  |  | Viz. projektová dokumentace
TS |  |  |  | 1. Položka obsahuje: – cenu za měření dle příslušných norem a předpisů, včetně vystavení protokolu 2. Položka neobsahuje: X 3. Způsob měření: Udává se počet kusů kompletní konstrukce nebo práce.
P | 48 | 747701 |  | DOKONČOVACÍ MONTÁŽNÍ PRÁCE NA ELEKTRICKÉM ZAŘÍZENÍ | HOD | 64 | 0 |  | 2024_OTSKP |  | 2
PP
VV |  |  |  | Viz. projektová dokumentace
TS |  |  |  | 1. Položka obsahuje: – cenu za práce spojené s uváděním zařízení do provozu, drobné montážní práce v rozvaděčích, koordinaci se zhotoviteli souvisejících zařízení apod. 2. Položka neobsahuje: X 3. Způsob měření: Udává se čas v hodinách.
P | 49 | 747705 |  | MANIPULACE NA ZAŘÍZENÍCH PROVÁDĚNÉ PROVOZOVATELEM | HOD | 24 | 0 |  | 2024_OTSKP |  | 2
PP
VV |  |  |  | Viz. projektová dokumentace
TS |  |  |  | 1. Položka obsahuje: – cenu za manipulace na zařízeních prováděné provozovatelem nutných pro další práce zhotovitele na technologickém souboru 2. Položka neobsahuje: X 3. Způsob měření: Udává se čas v hodinách.
P | 50 | 748242 |  | PÍSMENA A ČÍSLICE VÝŠKY PŘES 40 DO 100 MM | KUS | 10 | 0 |  | 2024_OTSKP |  | 2
PP
VV |  |  |  | Viz. projektová dokumentace
TS |  |  |  | 1. Položka obsahuje: – zhotovení nápisu barvou pomocí šablon vč. podružného materiálu, rozměření, dodání barvy a ředidla 2. Položka neobsahuje: X 3. Způsob měření: Udává se počet kusů kompletní konstrukce nebo práce.
P | 51 | 74xxxR1 |  | KOMPLETNÍ DEMONTÁŽ A MONTÁŽ OSVĚTLOVACÍHO STOŽÁRU VÝŠKY DO 15 M VČ. VÝLOŽNÍKU A SVÍTIDLA, ODVOZ, DOVOZ, USKLADNĚNÍ | KUS | 2 | 0 |  |  |  | 2
PP
VV |  |  |  | Viz. projektová dokumentace
TS |  |  |  | 1. Položka obsahuje: – všechny náklady na demontáž stávajícího zařízení se všemi pomocnými doplňujícími úpravami pro jeho likvidaci – naložení vybouraného materiálu na dopravní prostředek 2. Položka neobsahuje: – odvoz vybouraného materiálu – poplatek za likvidaci odpadů (nacení se dle SSD 0) 3. Způsob měření: Udává se počet kusů kompletní konstrukce nebo práce.
SD |  | 8 |  | Potrubí
P | 52 | 87646 |  | CHRÁNIČKY Z TRUB PLASTOVÝCH DN DO 400MM | M | 3 | 0 |  | 2024_OTSKP |  | 2
PP
VV |  |  |  | Viz. projektová dokumentace
TS |  |  |  | položky pro zhotovení potrubí platí bez ohledu na sklon zahrnuje: - výrobní dokumentaci (včetně technologického předpisu) - dodání veškerého trubního a pomocného materiálu (trouby, trubky, tvarovky, spojovací a těsnící materiál a pod.), podpěrných, závěsných a upevňovacích prvků, včetně potřebných úprav - úprava a příprava podkladu a podpěr, očištění a ošetření podkladu a podpěr - zřízení plně funkčního potrubí, kompletní soustavy, podle příslušného technologického předpisu - zřízení potrubí i jednotlivých částí po etapách, včetně pracovních spar a spojů, pracovního zaslepení konců a pod. - úprava prostupů, průchodů šachtami a komorami, okolí podpěr a vyústění, zaústění, napojení, vyvedení a upevnění odpad. výustí - ochrana potrubí nátěrem (vč. úpravy povrchu), případně izolací, nejsou-li tyto práce předmětem jiné položky - úprava, očištění a ošetření prostoru kolem potrubí včetně případně předepsaného utěsnění konců chrániček - položky platí pro práce prováděné v prostoru zapaženém i nezapaženém a i v kolektorech, chráničkách
SD |  | 96 |  | Bourání konstrukcí
P | 53 | 966158 |  | BOURÁNÍ KONSTRUKCÍ Z PROST BETONU S ODVOZEM DO 20KM | M3 | 7.6 | 0 |  | 2024_OTSKP |  | 2
PP
VV |  |  |  | Viz. projektová dokumentace
TS |  |  |  | položka zahrnuje: - rozbourání konstrukce bez ohledu na použitou technologii - veškeré pomocné konstrukce (lešení a pod.) - veškerou manipulaci s vybouranou sutí a hmotami včetně uložení na skládku. Nezahrnuje poplatek za skládku, který se vykazuje v položce 0141** (s výjimkou malého množství bouraného materiálu, kde je možné poplatek zahrnout do jednotkové ceny bourání – tento fakt musí být uveden v doplňujícím textu k položce) - veškeré další práce plynoucí z technologického předpisu a z platných předpisů