## Rekapitulace
EstiCon | Firma:
Rekapitulace ceny
Stavba: 22 075 10 - III/32812 Pátek, most ev.č. 32812-4 přes Sánský kanál
| Celková cena bez DPH: | 0
| Celková cena s DPH: | 0
Objekt | Popis | Cena bez DPH | DPH | Cena s DPH
SO 000 | Vedlejší a ostatní náklady | 0 | 0 | 0
SO 181 | Přechodné dopravní značení | 0 | 0 | 0
SO 201 | Rekonstrukce mostu | 0 | 0 | 0
SO 401 | Přeložka NN | 0 | 0 | 0
SO 402 | Přeložka VO | 0 | 0 | 0

## SO 000
EstiCon |  |  |  | Firma: | [6 empty] | 3
Soupis prací objektu
S | Stavba: | 22 075 10 |  | III/32812 Pátek, most ev.č. 32812-4 přes Sánský kanál |  |  | SO 000 | 0 |  | 0 | 2
O | Rozpočet: | SO 000 |  | Vedlejší a ostatní náklady | [5 empty] | 0.15 | 2
Typ | Poř. číslo | Kód položky | Varianta | Název Položky | MJ | Množství | Cena |  | Cenová soustava | 0.21
[7 empty] | Jednotková | Celkem
0 | 1 | 2 | 3 | 4 | 5 | 6 | 7 | 8 | 9
SD |  | 0 |  | Všeobecné konstrukce a práce |  |  |  | 0
P | 1 | 00410R |  | Vedlejší náklady | KPL | 1 | 0 | 0 |  | 0 | 3
PP |  |  |  | obsahují zejména náklady na: - ztížené výrobní podmínky související s umístěním stavby, provozními nebo dopravními omezeními - uvedení stavbou dotčených ploch a staveništní dopravou dotčených komunikací do původního nebo projektovaného stavu - zajištění bezpečnosti při provádění stavby ve smyslu bezpečnosti práce a ochrany životního prostředí - likvidace přebytečného stavebního materiálu odpovídajícím způsobem - péče o nepředané objekty a konstrukce stavby, jejich ošetřování - nutný rozsah stavebního pojištění budovaného díla na předmětné stavbě a pojištění odpovědnosti za škodu způsobenou dodavatelem třetí osobě - zajištění bankovních garancí - všechny další nutné náklady k řádnému a úplnému zhotovení předmětu díla zřejmé ze zadávací dokumentace nebo místních podmínek
VV |  |  |  | 1 = 1,000 [A] Celkové množství = 1,000
P | 2 | 02620 |  | ZKOUŠENÍ KONSTRUKCÍ A PRACÍ NEZÁVISLOU ZKUŠEBNOU | KPL | 1 | 0 | 0 | OTSKP_2024 ~ 2024 | 0 | 3
PP |  |  |  | dle TKP, včetně zkoušení obsahu aromatických uhlovodíků a zatřídění dle vyhlášky č. 130/2019 sb. v aktuálním znění vč.vrtů a odběru vzorků
P | 3 | 02710R | A | PASPORTIZACE OBJEKTŮ V OKOLÍ STAVBY | KPL | 1 | 0 | 0 |  | 0 | 3
PP |  |  |  | pasportizace objektů v majetku subjektů, ketré nejsou v majektu investora vč. fotodokumentace
VV |  |  |  | 1 = 1,000 [A] Celkové množství = 1,000
P | 4 | 02730 |  | POMOC PRÁCE ZŘÍZ NEBO ZAJIŠŤ OCHRANU INŽENÝRSKÝCH SÍTÍ | KPL | 1 | 0 | 0 | OTSKP_2024 ~ 2024 | 0 | 3
PP |  |  |  | kompletní zajištění ochrany všech stávajících vedení sítí po dobu stavby celkový výčet inženýrských sítí nutno čerpat z koordinačních příloh stavby sondáž polohy podvrtů TZ SO 201 čl. 7.1
VV |  |  |  | 1 = 1,000 [A] Celkové množství = 1,000
P | 5 | 02851 |  | PRŮZKUMNÉ PRÁCE DIAGNOSTIKY KONSTRUKCÍ NA POVRCHU | KPL | 1 | 0 | 0 | OTSKP_2024 ~ 2024 | 0 | 3
PP |  |  |  | přejímka základové spáry
VV |  |  |  | 1 = 1,000 [A] Celkové množství = 1,000
P | 6 | 02851 | 1 | PRŮZKUMNÉ PRÁCE DIAGNOSTIKY KONSTRUKCÍ NA POVRCHU | KPL | 1 | 0 | 0 | OTSKP_2024 ~ 2024 | 0 | 3
PP |  |  |  | převzetí základové spáry geotechnikem
VV |  |  |  | 1 = 1,000 [A] Celkové množství = 1,000
P | 7 | 029000R |  | OSTATNÍ POŽADAVKY - DEMONTÁŽ A ZPĚTNÉ OSAZENÍ VODOTEČNÉ LATĚ | KPL | 1 | 0 | 0 |  | 0 | 3
PP
VV |  |  |  | 1 = 1,000 [A] Celkové množství = 1,000
P | 8 | 02910 | A | OSTATNÍ POŽADAVKY - ZEMĚMĚŘIČSKÁ MĚŘENÍ | KPL | 1 | 0 | 0 | OTSKP_2024 ~ 2024 | 0 | 3
PP |  |  |  | vytyčení stávajících IS
VV |  |  |  | 1 = 1,000 [A] Celkové množství = 1,000
P | 9 | 02910 | B | OSTATNÍ POŽADAVKY - ZEMĚMĚŘIČSKÁ MĚŘENÍ | KPL | 1 | 0 | 0 | OTSKP_2024 ~ 2024 | 0 | 3
PP |  |  |  | vytyčení hranice staveniště, vč.vyhotovení vytyčovacího protokolu stavby
VV |  |  |  | 1 = 1,000 [A] Celkové množství = 1,000
P | 10 | 029113 | A | OSTATNÍ POŽADAVKY - GEODETICKÉ ZAMĚŘENÍ - CELKY | KUS | 1 | 0 | 0 | OTSKP_2024 ~ 2024 | 0 | 3
PP |  |  |  | Zaměření skutečného stavu po dokončení stavby vč.zákresu do katastrální mapy a její digitalizace
VV |  |  |  | 1 = 1,000 [A] Celkové množství = 1,000
P | 11 | 02943 |  | OSTATNÍ POŽADAVKY - VYPRACOVÁNÍ RDS | KPL | 1 | 0 | 0 | OTSKP_2024 ~ 2024 | 0 | 3
PP |  |  |  | RDS-Z-PDS - pro celou stavbu
VV |  |  |  | 1.000000 = 1,000 [A] Celkové množství = 1,000
P | 12 | 02944 |  | OSTAT POŽADAVKY - DOKUMENTACE SKUTEČ PROVEDENÍ V DIGIT FORMĚ | KPL | 1 | 0 | 0 | OTSKP_2024 ~ 2024 | 0 | 3
PP |  |  |  | skutečného provedení stavby
VV |  |  |  | 1.000000 = 1,000 [A] Celkové množství = 1,000
P | 13 | 02946 |  | OSTAT POŽADAVKY - FOTODOKUMENTACE | KPL | 1 | 0 | 0 | OTSKP_2024 ~ 2024 | 0 | 3
PP |  |  |  | Včetně zdokumentování stávajícího stavu během demolice a pasportizace přilehlých ploch, okolí a konstrukcí
P | 14 | 02991 |  | OSTATNÍ POŽADAVKY - INFORMAČNÍ TABULE | KUS | 2 | 0 | 0 | OTSKP_2024 ~ 2024 | 0 | 3
PP |  |  |  | Označení stavby dle směrnic investora
VV |  |  |  | 2 = 2,000 [A] Celkové množství = 2,000
P | 15 | 03100 |  | ZAŘÍZENÍ STAVENIŠTĚ - ZŘÍZENÍ, PROVOZ, DEMONTÁŽ | KPL | 1 | 0 | 0 | OTSKP_2024 ~ 2024 | 0 | 3
PP |  |  |  | vč.oplocení staveniště, proviz.zábradlí a pod. Vč. případného nájmu pozemku, vč. provizorních komunikací a případných záborů vč. buňkoviště, toalet a dalšího zařízení nezbytného pro provoz a řízení stavby po celou dobu její výstavby
VV |  |  |  | 1 = 1,000 [A] Celkové množství = 1,000

## SO 181
EstiCon |  |  |  | Firma: | [6 empty] | 3
Soupis prací objektu
S | Stavba: | 22 075 10 |  | III/32812 Pátek, most ev.č. 32812-4 přes Sánský kanál |  |  | SO 181 | 0 |  | 0 | 2
O | Rozpočet: | SO 181 |  | Přechodné dopravní značení | [5 empty] | 0.15 | 2
Typ | Poř. číslo | Kód položky | Varianta | Název Položky | MJ | Množství | Cena |  | Cenová soustava | 0.21
[7 empty] | Jednotková | Celkem
0 | 1 | 2 | 3 | 4 | 5 | 6 | 7 | 8 | 9
SD |  | 0 |  | Všeobecné konstrukce a práce |  |  |  | 0
P | 1 | 02720 | a | POMOC PRÁCE ZŘÍZ NEBO ZAJIŠŤ REGULACI A OCHRANU DOPRAVY | KPL | 1 | 0 | 0 | OTSKP_2024 ~ 2024 | 0 | 3
PP |  |  |  | položka zahrnuje - zřízení DIO (včetně projednání a stanovení) viz TZ DIO
VV |  |  |  | 1 = 1,000 [A]
P | 2 | 02720 | b | POMOC PRÁCE ZŘÍZ NEBO ZAJIŠŤ REGULACI A OCHRANU DOPRAVY | týden | 19 | 0 | 0 | OTSKP_2024 ~ 2024 | 0 | 3
PP |  |  |  | - provozování
VV |  |  |  | 19 = 19,000 [A] Celkové množství = 19,000
P | 3 | 02720 | c | POMOC PRÁCE ZŘÍZ NEBO ZAJIŠŤ REGULACI A OCHRANU DOPRAVY | KPL | 1 | 0 | 0 | OTSKP_2024 ~ 2024 | 0 | 3
PP |  |  |  | - odstranění
VV |  |  |  | 1 = 1,000 [A] Celkové množství = 1,000

## SO 201
EstiCon |  |  |  | Firma: | [6 empty] | 3
Soupis prací objektu
S | Stavba: | 22 075 10 |  | III/32812 Pátek, most ev.č. 32812-4 přes Sánský kanál |  |  | SO 201 | 0 |  | 0 | 2
O | Rozpočet: | SO 201 |  | Rekonstrukce mostu | [5 empty] | 0.15 | 2
Typ | Poř. číslo | Kód položky | Varianta | Název Položky | MJ | Množství | Cena |  | Cenová soustava | 0.21
[7 empty] | Jednotková | Celkem
0 | 1 | 2 | 3 | 4 | 5 | 6 | 7 | 8 | 9
SD |  | 0 |  | Všeobecné konstrukce a práce |  |  |  | 0
P | 1 | 014102R | A | POPLATKY ZA SKLÁDKU - KAMENIVO | T | 1101.779 | 0 | 0 |  | 0 | 3
PP
VV |  |  |  | pol. č. 96613 kámen 27,834*2,6 = 72,368 [A] pol. č. 17120b zemina z výkopů 388,502*2,0 = 777,004 [B] pol. č. 11332 nestmelené kamenivo 132,846*1,9 = 252,407 [C] Celkové množství = 1101,779
P | 2 | 014102R | B | POPLATKY ZA SKLÁDKU - BETON | T | 111.309 | 0 | 0 |  | 0 | 3
PP
VV |  |  |  | pol. č. 91615 prostý beton 3,707*2,3 = 8,526 [A] pol. č. 96616 železobeton 41,113*2,5 = 102,783 [B] Celkové množství = 111,309
P | 3 | 014102R | C | POPLATKY ZA SKLÁDKU - ASFALT | T | 52.21 | 0 | 0 |  | 0 | 3
PP
VV |  |  |  | pol. č. 11343 21,754*2,4 = 52,210 [A] Celkové množství = 52,210
P | 4 | 027121 |  | PROVIZORNÍ PŘÍSTUPOVÉ CESTY - ZŘÍZENÍ | M2 | 174.69 | 0 | 0 | OTSKP_2024 ~ 2024 | 0 | 3
PP |  |  |  | obchozí trasa viz TZ SO 201 čl. 4.2.
VV |  |  |  | (20,0+16,2+28,5)*2,7 = 174,690 [A] Celkové množství = 174,690
P | 5 | 027123 |  | PROVIZORNÍ PŘÍSTUPOVÉ CESTY - ZRUŠENÍ | M2 | 174.69 | 0 | 0 | OTSKP_2024 ~ 2024 | 0 | 3
PP
VV |  |  |  | (20,0+16,2+28,5)*2,7 = 174,690 [A] Celkové množství = 174,690
P | 6 | 02940 |  | OSTATNÍ POŽADAVKY - VYPRACOVÁNÍ DOKUMENTACE | KPL | 1 | 0 | 0 | OTSKP_2024 ~ 2024 | 0 | 3
PP |  |  |  | plán sledování a údržby mostu
VV |  |  |  | 1 = 1,000 [A] Celkové množství = 1,000
P | 7 | 029412 |  | OSTATNÍ POŽADAVKY - VYPRACOVÁNÍ MOSTNÍHO LISTU | KUS | 1 | 0 | 0 | OTSKP_2024 ~ 2024 | 0 | 3
PP |  |  |  | Vypracování mostního listu vč. zápisu do centrální evidence mostů
VV |  |  |  | 1 = 1,000 [A] Celkové množství = 1,000
P | 8 | 02950 |  | OSTATNÍ POŽADAVKY - POSUDKY, KONTROLY, REVIZNÍ ZPRÁVY | KPL | 1 | 0 | 0 | OTSKP_2024 ~ 2024 | 0 | 3
PP |  |  |  | výpočet zatížitelnosti vč.vyhodnocení
VV |  |  |  | 1 = 1,000 [A] Celkové množství = 1,000
P | 9 | 02953 |  | OSTATNÍ POŽADAVKY - HLAVNÍ MOSTNÍ PROHLÍDKA | KUS | 1 | 0 | 0 | OTSKP_2024 ~ 2024 | 0 | 3
PP |  |  |  | hlavní mostní prohlídka vč. zpřístupnění (samostatně pro každou etapu stavby)
VV |  |  |  | 1 = 1,000 [A] Celkové množství = 1,000
SD |  | 1 |  | Zemní práce |  |  |  | 0
P | 10 | 11120 |  | ODSTRANĚNÍ KŘOVIN | M2 | 35 | 0 | 0 | OTSKP_2024 ~ 2024 | 0 | 3
PP |  |  |  | vč. odvozu a uložení na místo určené
VV |  |  |  | 35,0 = 35,000 [A] Celkové množství = 35,000
P | 11 | 11317 |  | ODSTRAN KRYTU ZPEVNĚNÝCH PLOCH Z DLAŽEB KOSTEK | M3 | 1.26 | 0 | 0 | OTSKP_2024 ~ 2024 | 0 | 3
PP |  |  |  | povinný odkup
VV |  |  |  | 9,2*0,75*0,1+9,2*0,62*0,1 = 1,260 [A] Celkové množství = 1,260
P | 12 | 11332 |  | ODSTRANĚNÍ PODKLADŮ ZPEVNĚNÝCH PLOCH Z KAMENIVA NESTMELENÉHO | M3 | 132.846 | 0 | 0 | OTSKP_2024 ~ 2024 | 0 | 3
PP
VV |  |  |  | vozovka 362,57*0,35 = 126,900 [A] chodník na mostě 0,73*(9,05*9,0)*0,1 = 5,946 [B] Celkové množství = 132,846
P | 13 | 11343 |  | ODSTRAN KRYTU ZPEVNĚNÝCH PLOCH S ASFALT POJIVEM VČET PODKLADU | M3 | 21.754 | 0 | 0 | OTSKP_2024 ~ 2024 | 0 | 3
PP |  |  |  | odhad 60 mm
VV |  |  |  | 362,57*0,06 = 21,754 [A] Celkové množství = 21,754
P | 14 | 11353 |  | ODSTRANĚNÍ CHODNÍKOVÝCH KAMENNÝCH OBRUBNÍKŮ | M | 21.28 | 0 | 0 | OTSKP_2024 ~ 2024 | 0 | 3
PP |  |  |  | kamenný obrubník povinný odkup
VV |  |  |  | 9,2*2+0,72*2*2 = 21,280 [A] Celkové množství = 21,280
P | 15 | 11372 |  | FRÉZOVÁNÍ ZPEVNĚNÝCH PLOCH ASFALTOVÝCH | M3 | 50.76 | 0 | 0 | OTSKP_2024 ~ 2024 | 0 | 3
PP |  |  |  | odhad tl. 140 mm povinný odkup
VV |  |  |  | 362,57*0,14 = 50,760 [A] Celkové množství = 50,760
P | 16 | 113766 |  | FRÉZOVÁNÍ DRÁŽKY PRŮŘEZU DO 800MM2 V ASFALTOVÉ VOZOVCE | M | 11.724 | 0 | 0 | OTSKP_2024 ~ 2024 | 0 | 3
PP
VV |  |  |  | napojení na stávající vozovku 5,6+6,124 = 11,724 [A] Celkové množství = 11,724
P | 17 | 11511 |  | ČERPÁNÍ VODY DO 500 L/MIN | HOD | 168 | 0 | 0 | OTSKP_2024 ~ 2024 | 0 | 3
PP |  |  |  | čerpání vody během zakládání odhad cca 1 týden
VV |  |  |  | 7*24 = 168,000 [A] Celkové množství = 168,000
P | 18 | 12110 |  | SEJMUTÍ ORNICE NEBO LESNÍ PŮDY | M3 | 23.348 | 0 | 0 | OTSKP_2024 ~ 2024 | 0 | 3
PP |  |  |  | pro zpětné rozprostření
VV |  |  |  | podél zpevnění koryta 3,2*8,5*0,15*2 = 8,160 [A] pro obchozí trasu 2,7*17,5*0,15 = 7,088 [B] podél komunikace (20,5+17,0+16,5)*1,0*0,15 = 8,100 [C] Celkové množství = 23,348
P | 19 | 12573 |  | VYKOPÁVKY ZE ZEMNÍKŮ A SKLÁDEK TŘ. I | M3 | 140.456 | 0 | 0 | OTSKP_2024 ~ 2024 | 0 | 3
PP |  |  |  | pro zpětný zásyp a rozprostření ornice
VV |  |  |  | pol. č. 17411 117,108 = 117,108 [A] pol. č. 18230 155,65*0,15 = 23,348 [B] Celkové množství = 140,456
P | 20 | 13173 |  | HLOUBENÍ JAM ZAPAŽ I NEPAŽ TŘ. I | M3 | 362.906 | 0 | 0 | OTSKP_2024 ~ 2024 | 0 | 3
PP
VV |  |  |  | dno kanálu 23,0*5,4*1,0 = 124,200 [A] pro zpěvnění koryta (za stěnami (3,997+3,09)*8,5 = 60,240 [B] u mostu za zdmi 3,8*3,0*8,0+3,2*3,2*8,0 = 173,120 [C] pro návázaní na stávající dno 1,1*0,9*5,4 = 5,346 [D] Celkové množství = 362,906
P | 21 | 13273 |  | HLOUBENÍ RÝH ŠÍŘ DO 2M PAŽ I NEPAŽ TŘ. I | M3 | 142.704 | 0 | 0 | OTSKP_2024 ~ 2024 | 0 | 3
PP
VV |  |  |  | pro revizní chráničky pod vozovkou 0,6*1,2*8,2 = 5,904 [A] pro provizorní obtok 57,0*1,2*2,0 = 136,800 [B] Celkové množství = 142,704
P | 22 | 17120 | a | ULOŽENÍ SYPANINY DO NÁSYPŮ A NA SKLÁDKY BEZ ZHUTNĚNÍ | M3 | 140.456 | 0 | 0 | OTSKP_2024 ~ 2024 | 0 | 3
PP
VV |  |  |  | zpětné rozprostření zeminy 23,348 = 23,348 [A] zpětný zásyp 7,668 = 7,668 [B] zpětný zásyp provizorního obtoku 57,0*1,2*1,6 = 109,440 [C] Celkové množství = 140,456
P | 23 | 17120 | b | ULOŽENÍ SYPANINY DO NÁSYPŮ A NA SKLÁDKY BEZ ZHUTNĚNÍ | M3 | 388.502 | 0 | 0 | OTSKP_2024 ~ 2024 | 0 | 3
PP
VV |  |  |  | pol. č. 13173 362,906 = 362,906 [A] poč. 13273 142,704 = 142,704 [B] odpočet zpětný zásyp -117,108 = -117,108 [C] Celkové množství = 388,502
P | 24 | 17411 |  | ZÁSYP JAM A RÝH ZEMINOU SE ZHUTNĚNÍM | M3 | 117.108 | 0 | 0 | OTSKP_2024 ~ 2024 | 0 | 3
PP |  |  |  | zpětný zásyp
VV |  |  |  | pro návázání stavajícíhi dna 0,6*5,4 = 3,240 [A] u revizních chrániček pod vozovkou 0,9*0,6*8,2 = 4,428 [B] zpětný zásyp provizorního obtoku 57,0*1,2*1,6 = 109,440 [C] Celkové množství = 117,108
P | 25 | 17481 |  | ZÁSYP JAM A RÝH Z NAKUPOVANÝCH MATERIÁLŮ | M3 | 60.24 | 0 | 0 | OTSKP_2024 ~ 2024 | 0 | 3
PP |  |  |  | hutněný zásyp rub opěr v místě zpevnění koryta plocha odměřena z cadu
VV |  |  |  | (3,997+3,09)*8,5 = 60,240 [A] Celkové množství = 60,240
P | 26 | 17581 |  | OBSYP POTRUBÍ A OBJEKTŮ Z NAKUPOVANÝCH MATERIÁLŮ | M3 | 27.36 | 0 | 0 | OTSKP_2024 ~ 2024 | 0 | 3
PP |  |  |  | pro provizorní obtok včetně lože
VV |  |  |  | 57,0*1,2*0,4 = 27,360 [A] Celkové množství = 27,360
P | 27 | 18230 |  | ROZPROSTŘENÍ ORNICE V ROVINĚ | M3 | 155.65 | 0 | 0 | OTSKP_2024 ~ 2024 | 0 | 3
PP
VV |  |  |  | podél zpevnění koryta 3,2*8,5*2 = 54,400 [A] pro obchozí trasu 2,7*17,5 = 47,250 [B] podél komunikace (20,5+17,0+16,5)*1,0 = 54,000 [C] Celkové množství = 155,650
P | 28 | 18241 |  | ZALOŽENÍ TRÁVNÍKU RUČNÍM VÝSEVEM | M2 | 155.65 | 0 | 0 | OTSKP_2024 ~ 2024 | 0 | 3
PP
VV |  |  |  | pol. č. 18230 155,65 = 155,650 [A] Celkové množství = 155,650
P | 29 | 18247 |  | OŠETŘOVÁNÍ TRÁVNÍKU | M2 | 155.65 | 0 | 0 | OTSKP_2024 ~ 2024 | 0 | 3
PP
VV |  |  |  | 155,65 = 155,650 [A] Celkové množství = 155,650
SD |  | 2 |  | Základy |  |  |  | 0
P | 30 | 21331 |  | DRENÁŽNÍ VRSTVY Z BETONU MEZEROVITÉHO (DRENÁŽNÍHO) | M3 | 1.44 | 0 | 0 | OTSKP_2024 ~ 2024 | 0 | 3
PP |  |  |  | obetonování drenážní trubky
VV |  |  |  | 0,3*0,3*8,0*2 = 1,440 [A] Celkové množství = 1,440
P | 31 | 21452 |  | SANAČNÍ VRSTVY Z KAMENIVA DRCENÉHO | M3 | 21.117 | 0 | 0 | OTSKP_2024 ~ 2024 | 0 | 3
PP |  |  |  | úprava podloží v případě zastižení nevhodných základových podmínek položka čerpána pouze s výhradním souhlasem TDI zatlačení kameniva fr 63/125 do stávající zeminy (bez výkopu)
VV |  |  |  | 8,42*8,36*0,3 = 21,117 [A] Celkové množství = 21,117
P | 32 | 28999 |  | OPLÁŠTĚNÍ (ZPEVNĚNÍ) Z FÓLIE | M2 | 56.25 | 0 | 0 | OTSKP_2024 ~ 2024 | 0 | 3
PP |  |  |  | těsnící folie
VV |  |  |  | 4,0*7,5+3,5*7,5 = 56,250 [A] Celkové množství = 56,250
SD |  | 3 |  | Svislé konstrukce |  |  |  | 0
P | 33 | 31717 |  | KOVOVÉ KONSTRUKCE PRO KOTVENÍ ŘÍMSY | KG | 84 | 0 | 0 | OTSKP_2024 ~ 2024 | 0 | 3
PP |  |  |  | odhad 6 kg/kus
VV |  |  |  | (7+7)*6 = 84,000 [A] Celkové množství = 84,000
P | 34 | 317325 |  | ŘÍMSY ZE ŽELEZOBETONU DO C30/37 (B37) | M3 | 7.141 | 0 | 0 | OTSKP_2024 ~ 2024 | 0 | 3
PP
VV |  |  |  | (0,7*0,3+0,5*0,215)*9,5 = 3,016 [A] (0,7*0,3+0,5*0,24)*12,5 = 4,125 [B] Celkové množství = 7,141
P | 35 | 317365 |  | VÝZTUŽ ŘÍMS Z OCELI 10505, B500B | T | 1.143 | 0 | 0 | OTSKP_2024 ~ 2024 | 0 | 3
PP |  |  |  | odhad 160 kg/m3
VV |  |  |  | 7,141*0,16 = 1,143 [A] Celkové množství = 1,143
P | 36 | 333221 |  | OBKLAD MOSTNÍCH OPĚR A KŘÍDEL KVÁDROVÝ A ŘÁDKOVÝ | M3 | 2.04 | 0 | 0 | OTSKP_2024 ~ 2024 | 0 | 3
PP |  |  |  | obklad z pískovcových kvádrů, který by měl být obdobným jako zdivo sousedního mlýna
VV |  |  |  | (0,4*0,2+0,2*0,2)*8,5*2 = 2,040 [A] Celkové množství = 2,040
P | 37 | 333325 |  | MOSTNÍ OPĚRY A KŘÍDLA ZE ŽELEZOVÉHO BETONU DO C30/37 | M3 | 9.117 | 0 | 0 | OTSKP_2024 ~ 2024 | 0 | 3
PP |  |  |  | křídla
VV |  |  |  | rovnoběžná křídla s osou komunikace 1,5*0,4*1,5+2,0*0,4*1,5 = 2,100 [A] rovnoběžná křídla s osou komunikace 1,6*0,4*1,5+4,45*0,5*1,5 = 4,298 [B] rovnoběžná křídla s osou vodotečí 3,625*0,5*1,5 = 2,719 [C] Celkové množství = 9,117
P | 38 | 333365 |  | VÝZTUŽ MOSTNÍCH OPĚR A KŘÍDEL Z OCELI 10505, B500B | T | 1.641 | 0 | 0 | OTSKP_2024 ~ 2024 | 0 | 3
PP |  |  |  | odhad 180 kg/m3
VV |  |  |  | 9,117*0,18 = 1,641 [A] Celkové množství = 1,641
P | 39 | 389325 | a | MOSTNÍ RÁMOVÉ KONSTRUKCE ZE ŽELEZOBETONU C30/37 | M3 | 81.32 | 0 | 0 | OTSKP_2024 ~ 2024 | 0 | 3
PP |  |  |  | uzavřený ŽB rám
VV |  |  |  | základová deska 7,75*8,0*0,6 = 37,200 [A] stěny (1,85+1,95)*8,0*0,6 = 18,240 [B] nosná deska 0,6*0,6*8,0+(1,85+0,4)/2*1,25*8,0+(1,95+0,4)/2*1,25*8,0 = 25,880 [C] Celkové množství = 81,320
P | 40 | 389325 | b | MOSTNÍ RÁMOVÉ KONSTRUKCE ZE ŽELEZOBETONU C30/37 | M3 | 32.64 | 0 | 0 | OTSKP_2024 ~ 2024 | 0 | 3
PP |  |  |  | zpevnění koryta ŽB rámem (základová deska + 2 stěny) vč. zaústění přepadu skrz stěnu kanálu TZ SO 201 čl. 4.5.1
VV |  |  |  | základová deska 6,7*8,5*0,4 = 22,780 [A] stěny 1,75*8,5*0,4*2-(0,4*0,2+0,2*0,2)*8,5*2 = 9,860 [B] Celkové množství = 32,640
P | 41 | 389365 | a | VÝZTUŽ MOSTNÍ RÁMOVÉ KONSTRUKCE Z OCELI 10505, B500B | T | 16.264 | 0 | 0 | OTSKP_2024 ~ 2024 | 0 | 3
PP |  |  |  | odhad 200 kg/m3
VV |  |  |  | 81,32*0,2 = 16,264 [A] Celkové množství = 16,264
P | 42 | 389365 | b | VÝZTUŽ MOSTNÍ RÁMOVÉ KONSTRUKCE Z OCELI 10505, B500B | T | 5.875 | 0 | 0 | OTSKP_2024 ~ 2024 | 0 | 3
PP |  |  |  | odhad 180 kg/m3
VV |  |  |  | 32,640*0,18 = 5,875 [A] Celkové množství = 5,875
SD |  | 4 |  | Vodorovné konstrukce |  |  |  | 0
P | 43 | 451311 |  | PODKL A VÝPLŇ VRSTVY Z PROST BET DO C8/10 | M3 | 0.246 | 0 | 0 | OTSKP_2024 ~ 2024 | 0 | 3
PP |  |  |  | podklad pod revizní chráničky potrubí pod vozovkou viz. TZ SO 201 čl. 4.8.10
VV |  |  |  | 0,6*8,2*0,05 = 0,246 [A] Celkové množství = 0,246
P | 44 | 451312 |  | PODKLADNÍ A VÝPLŇOVÉ VRSTVY Z PROSTÉHO BETONU C12/15 | M3 | 27.442 | 0 | 0 | OTSKP_2024 ~ 2024 | 0 | 3
PP
VV |  |  |  | pod drenáž 1,3*0,3*7,5*2 = 5,850 [A] pod spodními deskami 9,25*8,5*0,15+7,685*8,5*0,15 = 21,592 [B] Celkové množství = 27,442
P | 45 | 451314 | a | PODKLADNÍ A VÝPLŇOVÉ VRSTVY Z PROSTÉHO BETONU C25/30 | M3 | 13.365 | 0 | 0 | OTSKP_2024 ~ 2024 | 0 | 3
PP |  |  |  | ochranný beton
VV |  |  |  | rám mostu 5,4*8,0*0,15 = 6,480 [A] zpevnění koryta 5,4*8,5*0,15 = 6,885 [B] Celkové množství = 13,365
P | 46 | 45131A |  | PODKLADNÍ A VÝPLŇOVÉ VRSTVY Z PROSTÉHO BETONU C20/25 | M3 | 3.433 | 0 | 0 | OTSKP_2024 ~ 2024 | 0 | 3
PP |  |  |  | podklad pod dlažbu
VV |  |  |  | přechodová oblast (1,09*2+1,612+0,914)*0,2 = 0,941 [A] odláždění nátok svahu 10,836*1,15*0,2 = 2,492 [B] Celkové množství = 3,433
P | 47 | 45157 |  | PODKLADNÍ A VÝPLŇOVÉ VRSTVY Z KAMENIVA TĚŽENÉHO | M3 | 16.875 | 0 | 0 | OTSKP_2024 ~ 2024 | 0 | 3
PP |  |  |  | ochranný zásyp těsnící folie z štěrkopísku tl. 150 mm nad a pod
VV |  |  |  | (4,0*7,5)*0,15*2+(3,5*7,5)*0,15*2 = 16,875 [A] Celkové množství = 16,875
P | 48 | 45852 |  | VÝPLŇ ZA OPĚRAMI A ZDMI Z KAMENIVA DRCENÉHO | M3 | 23.61 | 0 | 0 | OTSKP_2024 ~ 2024 | 0 | 3
PP |  |  |  | přechodový klín ze šterkodrti (hutněno po vrstvách max. po 300 mm) plocha odměřena z cadu
VV |  |  |  | (1,265+1,883)*7,5 = 23,610 [A] Celkové množství = 23,610
P | 49 | 45860 |  | VÝPLŇ ZA OPĚRAMI A ZDMI Z MEZEROVITÉHO BETONU | M3 | 60.398 | 0 | 0 | OTSKP_2024 ~ 2024 | 0 | 3
PP |  |  |  | rub opěr pod těsnící folii ve vrstvě šterkopísku plocha odměřena z cadu
VV |  |  |  | (4,353+3,7)*7,5 = 60,398 [A] Celkové množství = 60,398
P | 50 | 465512 |  | DLAŽBY Z LOMOVÉHO KAMENE NA MC | M3 | 2.575 | 0 | 0 | OTSKP_2024 ~ 2024 | 0 | 3
PP |  |  |  | plocha odměřena z cadu tl. 150 mm
VV |  |  |  | přechodová oblast (1,09*2+1,612+0,914)*0,15 = 0,706 [A] odláždění nátok svahu 10,836*1,15*0,15 = 1,869 [B] Celkové množství = 2,575
P | 51 | 467314 | 1 | STUPNĚ A PRAHY VODNÍCH KORYT Z PROSTÉHO BETONU C25/30 | M3 | 4.43 | 0 | 0 | OTSKP_2024 ~ 2024 | 0 | 3
PP |  |  |  | u odláždění nátok svahu
VV |  |  |  | 1,0*0,5*(7,5+1,36) = 4,430 [A] Celkové množství = 4,430
SD |  | 5 |  | Komunikace |  |  |  | 0
P | 52 | 56313 |  | VOZOVKOVÉ VRSTVY Z MECHANICKY ZPEVNĚNÉHO KAMENIVA TL. DO 150MM | M2 | 304.684 | 0 | 0 | OTSKP_2024 ~ 2024 | 0 | 3
PP
VV |  |  |  | 362,75 = 362,750 [A] odpočet most -7,06*6,564 = -46,342 [B] odpočet zazubení -(6,124+5,6)*0,5*2 = -11,724 [C] Celkové množství = 304,684
P | 53 | 56335 |  | VOZOVKOVÉ VRSTVY ZE ŠTĚRKODRTI TL. DO 250MM | M2 | 304.684 | 0 | 0 | OTSKP_2024 ~ 2024 | 0 | 3
PP |  |  |  | min tl. 200 mm
VV |  |  |  | 362,75 = 362,750 [A] odpočet most -7,06*6,564 = -46,342 [B] odpočet zazubení -(6,124+5,6)*0,5*2 = -11,724 [C] Celkové množství = 304,684
P | 54 | 56933 |  | ZPEVNĚNÍ KRAJNIC ZE ŠTĚRKODRTI TL. DO 150MM | M2 | 11.175 | 0 | 0 | OTSKP_2024 ~ 2024 | 0 | 3
PP
VV |  |  |  | (20,5+22,8+17,2+14,0)*0,15 = 11,175 [A] Celkové množství = 11,175
P | 55 | 572214 |  | SPOJOVACÍ POSTŘIK Z MODIFIK EMULZE DO 0,5KG/M2 | M2 | 673.116 | 0 | 0 | OTSKP_2024 ~ 2024 | 0 | 3
PP |  |  |  | PS-CP 0,35 kg/m2
VV |  |  |  | 362,57+310,546 = 673,116 [A] Celkové množství = 673,116
P | 56 | 574B34 |  | ASFALTOVÝ BETON PRO OBRUSNÉ VRSTVY MODIFIK ACO 11+ TL. 40MM | M2 | 362.57 | 0 | 0 | OTSKP_2024 ~ 2024 | 0 | 3
PP |  |  |  | plocha odměřena z cadu
VV |  |  |  | 362,57 = 362,570 [A] Celkové množství = 362,570
P | 57 | 574D46 |  | ASFALTOVÝ BETON PRO LOŽNÍ VRSTVY MODIFIK ACL 16+, 16S TL. 50MM | M2 | 309.848 | 0 | 0 | OTSKP_2024 ~ 2024 | 0 | 3
PP |  |  |  | plocha odměřena z cadu
VV |  |  |  | 362,75 = 362,750 [A] odpočet most -7,00*6,72 = -47,040 [B] odpočet zazubení -(6,124+5,6)*0,5 = -5,862 [C] Celkové množství = 309,848
P | 58 | 574E46 |  | ASFALTOVÝ BETON PRO PODKLADNÍ VRSTVY ACP 16+, 16S TL. 50MM | M2 | 304.684 | 0 | 0 | OTSKP_2024 ~ 2024 | 0 | 3
PP |  |  |  | plocha odměřena z cadu
VV |  |  |  | 362,75 = 362,750 [A] odpočet most -7,06*6,564 = -46,342 [B] odpočet zazubení -(6,124+5,6)*0,5*2 = -11,724 [C] Celkové množství = 304,684
P | 59 | 575C53 |  | LITÝ ASFALT MA IV (OCHRANA MOSTNÍ IZOLACE) 11 TL. 40MM | M2 | 47.04 | 0 | 0 | OTSKP_2024 ~ 2024 | 0 | 3
PP
VV |  |  |  | 7,00*6,72 = 47,040 [A] Celkové množství = 47,040
SD |  | 6 |  | Úpravy povrchů, podlahy, výplně otvorů |  |  |  | 0
P | 60 | 62592 |  | ÚPRAVA POVRCHU BETONOVÝCH PLOCH A KONSTRUKCÍ - STRIÁŽ | M2 | 17.6 | 0 | 0 | OTSKP_2024 ~ 2024 | 0 | 3
PP |  |  |  | povrch říms
VV |  |  |  | 0,8*(9,5+12,5) = 17,600 [A] Celkové množství = 17,600
SD |  | 7 |  | Přidružená stavební výroba |  |  |  | 0
P | 61 | 711452 |  | IZOLACE MOSTOVEK POD VOZOVKOU ASFALTOVÝMI PÁSY S PEČETÍCÍ VRSTVOU | M2 | 79.36 | 0 | 0 | OTSKP_2024 ~ 2024 | 0 | 3
PP |  |  |  | celoplošná mostní izolace AIP 5 mm úprava povrchu NK a kotevně-impregnační nátěr
VV |  |  |  | NK 8,0*6,72 = 53,760 [A] rub opěr 8,0*(1,5+1,7) = 25,600 [B] Celkové množství = 79,360
P | 62 | 711502 |  | OCHRANA IZOLACE NA POVRCHU ASFALTOVÝMI PÁSY | M2 | 17.6 | 0 | 0 | OTSKP_2024 ~ 2024 | 0 | 3
PP |  |  |  | Pod římsami asfaltový pás s hliníkovou vložkou, provedení dle VL4.
VV |  |  |  | 0,8*(9,5+12,5) = 17,600 [A] Celkové množství = 17,600
P | 63 | 711509 |  | OCHRANA IZOLACE NA POVRCHU TEXTILIÍ | M2 | 25.6 | 0 | 0 | OTSKP_2024 ~ 2024 | 0 | 3
PP
VV |  |  |  | rub opěr 8,0*(1,5+1,7) = 25,600 [A] Celkové množství = 25,600
P | 64 | 78382 |  | NÁTĚRY BETON KONSTR TYP S2 (OS-B) | M2 | 6.4 | 0 | 0 | OTSKP_2024 ~ 2024 | 0 | 3
PP |  |  |  | boky NK
VV |  |  |  | 0,4*8,0*2 = 6,400 [A] Celkové množství = 6,400
P | 65 | 78383 |  | NÁTĚRY BETON KONSTR TYP S4 (OS-C) | M2 | 6.6 | 0 | 0 | OTSKP_2024 ~ 2024 | 0 | 3
PP |  |  |  | hrany říms
VV |  |  |  | (0,15+0,15)*(9,5+12,5) = 6,600 [A] Celkové množství = 6,600
SD |  | 8 |  | Potrubí |  |  |  | 0
P | 66 | 87327 |  | POTRUBÍ Z TRUB PLASTOVÝCH TLAKOVÝCH SVAŘOVANÝCH DN DO 100MM | M | 57 | 0 | 0 | OTSKP_2024 ~ 2024 | 0 | 3
PP |  |  |  | provizorní obtok délky cca 57,0 m
VV |  |  |  | 57,0 = 57,000 [A] Celkové množství = 57,000
P | 67 | 875332 |  | POTRUBÍ DREN Z TRUB PLAST DN DO 150MM DĚROVANÝCH | M | 15 | 0 | 0 | OTSKP_2024 ~ 2024 | 0 | 3
PP
VV |  |  |  | rub opěr 7,5*2 = 15,000 [A] Celkové množství = 15,000
P | 68 | 87534 |  | POTRUBÍ DREN Z TRUB PLAST DN DO 200MM | M | 1.7 | 0 | 0 | OTSKP_2024 ~ 2024 | 0 | 3
PP |  |  |  | vyústění drenáže za opěrou
VV |  |  |  | skrz opěru 0,85*2 = 1,700 [A] Celkové množství = 1,700
P | 69 | 87633 | a | CHRÁNIČKY Z TRUB PLASTOVÝCH DN DO 150MM | M | 50.1 | 0 | 0 | OTSKP_2024 ~ 2024 | 0 | 3
PP |  |  |  | chráničky v římse 3x O 110/94
VV |  |  |  | 3*(12,5+2,1*2) = 50,100 [A] Celkové množství = 50,100
P | 70 | 87633 | b | CHRÁNIČKY Z TRUB PLASTOVÝCH DN DO 150MM | M | 24.6 | 0 | 0 | OTSKP_2024 ~ 2024 | 0 | 3
PP |  |  |  | revizní chráničky pod vozovkou před mostem viz. TZ SO 201 čl. 4.8.10 3x HDPE/HDPE 110/94
VV |  |  |  | 8,2*3 = 24,600 [A] Celkové množství = 24,600
P | 71 | 899524 |  | OBETONOVÁNÍ POTRUBÍ Z PROSTÉHO BETONU DO C25/30 | M3 | 0.984 | 0 | 0 | OTSKP_2024 ~ 2024 | 0 | 3
PP |  |  |  | obetonování revizní chráničky potrubí pod vozovkou viz. TZ SO 201 čl. 4.8.10
VV |  |  |  | 0,6*0,2*8,2 = 0,984 [A] Celkové množství = 0,984
SD |  | 9 |  | Ostatní konstrukce a práce |  |  |  | 0
P | 72 | 9112A3 |  | ZÁBRADLÍ MOSTNÍ S VODOR MADLY - DEMONTÁŽ S PŘESUNEM | M | 18.4 | 0 | 0 | OTSKP_2024 ~ 2024 | 0 | 3
PP |  |  |  | povinný odkup
VV |  |  |  | 9,2*2 = 18,400 [A] Celkové množství = 18,400
P | 73 | 9112B1 |  | ZÁBRADLÍ MOSTNÍ SE SVISLOU VÝPLNÍ - DODÁVKA A MONTÁŽ | M | 22 | 0 | 0 | OTSKP_2024 ~ 2024 | 0 | 3
PP |  |  |  | Kompletní vč.kotvení do římsy, plastmalty a PKO
VV |  |  |  | 9,5+12,5 = 22,000 [A] Celkové množství = 22,000
P | 74 | 91228 |  | SMĚROVÉ SLOUPKY Z PLAST HMOT VČETNĚ ODRAZNÉHO PÁSKU | KUS | 4 | 0 | 0 | OTSKP_2024 ~ 2024 | 0 | 3
PP
VV |  |  |  | 2+2 = 4,000 [A] Celkové množství = 4,000
P | 75 | 91345 |  | NIVELAČNÍ ZNAČKY KOVOVÉ | KUS | 4 | 0 | 0 | OTSKP_2024 ~ 2024 | 0 | 3
PP
VV |  |  |  | 4 = 4,000 [A] Celkové množství = 4,000
P | 76 | 91355 |  | EVIDENČNÍ ČÍSLO MOSTU | KUS | 2 | 0 | 0 | OTSKP_2024 ~ 2024 | 0 | 3
PP |  |  |  | na konci křídel
VV |  |  |  | 2 = 2,000 [A] Celkové množství = 2,000
P | 77 | 91390R |  | LETOPOČET | KUS | 1 | 0 | 0 |  | 0 | 3
PP |  |  |  | Na líci opěry 2 bude na viditelném místě vyznačen letopočet výstavby mostu otiskem matrice do betonu.
VV |  |  |  | 1 = 1,000 [A] Celkové množství = 1,000
P | 78 | 914131 |  | DOPRAVNÍ ZNAČKY ZÁKLADNÍ VELIKOSTI OCELOVÉ FÓLIE TŘ 2 - DODÁVKA A MONTÁŽ | KUS | 2 | 0 | 0 | OTSKP_2024 ~ 2024 | 0 | 3
PP
VV |  |  |  | IS15a (názec vodoteče) 2 = 2,000 [A] Celkové množství = 2,000
P | 79 | 914133 |  | DOPRAVNÍ ZNAČKY ZÁKLADNÍ VELIKOSTI OCELOVÉ FÓLIE TŘ 2 - DEMONTÁŽ | KUS | 4 | 0 | 0 | OTSKP_2024 ~ 2024 | 0 | 3
PP
VV |  |  |  | B13 1+1 = 2,000 [A] E5 1+1 = 2,000 [B] Celkové množství = 4,000
P | 80 | 914911 |  | SLOUPKY A STOJKY DOPRAVNÍCH ZNAČEK Z OCEL TRUBEK SE ZABETONOVÁNÍM - DODÁVKA A MONTÁŽ | KUS | 2 | 0 | 0 | OTSKP_2024 ~ 2024 | 0 | 3
PP
VV |  |  |  | 1+1 = 2,000 [A] Celkové množství = 2,000
P | 81 | 914A23 |  | EV ČÍSLO MOSTU OCEL S FÓLIÍ TŘ.1 DEMONTÁŽ | KUS | 2 | 0 | 0 | OTSKP_2024 ~ 2024 | 0 | 3
PP
VV |  |  |  | 1+1 = 2,000 [A] Celkové množství = 2,000
P | 82 | 915111 |  | VODOROVNÉ DOPRAVNÍ ZNAČENÍ BARVOU HLADKÉ - DODÁVKA A POKLÁDKA | M2 | 9.313 | 0 | 0 | OTSKP_2024 ~ 2024 | 0 | 3
PP |  |  |  | vodící proužky šířky 125 mm
VV |  |  |  | (20,5+22,8+17,2+14,0)*0,125 = 9,313 [A] Celkové množství = 9,313
P | 83 | 915211 |  | VODOROVNÉ DOPRAVNÍ ZNAČENÍ PLASTEM HLADKÉ - DODÁVKA A POKLÁDKA | M2 | 9.313 | 0 | 0 | OTSKP_2024 ~ 2024 | 0 | 3
PP
VV |  |  |  | (20,5+22,8+17,2+14,0)*0,125 = 9,313 [A] Celkové množství = 9,313
P | 84 | 917212 |  | ZÁHONOVÉ OBRUBY Z BETONOVÝCH OBRUBNÍKŮ ŠÍŘ 80MM | M | 12.64 | 0 | 0 | OTSKP_2024 ~ 2024 | 0 | 3
PP
VV |  |  |  | (2,0+0,9+1,52+0,6+(0,65*2,0))*2 = 12,640 [A] Celkové množství = 12,640
P | 85 | 917224 |  | SILNIČNÍ A CHODNÍKOVÉ OBRUBY Z BETONOVÝCH OBRUBNÍKŮ ŠÍŘ 150MM | M | 8.2 | 0 | 0 | OTSKP_2024 ~ 2024 | 0 | 3
PP |  |  |  | mezi odlážděním a vozovkou
VV |  |  |  | 2,0*2+2,1*2 = 8,200 [A] Celkové množství = 8,200
P | 86 | 919111 |  | ŘEZÁNÍ ASFALTOVÉHO KRYTU VOZOVEK TL DO 50MM | M | 11.724 | 0 | 0 | OTSKP_2024 ~ 2024 | 0 | 3
PP
VV |  |  |  | napojení na stávající vozovku 5,6+6,124 = 11,724 [A] Celkové množství = 11,724
P | 87 | 931326 |  | TĚSNĚNÍ DILATAČ SPAR ASF ZÁLIVKOU MODIFIK PRŮŘ DO 800MM2 | M | 41.924 | 0 | 0 | OTSKP_2024 ~ 2024 | 0 | 3
PP
VV |  |  |  | podél říms 9,5+12,5 = 22,000 [A] podél obrubníku 2,0*2+2,1*2 = 8,200 [B] napojení na stávající vozovku 5,6+6,124 = 11,724 [C] Celkové množství = 41,924
P | 88 | 96613 |  | BOURÁNÍ KONSTRUKCÍ Z KAMENE NA MC | M3 | 27.834 | 0 | 0 | OTSKP_2024 ~ 2024 | 0 | 3
PP
VV |  |  |  | kamenná klenba 5,127*5,2*0,45 = 11,997 [A] opěry 1,72*1,0*5,2 = 8,944 [B] křídlo z LK 3,0*0,3*1,5 = 1,350 [C] nábřežní křídlo 8,5*0,3*1,75 = 4,463 [D] kamenné patníky 0,3*0,3*0,8*(9+6) = 1,080 [E] Celkové množství = 27,834
P | 89 | 96615 |  | BOURÁNÍ KONSTRUKCÍ Z PROSTÉHO BETONU | M3 | 3.707 | 0 | 0 | OTSKP_2024 ~ 2024 | 0 | 3
PP
VV |  |  |  | bet. křídlo 6,06*0,3*1,75 = 3,182 [A] 1,0*0,3*1,75 = 0,525 [B] Celkové množství = 3,707
P | 90 | 96616 |  | BOURÁNÍ KONSTRUKCÍ ZE ŽELEZOBETONU | M3 | 41.113 | 0 | 0 | OTSKP_2024 ~ 2024 | 0 | 3
PP
VV |  |  |  | ŽB římsy (0,25*0,48)*9,05+(0,25*0,49)*9,0 = 2,189 [A] ŽB oblouky (2,9*1,0*2+4,4*0,45)*(0,98+2,93) = 30,420 [B] nadbetonávka klenby (0,175*3,9+0,65*1,95/2*2)*(0,98+2,93) = 7,625 [C] ŽB sloupky zábradlí (0,84*0,25*0,25)*(5+5)+(0,35*0,35*0,16)*(9,0+9,05) = 0,879 [D] Celkové množství = 41,113

## SO 401
EstiCon |  |  |  | Firma: | [6 empty] | 3
Soupis prací objektu
S | Stavba: | 22 075 10 |  | III/32812 Pátek, most ev.č. 32812-4 přes Sánský kanál |  |  | SO 401 | 0 |  | 0 | 2
O | Rozpočet: | SO 401 |  | Přeložka NN | [5 empty] | 0.15 | 2
Typ | Poř. číslo | Kód položky | Varianta | Název Položky | MJ | Množství | Cena |  | Cenová soustava | 0.21
[7 empty] | Jednotková | Celkem
0 | 1 | 2 | 3 | 4 | 5 | 6 | 7 | 8 | 9
SD |  | 0 |  | Všeobecné konstrukce a práce |  |  |  | 0
P | 1 | 014101 |  | POPLATKY ZA SKLÁDKU | M3 | 2.17 | 0 | 0 | 2024_OTSKP | 0 | 3
PP |  |  |  | přebytečná zemina
VV |  |  |  | 0,35*0,2*16 = 1,120 [A] 0,6*0,25*7 = 1,050 [B] Celkem: A+B = 2,170 [C]
SD |  | 1 |  | Zemní práce |  |  |  | 0
P | 2 | 12573 |  | VYKOPÁVKY ZE ZEMNÍKŮ A SKLÁDEK TŘ. I | M3 | 2.17 | 0 | 0 | 2024_OTSKP | 0 | 3
PP |  |  |  | naložení a odvoz přebytečné zeminy
VV |  |  |  | 0,35*0,2*16 = 1,120 [A] 0,6*0,25*7 = 1,050 [B] Celkem: A+B = 2,170 [C]
P | 3 | 13273 |  | HLOUBENÍ RÝH ŠÍŘ DO 2M PAŽ I NEPAŽ TŘ. I | M3 | 9.52 | 0 | 0 | 2024_OTSKP | 0 | 3
PP |  |  |  | kabelová trasa
VV |  |  |  | 0,35*0,8*16 = 4,480 [A] 0,6*1,2*7 = 5,040 [B] Celkem: A+B = 9,520 [C]
P | 4 | 17120 |  | ULOŽENÍ SYPANINY DO NÁSYPŮ A NA SKLÁDKY BEZ ZHUTNĚNÍ | M3 | 2.17 | 0 | 0 | 2024_OTSKP | 0 | 3
PP |  |  |  | přebytečná zemina
VV |  |  |  | 0,35*0,2*16 = 1,120 [A] 0,6*0,25*7 = 1,050 [B] Celkem: A+B = 2,170 [C]
P | 5 | 17411 |  | ZÁSYP JAM A RÝH ZEMINOU SE ZHUTNĚNÍM | M3 | 7.35 | 0 | 0 | 2024_OTSKP | 0 | 3
PP
VV |  |  |  | 0,35*(0,8-0,2)*16 = 3,360 [A] 0,6*(1,2-0,25)*7 = 3,990 [B] Celkem: A+B = 7,350 [C]
P | 6 | 17581 |  | OBSYP POTRUBÍ A OBJEKTŮ Z NAKUPOVANÝCH MATERIÁLŮ | M3 | 1.12 | 0 | 0 | 2024_OTSKP | 0 | 3
PP |  |  |  | pískové lože
VV |  |  |  | 0,35*0,2*16 = 1,120 [A]
SD |  | 4 |  | Vodorovné konstrukce |  |  |  | 0
P | 7 | 451312 |  | PODKLADNÍ A VÝPLŇOVÉ VRSTVY Z PROSTÉHO BETONU C12/15 | M3 | 0.21 | 0 | 0 | 2024_OTSKP | 0 | 3
PP |  |  |  | podkladní beton C12/15-X0
VV |  |  |  | 0,6*0,05*7 = 0,210 [A]
SD |  | 7 |  | Přidružená stavební výroba |  |  |  | 0
P | 8 | 702312 |  | ZAKRYTÍ KABELŮ VÝSTRAŽNOU FÓLIÍ ŠÍŘKY PŘES 20 DO 40 CM | M | 16 | 0 | 0 | 2024_OTSKP | 0 | 3
PP |  |  |  | červená
P | 9 | 709612 |  | DEMONTÁŽ CHRÁNIČKY/TRUBKY | M | 10 | 0 | 0 | 2024_OTSKP | 0 | 3
PP |  |  |  | chránička na mostě, včetně odvozu a likvidace
P | 10 | 742H12 |  | KABEL NN ČTYŘ- A PĚTIŽÍLOVÝ CU S PLASTOVOU IZOLACÍ OD 4 DO 16 MM2 | M | 35 | 0 | 0 | 2024_OTSKP | 0 | 3
PP |  |  |  | kabel CYKY 4-Jx16
P | 11 | 742L12 |  | UKONČENÍ DVOU AŽ PĚTIŽÍLOVÉHO KABELU V ROZVADĚČI NEBO NA PŘÍSTROJI OD 4 DO 16 MM2 | KUS | 1 | 0 | 0 | 2024_OTSKP | 0 | 3
PP
P | 12 | 742L22 |  | UKONČENÍ DVOU AŽ PĚTIŽÍLOVÉHO KABELU KABELOVOU SPOJKOU OD 4 DO 16 MM2 | KUS | 1 | 0 | 0 | 2024_OTSKP | 0 | 3
PP
P | 13 | 742Z23 |  | DEMONTÁŽ KABELOVÉHO VEDENÍ NN | M | 35 | 0 | 0 | 2024_OTSKP | 0 | 3
PP
P | 14 | 747211 |  | CELKOVÁ PROHLÍDKA, ZKOUŠENÍ, MĚŘENÍ A VYHOTOVENÍ VÝCHOZÍ REVIZNÍ ZPRÁVY, PRO OBJEM IN DO 100 TIS. KČ | KUS | 1 | 0 | 0 | 2024_OTSKP | 0 | 3
PP |  |  |  | výchozí revize celého objektu, bez ohledu na IN a MTŽ práce
SD |  | 8 |  | Potrubí |  |  |  | 0
P | 15 | 87627 |  | CHRÁNIČKY Z TRUB PLASTOVÝCH DN DO 100MM | M | 16.8 | 0 | 0 | 2024_OTSKP | 0 | 3
PP |  |  |  | chránička 110/94
VV |  |  |  | 7*2*1,2 = 16,800 [A]
P | 16 | 899524 |  | OBETONOVÁNÍ POTRUBÍ Z PROSTÉHO BETONU DO C25/30 | M3 | 0.84 | 0 | 0 | 2024_OTSKP | 0 | 3
PP |  |  |  | obetonování chrániček prostupu beton C 25/30-XA1
VV |  |  |  | 0,6*0,2*7 = 0,840 [A]

## SO 402
EstiCon |  |  |  | Firma: | [6 empty] | 3
Soupis prací objektu
S | Stavba: | 22 075 10 |  | III/32812 Pátek, most ev.č. 32812-4 přes Sánský kanál |  |  | SO 402 | 0 |  | 0 | 2
O | Rozpočet: | SO 402 |  | Přeložka VO | [5 empty] | 0.15 | 2
Typ | Poř. číslo | Kód položky | Varianta | Název Položky | MJ | Množství | Cena |  | Cenová soustava | 0.21
[7 empty] | Jednotková | Celkem
0 | 1 | 2 | 3 | 4 | 5 | 6 | 7 | 8 | 9
SD |  | 0 |  | Všeobecné konstrukce a práce |  |  |  | 0
P | 1 | 014101 |  | POPLATKY ZA SKLÁDKU | M3 | 0.7 | 0 | 0 | 2024_OTSKP | 0 | 3
PP |  |  |  | přebytečná zemina
VV |  |  |  | 0,35*0,2*10 = 0,700 [A]
SD |  | 1 |  | Zemní práce |  |  |  | 0
P | 2 | 12573 |  | VYKOPÁVKY ZE ZEMNÍKŮ A SKLÁDEK TŘ. I | M3 | 0.7 | 0 | 0 | 2024_OTSKP | 0 | 3
PP |  |  |  | naložení a odvoz přebytečné zeminy
VV |  |  |  | 0,35*0,2*10 = 0,700 [A]
P | 3 | 13273 |  | HLOUBENÍ RÝH ŠÍŘ DO 2M PAŽ I NEPAŽ TŘ. I | M3 | 2.8 | 0 | 0 | 2024_OTSKP | 0 | 3
PP |  |  |  | kabelová trasa
VV |  |  |  | 0,35*0,8*10 = 2,800 [A]
P | 4 | 17120 |  | ULOŽENÍ SYPANINY DO NÁSYPŮ A NA SKLÁDKY BEZ ZHUTNĚNÍ | M3 | 0.7 | 0 | 0 | 2024_OTSKP | 0 | 3
PP |  |  |  | přebytečná zemina
VV |  |  |  | 0,35*0,2*10 = 0,700 [A]
P | 5 | 17411 |  | ZÁSYP JAM A RÝH ZEMINOU SE ZHUTNĚNÍM | M3 | 2.1 | 0 | 0 | 2024_OTSKP | 0 | 3
PP
VV |  |  |  | 0,35*(0,8-0,2)*10 = 2,100 [A]
P | 6 | 17581 |  | OBSYP POTRUBÍ A OBJEKTŮ Z NAKUPOVANÝCH MATERIÁLŮ | M3 | 0.7 | 0 | 0 | 2024_OTSKP | 0 | 3
PP |  |  |  | pískové lože
VV |  |  |  | 0,35*0,2*10 = 0,700 [A]
SD |  | 7 |  | Přidružená stavební výroba |  |  |  | 0
P | 7 | 702312 |  | ZAKRYTÍ KABELŮ VÝSTRAŽNOU FÓLIÍ ŠÍŘKY PŘES 20 DO 40 CM | M | 10 | 0 | 0 | 2024_OTSKP | 0 | 3
PP |  |  |  | červená
P | 8 | 709612 |  | DEMONTÁŽ CHRÁNIČKY/TRUBKY | M | 10 | 0 | 0 | 2024_OTSKP | 0 | 3
PP |  |  |  | chránička na mostě, včetně odvozu a likvidace
P | 9 | 741911 |  | UZEMŇOVACÍ VODIČ V ZEMI FEZN DO 120 MM2 | M | 30 | 0 | 0 | 2024_OTSKP | 0 | 3
PP |  |  |  | drát FeZn pr. 10 mm včetně svorek a PKO včetně prpojení na stávající zemnič
P | 10 | 742H12 |  | KABEL NN ČTYŘ- A PĚTIŽÍLOVÝ CU S PLASTOVOU IZOLACÍ OD 4 DO 16 MM2 | M | 35 | 0 | 0 | 2024_OTSKP | 0 | 3
PP |  |  |  | kabel CYKY 4-Jx16
P | 11 | 742L12 |  | UKONČENÍ DVOU AŽ PĚTIŽÍLOVÉHO KABELU V ROZVADĚČI NEBO NA PŘÍSTROJI OD 4 DO 16 MM2 | KUS | 1 | 0 | 0 | 2024_OTSKP | 0 | 3
PP
P | 12 | 742L22 |  | UKONČENÍ DVOU AŽ PĚTIŽÍLOVÉHO KABELU KABELOVOU SPOJKOU OD 4 DO 16 MM2 | KUS | 1 | 0 | 0 | 2024_OTSKP | 0 | 3
PP
P | 13 | 742Z23 |  | DEMONTÁŽ KABELOVÉHO VEDENÍ NN | M | 35 | 0 | 0 | 2024_OTSKP | 0 | 3
PP
P | 14 | 747211 |  | CELKOVÁ PROHLÍDKA, ZKOUŠENÍ, MĚŘENÍ A VYHOTOVENÍ VÝCHOZÍ REVIZNÍ ZPRÁVY, PRO OBJEM IN DO 100 TIS. KČ | KUS | 1 | 0 | 0 | 2024_OTSKP | 0 | 3
PP |  |  |  | výchozí revize celého objektu, bez ohledu na IN a MTŽ práce