## List1
Výkaz výměr
akce: | Rekonstrukce WC ve 2.NP křídlo B
Gymnázium Jana Palacha Mělník
Pod Vrchem 3421, 27601 Mělník
položka | popis | materiál | rozměr | množství 3.NP | množství 4.NP | celkem | c. množství
Bourací práce
Bourací práce 2.NP -
Demontáž stávajících zařizovacích předmětů:
1 | Demontáž stáv. umyvadla keramického závěsného, včetně baterie, sifonu a jejich napojení | keramika, PVC sifon | 600/450mm | 11 ks | 11 ks | 22 ks
2 | demontáž stáv. keramické záchodové mísy se zadním vývodem s nástěnou splachovací nádržkou, včetně napojení SV a kanalizace | keramika, PVC napojení, PVC nádržka |  | 6 ks | 6 ks | 12 ks
3 | demontáž stáv. keramické záchodové mísy kombi (bezbariérové WC), včetně napojení, opěrek | keramika, PVC |  | 1ks | 1 ks | 2 ks
4 | demontáž keramického závěsného pisoáru včetně splachovací nádržky nástěnné , napojení | keramika, PVC |  | 4 ks | 4 ks | 8 ks
5 | demontáž osoušeče rukou elektrického včetně napojení | xxx |  | 2 ks | 2 ks | 4 ks
6 | demontáž dávkovače mýdla nástěnného | PVC |  | 5 ks | 5 ks | 10 ks
Vybourání stavebních konstrukcí
7 | odbourání stáv. keramických obkladů stěn na zachovávaných stěnách | keramika | 19,5m2 | 56,2 m2 | 56,2 m2 | 112,4 m2 | 2,5m3
8 | demontáž stávajících dveří včetně vyřezání ocelové zárubně pro stěny š.150mm
| dveře š..600/1920mm | dřevo, ocel | 600/1970mm | 6 ks | 6 ks | 12 ks
| dveře š..800/1920mm | dřevo, ocel | 800/1970mm | 1 ks | 1 ks | 2 ks
| dveře š.900/1920mm | dřevo, ocel | 900/1970mm | 1 ks | 1 ks | 2 ks
9 | vybourání vnitřních nenosných příček tl.150mm z keramických cihel včetně keramického obkladu a omítek | keramika
| příčky v.2200mm | 14,9m |  | 32,8 m2 | 32,8 m2 | 65,6 m2 | 9,9 m3
| příčky v.3300mm | 16,05 m |  | 53,2 m2 | 53,2 m2 | 106,4 m2 | 16,0 m3
10 | vyřezání stávající zárubně dveří 900/1970mm v příčce tl.150mm do chodby pro možnost osazení nové zárubně s otevíráním vdeří ven | ocel | 900/1970mm | 1 ks | 1 ks | 2 ks
11 | vybourání prostupů a montážních otvorů pro instalace ZTI v příčkách tl.150mm a předstěnách tl.60mm | keramika |  | 1,2 m2 | 1,2 m2 | 2,4 m2 | 0,36 m3
12 | vybourání keramické dlažby v celé ploše rekonstruovaných prostor včetně podkladní vrstvy lepidla na horní líc podkladní betonové mazaniny | keramika, cement |  | 55,1 m2 | 55,1 m2 | 110,2 m2 | 2,8 m3
13 | Oklepání omítek na stáv. zdivu (narušené části - cca 30% plochy) na zachovávaném zdivu | omítka |  | 20,2 m2 | 20,2 m2 | 40,4 m2 | 0,6 m3
14 | Oškrábání malby stropu a zachovávaných stávajících příček | malba |  | 128 m2 | 128 m2 | 256 m2 | 0,8 m3
15 | vybourání (vyřezání) drážek pro ležaté kanalizační svody ve stávající skladbě podlahy ve 3.NP (podlaha na terénu) včetně podkladního betonu, drážky š.250-350mm hl.250-650mm | beton, izolace | dl.21,8m | 2,95 m3 |  | 2,95 m3 | 2,95 m3
Stavební práce a konstrukce
Stavební práce 2.NP
Nové příčky
16 | příčky tl.100mm z pórobetonových příčkovek (599/100/249mm) lepených na tenkovrstvou zdící maltu - příčky v.3,3m | pórobeton | v. 3300mm | 14,2 m2 | 14,2 m2 | 28,4 m2 | 2,84 m3
17 | příčky tl.100mm z pórobetonových příčkovek (599/100/249mm) lepených na tenkovrstvou zdící maltu - příčky v.2,2mm | pórobeton | v, 2200mm | 11,7 m2 | 11,7 m2 | 23,4 m2 | 2,34 m3
18 | zděné předstěny tl.50mm z pórobetonových příčkovek (599/50/249mm) lepených na tenkovrstvou zdící maltu (předezdívky instalačních modulů zařizovacích předmětů a instalační šachty)- výška předstěn 3,3m | pórobeton | v. 3300mm | 27,4 m2 |  | 27,4 m2 | 1,37 m3
19 | zděné předstěny tl.50mm z pórobetonových příčkovek (599/50/249mm) lepených na tenkovrstvou zdící maltu (předezdívky instalačních modulů zařizovacích předmětů a instalační šachty)- výška předstěn 2,2m | pórobeton | v. 2200mm |  | 16,1 m2 | 16,1 m2 | 0,81 m3
20 | zděné předstěny tl.50mm z pórobetonových příčkovek (599/50/249mm) lepených na tenkovrstvou zdící maltu (předezdívky instalačního modulu bezbariérového WC)- výška předstěn 1,25m | pórobeton | v.1250mm | 5,5 m2 | 7,7 m2 | 13,2 m2 | 0,7 m3
21 | zazdění nových ocelových zárubní do stávajícího otvoru ve stáv. zděné příčce tl.150mm včetně ocel. zárubně pro dveře 900/1970mm - pravé | pórobeton, ocel. zárubeň | 900/1970mm pravé | 1 ks | 1 ks | 2 ks
dlažba podlahy
22 | přestěrkování a opravy stávající betonové mazaniny podlahy všech prostor WC - přestěrkování správkovým betonem v tl. cca 10mm - rozsah opravy bude upřesněn po vybourání stávající dlažby | bet. mazanina |  | 58,4 m2 | 58,4 m2 | 116,8 m2 | 1,2 m3
23 | položení nové keramické dlažby protiskluzové form. 250/250mm tl.8mm v barvě světle šedé (přesný typ dlažby bude upřesněn a odsouhlasen stavebníkem), včetně vyspárování, penetrace podkladu apod. | keram. dlažba |  | 58,4 m2 | 58,4 m2 | 116,8 m2 | 1,2 m3
24 | provedení a nalepení soklíku v.100mm z keramické dlažby v místech, kde na keramický obklad nebude navazovat keramický obklad, včeně vyspárování, penetrace podkladu | keram. dlažba |  | 1,2 m2 | 1,2 m2 | 2,4 m2 | 0,025 m3
omítky
25 | omítkové tenkovrstvé souvrství na novém porobetonovém zdivu ze dvouvrstvev podkladního tmelu s vloženou skelnou tkaninou včetně penetrace podkladu | omítkový tmel |  | 80,5 m2 | 65,6 m2 | 146,1m2 | 0,73 m3
26 | oprava jádrových omítek na stávajícím zdivu - oprava oklepaných částí omítek s napojením na stávající | váp. omítka |  | 20,2 m2 | 20,2 m2 | 40,4 m2 | 0,61 m3
27 | přeštukování omítek svislých stěn (nových i stáv. opravených - krom ploch s keramickým obkladem) vnitřní štukovou omítkou, včetně penetrace podkladu | váp. štuk |  | 123 m2 | 116 m2 | 239 m2 | 0,48 m3
28 | omítnutí, přeštukování a začištění stěn v chodbě okolonově zazděných ocelových zárubní posunutých dveří | váp. Omítka + váp. Štuk |  | 1,25 m2 | 1,25 m2 | 2,5 m2 | 0,04 m3
29 | Přeštukování a oprava omítky stropů v celém prostoru upravovaných prostor - vnitřní štukovou omítkou, včetně penetrace podkladu | váp. štuk |  | 59,4 m2 | 59,4 m2 | 118,8 m2 | 0,36m3
Keramické obklady
30 | keramický obklad svislých stěn do v.1,8m - z keramických obkladů form. 150/150mm tl.8m v barvě bílé (přesný typ obkladu bude upřesněn a odsouhlasen stavebníkem), včetně vyspárování, rohových a krajových lišt apod. | keram. obklad | v.1800mm | 89,5 m2 | 89,5 m2 | 179,0 m2 | 1,8 m3
malby
31 | opatření omítnutých stěn interiérovou malbou v barvě bílé (1x nátěr penetrací + 2x nátěr bílou malířskou barvou) | malba |  | 123 m2 | 116 m2 | 239 m2
32 | opatření omítnutých stropů interiérovou malbou v barvě bílé (1x nátěr penetrací + 2x nátěr bílou malířskou barvou) | malba |  | 60 m2 | 60 m2 | 120 m2
33 | oprava skladby podlahy ve 3.NP po drážkách pro nové ležaté svody kanalizace, zásyp rozvodů kanalizace, oprava desky podkladního betonu tl.100mm, oprava hydroizolační vrstvy a tepelně izolační vrstvy, oprava betonové mazaniny š.cca 400mm | dle skladby podlahy | dl.21,8 m | 8,7 m2 |  |  | 4,0 m3
WC kabinky a zařizovací předměty
34 | záchodové kabinky vel. cca 900/1200mm a 1800/1200mm z lamino desek tl.25mm s hliníkovým lemováním s dveřmi 700/2100 s otvíráním ven z kabinky s hliníkovými panty (kování klika s WC zámkem se signalizací obsazeno). Horní hrana desk v úrovni 2100mm nad podlahou, spodní hrana v úrovni 150mm nad podlahou.barva desek - světle šedá (upřesněno stavebníkem). Hliníkové profily a prvky eloxované bez další povrchové úpravy, hliníkové nožičky v.150mm. | WC kabinky | 900/1200mm | 6 ks | 6 ks | 12 ks
|  |  | 1800/1200mm | 1 ks | 1 ks | 2 ks
|  | dveře pravé | 700/2100mm | 7 ks | 7 ks | 14 ks
|  | celková plocha lamino desek |  | 20,4 m2 | 20,4m2 | 40,8 m2
35 | WC 1 - záchodová mísa keramická závěsná 530/360/368mm bílá s vodorovným odpadem s hlubokým splachováním s oplachovým kruhem Rimless, s WC sedátkem s poklopem osazena na montážním podomítkovém modulu pro WC v.1120mm se samonosným ocelovým rámem se splachovací nádržkou pod omítku (sigma 12 se splachovacím tlačítkem s čelním ovládáním pro dvě množství vody | keram. mísa s podomítkovým modulem |  | 7 ks | 7 ks | 14 ks
36 | WC 2 - záchodová mísa keramická závěsná prodloužená 700/360,/368mm bílá pro bezbariérové WC s vodorovným odpadem s hlubokým splachováním s oplachovým kruhem a s WC sedátkem bez poklopu v barvě bílé,. Osazena na montážní podomítkový modul pro závěsná WC v.1120mm, se samonosným ocel. rámem bezbariérový, s výškově nastavitelným WC, s konstrukcí pro uchycení podpěr, se splachovací nádržkou pod omítku (Sigma 12) se splachovacím tlačítkem s oddáleným ovládáním pro dvě množství vody. U WC namontovány typové podpěry (pevná a sklopná) pro bezbariérové WC (Dle normy). | keram. mísa s podomítkovým modulem |  | 1 ks | 1 ks | 2 ks
37 | U 1 - Umyvadlo keramické 550/450/195mm závěsné v barvě bílé (přepad standardní) se stojánkovou směšovací pákovou baterií (design. Nerez) a s designovým sifonem a s designovými roháčky pro napojení baterie | ker. umyvadlo |  | 11 ks | 11 ks | 22 ks
38 | U 2 - umyvadlo keramické zdravotní 640/550/170mm závěsné v barvě bílé bez přepadu se stojánkovou směšovací pákovou baterií pro bezbariérové umyvadlo, s prostorově úsporným sifonem (nerez) a designovými roháčky pro napojení baterie | ker. umyvadlo bezbariérové |  | 1 ks | 1 ks | 2 ks
39 | P 1 - Keramický pisoár (urinál) 360/330/575mm - závěsný (antivandal) v barvě bílé s radarovým senzorem splachování včetně instalační sady se zadním vodorovným přívodem vody a se zdrojem napájení 24 V | ker. pisoár |  | 4 ks | 4 ks | 8 ks
40 | B 1 - Bidet keramický závěsný 530/360/350mm barva bílá s vodorovným odpadem s vyrovnávací protihlukovou sadou pro závěsné bidety, osazen na montážní podomítkový modul pro bidet v.1120mm, s ocelovým samonosným rámem. S bidetovou stojánkovou pákovou směšovací baterií s automatickou zátkou | ker. bidet |  | 1 ks | 1 ks | 2 ks
41 | V 1 - Úklidová výlevka keramická závěsná 455/350/380mm v barvě bílé, včetně chromované mřížky a montážní sady pro napojení a s nástěnnou směšovací pákovou baterií. | ker. výlevka |  | 1 ks | 1 ks | 2 ks
42 | tryskový závěsný vysoušeč rukou 300/650/190mm s infračerveným senzorem pro bezdotykový provoz s žáruvzdorným odolným plastovým krytem. S výkonem 1800W | vysoušeč |  | 4 ks | 4 ks | 8 ks
43 | závěsný plastový dávkovač mýdla (dle výběru stavebnníka) | dávkovač |  | 8 ks | 8 ks | 16 ks
44 | zásobník toaletního papíru - závěsný nerezový pro role min.250mm - (dle výběru stavebníka) | zásobník |  | 8 ks | 8 ks | 16 ks
Typy všech nových zařizovacích předmětů včetně typů výtokových baterií, typů tlačítek splachování WC apod. budou upřesněny a odsouhlaseny stavebníkem
výplně otvorů
45 | dveře interiérové plné hladké bílé s kováním klika- klika, s vložkovým zámkem (upřesněno stavebníkem) 900/1970mm - pravé | 900/1970 pravé |  | 1 ks | 1 ks | 2 ks
46 | Revizní dvířka plastová do předstěny stoupacího vedení nebo do niky zdiva 300/300mm - otevíravá | 300/300mm |  | 3 ks | 3 ks | 6 ks
47 | Revizní dvířka plastová do předstěny stoupacího vedení nebo do niky zdiva 200/200mm - otevíravá | 200/200mm |  | 6 ks | 6 ks | 12 ks
Zdarovtně technické instalace
rozvody kanalizace
demontáž
48 | demontáž stávajících litinových potrubí splaškové kanalizace, stávající rozvody budou demontovány v místech, kde jsou přístupné (stoupací vedení) a v místech, kde bude kolize s navrženými novými rozvody (ležaté svody, připojovací potrubí.Přesný rozsah demontáže stávajících rozvodů bude upřesněn na stavbě |  | DN 125mm | cca 10m |  | cca 10m
|  | litina | DN 100mm | 21,6m | 24,0m | 45,6m
|  | litina | DN 63mm | 3,3m | 4,0m | 7,3m
|  | litina | DN 50mm | cca 8,0m | cca 8,0m | cca 16,0m
49 | statické zajištění stávajících zachovávaných částí litinových stoupacích vedení splaškové kanalizace a zajištění proti jejich sesunutí před napojením na nové rozvody |  |  | 1 ks
nové rozvody kanalizace 1NP
50 | Ležaté svody splaškové z trub PVC-U KG vedené pod podlahou 3.NP včetně kolen, uložení do pískového lože a zásypu | PVC-U KG | DN 150mm | 2,4m |  | 2,4m
|  | PVC-U KG | DN 125mm | 16,3m |  | 16,3m
|  | PVC-U KG | DN 100mm | 4,9m |  | 4,9m
| Odbočky PVC-U KG | PVC-U KG | 150/150mm | 1 ks |  | 1 ks
|  | PVC-U KG | 150/125mm | 1 ks |  | 1 ks
|  | PVC-U KG | 125/125mm | 2 ks |  | 2 ks
|  | PVC-U KG | 125/100mm | 1 ks |  | 1 ks
51 | Redukce PVC-U KG | PVC-U KG | 100/125mm | 6 ks |  | 6 ks
|  | PVC-U KG | 125/150mm | 2 ks |  | 2 ks
|  | PVC-U KG | 50/100mm | 1 ks |  | 1 ks
52 | čistící kus PVC-U KG - osazeny ve stávající revizní šachtě před místem napojení nových ležatých svodů na stávající ležatý svod vedoucí ven z objektu | PVC-U KG | DN 150mm | 1 ks |  | 1 ks
53 | napojení nového ležatého svodu na svod stávající (pravděpodobně kamenina) ve stávající revizní šachtě pod podlahou 3.NP |  | DN 150mm | 1 ks |  | 1 ks
rozvody PP HT
54 | potrubí splaškové kanalizace PP HT včetně potřebných kolen, uchycení k nosné konstrukci atd. včetně montáže
| stoupací vedení | PP HT | DN 100mm | 14,0m | 12,0m | 26,0m
|  | PP HT | DN 70mm | 3,5m | 4,0m | 7,5m
| připojovací potrubí | PP HT | DN 100mm | 4,0m | 9,4m | 13,4m
|  | PP HT | DN 70mm | 0,5m | 0,5m | 1,0m
|  | PP HT | DN 50mm | 12,0m | 11,8m | 23,8m
55 | odbočky PP HT | PP HT | 100/100mm | 9 ks | 9 ks | 18 ks
|  | PP HT | 100/70mm | 1 ks | 1 ks | 2 ks
|  | PP HT | 100/50mm | 8 ks | 8 ks | 16 ks
|  | PP HT | 70/50mm | 2 ks | 2 ks | 4 ks
|  | PP HT | 50/50mm | 8 ks | 8 ks | 16 ks
56 | Redukce PP HT | PP HT | 70/100mm | 1 ks |  | 1 ks
|  | PP HT | 50/100mm | 2 ks | 1 ks | 3 ks
|  | PP HT | 50/70mm | 1 ks | 1 ks | 2 ks
57 | přivzdušňovací ventil PP HT | PP HT | DN100 |  | 3 ks | 3 ks
58 | podlahová vpusť včetně napojení |  | DN 50mm | 1 ks | 1 ks | 2 ks
59 | čistící kusy PP HT - osazeny na stoupací vedení (0,5-1,0m) nad podlahou jednotlivých podlaží | PP HT | DN 100mm | 4 ks | 4 ks | 8 ks
|  | PP HT | DN 70mm | 1 ks | 1 ks | 2 ks
60 | Ventilační hlavice - osazeny na nová stoupací vedení vyvedená nad střešní rovinu nad 4.NP v místě stávajících vedení | PP HT | DN 100mm |  | 2 ks | 2 ks
Armatury pro připojení zařizovacích předmětů jsou součástí dodávky daných zařizovacích předmětů. Přesný rozsah a délky jednotlivých vedení a jednotlivých prvků splaškové kanalizace je nutné upřesnit po provedení realizační dokumentace dodané dodavatelem stavby.
nové rozvody vodovodu
61 | rozvody vodovodu z plastového potrubí PP typ 3 PN 16 (DN 20 mm), včetně kotvení k nosným konstrukcím, kolen tepelně izolačního obkladu Tubolit atd.
| studená voda | PP PN16 | DN 20 | cca 56,4m | cca 56,4 m | 112,8m
| teplá voda | PP PN16 | DN 20 | cca 38,0m | cca 38,0 m | 76,0m
62 | uzavírací ventily |  |  | 7 ks | 7 ks | 14 ks
63 | napojení roháčků |  |  | 40 ks | 40 ks | 80ks
64 | napojení nových rozvodů vodovodu (SV a TV) na stávající ocelové potrubí (upřesněno na stavbě) |  |  | 6 ks | 6 ks | 12 ks
65 | případné napojení stávajících přívodů SV a TV a kanalizace od umyvadla v sousední účebně na nové rozvody ZTI - nebo provedení přívodů nových až do umyvadla |  | cca 1,2m | 1 ks | 1 ks | 2 ks
e
Armatury pro připojení zařizovacích předmětů jsou součástí dodávky daných zařizovacích předmětů. Přesný rozsah a délky jednotlivých vedení a jednotlivých prvků rozvodů vodovodu je nutné upřesnit po provedení realizační dokumentace dodané dodavatelem stavby.
65 | pomocné stavební práce - zazdění a začištění drážek a montážních otvorů pro rozvody ZTI |  |  | 3,5 m2 | 3,5 m2 | 7,0m2
66 | pomocné stavební práce - zazdění a začištění drážek a montážních otvorů pro rozvody elektroinstalace |  |  | 2,0 m2 | 2,0 m2 | 4,0m2
elektroinstalace
Nové rozvody elektroinstalace napojené na rozvody stávající ve stávajícím rozvaděči u schodiště
vedlejší náklady stavby
67 | doprava materiálu a pracovníků na stavbu |  |  | 1 ks
68 | realizační a dílenská dokumentace stavby - bude dodána zhotovitelem stavby po přesném ověření všech rozměrů v místě stavby a po provedení sond ve stávajících konstrukcích a zjištění přesného umístění stávajících rozvodů ZTI a elektro a upřesnění míst napojení nových rozvodů na stávající |  |  | 1 ks
69 | likvidace stavební suti a stavebního odpadu včetně jeho dopravy a uložení na skládku | stavební suť |  | 1 ks |  |  | cca 36m3
poznámka:
Tento výkaz výměr je zpracován pro projektovou dokumentaci pro výběr zhotovitele a nelze ho využit jako podklad pro provádění stavby. Přesný výkaz výměr pro ralizaci stavby bude součástí realizační dokumentace stavby, která bude dodána jejím dodavatelem.
vypracoval:
Pavel Dočekal
Legionářů 84, 27601 Mělník
tel.: 603 522 592