## Rekapitulace
Firma: 4roads s.r.o.
Rekapitulace ceny
Stavba: 22039 - II/120 – Sedlec – Prčice – hranice kraje, 16,976 – 11,566 km
Varianta: ZŘ - Základní řešení
Celková cena bez DPH:
Celková cena s DPH:
Objekt | Popis | Cena bez DPH | DPH | Cena s DPH
SO 121 | Silnice II/120
SO 181 | Přechodné dopravní značení
SO 191 | Stálé dopravní značení
VON | Vedlejší a ostatní náklady

## SO 121
ASPE10 |  |  |  | Firma: 4roads s.r.o. | [5 empty] | 3
|  |  |  | Soupis prací objektu | [5 empty] | 3
S | Stavba: | 22039 |  | II/120 – Sedlec – Prčice – hranice kraje, 16,976 – 11,566 km |  |  | SO 121 |  | 0,00 | 2
O | Rozpočet: | SO 121 |  | Silnice II/120 |  |  |  |  | 15,00 | 2
Typ | Poř. číslo | Kód položky | Varianta | Název položky | MJ | Množství | Jednotková cena |  | 21,00 | 2
[7 empty] | Jednotková | Celkem
0 | 1 | 2 | 3 | 4 | 5 | 6 | 9 | 10
SD |  | 0 |  | Všeobecné konstrukce a práce
P | 1 | 014102 | a | POPLATKY ZA SKLÁDKU | T | 118.656 | 0 |  |  | 2
PP |  |  |  | betony, stmelené vrstvy
VV |  |  |  | dle pol. 113188: 3,44*2,4=8,256 [A] dle pol. 966118: 29*2,4=69,600 [B] dle pol. 96687: 17*1,0*2,4=40,800 [C] Celkem: A+B+C=118,656 [D]
P | 2 | 014102 | b | POPLATKY ZA SKLÁDKU | T | 112.24 | 0 |  |  | 2
PP |  |  |  | živičné, směsné zpevněné vrstvy
VV |  |  |  | dle pol. 113138: 48,8*2,3=112,240 [A]
P | 3 | 014102 | c | POPLATKY ZA SKLÁDKU | T | 35625.402 | 0 |  |  | 2
PP |  |  |  | zemina, kamen, nestmelené vrstvy (recyklační středisko / skládka, dle dispozic zhotovitele)
VV |  |  |  | dle pol. 11130: 5125*0,1*1,8=922,500 [A] dle pol. 113328: 3017,12*2,1=6 335,952 [B] dle pol. 123738: 10902,15*1,8=19 623,870 [C] dle pol. 126738: 2004*1,8=3 607,200 [D] dle pol. 12924: 4645*0,15*2,0=1 393,500 [E] dle pol. 12931: 4080*0,25*1,8=1 836,000 [F] dle pol. 129958: 483*0,2*1,8=173,880 [G] dle pol. 132738: 962,5*1,8=1 732,500 [H] Celkem: A+B+C+D+E+F+G+H=35 625,402 [I]
P | 4 | 014212 |  | POPLATKY ZA ZEMNÍK - ORNICE | T | 2767.5 | 0 |  |  | 2
PP |  |  |  | pořízení zeminy schopné zúrodnění
VV |  |  |  | ohumusování tl. 100mm a osetí travním semenem, údržba (9290-960)*1,5+(960*3): 15375*0,1*1,8=2 767,500 [A]
SD |  | 1 |  | Zemní práce
P | 5 | 11120 |  | ODSTRANĚNÍ KŘOVIN | M2 | 1950 | 0 |  |  | 2
PP |  |  |  | vč. likvidace dřevní hmoty dle dispozic zhotovitele
VV |  |  |  | vymýcení náletových křovin a porostů, včetně kořenového systému: 1950=1 950,000 [A]
P | 6 | 11130 |  | SEJMUTÍ DRNU | M2 | 5125 | 0 |  |  | 2
PP |  |  |  | vč. odvozu a uložení na recyklační středisko / skládku dle dispozic zhotovitele
VV |  |  |  | sejmutí drnu / ornice tl. cca 0,1m: 5125=5 125,000 [A]
P | 7 | 11201 |  | KÁCENÍ STROMŮ D KMENE DO 0,5M S ODSTRANĚNÍM PAŘEZŮ | KUS | 30 | 0 |  |  | 2
PP |  |  |  | POZN.: Povinný odkup dřevní hmoty (kmeny, silné části větví) zhotovitelem! Ostatní vč. likvidace dle dispozic zhotovitele. Položka bude čerpána dle skutečnosti, pouze se souhlasem a v rozsahu dle pokynů objednatele, průměr kmene od 0,1m ; káceny budou pouze stromy uschlé, příp. v přímé kolizi s novou trasou!
VV
P | 8 | 11241 |  | ÚPRAVA STROMŮ D DO 0,5M ŘEZEM VĚTVÍ | KUS | 20 | 0 |  |  | 2
PP |  |  |  | vč. likvidace dřevní hmoty dle dispozic zhotovitele Položka bude čerpána dle skutečnosti, pouze se souhlasem a v rozsahu dle pokynů objednatele
VV |  |  |  | Ořez větví - odborný odhad: 20=20,000 [A]
P | 9 | 113138 |  | ODSTRANĚNÍ KRYTU ZPEVNĚNÝCH PLOCH S ASFALT POJIVEM, ODVOZ DO 20KM | M3 | 48.8 | 0 |  |  | 2
PP |  |  |  | příp. z betonu vč. odvozu a uložení na recyklační středisko / skládku dle dispozic zhotovitele, vzdálenost uvedena orientačně
VV |  |  |  | odstranění konstrukce sjezdu - vrchní vrstvy (tl. stanovena odhadem) - asfalt/beton, tl. cca 100mm (17ks): 488*0,1=48,800 [A]
P | 10 | 113188 |  | ODSTRANĚNÍ KRYTU ZPEVNĚNÝCH PLOCH Z DLAŽDIC, ODVOZ DO 20KM | M3 | 3.44 | 0 |  |  | 2
PP |  |  |  | příp kostek, zatr. dlažby, ap. vč. odvozu a uložení na recyklační středisko / skládku dle dispozic zhotovitele, vzdálenost uvedena orientačně
VV |  |  |  | odstranění konstrukce sjezdu - vrchní vrstva (tl. stanovena odhadem) - dlažba, tl. cca 80mm (3ks): 43*0,08=3,440 [A]
P | 11 | 113328 |  | ODSTRAN PODKL ZPEVNĚNÝCH PLOCH Z KAMENIVA NESTMEL, ODVOZ DO 20KM | M3 | 3017.12 | 0 |  |  | 2
PP |  |  |  | vč. odvozu a uložení na recyklační středisko / skládku dle dispozic zhotovitele, vzdálenost uvedena orientačně
VV |  |  |  | v místě úpravy AZ a sanací odstranění podkladních vrstev ŠD tl. průměrně 150mm ((3330*2*2)+(11750*0,3)): 16845*0,15=2 526,750 [A] odstranění konstrukce sjezdu - podkladní vrstvy (tl. stanovena odhadem) - - asfalt/beton, tl. podkladu cca 250mm (17ks): 488*0,25=122,000 [B] - štěrk/zemina, tl. podkladu cca 350mm (42ks): 1023*0,35=358,050 [C] - dlažba, tl. podkladu cca 240mm (3ks): 43*0,24=10,320 [D] Celkem: A+B+C+D=3 017,120 [E]
P | 12 | 11372 | a | FRÉZOVÁNÍ ZPEVNĚNÝCH PLOCH ASFALTOVÝCH | M3 | 3545.25 | 0 |  |  | 2
PP |  |  |  | vč. složení v místě, jedná se dle provedených zkoušek (PAU) o materiál s obsahem dehtu (část PM) - vyzískaný R-mat bude primárně použit zpět jako vrstva pro provedení RS CA v konstrukci vozovky! POZN.: Celkový výpočet frézování viz. pol. 11372.b.
VV |  |  |  | část frézované vrchní vrstvy, dále 100% dofrézování ložní vrstvy - materiál bez PAU, dále 100% frézovaného / vybouraného PM (materiál část. s PAU), použití pro RS CA (dle pol. 17130): 3545,25=3 545,250 [A]
P | 13 | 11372 | b | FRÉZOVÁNÍ ZPEVNĚNÝCH PLOCH ASFALTOVÝCH | M3 | 13.73 | 0 |  |  | 2
PP |  |  |  | vrchní část ZAS T1 / T2 vč. odvozu a uskladnění dle dispozic zhotovitele POZN.: Povinný odkup frézované zhotovitelem! Materiál není odpadem!
VV |  |  |  | frézování vozovky tl. průměrně 50mm v celé šíři vozovky, část použití na stavbě: 30205*0,05=1 510,250 [A] v místě úpravy AZ a sanací dofrézování vozovky tl. průměrně 50mm, použití na stavbě (3330*2*1,3)+(11750*0,3): 12183*0,05=609,150 [B] v místě úpravy AZ a sanací odstranění vrstev PM tl. průměrně 120mm, použití na stavbě (3330*2*1,3)+(11750*0,3): 12849*0,12=1 541,880 [C] Fréza / vybourání čivičných vrstev celkem: A+B+C=3 661,280 [D] Odpočty dle pol. - - 11372.a: -3545,25=-3 545,250 [E] - 113724: -102,3=- 102,300 [F] Celkem odpočet: E+F=-3 647,550 [G] Celkem přebytek: D+G=13,730 [H]
P | 14 | 113724 |  | FRÉZOVÁNÍ ZPEVNĚNÝCH PLOCH ASFALTOVÝCH, ODVOZ DO 5KM | M3 | 102.3 | 0 |  |  | 2
PP |  |  |  | vč. odvozu a uložení na meziskládku dle dispozic zhotovitele, vzdálenost uvedena orientačně POZN.: Celkový výpočet frézování viz. pol. 11372.b.
VV |  |  |  | frézovaná vrchní vrstva - materiál bez PAU, použití na obnovu sjezdů (dle pol. 56362): 1023*0,1=102,300 [A]
P | 15 | 123738 |  | ODKOP PRO SPOD STAVBU SILNIC A ŽELEZNIC TŘ. I, ODVOZ DO 20KM | M3 | 10902.15 | 0 |  |  | 2
PP |  |  |  | vč. odvozu na recyklační středisko / skládku dle dispozic zhotovitele, vzdálenost uvedena orientačně
VV |  |  |  | extravilán - v místě úpravy AZ a sanací výkop zeminy na hloubku 620 mm, včetně odvozu a skládkovného (3330*2*2): 13320*0,62=8 258,400 [A] intravilán - v místě úpravy AZ a sanací výkop zeminy na hloubku 750 mm, včetně odvozu a skládkovného (11750*0,3): 3525*0,75=2 643,750 [B] Celkem: A+B=10 902,150 [C]
P | 16 | 125738 |  | VYKOPÁVKY ZE ZEMNÍKŮ A SKLÁDEK TŘ. I, ODVOZ DO 20KM | M3 | 1537.5 | 0 |  |  | 2
PP |  |  |  | vč. naložení a dopravy zeminy schopné zúrodnění dle dispozic zhotovitele, vzdálenost uvedena orientačně
VV |  |  |  | ohumusování tl. 100mm a osetí travním semenem, údržba (9290-960)*1,5+(960*3): 15375*0,1=1 537,500 [A]
P | 17 | 126738 |  | ZŘÍZENÍ STUPŇŮ V PODLOŽÍ NÁSYPŮ TŘ. I, ODVOZ DO 20KM | M3 | 2004 | 0 |  |  | 2
PP |  |  |  | vč. odvozu na recyklační středisko / skládku dle dispozic zhotovitele, vzdálenost uvedena orientačně
VV |  |  |  | výkopy - - armovaný zpevněný svah, sklon 1:1,5-1:1 do h=3,0m (200*0,9): 180=180,000 [A] - armovaný zpevněný svah, sklon 1:1,5 do h=3,0m (760*2,4): 1824=1 824,000 [B] Celkem: A+B=2 004,000 [C]
P | 18 | 12924 |  | ČIŠTĚNÍ KRAJNIC OD NÁNOSU TL. DO 200MM | M2 | 4645 | 0 |  |  | 2
PP |  |  |  | vč. odvozu a uložení odpadu na recyklační středisko / skládku dle dispozic zhotovitele
VV |  |  |  | Stržení krajnice v šířce cca 0,5m, prům tl. 0,15m: 9290*0,5=4 645,000 [A]
P | 19 | 12931 |  | ČIŠTĚNÍ PŘÍKOPŮ OD NÁNOSU DO 0,25M3/M | M | 4080 | 0 |  |  | 2
PP |  |  |  | vč. odvozu a uložení odpadu na recyklační středisko / skládku dle dispozic zhotovitele
VV |  |  |  | pročištění příkopu příkopovým rypadlem: 4080=4 080,000 [A]
P | 20 | 12960.R |  | ÚPRAVA PŘEPADU RYBNÍKA ČIŠTĚNÍM A SANACÍ | KPL | 1 | 0 |  |  | 2
PP |  |  |  | položka zahrnuje - - pročištění přepadu z rybníka dl. 11,0m, - sanace betonových čel dl. 9,0m (2ks), - natření zábradlí dl. 8,0m (2ks).
VV
P | 21 | 129957 |  | ČIŠTĚNÍ POTRUBÍ DN DO 500MM | M | 8 | 0 |  |  | 2
PP |  |  |  | vč. likvidace odpadu (malé mn.)
VV |  |  |  | pročištění propustku DN500 (1ks): 8=8,000 [A]
P | 22 | 129958 |  | ČIŠTĚNÍ POTRUBÍ DN DO 600MM | M | 483 | 0 |  |  | 2
PP |  |  |  | vč. odvozu a uložení odpadu na recyklační středisko / skládku dle dispozic zhotovitele
VV |  |  |  | pročištění zatrubněného příkopu DN600 (příp.DN400, DN300) beton na základě kamerové prohlídky (odhad 70% výměry): 690*0,7=483,000 [A]
P | 23 | 132738 |  | HLOUBENÍ RÝH ŠÍŘ DO 2M PAŽ I NEPAŽ TŘ. I, ODVOZ DO 20KM | M3 | 962.5 | 0 |  |  | 2
PP |  |  |  | vč. odvozu na recyklační středisko / skládku dle dispozic zhotovitele, vzdálenost uvedena orientačně
VV |  |  |  | hloubení rýhy pro podélnou štěrkovou drenáž: 3850*0,25=962,500 [A]
P | 24 | 17120 |  | ULOŽENÍ SYPANINY DO NÁSYPŮ A NA SKLÁDKY BEZ ZHUTNĚNÍ | M3 | 13868.65 | 0 |  |  | 2
PP
VV |  |  |  | dle pol. 123738: 10902,15=10 902,150 [A] dle pol. 126738: 2004=2 004,000 [B] dle pol. 132738: 962,5=962,500 [C] Celkem: A+B+C=13 868,650 [D]
P | 25 | 17130 |  | ULOŽENÍ SYPANINY DO NÁSYPŮ V AKTIVNÍ ZÓNĚ SE ZHUTNĚNÍM | M3 | 3545.25 | 0 |  |  | 2
PP |  |  |  | R-mat z výzisku - viz pol. 11372.a.
VV |  |  |  | extravilán - doplnění konstrukce v místě úpravy AZ pro recyklaci na místě, tl. 200mm (3330*2*2): 13320*0,2=2 664,000 [A] intravilán - doplnění konstrukce v místě úpravy AZ pro recyklaci na místě, tl. 250mm (11750*0,3): 3525*0,25=881,250 [B] Celkem: A+B=3 545,250 [C]
P | 26 | 17180 | a | ULOŽENÍ SYPANINY DO NÁSYPŮ Z NAKUPOVANÝCH MATERIÁLŮ | M3 | 4544.25 | 0 |  |  | 2
PP |  |  |  | ŠDA
VV |  |  |  | doplnění konstrukce v místě úpravy AZ tl. 250mm (3330*2*2,2)+(11750*0,3): 18177*0,25=4 544,250 [A]
P | 27 | 17180 | b | ULOŽENÍ SYPANINY DO NÁSYPŮ Z NAKUPOVANÝCH MATERIÁLŮ | M3 | 1868 | 0 |  |  | 2
PP
VV |  |  |  | násypy z vhodné zeminy, hutnění po vrstvách - - armovaný zpevněný svah, sklon 1:1,5-1:1 do h=3,0m (200*0,6): 120=120,000 [A] - armovaný zpevněný svah, sklon 1:1,5 do h=3,0m (760*2,3): 1748=1 748,000 [B] Celkem: A+B=1 868,000 [C]
P | 28 | 18110 |  | ÚPRAVA PLÁNĚ SE ZHUTNĚNÍM V HORNINĚ TŘ. I | M2 | 36802.9 | 0 |  |  | 2
PP
VV |  |  |  | úprava AZ (parapláň): 16845=16 845,000 [A] úprava AZ (přehutnění pláně): 18177=18 177,000 [B] dílčí plochy (sjezdy, chodníky): (488+1023+43+65)*1,1=1 780,900 [C] Celkem: A+B+C=36 802,900 [D]
P | 29 | 18130 |  | ÚPRAVA PLÁNĚ BEZ ZHUTNĚNÍ | M2 | 15375 | 0 |  |  | 2
PP |  |  |  | vyrovnání podkladu (svahy, příkopy)
VV |  |  |  | ohumusování tl. 100mm a osetí travním semenem, údržba (9290-960)*1,5+(960*3): 15375=15 375,000 [A]
P | 30 | 18221 |  | ROZPROSTŘENÍ ORNICE VE SVAHU V TL DO 0,10M | M2 | 15375 | 0 |  |  | 2
PP
VV |  |  |  | ohumusování tl. 100mm a osetí travním semenem, údržba (9290-960)*1,5+(960*3): 15375=15 375,000 [A]
P | 31 | 18242 |  | ZALOŽENÍ TRÁVNÍKU HYDROOSEVEM NA ORNICI | M2 | 15375 | 0 |  |  | 2
PP |  |  |  | v místech se zástavbou ruční osetí pro zamezení znečištění cizích objektů
VV |  |  |  | ohumusování tl. 100mm a osetí travním semenem, údržba (9290-960)*1,5+(960*3): 15375=15 375,000 [A]
P | 32 | 18247 |  | OŠETŘOVÁNÍ TRÁVNÍKU | M2 | 15375 | 0 |  |  | 2
PP
VV |  |  |  | ohumusování tl. 100mm a osetí travním semenem, údržba (9290-960)*1,5+(960*3): 15375=15 375,000 [A]
SD |  | 2 |  | Základy
P | 33 | 21152 |  | SANAČNÍ ŽEBRA Z KAMENIVA DRCENÉHO | M3 | 8422.5 | 0 |  |  | 2
PP |  |  |  | ŠDB 0/63
VV |  |  |  | úprava AZ na hloubku 500mm - výměna a náhrada vhodným materiálem (3330*2*2)+(11750*0,3): 16845*0,5=8 422,500 [A]
P | 34 | 21197 |  | OPLÁŠTĚNÍ ODVODŇOVACÍCH ŽEBER Z GEOTEXTILIE | M2 | 9839.2 | 0 |  |  | 2
PP
VV |  |  |  | opláštění podélné štěrkové drenáže geotextilií: 3850*2,5=9 625,000 [A] obalení drenážní trubky při římse na hrázi rybníka: 126*1,7=214,200 [B] Celkem: A+B=9 839,200 [C]
P | 35 | 21263 |  | TRATIVODY KOMPLET Z TRUB Z PLAST HMOT DN DO 150MM | M | 3850 | 0 |  |  | 2
PP |  |  |  | kompletní provedení dle TS Výkop rýhy (z důvodu většího průřezu) vykázán zvlášť
VV |  |  |  | podélná štěrková drenáž, včetně trubky DN150, PVC-U SN 4, částečně perforovaná, perforace 220 st., vč. lože a obsypu: 3850=3 850,000 [A]
P | 36 | 28995 |  | KOTEVNÍ SÍTĚ PRO GABIONY A ARMOVANÉ ZEMINY | M2 | 7680 | 0 |  |  | 2
PP
VV |  |  |  | geomříž pro armované zeminy - - armovaný zpevněný svah, sklon 1:1,5-1:1 do h=3,0m (200*8,0): 1600=1 600,000 [A] - armovaný zpevněný svah, sklon 1:1,5 do h=3,0m (760*8,0): 6080=6 080,000 [B] Celkem: A+B=7 680,000 [C]
P | 37 | 289973 |  | OPLÁŠTĚNÍ (ZPEVNĚNÍ) Z GEOSÍTÍ A GEOROHOŽÍ | M2 | 3560 | 0 |  |  | 2
PP |  |  |  | min. 400g/m2, kotvená
VV |  |  |  | georohož, včetně kotvení - - armovaný zpevněný svah, sklon 1:1,5-1:1 do h=3,0m (200*2,6): 520=520,000 [A] - armovaný zpevněný svah, sklon 1:1,5 do h=3,0m (760*4,0): 3040=3 040,000 [B] Celkem: A+B=3 560,000 [C]
SD |  | 3 |  | Svislé konstrukce
P | 38 | 317325 |  | ŘÍMSY ZE ŽELEZOBETONU DO C30/37 | M3 | 142.38 | 0 |  |  | 2
PP |  |  |  | vč. provedení izolačního nátěru (ALP + 2x ALN) na plochách v místech styku se zeminou / kamenivem.
VV |  |  |  | římsa (vč. základu) k atypickému svodidlo na hrázi rybníka (1,13 m2/mb): 126*1,13=142,380 [A]
P | 39 | 317365 |  | VÝZTUŽ ŘÍMS Z OCELI 10505, B500B | T | 28.476 | 0 |  |  | 2
PP
VV |  |  |  | výztuž římsy (vč. základu) k atypickému svodidlu na hrázi rybníka (do 200kg/m3): 142,38*0,2=28,476 [A]
SD |  | 4 |  | Vodorovné konstrukce
P | 40 | 45131 |  | PODKL A VÝPLŇ VRSTVY Z PROST BET | M3 | 37.8 | 0 |  |  | 2
PP
VV |  |  |  | podkladní beton tl. 100mm základu římsy k atypickému svodidlo na hrázi rybníka (0,3 m2/mb): 126*0,3=37,800 [A]
P | 41 | 45152 |  | PODKLADNÍ A VÝPLŇOVÉ VRSTVY Z KAMENIVA DRCENÉHO | M3 | 460 | 0 |  |  | 2
PP
VV |  |  |  | hutněný štěrkový polštář - - armovaný zpevněný svah, sklon 1:1,5-1:1 do h=3,0m (200*0,4): 80=80,000 [A] - armovaný zpevněný svah, sklon 1:1,5 do h=3,0m (760*0,5): 380=380,000 [B] Celkem: A+B=460,000 [C]
SD |  | 5 |  | Komunikace
P | 42 | 56334 |  | VOZOVKOVÉ VRSTVY ZE ŠTĚRKODRTI TL. DO 200MM | M2 | 108 | 0 |  |  | 2
PP |  |  |  | ŠDA ; tl. 150-200mm
VV |  |  |  | obnova konstrukce sjezdu - - s dlážděným krytem tl. cca 240mm (celk. 320mm) (3ks): 43=43,000 [A] obnova konstrukce chodníku s dlážděným krytem tl. cca 150mm (celk. 240mm), 50% nový materiál: 65=65,000 [B] Celkem: A+B=108,000 [C]
P | 43 | 56336 |  | VOZOVKOVÉ VRSTVY ZE ŠTĚRKODRTI TL. DO 300MM | M2 | 1511 | 0 |  |  | 2
PP |  |  |  | ŠDA ; tl. (min) 250mm
VV |  |  |  | obnova konstrukce sjezdu - - (R-mat) tl. cca 250mm (celk.350mm) (42ks): 1023=1 023,000 [A] - s asfaltovým krytem tl. cca 250mm (celk.350mm) (17ks): 488=488,000 [B] Celkem: A+B=1 511,000 [C]
P | 44 | 56362 |  | VOZOVKOVÉ VRSTVY Z RECYKLOVANÉHO MATERIÁLU TL DO 100MM | M2 | 1023 | 0 |  |  | 2
PP |  |  |  | výzisk ze stavby - viz. pol. 113724 vč. naložení a dovozu materiálu (R-mat) z meziskládky dle dispozic zhotovitele
VV |  |  |  | obnova konstrukce sjezdu (R-mat) celkové tl. konstrukce tl.350mm (42ks): 1023=1 023,000 [A]
P | 45 | 567544 |  | VRST PRO OBNOVU A OPR RECYK ZA STUD CEM A ASF EM TL DO 200MM | M2 | 24116 | 0 |  |  | 2
PP |  |  |  | RS 0/45 CA dle TP 208 ; tl. 200mm Zahrnuje rozfrézování vozovky tl. průměrně 200mm, s předrcením na frakci 0/45, pro vrstvu RS CA, rozšíření vrstvy pod nezpevněnou krajnici, dále reprofilace do požadovaných sklonových poměrů a přehutnění vrstvy, dávkování asfaltové emulze (předp.) 2,5% (celk. 3%) v množství zbytkového asfaltu a dávkování cementu (předp.) 4,5% (celk. 5%) dle TP 208. Přesný způsob sanace (receptura) a její rozsah bude upřesněn dle skutečné situace na stavbě.
VV |  |  |  | extravilán - provedení recyklace na místě RS 0/45 CA tl. 200mm (18455,0+(3330*2*0,85)): 24116=24 116,000 [A]
P | 46 | 567554 |  | VRST PRO OBNOVU A OPR RECYK ZA STUD CEM A ASF EM TL DO 250MM | M2 | 16620 | 0 |  |  | 2
PP |  |  |  | RS 0/45 CA dle TP 208 ; tl. 250mm Zahrnuje rozfrézování vozovky tl. průměrně 350mm, s převozem materiálu tl. 100mm na extravilánové úseky a rovněž použitím pro rozšíření vrstvy pod nezpevněnou krajnici, dále reprofilace do požadovaných sklonových poměrů a přehutnění vrstvy, dávkování asfaltové emulze (předp.) 2,5% (celk. 3%) v množství zbytkového asfaltu a dávkování cementu (předp.) 4,5% (celk. 5%) dle TP 208. Přesný způsob sanace (receptura) a její rozsah bude upřesněn dle skutečné situace na stavbě.
VV |  |  |  | intravilán - provedení recyklace na místě RS 0/45 CA tl. 250mm: (13075,0+(2085*2*0,85)): 16620=16 620,000 [A]
P | 47 | 567-669.R | a | PŘÍPLATEK ZA DALŠÍCH 0,5% ASFALTOVÉ EMULZE | M3 | 8978.2 | 0 |  |  | 2
PP |  |  |  | Příplatek za každých dalších (i započatých) 0,5% asfaltové emulze v množství zbytkového asfaltu přidaného nad rámec výměry v Popisu položek dle výkazu výměr. POZN.: Položka bude čerpána dle skutečnosti, pouze se souhlasem a v rozsahu dle pokynů objednatele, na základě dodatečného stanovení přesné receptury RS CA!
VV |  |  |  | extravilán - provedení recyklace na místě RS 0/45 CA tl. 200mm (18455,0+(3330*2*0,85)): 24116*0,20=4 823,200 [A] intravilán - provedení recyklace na místě RS 0/45 CA tl. 250mm: (13075,0+(2085*2*0,85)): 16620*0,25=4 155,000 [B] Celkem: A+B=8 978,200 [C]
P | 48 | 567-669.R | b | PŘÍPLATEK ZA DALŠÍCH 0,5% CEMENTU | M3 | 8978.2 | 0 |  |  | 2
PP |  |  |  | Příplatek za každých dalších (i započatých) 0,5% cementu přidaného nad rámec výměry v Popisu položek dle výkazu výměr. POZN.: Položka bude čerpána dle skutečnosti, pouze se souhlasem a v rozsahu dle pokynů objednatele, na základě dodatečného stanovení přesné receptury RS CA!
VV |  |  |  | extravilán - provedení recyklace na místě RS 0/45 CA tl. 200mm (18455,0+(3330*2*0,85)): 24116*0,20=4 823,200 [A] intravilán - provedení recyklace na místě RS 0/45 CA tl. 250mm: (13075,0+(2085*2*0,85)): 16620*0,25=4 155,000 [B] Celkem: A+B=8 978,200 [C]
P | 49 | 56962 |  | ZPEVNĚNÍ KRAJNIC Z RECYKLOVANÉHO MATERIÁLU TL DO 100MM | M2 | 4645 | 0 |  |  | 2
PP |  |  |  | předpoklad nakupovaný materiál (nedostatek výzisku)
VV |  |  |  | zpevnění zemní krajnice štěrkodrtí (recyklát), tl. 0,10m: 4645=4 645,000 [A]
P | 50 | 572123 |  | INFILTRAČNÍ POSTŘIK Z EMULZE DO 1,0KG/M2 | M2 | 36588 | 0 |  |  | 2
PP |  |  |  | PI-C ; 0,6 kg/m2 plocha vč. rozšíření podkladní vrstvy
VV |  |  |  | postřik pod vyrovnávací vrstvu ACO 11+ - - extravilán (18455,0+(3330*2*0,42)): 21252=21 252,000 [A] - intravilán (13075,0+(2085*2*0,42)): 14826=14 826,000 [B] postřik pod podkladní vrstvu ACP 16+ na sjezdech (17ks): 510=510,000 [C] Celkem: A+B+C=36 588,000 [D]
P | 51 | 572213 | a | SPOJOVACÍ POSTŘIK Z EMULZE DO 0,5KG/M2 | M2 | 31310 | 0 |  |  | 2
PP |  |  |  | PS-C ; 0,4 kg/m2 plocha vč. rozšíření podkladní vrstvy
VV |  |  |  | postřik pod obrusnou vrstvu ACO 11+ - - konstrukce vozovky: 30810=30 810,000 [A] - na sjezdech (17ks): 500=500,000 [C] Celkem: A+C=31 310,000 [D]
P | 52 | 572213 | b | SPOJOVACÍ POSTŘIK Z EMULZE DO 0,5KG/M2 | M2 | 31420 | 0 |  |  | 2
PP |  |  |  | PS-C ; 0,5 kg/m2 plocha vč. rozšíření podkladní vrstvy
VV |  |  |  | postřik pod podkladní vrstvu ACP 16+ : 31420=31 420,000 [A]
P | 53 | 57476 |  | VOZOVKOVÉ VÝZTUŽNÉ VRSTVY Z GEOMŘÍŽOVINY S TKANINOU | M2 | 15840 | 0 |  |  | 2
PP
VV |  |  |  | skelný kompozit, š. 2,0m na hranách sanací (3330*2+2085*2*0,3): 7920*2,0=15 840,000 [A]
P | 54 | 574A04 |  | ASFALTOVÝ BETON PRO OBRUSNÉ VRSTVY ACO 11+, 11S | M3 | 1098.183 | 0 |  |  | 2
PP |  |  |  | ACO 11+ vč. rozšíření plochy o 2% oproti ACP 16+
VV |  |  |  | vyrovnávací vrstva - - extravilán prům. tl. 30mm: 18455,0*1,02*0,03=564,723 [A] - intravilán prům. tl. 40mm: 13075,0*1,02*0,04=533,460 [B] Celkem: A+B=1 098,183 [C]
P | 55 | 574A34 |  | ASFALTOVÝ BETON PRO OBRUSNÉ VRSTVY ACO 11+, 11S TL. 40MM | M2 | 30693 | 0 |  |  | 2
PP |  |  |  | ACO 11+ ; tl. 40mm
VV |  |  |  | obrusná vrstva - - konstrukce vozovky: 30205=30 205,000 [A] - na sjezdech (17ks): 488=488,000 [C] Celkem: A+C=30 693,000 [D]
P | 56 | 574E56 |  | ASFALTOVÝ BETON PRO PODKLADNÍ VRSTVY ACP 16+, 16S TL. 60MM | M2 | 31310 | 0 |  |  | 2
PP |  |  |  | ACP 16+ ; tl. 60mm plocha vč. rozšíření podkladní vrstvy
VV |  |  |  | podkladní vrstva - - konstrukce vozovky: 30810=30 810,000 [A] - na sjezdech (17ks): 500=500,000 [C] Celkem: A+C=31 310,000 [D]
P | 57 | 58210.R |  | OBNOVA POVRCHŮ OPRAVOVANÝCH SJEZDŮ | M2 | 43 | 0 |  |  | 2
PP |  |  |  | z dlažby, zatravňovací dlažby, ap. - dle stávající konstrukce
VV |  |  |  | obnova konstrukce sjezdu s dlážděným krytem tl. cca 80mm (celk. 320mm) (3ks): 43=43,000 [A]
P | 58 | 582611 |  | KRYTY Z BETON DLAŽDIC SE ZÁMKEM ŠEDÝCH TL 60MM DO LOŽE Z KAM | M2 | 32.5 | 0 |  |  | 2
PP |  |  |  | Dlažba zámková / skladebná (dle stávající) přírodní DL tl. 60mm ; lože z drceného kameniva fr. 4/8 L tl. 40mm
VV |  |  |  | obnova konstrukce chodníku s dlážděným krytem tl. cca 240mm, 50% nový materiál: 65/2=32,500 [A]
P | 59 | 587205 |  | PŘEDLÁŽDĚNÍ KRYTU Z BETONOVÝCH DLAŽDIC | M2 | 182 | 0 |  |  | 2
PP
VV |  |  |  | rozebrání, očištění a zpětná ukládka dlažby chodníku v případě zásahu do nových dlážděných chodníků: 32=32,000 [A] případná obnova přilehlého chodníku / chodníkového přejezdu v šíři cca 1,0m při rektifikaci stávajícího obrubníku v obci: 150*1,0=150,000 [B] Celkem: A+B=182,000 [C]
P | 60 | 58910 |  | VÝPLŇ SPAR ASFALTEM | M | 16650 | 0 |  |  | 2
PP |  |  |  | Zálivky spar vč. ošetření
VV |  |  |  | Spáry při provádění pokládky asfaltových vrstev po polovinách a napojení na stávající stav (5415+135)*3): 16650=16 650,000 [A]
SD |  | 7 |  | Přidružená stavební výroba
P | 61 | 711509 |  | OCHRANA IZOLACE NA POVRCHU TEXTILIÍ | M2 | 252 | 0 |  |  | 2
PP |  |  |  | geotext. min. 600g/m2
VV |  |  |  | ochrana izolačního nátěru římsy a základu (k atypickému svodidlo na hrázi rybníka): 126*2,0=252,000 [A]
SD |  | 8 |  | Potrubí
P | 62 | 89712 |  | VPUSŤ KANALIZAČNÍ ULIČNÍ KOMPLETNÍ Z BETONOVÝCH DÍLCŮ | KUS | 13 | 0 |  |  | 2
PP
VV |  |  |  | uliční vpusť kompletní na zatížení min.D 400 vč. zemních prací, zásypu: 13=13,000 [A]
P | 63 | 89722 |  | VPUSŤ KANALIZAČNÍ HORSKÁ KOMPLETNÍ Z BETON DÍLCŮ | KUS | 3 | 0 |  |  | 2
PP
VV |  |  |  | horská vpusť kompletní na zatížení min.D 400 vč. zemních prací, zásypu: 3=3,000 [A]
P | 64 | 89911G |  | LITINOVÝ POKLOP D400 | KUS | 3 | 0 |  |  | 2
PP
VV |  |  |  | případná výměna uličního vstupu - poklop: 3=3,000 [A]
P | 65 | 89913 |  | KRYCÍ HRNCE SAMOSTATNÉ | KUS | 10 | 0 |  |  | 2
PP
VV |  |  |  | případná výměna uličního vstupu - šoupě: 10=10,000 [A]
P | 66 | 89921 |  | VÝŠKOVÁ ÚPRAVA POKLOPŮ | KUS | 3 | 0 |  |  | 2
PP
VV |  |  |  | případná výšková rektifikace uličního vstupu - poklop: 3=3,000 [A]
P | 67 | 89923 |  | VÝŠKOVÁ ÚPRAVA KRYCÍCH HRNCŮ | KUS | 10 | 0 |  |  | 2
PP
VV |  |  |  | případná výšková rektifikace uličního vstupu - šoupě: 10=10,000 [A]
P | 68 | 89980 |  | TELEVIZNÍ PROHLÍDKA POTRUBÍ | M | 690 | 0 |  |  | 2
PP
VV |  |  |  | kamerové prohlídky zatrubněných příkopů a dešťových kanalizací DN600 (příp.DN400, DN300) beton (výměra 100%): 690=690,000 [A]
P | 69 | 899901 |  | PŘEPOJENÍ PŘÍPOJEK | KUS | 17 | 0 |  |  | 2
PP
VV |  |  |  | napojení na přípojku / řad - - UV: 13=13,000 [A] - HV: 3=3,000 [B] - žlab: 1=1,000 [C] Celkem: A+B+C=17,000 [D]
SD |  | 9 |  | Ostatní konstrukce a práce
P | 70 | 917224 |  | SILNIČNÍ A CHODNÍKOVÉ OBRUBY Z BETONOVÝCH OBRUBNÍKŮ ŠÍŘ 150MM | M | 43 | 0 |  |  | 2
PP
VV |  |  |  | betonový obrubník zkosený 150x250 mm (rovněž nájezdový a přechodový) kladený do betonového lože s opěrou z betonu C 20/25 n XF3: 43=43,000 [A]
P | 71 | 91781 |  | VÝŠKOVÁ ÚPRAVA OBRUBNÍKŮ BETONOVÝCH | M | 150 | 0 |  |  | 2
PP
VV |  |  |  | případná rektifikace stávajícího obrubníku v obci do betonového lože s opěrou: 150=150,000 [A]
P | 72 | 918346.R |  | PROPUSTY POD SJEZDY Z TRUB DN 400MM KOMPLETNÍ | M | 143 | 0 |  |  | 2
PP |  |  |  | kompletní provedení dle "typového výkresu propustku s šikmým čelem" hl. cca 1,0m, včetně zemních prací, případného odstranění stávajícího propustku, odvozu a skládkovného, osazení a dodávky šikmých čel, vtokové a výtokové části a doplnění vhodné zeminy pod konstrukcí sjezdu
VV |  |  |  | nové propustky DN400, kruhová tuhost SN16 (15ks): 143=143,000 [A]
P | 73 | 918358.R |  | PROPUSTY POD SILNICÍ Z TRUB DN 600MM KOMPLETNÍ | M | 94 | 0 |  |  | 2
PP |  |  |  | kompletní provedení dle "typového výkresu propustku s šikmým čelem" hl. cca 1,0m, včetně zemních prací, odstranění stávajícího propustku, odvozu a skládkovného, osazení a dodávky šikmých čel, vtokové a výtokové části a doplnění vhodné zeminy pod konstrukcí sjezdu
VV |  |  |  | nové propustky DN600, kruhová tuhost SN16 (10ks): 94=94,000 [A]
P | 74 | 9183D1.R |  | OBNOVA ZATRUBNĚNÝCH PŘÍKOPŮ Z TRUB DN DO 600MM | M | 207 | 0 |  |  | 2
PP |  |  |  | včetně zemních prací, odstranění stávajícího potrubí, odvozu a skládkovného, osazení a dodávky, zkoušky vodotěsnosti a kamerové prohlídky potrubí
VV |  |  |  | obnova zatrubněného příkopu DN600 (příp.DN400, DN300) beton na základě kamerové prohlídky (odhad 30% výměry): 690*0,3=207,000 [A]
P | 75 | 9185D2 |  | ČELA KAMENNÁ PROPUSTU Z TRUB DN DO 600MM | KUS | 4 | 0 |  |  | 2
PP
VV |  |  |  | obnova čela propustku DN600 (příp.DN400, DN300), šikmé čelo, včetně úpravy napojení na troubu a doplnění zeminy (4ks): 4=4,000 [A]
P | 76 | 919111 |  | ŘEZÁNÍ ASFALTOVÉHO KRYTU VOZOVEK TL DO 50MM | M | 16650 | 0 |  |  | 2
PP |  |  |  | Prořezávky spar
VV |  |  |  | Spáry při provádění pokládky asfaltových vrstev po polovinách a napojení na stávající stav (5415+135)*3): 16650=16 650,000 [A]
P | 77 | 935111 |  | ŠTĚRBINOVÉ ŽLABY Z BETONOVÝCH DÍLCŮ ŠÍŘ DO 400MM VÝŠ DO 500MM BEZ OBRUBY | M | 17 | 0 |  |  | 2
PP
VV |  |  |  | štěrbinový žlab kompletní vč. zemních prací, obetonování: 17=17,000 [A]
P | 78 | 935212 |  | PŘÍKOPOVÉ ŽLABY Z BETON TVÁRNIC ŠÍŘ DO 600MM DO BETONU TL 100MM | M | 125 | 0 |  |  | 2
PP
VV |  |  |  | osazení betonového do betonového lože s opěrou, včetně příp. zemních prací: 125=125,000 [A]
P | 79 | 935812 |  | ŽLABY A RIGOLY DLÁŽDĚNÉ Z KOSTEK DROBNÝCH DO BETONU TL 100MM | M2 | 141 | 0 |  |  | 2
PP |  |  |  | vč. příp. zemních prací
VV |  |  |  | nekrytý podobrubníkový odvodňovací kamenný rigol, š.0,5m z kostek 10/10 do betonu C20/25nXF3 s vyspárování cementovou maltou MC25-XF4: 282*0,5=141,000 [A]
P | 80 | 93808 |  | OČIŠTĚNÍ VOZOVEK ZAMETENÍM | M2 | 36078 | 0 |  |  | 2
PP
VV |  |  |  | očištění vozovky po frézování a provedení sanací (před pokládkou PI-C a vyrovnávací vrstvy ACO 11+) - - extravilán (18455,0+(3330*2*0,42)): 21252=21 252,000 [A] - intravilán (13075,0+(2085*2*0,42)): 14826=14 826,000 [B] Celkem: A+B=36 078,000 [C]
P | 81 | 966118 |  | BOURÁNÍ KONSTRUKCÍ Z BETON DÍLCŮ S ODVOZEM DO 20KM | M3 | 29 | 0 |  |  | 2
PP |  |  |  | vč. odvozu a uložení na recyklační středisko / skládku dle dispozic zhotovitele, vzdálenost uvedena orientačně POZN.: pol. zahrnuje i nezbytbé zemní práce pro realizaci vybourání dílců
VV |  |  |  | odstranění - - stávajícího štěrbinového žlabu vč. lože (1ks): 17*0,15=2,550 [A] - stávající propustku vč. příp. obetonování (2ks): 17*0,2=3,400 [B] - obrubníku bez rozlišení kladeného do betonového lože s opěrou: 43*0,1=4,300 [C] - betonového žlabu vč. lože: 125*0,15=18,750 [D] Celkem: A+B+C+D=29,000 [E]
P | 82 | 96687 |  | VYBOURÁNÍ ULIČNÍCH VPUSTÍ KOMPLETNÍCH | KUS | 17 | 0 |  |  | 2
PP |  |  |  | vč. odvozu a uložení na recyklační středisko / skládku dle dispozic zhotovitele POZN.: pol. zahrnuje i nezbytbé zemní práce pro realizaci vybourání vpustí
VV |  |  |  | odstranění stávající UV / HV: 17=17,000 [A]

## SO 181
ASPE10 |  |  |  | Firma: 4roads s.r.o. | [5 empty] | 3
|  |  |  | Soupis prací objektu | [5 empty] | 3
S | Stavba: | 22039 |  | II/120 – Sedlec – Prčice – hranice kraje, 16,976 – 11,566 km |  |  | SO 181 |  | 0,00 | 2
O | Rozpočet: | SO 181 |  | Přechodné dopravní značení |  |  |  |  | 15,00 | 2
Typ | Poř. číslo | Kód položky | Varianta | Název položky | MJ | Množství | Jednotková cena |  | 21,00 | 2
[7 empty] | Jednotková | Celkem
0 | 1 | 2 | 3 | 4 | 5 | 6 | 9 | 10
SD |  | 0 |  | Všeobecné konstrukce a práce
P | 1 | 02710 |  | POMOC PRÁCE ZŘÍZ NEBO ZAJIŠŤ OBJÍŽĎKY A PŘÍSTUP CESTY | KPL | 1 | 0 |  |  | 2
PP |  |  |  | DIO při kompletní uzávěře 7 měsíců, 2 etapy - vyznačení uzavírky, vyznačení objízdné trasy obousměrně ; DZ vč. sloupků a podstavců předpoklad DZ: - provizorních SDZ velkoformátové 12 ks - provizorních SDZ 56 ks - příčná zábrana vč. světel 8 ks - oplocenka, včetně osazení a dodávky - lávka pro pěší, včetně osazení a dodávky
VV
P | 2 | 02940 |  | OSTATNÍ POŽADAVKY - VYPRACOVÁNÍ DOKUMENTACE | KPL | 1 | 0 |  |  | 2
PP |  |  |  | Vypracování podrobného projektu DIO, pomocné práce
VV
P | 3 | 03350 |  | SLUŽBY ZAJIŠŤUJÍCÍ REGUL, PŘEVED A OCHRANU VEŘEJ DOPRAVY | KPL | 1 | 0 |  |  | 2
PP |  |  |  | projednání DIO a zajištění DIR
VV

## SO 191
ASPE10 |  |  |  | Firma: 4roads s.r.o. | [5 empty] | 3
|  |  |  | Soupis prací objektu | [5 empty] | 3
S | Stavba: | 22039 |  | II/120 – Sedlec – Prčice – hranice kraje, 16,976 – 11,566 km |  |  | SO 191 |  | 0,00 | 2
O | Rozpočet: | SO 191 |  | Stálé dopravní značení |  |  |  |  | 15,00 | 2
Typ | Poř. číslo | Kód položky | Varianta | Název položky | MJ | Množství | Jednotková cena |  | 21,00 | 2
[7 empty] | Jednotková | Celkem
0 | 1 | 2 | 3 | 4 | 5 | 6 | 9 | 10
SD |  | 9 |  | Ostatní konstrukce a práce
P | 1 | 9113A1 |  | SVODIDLO OCEL SILNIČ JEDNOSTR, ÚROVEŇ ZADRŽ N1, N2 - DODÁVKA A MONTÁŽ | M | 460 | 0 |  |  | 2
PP
VV |  |  |  | jednostranné ocelové svodidlo s úrovní zadržení N2 - - včetně krátkého náběhu (5,0m) na obou koncích, odrazek modrých, zemních prací, osazení a dodávky (2ks): 120=120,000 [A] - včetně krátkého náběhu (5,0m) na jednom konci a napojení na atypické svodidlo na druhém konci, zemních prací, osazení a dodávky (2ks): 340=340,000 [B] Celkem: A+B=460,000 [C]
P | 2 | 9113A3 |  | SVODIDLO OCEL SILNIČ JEDNOSTR, ÚROVEŇ ZADRŽ N1, N2 - DEMONTÁŽ S PŘESUNEM | M | 582 | 0 |  |  | 2
PP |  |  |  | povinný odkup zhotovitelem!
VV |  |  |  | odstranění ocelového svodidla (2ks): 582=582,000 [A]
P | 3 | 9115C1 |  | SVODIDLO OCEL MOSTNÍ JEDNOSTR, ÚROVEŇ ZADRŽ H2 - DODÁVKA A MONTÁŽ | M | 126 | 0 |  |  | 2
PP
VV |  |  |  | atypické svodidlo na hrázi rybníka JSMNH4/H2 (bez výplně), římsa a založení součástí SO 121: 126=126,000 [A]
P | 4 | 91228 | a | SMĚROVÉ SLOUPKY Z PLAST HMOT VČETNĚ ODRAZNÉHO PÁSKU | KUS | 440 | 0 |  |  | 2
PP |  |  |  | rozpis: po 50 m 99ks po 40 m 12ks po 30 m 25ks po 20 m 49ks po 10 m 225ks po 5 m 30ks
VV |  |  |  | směrové sloupky bílé: 440=440,000 [A]
P | 5 | 91228 | b | SMĚROVÉ SLOUPKY Z PLAST HMOT VČETNĚ ODRAZNÉHO PÁSKU | KUS | 4 | 0 |  |  | 2
PP
VV |  |  |  | směrové sloupky červené kulaté: 4=4,000 [A]
P | 6 | 91257 |  | ODRAŽEČE PROTI ZVĚŘI | KUS | 230 | 0 |  |  | 2
PP
VV |  |  |  | odrazka plašiče zvěře na plastový směrový sloupek, včetně připevnění a dodávky (např. SWAREFLEX), (v dl. 2000m): 230=230,000 [A]
P | 7 | 91267 | a | ODRAZKY NA SVODIDLA | KUS | 60 | 0 |  |  | 2
PP
VV |  |  |  | jednostranné ocelové svodidlo - odrazky oranžové (dle požadavku PČR): 60=60,000 [A]
P | 8 | 91267 | b | ODRAZKY NA SVODIDLA | KUS | 30 | 0 |  |  | 2
PP
VV |  |  |  | jednostranné ocelové svodidlo - odrazky modré (prům á 20m): 30=30,000 [A]
P | 9 | 914131 |  | DOPRAVNÍ ZNAČKY ZÁKLADNÍ VELIKOSTI OCELOVÉ FÓLIE TŘ 2 - DODÁVKA A MONTÁŽ | KUS | 1 | 0 |  |  | 2
PP
VV |  |  |  | osazení svislého dopravního značení 1 značka na jeden sloupek - P2: 1=1,000 [A]
P | 10 | 914921 |  | SLOUPKY A STOJKY DOPRAVNÍCH ZNAČEK Z OCEL TRUBEK DO PATKY - DODÁVKA A MONTÁŽ | KUS | 1 | 0 |  |  | 2
PP
VV |  |  |  | osazení svislého dopravního značení 1 značka na jeden sloupek - P2: 1=1,000 [A]
P | 11 | 915111 |  | VODOROVNÉ DOPRAVNÍ ZNAČENÍ BARVOU HLADKÉ - DODÁVKA A POKLÁDKA | M2 | 1364.375 | 0 |  |  | 2
PP |  |  |  | 1. fáze VDZ, vč. předznačení (vč. příp. vyznačení operativního místa pro realizaci VDZ za provozu, dle TP66)
VV |  |  |  | tl. 0,125m: 10700*0,125=1 337,500 [A] tl. 0,125 (1,5/1,5): 190*0,125*1/2=11,875 [B] V7: 15,0=15,000 [C] Celkem: A+B+C=1 364,375 [D]
P | 12 | 915221 |  | VODOR DOPRAV ZNAČ PLASTEM STRUKTURÁLNÍ NEHLUČNÉ - DOD A POKLÁDKA | M2 | 1364.375 | 0 |  |  | 2
PP |  |  |  | 2. fáze VDZ (vč. vyznačení operativního místa pro realizaci VDZ za provozu, dle TP66) POZN.: příp. hladké, resp. zvučící úpravy v extravilánu stavby - dle požadavku DI.
VV |  |  |  | tl. 0,125m: 10700*0,125=1 337,500 [A] tl. 0,125 (1,5/1,5): 190*0,125*1/2=11,875 [B] V7: 15,0=15,000 [C] Celkem: A+B+C=1 364,375 [D]
P | 13 | 93818 |  | OČIŠTĚNÍ ASFALT VOZOVEK ZAMETENÍM | M2 | 11000 | 0 |  |  | 2
PP |  |  |  | před provedením 2. fáze VDZ (š. 1m - kraje)
VV

## VON
ASPE10 |  |  |  | Firma: 4roads s.r.o. | [5 empty] | 3
|  |  |  | Soupis prací objektu | [5 empty] | 3
S | Stavba: | 22039 |  | II/120 – Sedlec – Prčice – hranice kraje, 16,976 – 11,566 km |  |  | VON |  | 0,00 | 2
O | Rozpočet: | VON |  | Vedlejší a ostatní náklady |  |  |  |  | 15,00 | 2
Typ | Poř. číslo | Kód položky | Varianta | Název položky | MJ | Množství | Jednotková cena |  | 21,00 | 2
[7 empty] | Jednotková | Celkem
0 | 1 | 2 | 3 | 4 | 5 | 6 | 9 | 10
SD |  | 0 |  | Všeobecné konstrukce a práce
P | 1 | 02620 |  | ZKOUŠENÍ KONSTRUKCÍ A PRACÍ NEZÁVISLOU ZKUŠEBNOU | KUS | 50 | 0 |  |  | 2
PP |  |  |  | Zkoušky zatěžovací budou provedeny v místě sanací, počet zkoušek dle situace po odkrytí vozovkového krytu a zjištění skutečného rozsahu sanací
VV
P | 2 | 02710 | PR | POMOC PRÁCE ZŘÍZ NEBO ZAJIŠŤ OBJÍŽĎKY A PŘÍSTUP CESTY | KPL | 1 | 0 |  |  | 2
PP |  |  |  | Náklady na opravu poškozených komunikací na objízdných trasách včetně oprav návozních tras materiálu - PRELIMINÁŘ - PEVNÁ CENA 10.000.000,- Kč bez DPH. ČERPÁNO DLE SKUTEČNOSTI, DLE POŽADAVKŮ A POUZE SE SOUHLASEM INVESTORA Výkaz výměr bude vystaven investorem a oceněn jednotkovými cenami SO 121 dle nabídkového / odbytového rozpočtu ; Dtto příp. obnova DZ, ocenění jednotkovými cenami SO 191. Položka zahrnuje i DIO pro realizaci oprav objízdných tras, včetně PD, projednání a zajištění DIR.
VV
P | 3 | 02720 | PR | POMOC PRÁCE ZŘÍZ NEBO ZAJIŠŤ REGULACI A OCHRANU DOPRAVY | KPL | 1 | 0 |  |  | 2
PP |  |  |  | Ztížené dopravní podmínky Náklady na převedení autobusové dopravy na objízdné trasy - PRELIMINÁŘ - PEVNÁ CENA 150.000,- Kč bez DPH ČERPÁNO DLE SKUTEČNOSTI A POUZE SE SOUHLASEM INVESTORA
VV
P | 4 | 02730 |  | POMOC PRÁCE ZŘÍZ NEBO ZAJIŠŤ OCHRANU INŽENÝRSKÝCH SÍTÍ | KPL | 1 | 0 |  |  | 2
PP |  |  |  | Vytýčení inženýrských sítí jejich správci
VV
P | 5 | 029111 |  | OSTATNÍ POŽADAVKY - GEODETICKÉ ZAMĚŘENÍ - DÉLKOVÉ | HM | 54.1 | 0 |  |  | 2
PP |  |  |  | Geodetické práce a zaměření skutečného provedení stavby
VV |  |  |  | dle staničení stavby km 16,976 – 11,566: 54,10=54,100 [A]
P | 6 | 02920 |  | OSTATNÍ POŽADAVKY - OCHRANA ŽIVOTNÍHO PROSTŘEDÍ | KPL | 1 | 0 |  |  | 2
PP |  |  |  | Čištění komunikací a prostor dotčených výstavbou
VV
P | 7 | 02940 |  | OSTATNÍ POŽADAVKY - VYPRACOVÁNÍ DOKUMENTACE | KPL | 1 | 0 |  |  | 2
PP |  |  |  | Pasportizace přilehlých nemovistostí a stavu objízdných tras formou video a fotodokumentace s provedením výstupů v digitální formě, zahrnuje provedení pasportu před a po provedení realizace stavby, vč. vyhodnocení.
VV
P | 8 | 02943 |  | OSTATNÍ POŽADAVKY - VYPRACOVÁNÍ RDS | KPL | 1 | 0 |  |  | 2
PP |  |  |  | včetně příp. tištěné podoby dle SoD
VV
P | 9 | 02944 |  | OSTAT POŽADAVKY - DOKUMENTACE SKUTEČ PROVEDENÍ V DIGIT FORMĚ | KPL | 1 | 0 |  |  | 2
PP |  |  |  | včetně příp. tištěné podoby dle SoD
VV
P | 10 | 02945 |  | OSTAT POŽADAVKY - GEOMETRICKÝ PLÁN | HM | 54.1 | 0 |  |  | 2
PP
VV |  |  |  | dle staničení stavby km 16,976 – 11,566: 54,10=54,100 [A]
P | 11 | 02946 |  | OSTAT POŽADAVKY - FOTODOKUMENTACE | KPL | 1 | 0 |  |  | 2
PP |  |  |  | vč. předání výstupů zadavateli
VV
P | 12 | 02960 |  | OSTATNÍ POŽADAVKY - ODBORNÝ DOZOR | KPL | 1 | 0 |  |  | 2
PP |  |  |  | dozor zodpovědného geotechnika stavby a jeho účast na stavbě, vč. vyhodnocení podloží a materiálů pro upřesnění receptur RS CA a sanaci krajnic
VV
P | 13 | 02991 | a | OSTATNÍ POŽADAVKY - INFORMAČNÍ TABULE | KUS | 2 | 0 |  |  | 2
PP |  |  |  | povinná publicita - viz. odkaz na grafický manuál vzhledu v SOD
VV |  |  |  | označení staveniště v průběhu výstavby (velikost dle graf. manuálu 2,2x2,1m): 2=2,000 [A]
P | 14 | 02991 | b | OSTATNÍ POŽADAVKY - INFORMAČNÍ TABULE | KUS | 2 | 0 |  |  | 2
PP
VV |  |  |  | Středočeský kraj, omlouváme se za dočasné omezení: 2=2,000 [A]
P | 15 | 03100 |  | ZAŘÍZENÍ STAVENIŠTĚ - ZŘÍZENÍ, PROVOZ, DEMONTÁŽ | KPL | 1 | 0 |  |  | 2
PP |  |  |  | vč. vyklizení - úklidu prostoru staveniště
VV