## Slepý položkový rozpočet 5
číslo VŘ 5 Položka | Počet ks | Cena celkem | technické parametry
nákladní vozidlo - pro výcvik řidič.oprávnění skupiny C | 1 |  | největší povolená hmotnost 12000 kg, délka 8-10 m, šířka nejméně 2,4 m a konstrukční rychlost je nejméně 80 km.h-1; nástavba vozidla musí být uzavřeným skříňovým tělesem, vytvořeným uzavřenou nebo ložnou plochou s plachtou na vestavěné konstrukci, vozidlo musí být vybaveno protiblokovacím brzdovým systémem a záznamovým zařízením podle přímo použitelného předpisu Evropské unie a převodovkou umožňující ruční řazení převodových stupňů, klimatizací, třemi sedadly (řidič + dva spolujezdci). Tažné zařízení pro spojení s přípojným vozidlem o nejvyšší povolené hmotnosti nejméně 10 000 kg. Hydraulické sklopné čelo.
přípojné vozidlo - pro výcvik řidič.oprávnění skupiny C + E | 1 |  | provedení s největší povolená hmotnost 10000 kg, délka 7,5-9 m, šířka nejméně 2,4 m a konstrukční rychlost je nejméně 80 km.h-1; musí být uzavřeným skříňovým tělesem o šířce a výšce odpovídající alespoň šířce a výšce kabiny nákladního vozidla vytvořeným uzavřenou samostatnou skříní nebo ložnou plochou s plachtou na vestavěné konstrukci
Cena celkem |  | 0