## Slepý položkový rozpočet 6
číslo VŘ 6 Položka | Počet ks | Cena celkem | technické parametry
autobus - pro výcvik řidič.oprávnění skupiny D | 1 |  | délka 10 - 11 m , šířce nejméně 2,4 m a jehož konstrukční rychlost je nejméně 80 km.h-1; výbava vozidla: protiblokovací brzdový systémem, záznamové zařízení podle přímo použitelného předpisu Evropské unie, klimatizace, nezávislé topení, vyhřívaná vnější zpětná zrcátka - elektricky ovládaná, elektrické odmrazování čelního skla, senzory pro couvání, kamera pro couvání, zásuvky 24 V a 12 V na palubní desce, LCD monitor 19" vpředu, 2x LCD monitory (19" vpředu + 15" uprostřed), lednice v prostoru řidiče, sedadlem pro druhého řidiče v prostoru předních dveří, dekompresní motorová brzda, elektromagnetický retardér / integrovaný retardér ovládaný brzdovým pedálem a ruční páčkou pod volantem, 320 litrová palivová nádrž, tažné zařízení pro spojení s přípojným vozidlem o nejvyšší povolené hmotnosti nejméně 1250 kg
Cena celkem |  | 0