## Rekapitulace stavby
Export Komplet | [27 empty] | 2.0 | ZAMOK |  |  |  |  | False | False | {8a264e91-032d-4b1c-87d8-3e89ecf22cef}
[33 empty] | 0,01 | 21
[33 empty] | 0,01 | 12
|  | REKAPITULACE STAVBY | [17 empty] | v --- níže se nacházejí doplnkové a pomocné údaje k sestavám --- v | [11 empty] | Návod na vyplnění | 0,001
|  | Kód: |  |  |  |  | Hradenin-2024 | [24 empty] | Měnit lze pouze buňky se žlutým podbarvením! 1) na prvním listu Rekapitulace stavby vyplňte v sestavě a) Souhrnný list - údaje o Uchazeči (přenesou se do ostatních sestav i v jiných listech) b) Rekapitulace objektů - potřebné Ostatní náklady 2) na vybraných listech vyplňte v sestavě a) Krycí list - údaje o Uchazeči, pokud se liší od údajů o Uchazeči na Souhrnném listu (údaje se přenesou do ostatních sestav v daném listu) b) Rekapitulace rozpočtu - potřebné Ostatní náklady c) Celkové náklady za stavbu - ceny u položek - množství, pokud má žluté podbarvení - a v případě potřeby poznámku (ta je ve skrytém sloupci) | 0,01
|  | Stavba: |  |  |  |  | Tvrz Hradenín | [25 empty] | 0,01
|  | KSO: | [13 empty] | CC-CZ: | [16 empty] | 0,01
|  | Místo: |  |  |  |  | Hradenín | [8 empty] | Datum: |  | 21. 3. 2024 | [14 empty] | 0,01
0,01
|  | Zadavatel: | [13 empty] | IČ: | [16 empty] | 0,01
|  |  | Regionální muzeum v Kolíně | [12 empty] | DIČ: | [16 empty] | 0,01
0,01
|  | Uchazeč: | [13 empty] | IČ: |  | Vyplň údaj | [14 empty] | 0,01
|  |  | Vyplň údaj | [12 empty] | DIČ: |  | Vyplň údaj | [14 empty] | 0,01
False
|  | Projektant: | [13 empty] | IČ: | [16 empty] | False
|  |  | IHARCH s.r.o. | [12 empty] | DIČ: | [16 empty] | True
0,01
|  | Zpracovatel: | [13 empty] | IČ: | [16 empty] | 0,01
[16 empty] | DIČ: | [16 empty] | True
Poznámka:
|  | Cena bez DPH | [13 empty] | 0
[8 empty] | Sazba daně |  |  | Základ daně |  |  |  |  | Výše daně
|  | DPH |  | základní |  |  |  | 21% |  |  | 0 |  |  |  |  | 0
|  |  |  | snížená |  |  |  | 12% |  |  | 0 |  |  |  |  | 0
|  |  |  | zákl. přenesená |  |  |  | 21% |  |  | 0 |  |  |  |  | 0
|  |  |  | sníž. přenesená |  |  |  | 12% |  |  | 0 |  |  |  |  | 0
|  |  |  | nulová |  |  |  | 0% |  |  | 0 |  |  |  |  | 0
|  | Cena s DPH | [6 empty] | v |  |  | CZK |  |  |  | 0
|  | Projektant | [11 empty] | Zpracovatel
|  | Datum a podpis: | [7 empty] | Razítko |  |  |  | Datum a podpis: |  |  | Razítko
|  | Objednavatel | [11 empty] | Uchazeč
|  | Datum a podpis: | [7 empty] | Razítko |  |  |  | Datum a podpis: |  |  | Razítko
REKAPITULACE OBJEKTŮ STAVBY A SOUPISŮ PRACÍ
| Kód: | [6 empty] | Hradenin-2024
| Stavba: | [6 empty] | Tvrz Hradenín
| Místo: | [6 empty] | Hradenín | [6 empty] | Datum: |  | 21. 3. 2024
| Zadavatel: | [6 empty] | Regionální muzeum v Kolíně | [6 empty] | Projektant: |  | IHARCH s.r.o. |  |  | Informatívní údaje z listů zakázek
| Uchazeč: | [13 empty] | Zpracovatel:
| Kód |  |  |  | Popis | [7 empty] | Cena bez DPH [CZK] |  |  |  |  | Cena s DPH [CZK] | Typ | z toho Ostat. náklady [CZK] | DPH [CZK] | Normohodiny [h] | DPH základní [CZK] | DPH snížená [CZK] | DPH základní přenesená [CZK] | DPH snížená přenesená [CZK] | Základna DPH základní | Základna DPH snížená | Základna DPH zákl. přenesená | Základna DPH sníž. přenesená | Základna DPH nulová
| Náklady z rozpočtů | [11 empty] | 0 |  |  |  |  | 0 |  | 0 | 0 | 0 | 0 | 0 | 0 | 0 | 0 | 0 | 0 | 0 | 0 |  | D | 0 | ###NOIMPORT### | IMPORT | {8a264e91-032d-4b1c-87d8-3e89ecf22cef} | {00000000-0000-0000-0000-000000000000}
/ |  | 1 |  |  |  | Oprava fasády věže tvrze v Hradeníně | [6 empty] | 0 |  |  |  |  | 0 | STA | 0 | 0 | 0 | 0 | 0 | 0 | 0 | 0 | 0 | 0 | 0 | 0 |  |  | 1 |  | IMPORT | {1180c078-727d-4892-a1e2-b4956e060ac0} | {8a264e91-032d-4b1c-87d8-3e89ecf22cef} | 2
/ |  | Naklady |  |  |  | Náklady spojené s umístěním stavby | [6 empty] | 0 |  |  |  |  | 0 | STA | 0 | 0 | 0 | 0 | 0 | 0 | 0 | 0 | 0 | 0 | 0 | 0 |  |  | 1 |  | IMPORT | {8edd0dbb-983c-4124-8567-b812ceb9ec06} | {8a264e91-032d-4b1c-87d8-3e89ecf22cef} | 2

## 1 - Oprava fasády věže tv...
{1180c078-727d-4892-a1e2-b4956e060ac0}
2
| KRYCÍ LIST SOUPISU PRACÍ | [7 empty] | v --- níže se nacházejí doplnkové a pomocné údaje k sestavám --- v | [8 empty] | False
Stavba:
Tvrz Hradenín
Objekt:
1 - Oprava fasády věže tvrze v Hradeníně
| KSO: |  |  |  |  | CC-CZ:
| Místo: |  | Hradenín |  |  | Datum: | 21. 3. 2024
| Zadavatel: |  |  |  |  | IČ:
|  | Regionální muzeum v Kolíně |  |  |  | DIČ:
| Uchazeč: |  |  |  |  | IČ: | Vyplň údaj
|  | Vyplň údaj |  |  |  | DIČ: | Vyplň údaj
| Projektant: |  |  |  |  | IČ:
|  | IHARCH s.r.o. |  |  |  | DIČ:
| Zpracovatel: |  |  |  |  | IČ:
DIČ:
Poznámka:
| Cena bez DPH | [5 empty] | 0
|  |  | Základ daně |  |  | Sazba daně | Výše daně
| DPH | základní | 0 |  |  | 21% | 0
|  | snížená | 0 |  |  | 12% | 0
|  | zákl. přenesená | 0 |  |  | 21% | 0
|  | sníž. přenesená | 0 |  |  | 12% | 0
|  | nulová | 0 |  |  | 0% | 0
| Cena s DPH |  |  | v | CZK |  | 0
| Projektant |  |  | Zpracovatel
| Datum a podpis: |  | Razítko | Datum a podpis: |  |  | Razítko
| Objednavatel |  |  | Uchazeč
| Datum a podpis: |  | Razítko | Datum a podpis: |  |  | Razítko
REKAPITULACE ČLENĚNÍ SOUPISU PRACÍ
Stavba:
Tvrz Hradenín
Objekt:
1 - Oprava fasády věže tvrze v Hradeníně
Místo: |  |  | Hradenín |  |  | Datum: | 21. 3. 2024
Zadavatel: |  |  | Regionální muzeum v Kolíně |  |  | Projektant: | IHARCH s.r.o.
Uchazeč: |  |  | Vyplň údaj |  |  | Zpracovatel:
Kód dílu - Popis | [6 empty] | Cena celkem [CZK]
Náklady ze soupisu prací | [6 empty] | 0 | [11 empty] | -1
| HSV - Práce a dodávky HSV | [5 empty] | 0
| 1 - Zemní práce | [5 empty] | 0
| 2 - Zakládání | [5 empty] | 0
| 3 - Svislé a kompletní konstrukce | [5 empty] | 0
| 4 - Vodorovné konstrukce | [5 empty] | 0
| 6 - Úpravy povrchů, podlahy a osazování výplní | [5 empty] | 0
| 9 - Ostatní konstrukce a práce, bourání | [5 empty] | 0
| 997 - Přesun sutě | [5 empty] | 0
| 998 - Přesun hmot | [5 empty] | 0
| PSV - Práce a dodávky PSV | [5 empty] | 0
| 762 - Konstrukce tesařské | [5 empty] | 0
| 764 - Konstrukce klempířské | [5 empty] | 0
| 765 - Krytina skládaná | [5 empty] | 0
| 766 - Konstrukce truhlářské | [5 empty] | 0
| 767 - Konstrukce zámečnické | [5 empty] | 0
| M - Práce a dodávky M | [5 empty] | 0
| 21-M - Elektromontáže | [5 empty] | 0
SOUPIS PRACÍ
Stavba:
Tvrz Hradenín
Objekt:
1 - Oprava fasády věže tvrze v Hradeníně
Místo: |  |  | Hradenín |  |  | Datum: | 21. 3. 2024
Zadavatel: |  |  | Regionální muzeum v Kolíně |  |  | Projektant: | IHARCH s.r.o.
Uchazeč: |  |  | Vyplň údaj |  |  | Zpracovatel:
PČ | Typ | Kód | Popis | MJ | Množství | J.cena [CZK] | Cena celkem [CZK] | Cenová soustava |  | DPH | J. Nh [h] | Nh celkem [h] | J. hmotnost [t] | Hmotnost celkem [t] | J. suť [t] | Suť Celkem [t]
Náklady soupisu celkem | [6 empty] | 0 |  |  |  |  | 0 |  | 230.3625 |  | 26.2151 |  | D | -1 | [10 empty] | 0
| D | HSV | Práce a dodávky HSV |  |  |  | 0 |  |  |  |  | 0 |  | 228.0135 |  | 25.779 | 1 | D | 0 |  |  |  | ROZPOCET | [6 empty] | 0
| D | 1 | Zemní práce |  |  |  | 0 |  |  |  |  | 0 |  | 0 |  | 0 | 1 | D | 1 |  |  |  | ROZPOCET | [6 empty] | 0
1 | K | 131213701 | Hloubení nezapažených jam v soudržných horninách třídy těžitelnosti I skupiny 3 ručně | m3 | 21.67 |  | 0 |  |  | základní |  | 0 | 0 | 0 | 0 | 0 | 4 | K | 2 |  |  |  | ROZPOCET | 0 | 0 | 0 | 0 | 0 | 1 | 0 | 4 | -610158827
| VV |  | "plocha nádvoří 80m2, hloubka odhad 20cm" 80*0,2 |  | 16 | [12 empty] | VV | 2 | 2 | True | 0 | ROZPOCET
| VV |  | "pro patky ochozu"0,3*0,3*0,3*4 |  | 0.108 | [12 empty] | VV | 2 | 2 | True | 0 | ROZPOCET
| VV |  | "věž schodiště " | [14 empty] | VV | 2 | 1 | True | 0 | ROZPOCET
| VV |  | "základy"(0,2+0,2+0,4+2,75+2,75+1,15+0,3+0,15)*0,85*0,8 |  | 5.372 | [12 empty] | VV | 2 | 2 | True | 0 | ROZPOCET
| VV |  | "podlaha" 3,14*0,55*0,55*0,2 |  | 0.19 | [12 empty] | VV | 2 | 2 | True | 0 | ROZPOCET
| VV |  | Součet |  | 21.67 | [12 empty] | VV | 2 | 4 | True | 1 | ROZPOCET
2 | K | 162211311 | Vodorovné přemístění výkopku z horniny třídy těžitelnosti I skupiny 1 až 3 stavebním kolečkem do 10 m | m3 | 21.67 |  | 0 |  |  | základní |  | 0 | 0 | 0 | 0 | 0 | 4 | K | 2 |  |  |  | ROZPOCET | 0 | 0 | 0 | 0 | 0 | 1 | 0 | 4 | 1286702290
| VV |  | "plocha nádvoří 80m2, hloubka odhad 20cm" 80*0,2 |  | 16 | [12 empty] | VV | 2 | 2 | True | 0 | ROZPOCET
| VV |  | "pro patky ochozu"0,3*0,3*0,3*4 |  | 0.108 | [12 empty] | VV | 2 | 2 | True | 0 | ROZPOCET
| VV |  | "věž schodiště " | [14 empty] | VV | 2 | 1 | True | 0 | ROZPOCET
| VV |  | "základy"(0,2+0,2+0,4+2,75+2,75+1,15+0,3+0,15)*0,85*0,8 |  | 5.372 | [12 empty] | VV | 2 | 2 | True | 0 | ROZPOCET
| VV |  | "podlaha" 3,14*0,55*0,55*0,2 |  | 0.19 | [12 empty] | VV | 2 | 2 | True | 0 | ROZPOCET
| VV |  | Součet |  | 21.67 | [12 empty] | VV | 2 | 4 | True | 1 | ROZPOCET
3 | K | 171151101 | Hutnění terénu pro jakýkoliv sklon | m2 | 80 |  | 0 |  |  | základní |  | 0 | 0 | 0 | 0 | 0 | 4 | K | 2 |  |  |  | ROZPOCET | 0 | 0 | 0 | 0 | 0 | 1 | 0 | 4 | -134711500
| VV |  | "plocha nádvoří 80m2" 80 |  | 80 | [12 empty] | VV | 2 | 2 | True | 1 | ROZPOCET
4 | K | 171251201 | Uložení sypaniny na meziskládku | m3 | 21.67 |  | 0 |  |  | základní |  | 0 | 0 | 0 | 0 | 0 | 4 | K | 2 |  |  |  | ROZPOCET | 0 | 0 | 0 | 0 | 0 | 1 | 0 | 4 | 1205989570
5 | K | 181111111 | Plošná úprava terénu do 500 m2 zemina tř 1 až 4 nerovnosti do 100 mm v rovinně a svahu do 1:5 - odkopávky, rozhrnutí | m2 | 80 |  | 0 |  |  | základní |  | 0 | 0 | 0 | 0 | 0 | 4 | K | 2 |  |  |  | ROZPOCET | 0 | 0 | 0 | 0 | 0 | 1 | 0 | 4 | 2027175456
| VV |  | "plocha nádvoří 80m2" 80 |  | 80 | [12 empty] | VV | 2 | 2 | True | 1 | ROZPOCET
| D | 2 | Zakládání |  |  |  | 0 |  |  |  |  | 0 |  | 15.0456 |  | 0 | 1 | D | 1 |  |  |  | ROZPOCET | [6 empty] | 0
6 | K | 274211411 | Zdivo základových pásů z lomového kamene na maltu | m3 | 5.472 |  | 0 |  |  | základní |  | 0 | 2.662 | 14.5665 | 0 | 0 | 4 | K | 2 |  |  |  | ROZPOCET | 0 | 0 | 0 | 0 | 0 | 1 | 0 | 4 | 1345295696
| VV |  | "věž schodiště " | [14 empty] | VV | 2 | 1 | True | 0 | ROZPOCET
| VV |  | (0,2+0,2+0,4+2,75+2,75+1,15+0,3+0,15)*0,85*0,8 |  | 5.372 | [12 empty] | VV | 2 | 2 | True | 0 | ROZPOCET
| VV |  | "střední část" (3,14*0,2*0,2)*0,8 |  | 0.1 | [12 empty] | VV | 2 | 2 | True | 0 | ROZPOCET
| VV |  | Součet |  | 5.472 | [12 empty] | VV | 2 | 4 | True | 1 | ROZPOCET
7 | K | 274211493 | Příplatek k základovým pásům z lomového kamene za oboustranné lícování zdiva | m3 | 5.472 |  | 0 |  |  | základní |  | 0 | 0 | 0 | 0 | 0 | 4 | K | 2 |  |  |  | ROZPOCET | 0 | 0 | 0 | 0 | 0 | 1 | 0 | 4 | -81687907
| VV |  | "věž schodiště " | [14 empty] | VV | 2 | 1 | True | 0 | ROZPOCET
| VV |  | (0,2+0,2+0,4+2,75+2,75+1,15+0,3+0,15)*0,85*0,8 |  | 5.372 | [12 empty] | VV | 2 | 2 | True | 0 | ROZPOCET
| VV |  | "střední část" (3,14*0,2*0,2)*0,8 |  | 0.1 | [12 empty] | VV | 2 | 2 | True | 0 | ROZPOCET
| VV |  | Součet |  | 5.472 | [12 empty] | VV | 2 | 4 | True | 1 | ROZPOCET
8 | K | 275211412 | Základové patky z lomového kamene na maltu | m3 | 0.18 |  | 0 |  |  | základní |  | 0 | 2.662 | 0.47916 | 0 | 0 | 4 | K | 2 |  |  |  | ROZPOCET | 0 | 0 | 0 | 0 | 0 | 1 | 0 | 4 | -1966373595
| VV |  | (0,3*0,3*0,5)*4 |  | 0.18 | [12 empty] | VV | 2 | 2 | True | 1 | ROZPOCET
9 | K | 275211492 | Příplatek k základovým patkám z kamene za lícování zdiva | m3 | 0.18 |  | 0 |  |  | základní |  | 0 | 0 | 0 | 0 | 0 | 4 | K | 2 |  |  |  | ROZPOCET | 0 | 0 | 0 | 0 | 0 | 1 | 0 | 4 | -1626219818
| VV |  | (0,3*0,3*0,5)*4 |  | 0.18 | [12 empty] | VV | 2 | 2 | True | 1 | ROZPOCET
| D | 3 | Svislé a kompletní konstrukce |  |  |  | 0 |  |  |  |  | 0 |  | 106.4415 |  | 0.0006 | 1 | D | 1 |  |  |  | ROZPOCET | [6 empty] | 0
10 | K | 310239211 | Zazdívka otvorů pl přes 1 do 4 m2 ve zdivu nadzákladovém cihlami pálenými na MVC | m3 | 1.3 |  | 0 |  |  | základní |  | 0 | 1.8775 | 2.4407 | 0 | 0 | 4 | K | 2 |  |  |  | ROZPOCET | 0 | 0 | 0 | 0 | 0 | 1 | 0 | 4 | -709875679
| VV |  | "vyzdění nároží jih"1,3"m2"*0,5"tl" |  | 0.65 | [12 empty] | VV | 2 | 2 | True | 0 | ROZPOCET
| VV |  | "vyzdění nároží východ"1,3"m2"*0,5"tl" |  | 0.65 | [12 empty] | VV | 2 | 2 | True | 0 | ROZPOCET
| VV |  | Součet |  | 1.3 | [12 empty] | VV | 2 | 4 | True | 1 | ROZPOCET
11 | K | 311213122 | Zdivo z nepravidelných kamenů na maltu vápennou | m3 | 33.911 |  | 0 |  |  | základní |  | 0 | 2.6814 | 90.929 | 0 | 0 | 4 | K | 2 |  |  |  | ROZPOCET | 0 | 0 | 0 | 0 | 0 | 1 | 0 | 4 | 1250218817
| VV |  | "věž schodiště " | [14 empty] | VV | 2 | 1 | True | 0 | ROZPOCET
| VV |  | (0,2+0,2+0,4+2,75+2,75+1,15+0,3+0,15)*0,65*7,5 |  | 38.513 | [12 empty] | VV | 2 | 2 | True | 0 | ROZPOCET
| VV |  | -"otvory" ((0,1*2+0,9)*1,9+(1*2)+(0,4*0,6)+(1,1*2,5))*0,65 |  | -4.602 | [12 empty] | VV | 2 | 2 | True | 0 | ROZPOCET
| VV |  | Součet |  | 33.911 | [12 empty] | VV | 2 | 4 | True | 1 | ROZPOCET
12 | K | 311213922 | Příplatek k cenám zdění zdiva z kamene na maltu za vytvoření hrany nároží | m | 30 |  | 0 |  |  | základní |  | 0 | 0 | 0 | 0 | 0 | 4 | K | 2 |  |  |  | ROZPOCET | 0 | 0 | 0 | 0 | 0 | 1 | 0 | 4 | 1070895095
| VV |  | "nároží severozápad" 10,5 |  | 10.5 | [12 empty] | VV | 2 | 2 | True | 0 | ROZPOCET
| VV |  | "nároží severovýchod" 3,5 |  | 3.5 | [12 empty] | VV | 2 | 2 | True | 0 | ROZPOCET
| VV |  | "nároží jihozápad" 16 |  | 16 | [12 empty] | VV | 2 | 2 | True | 0 | ROZPOCET
| VV |  | Součet |  | 30 | [12 empty] | VV | 2 | 4 | True | 1 | ROZPOCET
13 | K | 317231626 | Zdivo plochých záklenků z cihel plných dl 290 mm pevnosti P 20 na maltu | m3 | 0.787 |  | 0 |  |  | základní |  | 0 | 1.8999 | 1.4952 | 0 | 0 | 4 | K | 2 |  |  |  | ROZPOCET | 0 | 0 | 0 | 0 | 0 | 1 | 0 | 4 | -803594134
| VV |  | "věž schodiště nad otvory" (1,5*3+0,8*2)*0,65*0,15 |  | 0.595 | [12 empty] | VV | 2 | 2 | True | 0 | ROZPOCET
| VV |  | "rozvaděč" 0,6*0,4*0,15 |  | 0.036 | [12 empty] | VV | 2 | 2 | True | 0 | ROZPOCET
| VV |  | "dveře jih" 1,6*0,65*0,15 |  | 0.156 | [12 empty] | VV | 2 | 2 | True | 0 | ROZPOCET
| VV |  | Součet |  | 0.787 | [12 empty] | VV | 2 | 4 | True | 1 | ROZPOCET
14 | K | 319202331 | Vyrovnání nerovného povrchu zdiva tl přes 80 do 150 mm přizděním, vč.odsekání vadných cihel | m2 | 7 |  | 0 |  |  | základní |  | 0 | 0.11576 | 0.81032 | 0 | 0 | 4 | K | 2 |  |  |  | ROZPOCET | 0 | 0 | 0 | 0 | 0 | 1 | 0 | 4 | -525189796
| VV |  | "výklenek na západní straně fasády - přístup z pavlače" 7"m2" |  | 7 | [12 empty] | VV | 2 | 2 | True | 1 | ROZPOCET
15 | K | 31930000R | Výztuž helikální pr.10- frézování drážek, vrtání vrtů ve zdivu - zbavení drážky nebo vrtu hrubších nečistot a prachových částí - vypláchnutí drážky nebo vrtu vodou - vlepení nerezové austenitické oceli tzv. "helikální výztuže" do kotevní malty, vč.dodávky | m | 15 |  | 0 |  |  | základní |  | 0 | 0.02272 | 0.3408 | 4e-05 | 0.0006 | 4 | K | 2 |  |  |  | ROZPOCET | 0 | 0 | 0 | 0 | 0 | 1 | 0 | 4 | -1306317659
| VV |  | "2x po celé výšce"7,5*2 |  | 15 | [12 empty] | VV | 2 | 2 | True | 1 | ROZPOCET
16 | K | 349231821R | Přizdívka ostění a nároží kamenného tl přes 150 do 350 mm | m2 | 20.386 |  | 0 |  |  | základní |  | 0 | 0.45432 | 9.2618 | 0 | 0 | 4 | K | 2 |  |  |  | ROZPOCET | 0 | 0 | 0 | 0 | 0 | 1 | 0 | 4 | -1361107041
| VV |  | "restaurátorské úpravy " | [14 empty] | VV | 2 | 1 | True | 0 | ROZPOCET
| VV |  | "východ 1.PP O0.1"(1,15*2+0,8)*0,4 |  | 1.24 | [12 empty] | VV | 2 | 2 | True | 0 | ROZPOCET
| VV |  | "východ 3.NP 0.31" ( 1,9*2+0,34+0,69+0,27)*0,3 |  | 1.53 | [12 empty] | VV | 2 | 2 | True | 0 | ROZPOCET
| VV |  | "východ 4.NP O.41" (1,445*2+0,705*2)*0,9 |  | 3.87 | [12 empty] | VV | 2 | 2 | True | 0 | ROZPOCET
| VV |  | "východ 4.NP O.42" (1,455*2+0,775*2)*0,9 |  | 4.014 | [12 empty] | VV | 2 | 2 | True | 0 | ROZPOCET
| VV |  | "jih 4.NP O.43 parapet"0,5*0,3 |  | 0.15 | [12 empty] | VV | 2 | 2 | True | 0 | ROZPOCET
| VV |  | "1.PP východ D.01" (1,912*2+0,88)*0,4 |  | 1.882 | [12 empty] | VV | 2 | 2 | True | 0 | ROZPOCET
| VV |  | "nároží severovýchod" 3,7*(0,5+0,5) |  | 3.7 | [12 empty] | VV | 2 | 2 | True | 0 | ROZPOCET
| VV |  | "nároží jihovýchod" 4*(0,5+0,5) |  | 4 | [12 empty] | VV | 2 | 2 | True | 0 | ROZPOCET
| VV |  | Součet |  | 20.386 | [12 empty] | VV | 2 | 4 | True | 1 | ROZPOCET
17 | K | 349234831R | Doplnění zdiva okenních obrub kamenných | m | 20.2 |  | 0 |  |  | základní |  | 0 | 0.05761 | 1.1637 | 0 | 0 | 4 | K | 2 |  |  |  | ROZPOCET | 0 | 0 | 0 | 0 | 0 | 1 | 0 | 4 | -1861520560
| VV |  | "oprava přizděním z cca 50% plochy" | [14 empty] | VV | 2 | 1 | True | 0 | ROZPOCET
| VV |  | "jižní fasáda" 1,25*2+1,95*2 |  | 6.4 | [12 empty] | VV | 2 | 2 | True | 0 | ROZPOCET
| VV |  | "západní" (1,1*2)*2 |  | 4.4 | [12 empty] | VV | 2 | 2 | True | 0 | ROZPOCET
| VV |  | "východní" 1,45*2+1,7*2+1,9*2+1,35*2+1,1*2 |  | 15 | [12 empty] | VV | 2 | 2 | True | 0 | ROZPOCET
| VV |  | "severní" 1,1*2*2+1,3*2 |  | 7 | [12 empty] | VV | 2 | 2 | True | 0 | ROZPOCET
| VV |  | Mezisoučet |  | 32.8 | [12 empty] | VV | 2 | 3 | True | 0 | ROZPOCET
| VV |  | -32,8*0,5 |  | -16.4 | [12 empty] | VV | 2 | 2 | True | 0 | ROZPOCET
| VV |  | "z pískovce východ " 1,9*2 |  | 3.8 | [12 empty] | VV | 2 | 2 | True | 0 | ROZPOCET
| VV |  | Součet |  | 20.2 | [12 empty] | VV | 2 | 4 | True | 1 | ROZPOCET
| D | 4 | Vodorovné konstrukce |  |  |  | 0 |  |  |  |  | 0 |  | 77.5852 |  | 0 | 1 | D | 1 |  |  |  | ROZPOCET | [6 empty] | 0
18 | K | 421951115 | Dřevěná mostovka z tvrdých hranolů | m3 | 0.339 |  | 0 |  |  | základní |  | 0 | 0.82465 | 0.27956 | 0 | 0 | 4 | K | 2 |  |  |  | ROZPOCET | 0 | 0 | 0 | 0 | 0 | 1 | 0 | 4 | 1360959063
| VV |  | "mostovka ochozu 160x200"((4,9+0,2)+(5,3+0,2))*(0,16*0,2) |  | 0.339 | [12 empty] | VV | 2 | 2 | True | 1 | ROZPOCET
19 | K | 421953311 | Dřevěné mostní podlahy trvalé z fošen a hranolů - výroba | m2 | 7.011 |  | 0 |  |  | základní |  | 0 | 0.03187 | 0.22344 | 0 | 0 | 4 | K | 2 |  |  |  | ROZPOCET | 0 | 0 | 0 | 0 | 0 | 1 | 0 | 4 | -960726548
| VV |  | "podlaha ochozu" (5,3+4,715)/2*1,4 |  | 7.011 | [12 empty] | VV | 2 | 2 | True | 1 | ROZPOCET
20 | K | 421953321 | Dřevěné mostní podlahy trvalé z fošen a hranolů - montáž | m2 | 7.011 |  | 0 |  |  | základní |  | 0 | 0.00013 | 0.00091143 | 0 | 0 | 4 | K | 2 |  |  |  | ROZPOCET | 0 | 0 | 0 | 0 | 0 | 1 | 0 | 4 | -596503769
| VV |  | "podlaha ochozu" (5,3+4,715)/2*1,4 |  | 7.011 | [12 empty] | VV | 2 | 2 | True | 1 | ROZPOCET
21 | K | 434191443 | Osazení schodišťových stupňů kamenných pemrlovaných s jednostranným zazděním | m | 24 |  | 0 |  |  | základní |  | 0 | 0.0066 | 0.1584 | 0 | 0 | 4 | K | 2 |  |  |  | ROZPOCET | 0 | 0 | 0 | 0 | 0 | 1 | 0 | 4 | 2126979193
| VV |  | "Kusů"20*1,2 |  | 24 | [12 empty] | VV | 2 | 2 | True | 1 | ROZPOCET
22 | M | 58388024R | stupeň schodišťový kamenný kotvený do obvodu | kus | 20 |  | 0 |  |  | základní |  | 0 | 0.112 | 2.24 | 0 | 0 | 8 | M | 2 |  |  |  | ROZPOCET | 0 | 0 | 0 | 0 | 0 | 1 | 0 | 4 | -1067555131
23 | K | 434231111 | Schodišťové stupně přímé z cihel dl 290 mm na stojato | m | 6.13 |  | 0 |  |  | základní |  | 0 | 0.13677 | 0.8384 | 0 | 0 | 4 | K | 2 |  |  |  | ROZPOCET | 0 | 0 | 0 | 0 | 0 | 1 | 0 | 4 | -746997095
| VV |  | "doplnění schodišťových stupňů u vstupu do věže 2NP"1,1*2+1,18*2+1,57 |  | 6.13 | [12 empty] | VV | 2 | 2 | True | 1 | ROZPOCET
24 | K | 465220111R | Zřízení schodů z kameniva na maltu vápennou s vyspárováním, kamenivo místní | m3 | 9.37 |  | 0 |  |  | základní |  | 0 | 0.8424 | 7.8933 | 0 | 0 | 4 | K | 2 |  |  |  | ROZPOCET | 0 | 0 | 0 | 0 | 0 | 1 | 0 | 4 | -1032423532
| VV |  | "nové vstupní schody jih" (2,16*1,35+(2,16+0,25)*1,35+(2,16+0,25*2)*1,35)*0,96 |  | 9.37 | [12 empty] | VV | 2 | 2 | True | 1 | ROZPOCET
25 | K | 465511111 | Dlažba z lomového kamene na sucho bez výplně spár pl do 20 m2 tl 200 mm, do štěrkového lože | m2 | 0.95 |  | 0 |  |  | základní |  | 0 | 0.4 | 0.38 | 0 | 0 | 4 | K | 2 |  |  |  | ROZPOCET | 0 | 0 | 0 | 0 | 0 | 1 | 0 | 4 | -189280957
| VV |  | "podlaha věže" 3,14*0,55*0,55 |  | 0.95 | [12 empty] | VV | 2 | 2 | True | 1 | ROZPOCET
26 | K | 465511430R | Dlažba z lomového kamene na sucho, s vyplněním spár pískem, do štěrkového lože | m2 | 80 |  | 0 |  |  | základní |  | 0 | 0.81964 | 65.5712 | 0 | 0 | 4 | K | 2 |  |  |  | ROZPOCET | 0 | 0 | 0 | 0 | 0 | 1 | 0 | 4 | -1366286958
| VV |  | "plocha nádvoří 80m2, z cca 50% místní kameny" 80 |  | 80 | [12 empty] | VV | 2 | 2 | True | 1 | ROZPOCET
| D | 6 | Úpravy povrchů, podlahy a osazování výplní |  |  |  | 0 |  |  |  |  | 0 |  | 21.0809 |  | 0 | 1 | D | 1 |  |  |  | ROZPOCET | [6 empty] | 0
27 | K | 622125110R | Vyplnění spár vápenopískovou maltou vnějších stěn z tvárnic nebo kamene, vč.sjednocení povrchu s okolní omítkou | m2 | 5.5 |  | 0 |  |  | základní |  | 0 | 0.0029 | 0.01595 | 0 | 0 | 4 | K | 2 |  |  |  | ROZPOCET | 0 | 0 | 0 | 0 | 0 | 1 | 0 | 4 | -380923006
| VV |  | "jižní fasáda-spára po kabelu" 5,5 |  | 5.5 | [12 empty] | VV | 2 | 2 | True | 1 | ROZPOCET
28 | K | 622311111 | Vápenná omítka hrubá jednovrstvá zatřená vnějších stěn nanášená ručně | m2 | 903.635 |  | 0 |  |  | základní |  | 0 | 0.021 | 18.9763 | 0 | 0 | 4 | K | 2 |  |  |  | ROZPOCET | 0 | 0 | 0 | 0 | 0 | 1 | 0 | 4 | -986194959
| VV |  | "jih"174 |  | 174 | [12 empty] | VV | 2 | 2 | True | 0 | ROZPOCET
| VV |  | "západ"188-29 |  | 159 | [12 empty] | VV | 2 | 2 | True | 0 | ROZPOCET
| VV |  | "sever" 148 |  | 148 | [12 empty] | VV | 2 | 2 | True | 0 | ROZPOCET
| VV |  | "východ" 226 |  | 226 | [12 empty] | VV | 2 | 2 | True | 0 | ROZPOCET
| VV |  | "věž schodiště " | [14 empty] | VV | 2 | 1 | True | 0 | ROZPOCET
| VV |  | (0,2+0,2+0,4+2,75+2,75+1,15+0,3+0,15)*(7+7,5)/2*2 |  | 114.55 | [12 empty] | VV | 2 | 2 | True | 0 | ROZPOCET
| VV |  | "otvory oken" | [14 empty] | VV | 2 | 1 | True | 0 | ROZPOCET
| VV |  | -(0,56*0,865+1,025*0,72+0,3*0,5+1,19*0,475+0,47*0,6+0,45*0,6+1,02*1,295+1,305*1,505+0,655*1,055+0,65*1,04+0,64*1,07+0,705*1,445) |  | -8.845 | [12 empty] | VV | 2 | 2 | True | 0 | ROZPOCET
| VV |  | -(0,96*0,365+0,505*0,94+0,52*1,135) |  | -1.415 | [12 empty] | VV | 2 | 2 | True | 0 | ROZPOCET
| VV |  | "otvory dveří" | [14 empty] | VV | 2 | 1 | True | 0 | ROZPOCET
| VV |  | -(0,88*1,75+1,07*1,665+0,9*1,9+0,88*1,94+1,03*2,03) |  | -8.83 | [12 empty] | VV | 2 | 2 | True | 0 | ROZPOCET
| VV |  | "ostění oken" | [14 empty] | VV | 2 | 1 | True | 0 | ROZPOCET
| VV |  | +(0,56+0,865*2)*2,22+(1,025+0,72*2)*2,2+(0,3+0,5*2)*2+(0,475+1,19*2)*2+(0,47+0,6*2)*2+(0,45+0,6*2)*2 |  | 25.457 | [12 empty] | VV | 2 | 2 | True | 0 | ROZPOCET
| VV |  | +(1,02+1,295)*1,6+(1,305+1,9*2)*1,6+(0,655+1,055*2)*1,4+(0,65+1,04*2)*1,35+(0,64+1,07*2)*1,4+(0,705+1,445*2)*1,1+(0,705+1,445*2)*1,1 |  | 31.23 | [12 empty] | VV | 2 | 2 | True | 0 | ROZPOCET
| VV |  | +(0,5+1,24*2)*1,1+(0,96+0,365*2)*1,1+(0,505+0,94*2)*1,1+(0,52+1,135*2)*1,1 |  | 10.83 | [12 empty] | VV | 2 | 2 | True | 0 | ROZPOCET
| VV |  | "ostění dveří" | [14 empty] | VV | 2 | 1 | True | 0 | ROZPOCET
| VV |  | +(0,88+1,75*2)*2,2+(1,07+1,665*2)*1,5+(0,9+1,9*2)*0,9+(0,88+1,94*2)*0,9+(1,03+2,03*2)*1,75 |  | 33.658 | [12 empty] | VV | 2 | 2 | True | 0 | ROZPOCET
| VV |  | Součet |  | 903.635 | [12 empty] | VV | 2 | 4 | True | 1 | ROZPOCET
29 | K | 622631011R | Spárování vápenopískovou omítkou vnějších pohledových ploch stěn z kamene s rozetřením malty | m2 | 903.635 |  | 0 |  |  | základní |  | 0 | 0.0014 | 1.2651 | 0 | 0 | 4 | K | 2 |  |  |  | ROZPOCET | 0 | 0 | 0 | 0 | 0 | 1 | 0 | 4 | 1230915190
| VV |  | "jih"174 |  | 174 | [12 empty] | VV | 2 | 2 | True | 0 | ROZPOCET
| VV |  | "západ"188-29 |  | 159 | [12 empty] | VV | 2 | 2 | True | 0 | ROZPOCET
| VV |  | "sever" 148 |  | 148 | [12 empty] | VV | 2 | 2 | True | 0 | ROZPOCET
| VV |  | "východ" 226 |  | 226 | [12 empty] | VV | 2 | 2 | True | 0 | ROZPOCET
| VV |  | "věž schodiště " | [14 empty] | VV | 2 | 1 | True | 0 | ROZPOCET
| VV |  | (0,2+0,2+0,4+2,75+2,75+1,15+0,3+0,15)*(7+7,5)/2*2 |  | 114.55 | [12 empty] | VV | 2 | 2 | True | 0 | ROZPOCET
| VV |  | "otvory oken" | [14 empty] | VV | 2 | 1 | True | 0 | ROZPOCET
| VV |  | -(0,56*0,865+1,025*0,72+0,3*0,5+1,19*0,475+0,47*0,6+0,45*0,6+1,02*1,295+1,305*1,505+0,655*1,055+0,65*1,04+0,64*1,07+0,705*1,445) |  | -8.845 | [12 empty] | VV | 2 | 2 | True | 0 | ROZPOCET
| VV |  | -(0,96*0,365+0,505*0,94+0,52*1,135) |  | -1.415 | [12 empty] | VV | 2 | 2 | True | 0 | ROZPOCET
| VV |  | "otvory dveří" | [14 empty] | VV | 2 | 1 | True | 0 | ROZPOCET
| VV |  | -(0,88*1,75+1,07*1,665+0,9*1,9+0,88*1,94+1,03*2,03) |  | -8.83 | [12 empty] | VV | 2 | 2 | True | 0 | ROZPOCET
| VV |  | "ostění oken" | [14 empty] | VV | 2 | 1 | True | 0 | ROZPOCET
| VV |  | +(0,56+0,865*2)*2,22+(1,025+0,72*2)*2,2+(0,3+0,5*2)*2+(0,475+1,19*2)*2+(0,47+0,6*2)*2+(0,45+0,6*2)*2 |  | 25.457 | [12 empty] | VV | 2 | 2 | True | 0 | ROZPOCET
| VV |  | +(1,02+1,295)*1,6+(1,305+1,9*2)*1,6+(0,655+1,055*2)*1,4+(0,65+1,04*2)*1,35+(0,64+1,07*2)*1,4+(0,705+1,445*2)*1,1+(0,705+1,445*2)*1,1 |  | 31.23 | [12 empty] | VV | 2 | 2 | True | 0 | ROZPOCET
| VV |  | +(0,5+1,24*2)*1,1+(0,96+0,365*2)*1,1+(0,505+0,94*2)*1,1+(0,52+1,135*2)*1,1 |  | 10.83 | [12 empty] | VV | 2 | 2 | True | 0 | ROZPOCET
| VV |  | "ostění dveří" | [14 empty] | VV | 2 | 1 | True | 0 | ROZPOCET
| VV |  | +(0,88+1,75*2)*2,2+(1,07+1,665*2)*1,5+(0,9+1,9*2)*0,9+(0,88+1,94*2)*0,9+(1,03+2,03*2)*1,75 |  | 33.658 | [12 empty] | VV | 2 | 2 | True | 0 | ROZPOCET
| VV |  | Součet |  | 903.635 | [12 empty] | VV | 2 | 4 | True | 1 | ROZPOCET
30 | K | 629995101 | Očištění vnějších ploch nízkotlakovou vodou (parou) | m2 | 837.175 |  | 0 |  |  | základní |  | 0 | 0 | 0 | 0 | 0 | 4 | K | 2 |  |  |  | ROZPOCET | 0 | 0 | 0 | 0 | 0 | 1 | 0 | 4 | -1337857757
| VV |  | "jih"174 |  | 174 | [12 empty] | VV | 2 | 2 | True | 0 | ROZPOCET
| VV |  | "západ"188 |  | 188 | [12 empty] | VV | 2 | 2 | True | 0 | ROZPOCET
| VV |  | "sever" 148 |  | 148 | [12 empty] | VV | 2 | 2 | True | 0 | ROZPOCET
| VV |  | "východ" 226 |  | 226 | [12 empty] | VV | 2 | 2 | True | 0 | ROZPOCET
| VV |  | "ostění oken" | [14 empty] | VV | 2 | 1 | True | 0 | ROZPOCET
| VV |  | +(0,56+0,865*2)*2,22+(1,025+0,72*2)*2,2+(0,3+0,5*2)*2+(0,475+1,19*2)*2+(0,47+0,6*2)*2+(0,45+0,6*2)*2 |  | 25.457 | [12 empty] | VV | 2 | 2 | True | 0 | ROZPOCET
| VV |  | +(1,02+1,295)*1,6+(1,305+1,9*2)*1,6+(0,655+1,055*2)*1,4+(0,65+1,04*2)*1,35+(0,64+1,07*2)*1,4+(0,705+1,445*2)*1,1+(0,705+1,445*2)*1,1 |  | 31.23 | [12 empty] | VV | 2 | 2 | True | 0 | ROZPOCET
| VV |  | +(0,5+1,24*2)*1,1+(0,96+0,365*2)*1,1+(0,505+0,94*2)*1,1+(0,52+1,135*2)*1,1 |  | 10.83 | [12 empty] | VV | 2 | 2 | True | 0 | ROZPOCET
| VV |  | "ostění dveří" | [14 empty] | VV | 2 | 1 | True | 0 | ROZPOCET
| VV |  | +(0,88+1,75*2)*2,2+(1,07+1,665*2)*1,5+(0,9+1,9*2)*0,9+(0,88+1,94*2)*0,9+(1,03+2,03*2)*1,75 |  | 33.658 | [12 empty] | VV | 2 | 2 | True | 0 | ROZPOCET
| VV |  | Součet |  | 837.175 | [12 empty] | VV | 2 | 4 | True | 1 | ROZPOCET
31 | K | 636211112 | Dlažba z cihel pálených dl 290 mm na MC 5 nastojato | m2 | 2.8 |  | 0 |  |  | základní |  | 0 | 0.29411 | 0.82351 | 0 | 0 | 4 | K | 2 |  |  |  | ROZPOCET | 0 | 0 | 0 | 0 | 0 | 1 | 0 | 4 | -1676627439
| VV |  | "podesta schodů vyzděných z cihelu vstupu do 2NP věže" 1,2+1,6 |  | 2.8 | [12 empty] | VV | 2 | 2 | True | 1 | ROZPOCET
| D | 9 | Ostatní konstrukce a práce, bourání |  |  |  | 0 |  |  |  |  | 0 |  | 7.8603 |  | 25.7784 | 1 | D | 1 |  |  |  | ROZPOCET | [6 empty] | 0
32 | K | 941111111 | Montáž lešení řadového trubkového lehkého s podlahami zatížení do 200 kg/m2 š od 0,6 do 0,9 m v do 10 m | m2 | 879.4 |  | 0 |  |  | základní |  | 0 | 0 | 0 | 0 | 0 | 4 | K | 2 |  |  |  | ROZPOCET | 0 | 0 | 0 | 0 | 0 | 1 | 0 | 4 | 222025728
| VV |  | "jih" (9,2+1+1)*(19,05-1,9) |  | 192.08 | [12 empty] | VV | 2 | 2 | True | 0 | ROZPOCET
| VV |  | "západ" (11,8+1+1)*(18,5-1,9) |  | 229.08 | [12 empty] | VV | 2 | 2 | True | 0 | ROZPOCET
| VV |  | "sever" (9,2+1+1)*(16,2-1,9) |  | 160.16 | [12 empty] | VV | 2 | 2 | True | 0 | ROZPOCET
| VV |  | "východ" (11,8+1+1)*(18,7-1,9) |  | 231.84 | [12 empty] | VV | 2 | 2 | True | 0 | ROZPOCET
| VV |  | "věž schodiště " | [14 empty] | VV | 2 | 1 | True | 0 | ROZPOCET
| VV |  | 9,2*7,2 |  | 66.24 | [12 empty] | VV | 2 | 2 | True | 0 | ROZPOCET
| VV |  | Součet |  | 879.4 | [12 empty] | VV | 2 | 4 | True | 1 | ROZPOCET
33 | K | 941111211 | Příplatek k lešení řadovému trubkovému lehkému s podlahami do 200 kg/m2 š od 0,6 do 0,9 m v do 10 m za každý den použití | m2 | 79146 |  | 0 |  |  | základní |  | 0 | 0 | 0 | 0 | 0 | 4 | K | 2 |  |  |  | ROZPOCET | 0 | 0 | 0 | 0 | 0 | 1 | 0 | 4 | -1382229435
| VV |  | 879,4*90 |  | 79146 | [12 empty] | VV | 2 | 2 | True | 1 | ROZPOCET
34 | K | 941111811 | Demontáž lešení řadového trubkového lehkého s podlahami zatížení do 200 kg/m2 š od 0,6 do 0,9 m v do 10 m | m2 | 879.4 |  | 0 |  |  | základní |  | 0 | 0 | 0 | 0 | 0 | 4 | K | 2 |  |  |  | ROZPOCET | 0 | 0 | 0 | 0 | 0 | 1 | 0 | 4 | 289338495
35 | K | 944511111 | Montáž ochranné sítě z textilie z umělých vláken | m2 | 879.4 |  | 0 |  |  | základní |  | 0 | 0 | 0 | 0 | 0 | 4 | K | 2 |  |  |  | ROZPOCET | 0 | 0 | 0 | 0 | 0 | 1 | 0 | 4 | -2107257614
36 | K | 944511211 | Příplatek k ochranné síti za první a ZKD den použití | m2 | 79146 |  | 0 |  |  | základní |  | 0 | 0 | 0 | 0 | 0 | 4 | K | 2 |  |  |  | ROZPOCET | 0 | 0 | 0 | 0 | 0 | 1 | 0 | 4 | -117224505
| VV |  | 879,4*90 |  | 79146 | [12 empty] | VV | 2 | 2 | True | 1 | ROZPOCET
37 | K | 944511811 | Demontáž ochranné sítě z textilie z umělých vláken | m2 | 879.4 |  | 0 |  |  | základní |  | 0 | 0 | 0 | 0 | 0 | 4 | K | 2 |  |  |  | ROZPOCET | 0 | 0 | 0 | 0 | 0 | 1 | 0 | 4 | 1392751994
38 | K | 944711112 | Montáž záchytné stříšky š přes 1,5 do 2 m | m | 4 |  | 0 |  |  | základní |  | 0 | 0 | 0 | 0 | 0 | 4 | K | 2 |  |  |  | ROZPOCET | 0 | 0 | 0 | 0 | 0 | 1 | 0 | 4 | -1427637803
| VV |  | 2*2 |  | 4 | [12 empty] | VV | 2 | 2 | True | 1 | ROZPOCET
39 | K | 944711212 | Příplatek k záchytné stříšce š do 2 m za první a ZKD den použití | m | 360 |  | 0 |  |  | základní |  | 0 | 0 | 0 | 0 | 0 | 4 | K | 2 |  |  |  | ROZPOCET | 0 | 0 | 0 | 0 | 0 | 1 | 0 | 4 | -1767119286
| VV |  | 4*90 |  | 360 | [12 empty] | VV | 2 | 2 | True | 1 | ROZPOCET
40 | K | 944711812 | Demontáž záchytné stříšky š přes 1,5 do 2 m | m | 4 |  | 0 |  |  | základní |  | 0 | 0 | 0 | 0 | 0 | 4 | K | 2 |  |  |  | ROZPOCET | 0 | 0 | 0 | 0 | 0 | 1 | 0 | 4 | -1351575927
41 | K | 946111116 | Montáž pojízdných věží trubkových/dílcových š přes 0,6 do 0,9 m dl do 3,2 m v přes 5,5 do 6,6 m | kus | 1 |  | 0 |  |  | základní |  | 0 | 0 | 0 | 0 | 0 | 4 | K | 2 |  |  |  | ROZPOCET | 0 | 0 | 0 | 0 | 0 | 1 | 0 | 4 | -1903607122
42 | K | 946111216 | Příplatek k pojízdným věžím š přes 0,6 do 0,9 m dl do 3,2 m v do 6,6 m za první a ZKD den použití | kus | 60 |  | 0 |  |  | základní |  | 0 | 0 | 0 | 0 | 0 | 4 | K | 2 |  |  |  | ROZPOCET | 0 | 0 | 0 | 0 | 0 | 1 | 0 | 4 | -1797929026
| VV |  | 1*60 |  | 60 | [12 empty] | VV | 2 | 2 | True | 1 | ROZPOCET
43 | K | 946111816 | Demontáž pojízdných věží trubkových/dílcových š od 0,6 do 0,9 m dl do 3,2 m v přes 5,5 do 6,6 m | kus | 1 |  | 0 |  |  | základní |  | 0 | 0 | 0 | 0 | 0 | 4 | K | 2 |  |  |  | ROZPOCET | 0 | 0 | 0 | 0 | 0 | 1 | 0 | 4 | -1120569387
44 | K | 946112119 | Montáž pojízdných věží trubkových/dílcových š přes 0,9 do 1,6 m dl do 3,2 m v přes 8,6 do 9,6 m | kus | 1 |  | 0 |  |  | základní |  | 0 | 0 | 0 | 0 | 0 | 4 | K | 2 |  |  |  | ROZPOCET | 0 | 0 | 0 | 0 | 0 | 1 | 0 | 4 | -234674704
45 | K | 946112219 | Příplatek k pojízdným věžím š přes 0,9 do 1,6 m dl do 3,2 m v přes 8,6 do 9,6 m za každý den použití | kus | 60 |  | 0 |  |  | základní |  | 0 | 0 | 0 | 0 | 0 | 4 | K | 2 |  |  |  | ROZPOCET | 0 | 0 | 0 | 0 | 0 | 1 | 0 | 4 | -523970912
| VV |  | 1*60 |  | 60 | [12 empty] | VV | 2 | 2 | True | 1 | ROZPOCET
46 | K | 946112819 | Demontáž pojízdných věží trubkových/dílcových š přes 0,9 do 1,6 m dl do 3,2 m v přes 8,6 do 9,6 m | kus | 1 |  | 0 |  |  | základní |  | 0 | 0 | 0 | 0 | 0 | 4 | K | 2 |  |  |  | ROZPOCET | 0 | 0 | 0 | 0 | 0 | 1 | 0 | 4 | 1302645814
47 | K | 949004000R | Montáž a demonáž stavebního vrátku | m | 15 |  | 0 |  |  | základní |  | 0 | 0.07467 | 1.12 | 0 | 0 | 4 | K | 2 |  |  |  | ROZPOCET | 0 | 0 | 0 | 0 | 0 | 1 | 0 | 4 | -12444100
48 | K | 949004001R | Pronájem stavebního vrátku | den | 60 |  | 0 |  |  | základní |  | 0 | 0.07467 | 4.4802 | 0 | 0 | 4 | K | 2 |  |  |  | ROZPOCET | 0 | 0 | 0 | 0 | 0 | 1 | 0 | 4 | -1960793661
49 | K | 952901114 | Vyčištění budov bytové a občanské výstavby při výšce podlaží přes 4 m | m2 | 488 |  | 0 |  |  | základní |  | 0 | 4e-05 | 0.01952 | 0 | 0 | 4 | K | 2 |  |  |  | ROZPOCET | 0 | 0 | 0 | 0 | 0 | 1 | 0 | 4 | 97885060
| VV |  | 120+128+120+120 |  | 488 | [12 empty] | VV | 2 | 2 | True | 1 | ROZPOCET
50 | K | 952902221 | Čištění budov zametení schodišť | m2 | 7 |  | 0 |  |  | základní |  | 0 | 0 | 0 | 0 | 0 | 4 | K | 2 |  |  |  | ROZPOCET | 0 | 0 | 0 | 0 | 0 | 1 | 0 | 4 | 435654310
| VV |  | "schody vyzděné z cihel před doplněním" 4,2+2,8 |  | 7 | [12 empty] | VV | 2 | 2 | True | 1 | ROZPOCET
51 | K | 953951311 | Dodání a osazení dřevěných špalíků ve stěnách přes 100x100x50 mm do 150x150x100 mm | kus | 17 |  | 0 |  |  | základní |  | 0 | 0.00191 | 0.03247 | 0 | 0 | 4 | K | 2 |  |  |  | ROZPOCET | 0 | 0 | 0 | 0 | 0 | 1 | 0 | 4 | 792616266
| VV |  | "pod pozednice" | [14 empty] | VV | 2 | 1 | True | 0 | ROZPOCET
| VV |  | "ochoz" 10 |  | 10 | [12 empty] | VV | 2 | 2 | True | 0 | ROZPOCET
| VV |  | "stříška schodiště" 7 |  | 7 | [12 empty] | VV | 2 | 2 | True | 0 | ROZPOCET
| VV |  | Součet |  | 17 | [12 empty] | VV | 2 | 4 | True | 1 | ROZPOCET
52 | K | 953999901 | Stavební přípomoce profesím | kpl | 1 |  | 0 |  |  | základní |  | 0 | 2e-05 | 2e-05 | 0 | 0 | 4 | K | 2 |  |  |  | ROZPOCET | 0 | 0 | 0 | 0 | 0 | 1 | 0 | 4 | 65935900
53 | K | 962031133 | Bourání příček z cihel pálených na MVC tl do 150 mm | m2 | 7.998 |  | 0 |  |  | základní |  | 0 | 0 | 0 | 0.261 | 2.0875 | 4 | K | 2 |  |  |  | ROZPOCET | 0 | 0 | 0 | 0 | 0 | 1 | 0 | 4 | 2008129556
| VV |  | "1.NP jih"1,52*2,015 |  | 3.063 | [12 empty] | VV | 2 | 2 | True | 0 | ROZPOCET
| VV |  | "2.NP západ" 1,2*2,015 |  | 2.418 | [12 empty] | VV | 2 | 2 | True | 0 | ROZPOCET
| VV |  | "1.PP východ"1,21*2,08 |  | 2.517 | [12 empty] | VV | 2 | 2 | True | 0 | ROZPOCET
| VV |  | Součet |  | 7.998 | [12 empty] | VV | 2 | 4 | True | 1 | ROZPOCET
54 | K | 967021112 | Přisekání rovných ostění ve zdivu kamenném nebo smíšeném | m2 | 1.86 |  | 0 |  |  | základní |  | 0 | 0 | 0 | 0.075 | 0.1395 | 4 | K | 2 |  |  |  | ROZPOCET | 0 | 0 | 0 | 0 | 0 | 1 | 0 | 4 | 1750928246
| VV |  | "2.NP východ O2.1" (0,36+1,37*2)*0,6 |  | 1.86 | [12 empty] | VV | 2 | 2 | True | 1 | ROZPOCET
55 | K | 967023692 | Přisekání kamenných nebo jiných ploch s tvrdým povrchem pl do 2 m2 | m2 | 1.824 |  | 0 |  |  | základní |  | 0 | 0 | 0 | 0.038 | 0.069312 | 4 | K | 2 |  |  |  | ROZPOCET | 0 | 0 | 0 | 0 | 0 | 1 | 0 | 4 | -1857576022
| VV |  | "východ 1.PP ostění a nadpraží otvoru O.01" (0,8+1,12*2)*0,6 |  | 1.824 | [12 empty] | VV | 2 | 2 | True | 1 | ROZPOCET
56 | K | 967023692R | Restaurátorská oprava ostění otvoru a doplnění v umělém kameni | m2 | 3.945 |  | 0 |  |  | základní |  | 0 | 0 | 0 | 0.038 | 0.14991 | 4 | K | 2 |  |  |  | ROZPOCET | 0 | 0 | 0 | 0 | 0 | 1 | 0 | 4 | 746168778
| VV |  | "1.PP ostění O0.2" 2,8*0,5 |  | 1.4 | [12 empty] | VV | 2 | 2 | True | 0 | ROZPOCET
| VV |  | "2.NP věž D.22" (2,03*2+1,03)*0,5 |  | 2.545 | [12 empty] | VV | 2 | 2 | True | 0 | ROZPOCET
| VV |  | Součet |  | 3.945 | [12 empty] | VV | 2 | 4 | True | 1 | ROZPOCET
57 | K | 967023693R | Restaurátorská oprava ostění otvoru a vyztužení překladu nerezovými armaturami | m2 | 4.907 |  | 0 |  |  | základní |  | 0 | 0 | 0 | 0.038 | 0.18647 | 4 | K | 2 |  |  |  | ROZPOCET | 0 | 0 | 0 | 0 | 0 | 1 | 0 | 4 | -711277498
| VV |  | "2.NP ostění O.24" (1,295*2+1,02)*0,5 |  | 1.805 | [12 empty] | VV | 2 | 2 | True | 0 | ROZPOCET
| VV |  | "4.NP západ ostění O.44" (0,96+0,3*2+0,365+0,3*2)*2*0,3 |  | 1.515 | [12 empty] | VV | 2 | 2 | True | 0 | ROZPOCET
| VV |  | "4.NP západ ostění O.44" (0,94+0,3*2+0,505+0,3*2)*2*0,3 |  | 1.587 | [12 empty] | VV | 2 | 2 | True | 0 | ROZPOCET
| VV |  | Součet |  | 4.907 | [12 empty] | VV | 2 | 4 | True | 1 | ROZPOCET
58 | K | 967042714 | Odsekání zdiva z kamene nebo betonu plošné tl do 300 mm | m2 | 0.51 |  | 0 |  |  | základní |  | 0 | 0 | 0 | 0.75 | 0.3825 | 4 | K | 2 |  |  |  | ROZPOCET | 0 | 0 | 0 | 0 | 0 | 1 | 0 | 4 | 174339807
| VV |  | "východ 1.PP parapet otvoru" 0,85*0,6 |  | 0.51 | [12 empty] | VV | 2 | 2 | True | 1 | ROZPOCET
59 | K | 968062244 | Vybourání dřevěných rámů oken jednoduchých včetně křídel pl do 1 m2, vč.vyvěšení křídla | m2 | 0.417 |  | 0 |  |  | základní |  | 0 | 0 | 0 | 0.041 | 0.017097 | 4 | K | 2 |  |  |  | ROZPOCET | 0 | 0 | 0 | 0 | 0 | 1 | 0 | 4 | -51992215
| VV |  | "východ 1.PP O.01" 0,85*0,49 |  | 0.417 | [12 empty] | VV | 2 | 2 | True | 1 | ROZPOCET
60 | K | 968062455 | Vybourání dřevěných dveřních zárubní pl do 2 m2 | m2 | 6.331 |  | 0 |  |  | základní |  | 0 | 0 | 0 | 0.088 | 0.55713 | 4 | K | 2 |  |  |  | ROZPOCET | 0 | 0 | 0 | 0 | 0 | 1 | 0 | 4 | -1957374575
| VV |  | "východ 1.PP D0.1L" 1,21*2,08 |  | 2.517 | [12 empty] | VV | 2 | 2 | True | 0 | ROZPOCET
| VV |  | "jih 1.NP D1.1"0,95*2,015 |  | 1.914 | [12 empty] | VV | 2 | 2 | True | 0 | ROZPOCET
| VV |  | "západ 2.NP D2.2.L"0,95*2 |  | 1.9 | [12 empty] | VV | 2 | 2 | True | 0 | ROZPOCET
| VV |  | Součet |  | 6.331 | [12 empty] | VV | 2 | 4 | True | 1 | ROZPOCET
61 | K | 971024561 | Vybourání otvorů ve zdivu kamenném pl do 1 m2 na MV nebo MVC tl do 600 mm | m3 | 0.546 |  | 0 |  |  | základní |  | 0 | 0 | 0 | 2.5 | 1.365 | 4 | K | 2 |  |  |  | ROZPOCET | 0 | 0 | 0 | 0 | 0 | 1 | 0 | 4 | 1414746098
| VV |  | "1.PP východ O0.1" 0,85*0,49*0,6 |  | 0.25 | [12 empty] | VV | 2 | 2 | True | 0 | ROZPOCET
| VV |  | "2.NP východ O2.1" 0,36*1,37*0,6 |  | 0.296 | [12 empty] | VV | 2 | 2 | True | 0 | ROZPOCET
| VV |  | Součet |  | 0.546 | [12 empty] | VV | 2 | 4 | True | 1 | ROZPOCET
62 | K | 971024591 | Vybourání otvorů ve zdivu kamenném pl do 1 m2 na MV nebo MVC tl přes 900 mm | m3 | 1.207 |  | 0 |  |  | základní |  | 0 | 0 | 0 | 2.5 | 3.0175 | 4 | K | 2 |  |  |  | ROZPOCET | 0 | 0 | 0 | 0 | 0 | 1 | 0 | 4 | -1767738378
| VV |  | "1.NP východ " 1,4*0,4*2,155 |  | 1.207 | [12 empty] | VV | 2 | 2 | True | 0 | ROZPOCET
| VV |  | Součet |  | 1.207 | [12 empty] | VV | 2 | 4 | True | 1 | ROZPOCET
63 | K | 971033591 | Vybourání otvorů ve zdivu cihelném pl do 1 m2 na MVC nebo MV tl přes 900 mm | m3 | 1.307 |  | 0 |  |  | základní |  | 0 | 0 | 0 | 1.8 | 2.3526 | 4 | K | 2 |  |  |  | ROZPOCET | 0 | 0 | 0 | 0 | 0 | 1 | 0 | 4 | -205763802
| VV |  | "východní fasáda 1.NP vybourání cihelné zazdívky O.11" (0,32+0,285)/2*1,695*2,155 |  | 1.105 | [12 empty] | VV | 2 | 2 | True | 0 | ROZPOCET
| VV |  | "západní fasáda 1.NP vybourání cihelné zazdívky O.12" (0,18+0,375)/2*1,455*(0,2+0,3) |  | 0.202 | [12 empty] | VV | 2 | 2 | True | 0 | ROZPOCET
| VV |  | Součet |  | 1.307 | [12 empty] | VV | 2 | 4 | True | 1 | ROZPOCET
64 | K | 975121111 | Zřízení jednořadého podchycení konstrukcí systémovými samostatnými stojkami v do 4 m zatížení do 750 kg/m | m | 14.25 |  | 0 |  |  | základní |  | 0 | 0 | 0 | 0 | 0 | 4 | K | 2 |  |  |  | ROZPOCET | 0 | 0 | 0 | 0 | 0 | 1 | 0 | 4 | 190852359
| VV |  | "podchycení otvorů" | [14 empty] | VV | 2 | 1 | True | 0 | ROZPOCET
| VV |  | "jih" | [14 empty] | VV | 2 | 1 | True | 0 | ROZPOCET
| VV |  | "D1.1"1,3 |  | 1.3 | [12 empty] | VV | 2 | 2 | True | 0 | ROZPOCET
| VV |  | "O4.3"0,8 |  | 0.8 | [12 empty] | VV | 2 | 2 | True | 0 | ROZPOCET
| VV |  | "západ" | [14 empty] | VV | 2 | 1 | True | 0 | ROZPOCET
| VV |  | "O3.2"1,2 |  | 1.2 | [12 empty] | VV | 2 | 2 | True | 0 | ROZPOCET
| VV |  | "O3.3"1 |  | 1 | [12 empty] | VV | 2 | 2 | True | 0 | ROZPOCET
| VV |  | "sever" | [14 empty] | VV | 2 | 1 | True | 0 | ROZPOCET
| VV |  | "O2.4"1,4 |  | 1.4 | [12 empty] | VV | 2 | 2 | True | 0 | ROZPOCET
| VV |  | "O3.4"1,2 |  | 1.2 | [12 empty] | VV | 2 | 2 | True | 0 | ROZPOCET
| VV |  | "O4.6"0,95 |  | 0.95 | [12 empty] | VV | 2 | 2 | True | 0 | ROZPOCET
| VV |  | "východ" | [14 empty] | VV | 2 | 1 | True | 0 | ROZPOCET
| VV |  | "D0.1" 1,2 |  | 1.2 | [12 empty] | VV | 2 | 2 | True | 0 | ROZPOCET
| VV |  | "O2.1"1,2 |  | 1.2 | [12 empty] | VV | 2 | 2 | True | 0 | ROZPOCET
| VV |  | "O3.1" 1,5 |  | 1.5 | [12 empty] | VV | 2 | 2 | True | 0 | ROZPOCET
| VV |  | "O4.1+O4.2" 1,1+1,4 |  | 2.5 | [12 empty] | VV | 2 | 2 | True | 0 | ROZPOCET
| VV |  | Součet |  | 14.25 | [12 empty] | VV | 2 | 4 | True | 1 | ROZPOCET
65 | K | 975121112 | Příplatek k jednořadému podchycení konstrukcí systémovými samostatnými stojkami v do 4 m zatížení do 750 kg/m za první a ZKD den použití | m | 285 |  | 0 |  |  | základní |  | 0 | 0 | 0 | 0 | 0 | 4 | K | 2 |  |  |  | ROZPOCET | 0 | 0 | 0 | 0 | 0 | 1 | 0 | 4 | 1466751055
| VV |  | 14,25*20 |  | 285 | [12 empty] | VV | 2 | 2 | True | 1 | ROZPOCET
66 | K | 975121113 | Odstranění jednořadého podchycení konstrukcí systémovými samostatnými stojkami v do 4 m zatížení do 750 kg/m | m | 14.25 |  | 0 |  |  | základní |  | 0 | 0 | 0 | 0 | 0 | 4 | K | 2 |  |  |  | ROZPOCET | 0 | 0 | 0 | 0 | 0 | 1 | 0 | 4 | 963006502
67 | K | 978015321 | Otlučení (osekání) vnější vápenné nebo vápenocementové omítky stupně členitosti 1 a 2 v rozsahu do 10 % | m2 | 736 |  | 0 |  |  | základní |  | 0 | 0 | 0 | 0.005 | 3.68 | 4 | K | 2 |  |  |  | ROZPOCET | 0 | 0 | 0 | 0 | 0 | 1 | 0 | 4 | 1770992086
| VV |  | "jih"174 |  | 174 | [12 empty] | VV | 2 | 2 | True | 0 | ROZPOCET
| VV |  | "západ"188 |  | 188 | [12 empty] | VV | 2 | 2 | True | 0 | ROZPOCET
| VV |  | "sever" 148 |  | 148 | [12 empty] | VV | 2 | 2 | True | 0 | ROZPOCET
| VV |  | "východ" 226 |  | 226 | [12 empty] | VV | 2 | 2 | True | 0 | ROZPOCET
| VV |  | Součet |  | 736 | [12 empty] | VV | 2 | 4 | True | 1 | ROZPOCET
68 | K | 978023251 | Vyškrabání spár zdiva kamenného | m2 | 818.085 |  | 0 |  |  | základní |  | 0 | 0 | 0 | 0.014 | 11.4532 | 4 | K | 2 |  |  |  | ROZPOCET | 0 | 0 | 0 | 0 | 0 | 1 | 0 | 4 | -853876299
| VV |  | "jih"174 |  | 174 | [12 empty] | VV | 2 | 2 | True | 0 | ROZPOCET
| VV |  | "západ"188 |  | 188 | [12 empty] | VV | 2 | 2 | True | 0 | ROZPOCET
| VV |  | "sever" 148 |  | 148 | [12 empty] | VV | 2 | 2 | True | 0 | ROZPOCET
| VV |  | "východ" 226 |  | 226 | [12 empty] | VV | 2 | 2 | True | 0 | ROZPOCET
| VV |  | "otvory oken" | [14 empty] | VV | 2 | 1 | True | 0 | ROZPOCET
| VV |  | -(0,56*0,865+1,025*0,72+0,3*0,5+1,19*0,475+0,47*0,6+0,45*0,6+1,02*1,295+1,305*1,505+0,655*1,055+0,65*1,04+0,64*1,07+0,705*1,445) |  | -8.845 | [12 empty] | VV | 2 | 2 | True | 0 | ROZPOCET
| VV |  | -(0,96*0,365+0,505*0,94+0,52*1,135) |  | -1.415 | [12 empty] | VV | 2 | 2 | True | 0 | ROZPOCET
| VV |  | "otvory dveří" | [14 empty] | VV | 2 | 1 | True | 0 | ROZPOCET
| VV |  | -(0,88*1,75+1,07*1,665+0,9*1,9+0,88*1,94+1,03*2,03) |  | -8.83 | [12 empty] | VV | 2 | 2 | True | 0 | ROZPOCET
| VV |  | "ostění oken" | [14 empty] | VV | 2 | 1 | True | 0 | ROZPOCET
| VV |  | +(0,56+0,865*2)*2,22+(1,025+0,72*2)*2,2+(0,3+0,5*2)*2+(0,475+1,19*2)*2+(0,47+0,6*2)*2+(0,45+0,6*2)*2 |  | 25.457 | [12 empty] | VV | 2 | 2 | True | 0 | ROZPOCET
| VV |  | +(1,02+1,295)*1,6+(1,305+1,9*2)*1,6+(0,655+1,055*2)*1,4+(0,65+1,04*2)*1,35+(0,64+1,07*2)*1,4+(0,705+1,445*2)*1,1+(0,705+1,445*2)*1,1 |  | 31.23 | [12 empty] | VV | 2 | 2 | True | 0 | ROZPOCET
| VV |  | +(0,5+1,24*2)*1,1+(0,96+0,365*2)*1,1+(0,505+0,94*2)*1,1+(0,52+1,135*2)*1,1 |  | 10.83 | [12 empty] | VV | 2 | 2 | True | 0 | ROZPOCET
| VV |  | "ostění dveří" | [14 empty] | VV | 2 | 1 | True | 0 | ROZPOCET
| VV |  | +(0,88+1,75*2)*2,2+(1,07+1,665*2)*1,5+(0,9+1,9*2)*0,9+(0,88+1,94*2)*0,9+(1,03+2,03*2)*1,75 |  | 33.658 | [12 empty] | VV | 2 | 2 | True | 0 | ROZPOCET
| VV |  | Součet |  | 818.085 | [12 empty] | VV | 2 | 4 | True | 1 | ROZPOCET
69 | K | 985113111R | Kamenické opracování povrchu ostění | m2 | 3.8 |  | 0 |  |  | základní |  | 0 | 0 | 0 | 0.06 | 0.228 | 4 | K | 2 |  |  |  | ROZPOCET | 0 | 0 | 0 | 0 | 0 | 1 | 0 | 4 | -1175439818
| VV |  | "západ nároží " 3,8 |  | 3.8 | [12 empty] | VV | 2 | 2 | True | 1 | ROZPOCET
70 | K | 985131311 | Ruční dočištění ploch stěn, rubu kleneb a podlah měkkými režnými kartáči | m2 | 818.085 |  | 0 |  |  | základní |  | 0 | 0 | 0 | 0 | 0 | 4 | K | 2 |  |  |  | ROZPOCET | 0 | 0 | 0 | 0 | 0 | 1 | 0 | 4 | 654828816
| VV |  | "jih"174 |  | 174 | [12 empty] | VV | 2 | 2 | True | 0 | ROZPOCET
| VV |  | "západ"188 |  | 188 | [12 empty] | VV | 2 | 2 | True | 0 | ROZPOCET
| VV |  | "sever" 148 |  | 148 | [12 empty] | VV | 2 | 2 | True | 0 | ROZPOCET
| VV |  | "východ" 226 |  | 226 | [12 empty] | VV | 2 | 2 | True | 0 | ROZPOCET
| VV |  | "otvory oken" | [14 empty] | VV | 2 | 1 | True | 0 | ROZPOCET
| VV |  | -(0,56*0,865+1,025*0,72+0,3*0,5+1,19*0,475+0,47*0,6+0,45*0,6+1,02*1,295+1,305*1,505+0,655*1,055+0,65*1,04+0,64*1,07+0,705*1,445) |  | -8.845 | [12 empty] | VV | 2 | 2 | True | 0 | ROZPOCET
| VV |  | -(0,96*0,365+0,505*0,94+0,52*1,135) |  | -1.415 | [12 empty] | VV | 2 | 2 | True | 0 | ROZPOCET
| VV |  | "otvory dveří" | [14 empty] | VV | 2 | 1 | True | 0 | ROZPOCET
| VV |  | -(0,88*1,75+1,07*1,665+0,9*1,9+0,88*1,94+1,03*2,03) |  | -8.83 | [12 empty] | VV | 2 | 2 | True | 0 | ROZPOCET
| VV |  | "ostění oken" | [14 empty] | VV | 2 | 1 | True | 0 | ROZPOCET
| VV |  | +(0,56+0,865*2)*2,22+(1,025+0,72*2)*2,2+(0,3+0,5*2)*2+(0,475+1,19*2)*2+(0,47+0,6*2)*2+(0,45+0,6*2)*2 |  | 25.457 | [12 empty] | VV | 2 | 2 | True | 0 | ROZPOCET
| VV |  | +(1,02+1,295)*1,6+(1,305+1,9*2)*1,6+(0,655+1,055*2)*1,4+(0,65+1,04*2)*1,35+(0,64+1,07*2)*1,4+(0,705+1,445*2)*1,1+(0,705+1,445*2)*1,1 |  | 31.23 | [12 empty] | VV | 2 | 2 | True | 0 | ROZPOCET
| VV |  | +(0,5+1,24*2)*1,1+(0,96+0,365*2)*1,1+(0,505+0,94*2)*1,1+(0,52+1,135*2)*1,1 |  | 10.83 | [12 empty] | VV | 2 | 2 | True | 0 | ROZPOCET
| VV |  | "ostění dveří" | [14 empty] | VV | 2 | 1 | True | 0 | ROZPOCET
| VV |  | +(0,88+1,75*2)*2,2+(1,07+1,665*2)*1,5+(0,9+1,9*2)*0,9+(0,88+1,94*2)*0,9+(1,03+2,03*2)*1,75 |  | 33.658 | [12 empty] | VV | 2 | 2 | True | 0 | ROZPOCET
| VV |  | Součet |  | 818.085 | [12 empty] | VV | 2 | 4 | True | 1 | ROZPOCET
71 | K | 985211111 | Vyklínování uvolněných kamenů ve zdivu se spárami dl do 6 m/m2 | m2 | 148 |  | 0 |  |  | základní |  | 0 | 0.00855 | 1.2654 | 0 | 0 | 4 | K | 2 |  |  |  | ROZPOCET | 0 | 0 | 0 | 0 | 0 | 1 | 0 | 4 | -736396365
| VV |  | "odhad z 20% plochy" | [14 empty] | VV | 2 | 1 | True | 0 | ROZPOCET
| VV |  | "jih"174 |  | 174 | [12 empty] | VV | 2 | 2 | True | 0 | ROZPOCET
| VV |  | "západ"188 |  | 188 | [12 empty] | VV | 2 | 2 | True | 0 | ROZPOCET
| VV |  | "sever" 148 |  | 148 | [12 empty] | VV | 2 | 2 | True | 0 | ROZPOCET
| VV |  | "východ" 226 |  | 226 | [12 empty] | VV | 2 | 2 | True | 0 | ROZPOCET
| VV |  | Mezisoučet |  | 736 | [12 empty] | VV | 2 | 3 | True | 0 | ROZPOCET
| VV |  | -735*0,8 |  | -588 | [12 empty] | VV | 2 | 2 | True | 0 | ROZPOCET
| VV |  | Součet |  | 148 | [12 empty] | VV | 2 | 4 | True | 1 | ROZPOCET
72 | K | 985221111R | Doplnění zdiva kamenem do vápenné malty se spárami | m3 | 0.975 |  | 0 |  |  | základní |  | 0 | 0.48818 | 0.47598 | 0 | 0 | 4 | K | 2 |  |  |  | ROZPOCET | 0 | 0 | 0 | 0 | 0 | 1 | 0 | 4 | -427852472
| VV |  | "východ nároží" 3,9*0,5*0,5 |  | 0.975 | [12 empty] | VV | 2 | 2 | True | 1 | ROZPOCET
73 | K | 985232111R | Hloubkové spárování zdiva tmelem spára hl do 80 mm | m2 | 0.59 |  | 0 |  |  | základní |  | 0 | 0.03908 | 0.023057 | 0 | 0 | 4 | K | 2 |  |  |  | ROZPOCET | 0 | 0 | 0 | 0 | 0 | 1 | 0 | 4 | 2128542219
| VV |  | "4.NP západ O.46" 1,135*0,52 |  | 0.59 | [12 empty] | VV | 2 | 2 | True | 1 | ROZPOCET
74 | K | 985233111 | Úprava spár po spárování zdiva uhlazením | m2 | 0.59 |  | 0 |  |  | základní |  | 0 | 0 | 0 | 0 | 0 | 4 | K | 2 |  |  |  | ROZPOCET | 0 | 0 | 0 | 0 | 0 | 1 | 0 | 4 | 1448246351
| VV |  | "4.NP západ O.46" 1,135*0,52 |  | 0.59 | [12 empty] | VV | 2 | 2 | True | 1 | ROZPOCET
75 | K | 985511200R | Sanace záklenků vhodnou metodou | m2 | 6.526 |  | 0 |  |  | základní |  | 0 | 0 | 0 | 0.0142 | 0.092669 | 4 | K | 2 |  |  |  | ROZPOCET | 0 | 0 | 0 | 0 | 0 | 1 | 0 | 4 | 225534311
| VV |  | "1.NP jih D.1.1" (1,975*2+1,07)*1,3 |  | 6.526 | [12 empty] | VV | 2 | 2 | True | 1 | ROZPOCET
76 | K | 985622116R | Ztužení kamenného portálu nerezovými armaturami, vyjmutí korodovaných kovových závěsů, portál bude konzervován | m | 5.09 |  | 0 |  |  | základní |  | 0 | 0.08715 | 0.44359 | 0 | 0 | 4 | K | 2 |  |  |  | ROZPOCET | 0 | 0 | 0 | 0 | 0 | 1 | 0 | 4 | -886292207
| VV |  | 2,03*2+1,03 |  | 5.09 | [12 empty] | VV | 2 | 2 | True | 1 | ROZPOCET
| D | 997 | Přesun sutě |  |  |  | 0 |  |  |  |  | 0 |  | 0 |  | 0 | 1 | D | 1 |  |  |  | ROZPOCET | [6 empty] | 0
77 | K | 997013212 | Vnitrostaveništní doprava suti a vybouraných hmot pro budovy v přes 6 do 9 m ručně | t | 37.75 |  | 0 |  |  | základní |  | 0 | 0 | 0 | 0 | 0 | 4 | K | 2 |  |  |  | ROZPOCET | 0 | 0 | 0 | 0 | 0 | 1 | 0 | 4 | -312716489
78 | K | 997013501 | Odvoz suti a vybouraných hmot na skládku nebo meziskládku do 1 km se složením | t | 37.75 |  | 0 |  |  | základní |  | 0 | 0 | 0 | 0 | 0 | 4 | K | 2 |  |  |  | ROZPOCET | 0 | 0 | 0 | 0 | 0 | 1 | 0 | 4 | -1946757029
79 | K | 997013509 | Příplatek k odvozu suti a vybouraných hmot na skládku ZKD 1 km přes 1 km | t | 566.25 |  | 0 |  |  | základní |  | 0 | 0 | 0 | 0 | 0 | 4 | K | 2 |  |  |  | ROZPOCET | 0 | 0 | 0 | 0 | 0 | 1 | 0 | 4 | 1219881688
| VV |  | 37,75*15 |  | 566.25 | [12 empty] | VV | 2 | 2 | True | 1 | ROZPOCET
80 | K | 997013631 | Poplatek za uložení na skládce (skládkovné) stavebního odpadu směsného kód odpadu 17 09 04 | t | 37.75 |  | 0 |  |  | základní |  | 0 | 0 | 0 | 0 | 0 | 4 | K | 2 |  |  |  | ROZPOCET | 0 | 0 | 0 | 0 | 0 | 1 | 0 | 4 | -1899868974
| D | 998 | Přesun hmot |  |  |  | 0 |  |  |  |  | 0 |  | 0 |  | 0 | 1 | D | 1 |  |  |  | ROZPOCET | [6 empty] | 0
81 | K | 998011002 | Přesun hmot pro budovy zděné v přes 6 do 12 m | t | 228.013 |  | 0 |  |  | základní |  | 0 | 0 | 0 | 0 | 0 | 4 | K | 2 |  |  |  | ROZPOCET | 0 | 0 | 0 | 0 | 0 | 1 | 0 | 4 | -931993678
| D | PSV | Práce a dodávky PSV |  |  |  | 0 |  |  |  |  | 0 |  | 2.349 |  | 0.43613 | 2 | D | 0 |  |  |  | ROZPOCET | [6 empty] | 0
| D | 762 | Konstrukce tesařské |  |  |  | 0 |  |  |  |  | 0 |  | 1.5077 |  | 0.36413 | 2 | D | 1 |  |  |  | ROZPOCET | [6 empty] | 0
82 | K | 762081150R | Ruční hoblování a přitesávání hraněného řeziva ve staveništní dílně | m3 | 2.624 |  | 0 |  |  | základní |  | 0 | 0 | 0 | 0 | 0 | 16 | K | 2 |  |  |  | ROZPOCET | 0 | 0 | 0 | 0 | 0 | 1 | 0 | 16 | 1690327769
| VV |  | 1,624+0,435+0,226+0,339 |  | 2.624 | [12 empty] | VV | 2 | 2 | True | 1 | ROZPOCET
83 | K | 762082600 | Řezbářské práce na sloupech | kus | 4 |  | 0 |  |  | základní |  | 0 | 0 | 0 | 0 | 0 | 16 | K | 2 |  |  |  | ROZPOCET | 0 | 0 | 0 | 0 | 0 | 1 | 0 | 16 | 163213782
84 | K | 762083121R | Tlaková impregnace řeziva proti dřevokaznému hmyzu, houbám a plísním máčením třída ohrožení 1 a 2 | m3 | 2.624 |  | 0 |  |  | základní |  | 0 | 0.00108 | 0.0028339 | 0 | 0 | 16 | K | 2 |  |  |  | ROZPOCET | 0 | 0 | 0 | 0 | 0 | 1 | 0 | 16 | 1962914490
| VV |  | 1,624+0,435+0,226+0,339 |  | 2.624 | [12 empty] | VV | 2 | 2 | True | 1 | ROZPOCET
85 | K | 762131811 | Demontáž bednění otvorů | m2 | 26.009 |  | 0 |  |  | základní |  | 0 | 0 | 0 | 0.014 | 0.36413 | 16 | K | 2 |  |  |  | ROZPOCET | 0 | 0 | 0 | 0 | 0 | 1 | 0 | 16 | 1051671155
| VV |  | 1,2*2,595 |  | 3.114 | [12 empty] | VV | 2 | 2 | True | 0 | ROZPOCET
| VV |  | 0,565*0,825 |  | 0.466 | [12 empty] | VV | 2 | 2 | True | 0 | ROZPOCET
| VV |  | 0,8*1,915*5 |  | 7.66 | [12 empty] | VV | 2 | 2 | True | 0 | ROZPOCET
| VV |  | 1,66*0,855*5 |  | 7.097 | [12 empty] | VV | 2 | 2 | True | 0 | ROZPOCET
| VV |  | 2,215*1,725+1,755*0,8+2,195*1,115 |  | 7.672 | [12 empty] | VV | 2 | 2 | True | 0 | ROZPOCET
| VV |  | Součet |  | 26.009 | [12 empty] | VV | 2 | 4 | True | 1 | ROZPOCET
86 | K | 762332532 | Montáž vázaných kcí krovů pravidelných z řeziva hoblovaného průřezové pl přes 120 do 224 cm2 | m | 86.939 |  | 0 |  |  | základní |  | 0 | 0 | 0 | 0 | 0 | 16 | K | 2 |  |  |  | ROZPOCET | 0 | 0 | 0 | 0 | 0 | 1 | 0 | 16 | 85412189
| VV |  | "stříška nad vstupem" | [14 empty] | VV | 2 | 1 | True | 0 | ROZPOCET
| VV |  | "160x120" 1,632*2 |  | 3.264 | [12 empty] | VV | 2 | 2 | True | 0 | ROZPOCET
| VV |  | "120x100" 1,4*2+0,7*2 |  | 4.2 | [12 empty] | VV | 2 | 2 | True | 0 | ROZPOCET
| VV |  | "střecha nad ochozem" | [14 empty] | VV | 2 | 1 | True | 0 | ROZPOCET
| VV |  | "krokev 120x120"1,75*5 |  | 8.75 | [12 empty] | VV | 2 | 2 | True | 0 | ROZPOCET
| VV |  | "vazný trám 120x120" 1,5*5+0,2*5 |  | 8.5 | [12 empty] | VV | 2 | 2 | True | 0 | ROZPOCET
| VV |  | "vaznice 120x120" 4,715+0,2+(5,2+0,2)*2 |  | 15.715 | [12 empty] | VV | 2 | 2 | True | 0 | ROZPOCET
| VV |  | "sloupek zastřešení 120x120" 0,6*5 |  | 3 | [12 empty] | VV | 2 | 2 | True | 0 | ROZPOCET
| VV |  | "stříška schodiště" | [14 empty] | VV | 2 | 1 | True | 0 | ROZPOCET
| VV |  | "vazný trám 180x120"1,6+2,4+2,9+3,1+2,9+2,4+1,6 |  | 16.9 | [12 empty] | VV | 2 | 2 | True | 0 | ROZPOCET
| VV |  | "krokve 160x120" 1,9+2,8+3,4+3,6+3,4+2,8+1,9 |  | 19.8 | [12 empty] | VV | 2 | 2 | True | 0 | ROZPOCET
| VV |  | "stříška nad vstupem" | [14 empty] | VV | 2 | 1 | True | 0 | ROZPOCET
| VV |  | "vzpěry 120x100" 0,7*2 |  | 1.4 | [12 empty] | VV | 2 | 2 | True | 0 | ROZPOCET
| VV |  | "krov 120x160" 1,305*2 |  | 2.61 | [12 empty] | VV | 2 | 2 | True | 0 | ROZPOCET
| VV |  | "krokve 120x100"1,4*2 |  | 2.8 | [12 empty] | VV | 2 | 2 | True | 0 | ROZPOCET
| VV |  | Součet |  | 86.939 | [12 empty] | VV | 2 | 4 | True | 1 | ROZPOCET
87 | M | 60512130 | hranol stavební řezivo průřezu do 224cm2 do dl 6m | m3 | 1.624 |  | 0 |  |  | základní |  | 0 | 0.55 | 0.8932 | 0 | 0 | 32 | M | 2 |  |  |  | ROZPOCET | 0 | 0 | 0 | 0 | 0 | 1 | 0 | 16 | -1194885481
| VV |  | "stříška nad vstupem" | [14 empty] | VV | 2 | 1 | True | 0 | ROZPOCET
| VV |  | "160x120" (0,16*0,12)*1,632*2 |  | 0.063 | [12 empty] | VV | 2 | 2 | True | 0 | ROZPOCET
| VV |  | "120x100" (0,12*0,1)*(1,4*2+0,7*2) |  | 0.05 | [12 empty] | VV | 2 | 2 | True | 0 | ROZPOCET
| VV |  | "střecha nad ochozem" | [14 empty] | VV | 2 | 1 | True | 0 | ROZPOCET
| VV |  | "krokev 120x120"(0,12*0,12)*1,75*5 |  | 0.126 | [12 empty] | VV | 2 | 2 | True | 0 | ROZPOCET
| VV |  | "vazný trám 120x120" (0,12*0,12)*(1,5*5+0,2*5) |  | 0.122 | [12 empty] | VV | 2 | 2 | True | 0 | ROZPOCET
| VV |  | "vaznice 120x120" (0,12*0,12)*(4,715+0,2+(5,2+0,2)*2) |  | 0.226 | [12 empty] | VV | 2 | 2 | True | 0 | ROZPOCET
| VV |  | "sloupek zastřešení 120x120" (0,12*0,12)*0,6*5 |  | 0.043 | [12 empty] | VV | 2 | 2 | True | 0 | ROZPOCET
| VV |  | "stříška schodiště" | [14 empty] | VV | 2 | 1 | True | 0 | ROZPOCET
| VV |  | "vazný trám 180x120"(0,18*0,12)*(1,6+2,4+2,9+3,1+2,9+2,4+1,6) |  | 0.365 | [12 empty] | VV | 2 | 2 | True | 0 | ROZPOCET
| VV |  | "krokve 160x120" (0,16*0,12)*(1,9+2,8+3,4+3,6+3,4+2,8+1,9) |  | 0.38 | [12 empty] | VV | 2 | 2 | True | 0 | ROZPOCET
| VV |  | "stříška nad vstupem" | [14 empty] | VV | 2 | 1 | True | 0 | ROZPOCET
| VV |  | "vzpěry 120x100" (0,12*0,1)*0,7*2 |  | 0.017 | [12 empty] | VV | 2 | 2 | True | 0 | ROZPOCET
| VV |  | "krov 120x160" (0,12*0,16)*1,305*2 |  | 0.05 | [12 empty] | VV | 2 | 2 | True | 0 | ROZPOCET
| VV |  | "krokve 120x100"(0,12*0,1)*1,4*2 |  | 0.034 | [12 empty] | VV | 2 | 2 | True | 0 | ROZPOCET
| VV |  | Součet |  | 1.476 | [12 empty] | VV | 2 | 4 | True | 1 | ROZPOCET
| VV |  | 1,476*1,1 'Přepočtené koeficientem množství |  | 1.624 | [12 empty] | VV | 2 | 2 | False | 1 | ROZPOCET
88 | K | 762332534 | Montáž vázaných kcí krovů pravidelných z řeziva hoblovaného průřezové pl přes 288 do 450 cm2 | m | 13.4 |  | 0 |  |  | základní |  | 0 | 0 | 0 | 0 | 0 | 16 | K | 2 |  |  |  | ROZPOCET | 0 | 0 | 0 | 0 | 0 | 1 | 0 | 16 | -508137427
| VV |  | " stříška schodiště" | [14 empty] | VV | 2 | 1 | True | 0 | ROZPOCET
| VV |  | "pozednice 180x180" (1,5+1,2+1,2+1,2+1,2+1,5) |  | 7.8 | [12 empty] | VV | 2 | 2 | True | 0 | ROZPOCET
| VV |  | "pozednice 160x180" (1,4+1,4) |  | 2.8 | [12 empty] | VV | 2 | 2 | True | 0 | ROZPOCET
| VV |  | "vrcholová vaznice 190x190" (1,4+1,4) |  | 2.8 | [12 empty] | VV | 2 | 2 | True | 0 | ROZPOCET
| VV |  | Součet |  | 13.4 | [12 empty] | VV | 2 | 4 | True | 1 | ROZPOCET
89 | M | 60512140 | hranol stavební řezivo průřezu do 450cm2 do dl 6m | m3 | 0.435 |  | 0 |  |  | základní |  | 0 | 0.55 | 0.23925 | 0 | 0 | 32 | M | 2 |  |  |  | ROZPOCET | 0 | 0 | 0 | 0 | 0 | 1 | 0 | 16 | 19770538
| VV |  | "stříška schodiště" | [14 empty] | VV | 2 | 1 | True | 0 | ROZPOCET
| VV |  | "pozednice 180x180" (0,18*0,18)*(1,5+1,2+1,2+1,2+1,2+1,5) |  | 0.253 | [12 empty] | VV | 2 | 2 | True | 0 | ROZPOCET
| VV |  | "pozednice 160x180" (0,16*0,18)*(1,4+1,4) |  | 0.081 | [12 empty] | VV | 2 | 2 | True | 0 | ROZPOCET
| VV |  | "vrcholová vaznice 190x190" (0,19*0,19)*(1,4+1,4) |  | 0.101 | [12 empty] | VV | 2 | 2 | True | 0 | ROZPOCET
| VV |  | Součet |  | 0.435 | [12 empty] | VV | 2 | 4 | True | 1 | ROZPOCET
90 | K | 762342314 | Montáž laťování na střechách složitých sklonu do 60° osové vzdálenosti do 360 mm | m2 | 155.59 |  | 0 |  |  | základní |  | 0 | 0 | 0 | 0 | 0 | 16 | K | 2 |  |  |  | ROZPOCET | 0 | 0 | 0 | 0 | 0 | 1 | 0 | 16 | -1557808089
| VV |  | "stříška nad vstupem"1,6*1,6 |  | 2.56 | [12 empty] | VV | 2 | 2 | True | 0 | ROZPOCET
| VV |  | "střecha nad ochozem" (7*4,33+8*4,5) |  | 66.31 | [12 empty] | VV | 2 | 2 | True | 0 | ROZPOCET
| VV |  | "střecha nad věžičkou dvoutřetinový jehlan"((1,88+19,8)/2*12)/3*2 |  | 86.72 | [12 empty] | VV | 2 | 2 | True | 0 | ROZPOCET
| VV |  | Součet |  | 155.59 | [12 empty] | VV | 2 | 4 | True | 1 | ROZPOCET
91 | M | 60514114 | řezivo jehličnaté lať impregnovaná dl 4 m | m3 | 0.226 |  | 0 |  |  | základní |  | 0 | 0.55 | 0.1243 | 0 | 0 | 32 | M | 2 |  |  |  | ROZPOCET | 0 | 0 | 0 | 0 | 0 | 1 | 0 | 16 | 1292989563
| VV |  | "stříška nad vstupem"(0,025*0,05)*1,6*7 |  | 0.014 | [12 empty] | VV | 2 | 2 | True | 0 | ROZPOCET
| VV |  | "střecha nad lávkou" (0,025*0,05)*(7*4,33+8*4,5) |  | 0.083 | [12 empty] | VV | 2 | 2 | True | 0 | ROZPOCET
| VV |  | "střecha nad věžičkou dvoutřetinový jehlan"(0,025*0,05)*(1,88+19,8)/2*12/3*2 |  | 0.108 | [12 empty] | VV | 2 | 2 | True | 0 | ROZPOCET
| VV |  | Součet |  | 0.205 | [12 empty] | VV | 2 | 4 | True | 1 | ROZPOCET
| VV |  | 0,205*1,1 'Přepočtené koeficientem množství |  | 0.226 | [12 empty] | VV | 2 | 2 | False | 1 | ROZPOCET
92 | K | 762395000R | Spojovací prostředky krovů, bednění, laťování, nadstřešních konstrukcí - dřevěné prvky | m3 | 2.285 |  | 0 |  |  | základní |  | 0 | 0.02337 | 0.0534 | 0 | 0 | 16 | K | 2 |  |  |  | ROZPOCET | 0 | 0 | 0 | 0 | 0 | 1 | 0 | 16 | 2096399686
| VV |  | 1,624+0,435+0,226 |  | 2.285 | [12 empty] | VV | 2 | 2 | True | 1 | ROZPOCET
93 | K | 762713121 | Montáž prostorové vázané kce z hoblovaného řeziva průřezové pl přes 120 do 224 cm2 | m | 24 |  | 0 |  |  | základní |  | 0 | 0 | 0 | 0 | 0 | 16 | K | 2 |  |  |  | ROZPOCET | 0 | 0 | 0 | 0 | 0 | 1 | 0 | 16 | -2059015580
| VV |  | "ochoz" | [14 empty] | VV | 2 | 1 | True | 0 | ROZPOCET
| VV |  | "sloupky 120x120" (2,8+2,3+5,5)*2 |  | 21.2 | [12 empty] | VV | 2 | 2 | True | 0 | ROZPOCET
| VV |  | "pásky 100x120"0,7*4 |  | 2.8 | [12 empty] | VV | 2 | 2 | True | 0 | ROZPOCET
| VV |  | Součet |  | 24 | [12 empty] | VV | 2 | 4 | True | 1 | ROZPOCET
94 | M | 60512130 | hranol stavební řezivo průřezu do 224cm2 do dl 6m | m3 | 0.339 |  | 0 |  |  | základní |  | 0 | 0.55 | 0.18645 | 0 | 0 | 32 | M | 2 |  |  |  | ROZPOCET | 0 | 0 | 0 | 0 | 0 | 1 | 0 | 16 | 269545693
| VV |  | "ochoz" | [14 empty] | VV | 2 | 1 | True | 0 | ROZPOCET
| VV |  | "sloupky 120x120" (0,12*0,12)*(2,8+2,3+5,5)*2 |  | 0.305 | [12 empty] | VV | 2 | 2 | True | 0 | ROZPOCET
| VV |  | "pásky 100x120"(0,1*0,12)*0,7*4 |  | 0.034 | [12 empty] | VV | 2 | 2 | True | 0 | ROZPOCET
| VV |  | Součet |  | 0.339 | [12 empty] | VV | 2 | 4 | True | 1 | ROZPOCET
95 | K | 762795000R | Spojovací prostředky pro montáž prostorových vázaných kcí - dřevěné prvky | m3 | 0.339 |  | 0 |  |  | základní |  | 0 | 0.02447 | 0.0082953 | 0 | 0 | 16 | K | 2 |  |  |  | ROZPOCET | 0 | 0 | 0 | 0 | 0 | 1 | 0 | 16 | 1560000988
96 | K | 998762202 | Přesun hmot procentní pro kce tesařské v objektech v do 12 m | % |  |  | 0 |  |  | základní |  | 0 | 0 | 0 | 0 | 0 | 16 | K | 2 |  |  |  | ROZPOCET | 0 | 0 | 0 | 0 | 0 | 1 | 0 | 16 | 229736519
| D | 764 | Konstrukce klempířské |  |  |  | 0 |  |  |  |  | 0 |  | 0.031936 |  | 0 | 2 | D | 1 |  |  |  | ROZPOCET | [6 empty] | 0
97 | K | 764100000 | K01 Oplechování pultové střechy ochozu olověný plech tl.0,7mm rš 80 mm | m | 4.625 |  | 0 |  |  | základní |  | 0 | 0.0032 | 0.0148 | 0 | 0 | 16 | K | 2 |  |  |  | ROZPOCET | 0 | 0 | 0 | 0 | 0 | 1 | 0 | 16 | 924308103
98 | K | 764110000 | K02 Napojení střechy schodiš´tové dveře na věž olověný plech tl.0,7mm rš 80 mm | m | 5.355 |  | 0 |  |  | základní |  | 0 | 0.0032 | 0.017136 | 0 | 0 | 16 | K | 2 |  |  |  | ROZPOCET | 0 | 0 | 0 | 0 | 0 | 1 | 0 | 16 | -487764756
99 | K | 998764202 | Přesun hmot procentní pro konstrukce klempířské v objektech v přes 6 do 12 m | % |  |  | 0 |  |  | základní |  | 0 | 0 | 0 | 0 | 0 | 16 | K | 2 |  |  |  | ROZPOCET | 0 | 0 | 0 | 0 | 0 | 1 | 0 | 16 | 1009889212
| D | 765 | Krytina skládaná |  |  |  | 0 |  |  |  |  | 0 |  | 0.80865 |  | 0 | 2 | D | 1 |  |  |  | ROZPOCET | [6 empty] | 0
100 | K | 765164022 | Krytina ze štípaných šindelů dřevěných dl 400 mm dvojité krytí rovné na laťování Pz hřeby sklon do 45°, materiál modřín | m2 | 41.964 |  | 0 |  |  | základní |  | 0 | 0.01927 | 0.80865 | 0 | 0 | 16 | K | 2 |  |  |  | ROZPOCET | 0 | 0 | 0 | 0 | 0 | 1 | 0 | 16 | -2035327723
| VV |  | "stříška nad vstupem"1,6*1,5 |  | 2.4 | [12 empty] | VV | 2 | 2 | True | 0 | ROZPOCET
| VV |  | "střecha nad lávkou" 3,8*(4,33+4,5)/2 |  | 16.777 | [12 empty] | VV | 2 | 2 | True | 0 | ROZPOCET
| VV |  | "střecha nad věžičkou dvoutřetinový kužel" (3,14*(3,765*0,5)*(3,765*0,5)+3,14*(3,765*0,5)*3,9)/3*2 |  | 22.787 | [12 empty] | VV | 2 | 2 | True | 0 | ROZPOCET
| VV |  | Součet |  | 41.964 | [12 empty] | VV | 2 | 4 | True | 1 | ROZPOCET
101 | K | 998765202 | Přesun hmot procentní pro krytiny skládané v objektech v přes 6 do 12 m | % |  |  | 0 |  |  | základní |  | 0 | 0 | 0 | 0 | 0 | 16 | K | 2 |  |  |  | ROZPOCET | 0 | 0 | 0 | 0 | 0 | 1 | 0 | 16 | 2093436808
| D | 766 | Konstrukce truhlářské |  |  |  | 0 |  |  |  |  | 0 |  | 0.00028 |  | 0.072 | 2 | D | 1 |  |  |  | ROZPOCET | [6 empty] | 0
102 | K | 766028100 | D.01 D+M Dveře 880x1750mm jednokřídlé otevíravé svlakové, zárubeň dřevěný rám, vč. kování, nátěr | kus | 1 |  | 0 |  |  | základní |  | 0 | 0 | 0 | 0 | 0 | 16 | K | 2 |  |  |  | ROZPOCET | 0 | 0 | 0 | 0 | 0 | 1 | 0 | 16 | -1993155771
103 | K | 766028200 | D.11 D+M Dveře 1070x1665mm jednokřídlé otevíravé dvouvrstvé svlakové, kopie, repasovat kamenné ostění, vč. kování , nátěr | kus | 1 |  | 0 |  |  | základní |  | 0 | 0 | 0 | 0 | 0 | 16 | K | 2 |  |  |  | ROZPOCET | 0 | 0 | 0 | 0 | 0 | 1 | 0 | 16 | 1526842361
104 | K | 766028300 | D.12 D+M Dveře 900x1900mm jednokřídlé otevíravé třívrstvé, dřevěná trámové zárubeň, vč. kování , nátěr | kus | 1 |  | 0 |  |  | základní |  | 0 | 0 | 0 | 0 | 0 | 16 | K | 2 |  |  |  | ROZPOCET | 0 | 0 | 0 | 0 | 0 | 1 | 0 | 16 | 1041959836
105 | K | 766028400 | D.21 D+M Dveře 900x1900mm jednokřídlé otevíravé třívrstvé, dřevěná trámové zárubeň, vč. kování , nátěr | kus | 1 |  | 0 |  |  | základní |  | 0 | 0 | 0 | 0 | 0 | 16 | K | 2 |  |  |  | ROZPOCET | 0 | 0 | 0 | 0 | 0 | 1 | 0 | 16 | 870613418
106 | K | 766028500 | D.22 D+M Dveře 730x1970mm jednokřídlé otevíravé, replika gotických dveří pobíjených železnými pláty a šikmo kladenými pásy, vč. kování, nátěr | kus | 1 |  | 0 |  |  | základní |  | 0 | 0 | 0 | 0 | 0 | 16 | K | 2 |  |  |  | ROZPOCET | 0 | 0 | 0 | 0 | 0 | 1 | 0 | 16 | 1022580239
107 | K | 766028900 | D.13 D+M Dvířka 500x640mm jednokřídlé otevíravé RE, dřevěná tesařská zárubeň, vč. kování , nátěr, modřín, nátěr | kus | 1 |  | 0 |  |  | základní |  | 0 | 0 | 0 | 0 | 0 | 16 | K | 2 |  |  |  | ROZPOCET | 0 | 0 | 0 | 0 | 0 | 1 | 0 | 16 | 2021210231
108 | K | 766311000 | T01 Dřevěné zábradlí pavlače z opracovného smrkového dřeva, nátěr | kpl | 1 |  | 0 |  |  | základní |  | 0 | 0 | 0 | 0 | 0 | 16 | K | 2 |  |  |  | ROZPOCET | 0 | 0 | 0 | 0 | 0 | 1 | 0 | 16 | 280980045
109 | K | 766610010 | O.01 Okno jednokřídlé otevíravé min.560/865 ocelová mříž provlékaná nové, nátěr | kpl | 1 |  | 0 |  |  | základní |  | 0 | 0.00028 | 0.00028 | 0 | 0 | 16 | K | 2 |  |  |  | ROZPOCET | 0 | 0 | 0 | 0 | 0 | 1 | 0 | 16 | -917196815
110 | K | 766610020 | O.02 Okenice dřevění dvoukřídlá 1025/720, dřevěný rám, kování, nátěr | kpl | 1 |  | 0 |  |  | základní |  | 0 | 0 | 0 | 0 | 0 | 16 | K | 2 |  |  |  | ROZPOCET | 0 | 0 | 0 | 0 | 0 | 1 | 0 | 16 | -1101340646
111 | K | 766610110 | O.11 síť proti ptákům 285/1965, na vnějším líci fasády, kování, nátěr | kpl | 1 |  | 0 |  |  | základní |  | 0 | 0 | 0 | 0 | 0 | 16 | K | 2 |  |  |  | ROZPOCET | 0 | 0 | 0 | 0 | 0 | 1 | 0 | 16 | -497985452
112 | K | 766610120 | O.12 síť proti ptákům 180/1455, na vnějším líci fasády, kování, nátěr | kpl | 1 |  | 0 |  |  | základní |  | 0 | 0 | 0 | 0 | 0 | 16 | K | 2 |  |  |  | ROZPOCET | 0 | 0 | 0 | 0 | 0 | 1 | 0 | 16 | -1987987938
113 | K | 766610210 | O.21 okno jednokřídlé 1190/440-550 neotvíravé, dřevěný rám, kování, nátěr | kpl | 1 |  | 0 |  |  | základní |  | 0 | 0 | 0 | 0 | 0 | 16 | K | 2 |  |  |  | ROZPOCET | 0 | 0 | 0 | 0 | 0 | 1 | 0 | 16 | 1555560781
114 | K | 766610220 | O.22 okno jednokřídlé 400/600 otvíravé, dřevěný rám, kování, nátěr | kpl | 1 |  | 0 |  |  | základní |  | 0 | 0 | 0 | 0 | 0 | 16 | K | 2 |  |  |  | ROZPOCET | 0 | 0 | 0 | 0 | 0 | 1 | 0 | 16 | 1405275647
115 | K | 766610230 | O.23 okno jednokřídlé 300/550 otvíravé ze skleněných tabulek, dřevěný rám, kování , nátěr | kpl | 1 |  | 0 |  |  | základní |  | 0 | 0 | 0 | 0 | 0 | 16 | K | 2 |  |  |  | ROZPOCET | 0 | 0 | 0 | 0 | 0 | 1 | 0 | 16 | 1573987604
116 | K | 766610240 | O.24 okno dvoukřídlé 1020/1295 otvíravé imitace renesančního okna, dřevěný rám, kování, nátěr | kpl | 1 |  | 0 |  |  | základní |  | 0 | 0 | 0 | 0 | 0 | 16 | K | 2 |  |  |  | ROZPOCET | 0 | 0 | 0 | 0 | 0 | 1 | 0 | 16 | 282582574
117 | K | 766610310 | O.31 okno dvoukřídlé 1305/1505 neotvíravé, dřevěný rám, kování, nátěr | kpl | 1 |  | 0 |  |  | základní |  | 0 | 0 | 0 | 0 | 0 | 16 | K | 2 |  |  |  | ROZPOCET | 0 | 0 | 0 | 0 | 0 | 1 | 0 | 16 | -2113697954
118 | K | 766610320 | O.32 okno dvoukřídlé 655/1055 otvíravá větracítabulka, imitace renesančního okna, dřevěný rám, kování, nátěr | kpl | 1 |  | 0 |  |  | základní |  | 0 | 0 | 0 | 0 | 0 | 16 | K | 2 |  |  |  | ROZPOCET | 0 | 0 | 0 | 0 | 0 | 1 | 0 | 16 | -1232652840
119 | K | 766610330 | O.33 okno dvoukřídlé 650/1040 otvíravá větrací tabulka, imitace renesančního okna, dřevěný rám , kování, nátěr | kpl | 1 |  | 0 |  |  | základní |  | 0 | 0 | 0 | 0 | 0 | 16 | K | 2 |  |  |  | ROZPOCET | 0 | 0 | 0 | 0 | 0 | 1 | 0 | 16 | -990146501
120 | K | 766610340 | O.34 okno dvoukřídlé 540/1070 otvíravá větrací tabulka, imitace renesančního okna, dřevěný rám , kování, nátěr | kpl | 1 |  | 0 |  |  | základní |  | 0 | 0 | 0 | 0 | 0 | 16 | K | 2 |  |  |  | ROZPOCET | 0 | 0 | 0 | 0 | 0 | 1 | 0 | 16 | -831970885
121 | K | 766610410 | O.41 okno jednokřídlé 705/1445 neotvíravé, dřevěný rám , kování, nátěr | kpl | 1 |  | 0 |  |  | základní |  | 0 | 0 | 0 | 0 | 0 | 16 | K | 2 |  |  |  | ROZPOCET | 0 | 0 | 0 | 0 | 0 | 1 | 0 | 16 | -1560457402
122 | K | 766610420 | O.42 okno jednokřídlé 775/1455 větrací otvíravá tabulka, dřevěný rám , kování, nátěr | kpl | 1 |  | 0 |  |  | základní |  | 0 | 0 | 0 | 0 | 0 | 16 | K | 2 |  |  |  | ROZPOCET | 0 | 0 | 0 | 0 | 0 | 1 | 0 | 16 | 795986385
123 | K | 766610430 | O.43 okno jednokřídlé 500/1240 neotvíravé, dřevěný rám | kpl | 1 |  | 0 |  |  | základní |  | 0 | 0 | 0 | 0 | 0 | 16 | K | 2 |  |  |  | ROZPOCET | 0 | 0 | 0 | 0 | 0 | 1 | 0 | 16 | -1992725713
124 | K | 766610440 | O.44 okno dvoukřídlé 960/365 neotvíravé s větrací otevíratelnou tabulkou, dřevěný rám , kování, nátěr | kpl | 1 |  | 0 |  |  | základní |  | 0 | 0 | 0 | 0 | 0 | 16 | K | 2 |  |  |  | ROZPOCET | 0 | 0 | 0 | 0 | 0 | 1 | 0 | 16 | 1816845912
125 | K | 766610450 | O.45 okno jednokřídlé 505/940 otvíravé, dřevěný rám , kování, nátěr | kpl | 1 |  | 0 |  |  | základní |  | 0 | 0 | 0 | 0 | 0 | 16 | K | 2 |  |  |  | ROZPOCET | 0 | 0 | 0 | 0 | 0 | 1 | 0 | 16 | 1878765577
126 | K | 766610460 | O.46 okno jednokřídlé 520/1135 otvíravé, dřevěný rám , kování, nátěr | kpl | 1 |  | 0 |  |  | základní |  | 0 | 0 | 0 | 0 | 0 | 16 | K | 2 |  |  |  | ROZPOCET | 0 | 0 | 0 | 0 | 0 | 1 | 0 | 16 | -1738327815
127 | K | 766691914 | Vyvěšení nebo zavěšení dřevěných křídel dveří pl do 2 m2 | kus | 3 |  | 0 |  |  | základní |  | 0 | 0 | 0 | 0.024 | 0.072 | 16 | K | 2 |  |  |  | ROZPOCET | 0 | 0 | 0 | 0 | 0 | 1 | 0 | 16 | -401221962
| VV |  | "východ 1.PP D0.1L" 1 |  | 1 | [12 empty] | VV | 2 | 2 | True | 0 | ROZPOCET
| VV |  | "jih 1.NP D1.1"1 |  | 1 | [12 empty] | VV | 2 | 2 | True | 0 | ROZPOCET
| VV |  | "západ 2.NP D2.2.L"1 |  | 1 | [12 empty] | VV | 2 | 2 | True | 0 | ROZPOCET
| VV |  | Součet |  | 3 | [12 empty] | VV | 2 | 4 | True | 1 | ROZPOCET
128 | K | 998766202 | Přesun hmot procentní pro kce truhlářské v objektech v přes 6 do 12 m | % |  |  | 0 |  |  | základní |  | 0 | 0 | 0 | 0 | 0 | 16 | K | 2 |  |  |  | ROZPOCET | 0 | 0 | 0 | 0 | 0 | 1 | 0 | 16 | 35392567
| D | 767 | Konstrukce zámečnické |  |  |  | 0 |  |  |  |  | 0 |  | 0.0004 |  | 0 | 2 | D | 1 |  |  |  | ROZPOCET | [6 empty] | 0
129 | K | 767163200 | Z01 zábradlí schodiště, ocelové madlo, nátěr 2x kovářská černá na vhodné podkladní vrstvě, svrchní bezbarvý uzavírací emailová vrstva | kpl | 1 |  | 0 |  |  | základní |  | 0 | 0.0004 | 0.0004 | 0 | 0 | 16 | K | 2 |  |  |  | ROZPOCET | 0 | 0 | 0 | 0 | 0 | 1 | 0 | 16 | -2095138761
130 | K | 998767202 | Přesun hmot procentní pro zámečnické konstrukce v objektech v přes 6 do 12 m | % |  |  | 0 |  |  | základní |  | 0 | 0 | 0 | 0 | 0 | 16 | K | 2 |  |  |  | ROZPOCET | 0 | 0 | 0 | 0 | 0 | 1 | 0 | 16 | -723612320
| D | M | Práce a dodávky M |  |  |  | 0 |  |  |  |  | 0 |  | 0 |  | 0 | 3 | D | 0 |  |  |  | ROZPOCET | [6 empty] | 0
| D | 21-M | Elektromontáže |  |  |  | 0 |  |  |  |  | 0 |  | 0 |  | 0 | 3 | D | 1 |  |  |  | ROZPOCET | [6 empty] | 0
131 | K | 2101 | Elektroinstalace (samostatný rozpočet) | kpl | 1 | 0 | 0 |  |  | základní |  | 0 | 0 | 0 | 0 | 0 | 64 | K | 2 |  |  |  | ROZPOCET | 0 | 0 | 0 | 0 | 0 | 1 | 0 | 64 | 1063004163

## Elektro
Akce: Oprava fasády věže tvrze v Hradeníně
Část: Zařízení silnoproudé elektrotechniky
SPECIFIKACE DODÁVEK a HLAV. MONT. MATERIÁLU
Zpracoval v Praze, březen 2023 |  |  |  | Ing. Josef Morčuš
Rekapitualace:
Položka A |  |  |  |  | 0
Položka B1 |  |  |  |  | 0
Položka B2 |  |  |  |  | 0
Položka B3 |  |  |  |  | 0
Cena celkem |  |  |  |  | 0
Položka | Název | měrná | Množství | Jednotková cena | Celkem
|  | jednotka |  | [Kč] | [Kč]
A) | Dodávky |  |  |  | 0
1 | Rozvaděč R-Věž– výzbroj dle výkresu č. EL2 | ks | 1 |  | 0
2 | Sběrnice hlavního ochranného pospojování | ks | 1 |  | 0
B) | Hlavní montážní materiál
B1) | Kabelové rozvody silnoproudu |  |  |  | 0
1 | Kabel AYKY 4Bx25 | m | 70 |  | 0
2 | Kabel CYKY 3Cx2,5 | m | 120 |  | 0
3 | Kabel CYKY 5Cx1,5 | m | 70 |  | 0
4 | Kabel CYKY 3Cx1,5 | m | 70 |  | 0
5 | Kabel CYKY 3Ax1,5 | m | 40 |  | 0
6 | Vodič CY16mm-z/žl | m | 5 |  | 0
7 | Pásek FeZn 30/4 | m | 70 |  | 0
B2) | Ostatní elektroinstalace (standart ABB Tango) |  |  |  | 0
1 | Vypínač řazení 6, 230V/10A (vč. krabice), IP20 historizující, porcelánový, bílý, otočný | ks | 2 |  | 0
2 | Vypínač řazení 7, 230V/10A (vč. krabice), IP20 historizující, porcelánový, bílý, otočný | ks | 1 |  | 0
3 | Krabice IP54 zapuštěná | ks | 8 |  | 0
4 | Montáž a připojení osvětlovacího tělesa (bez dodávky) | ks | 4 |  | 0
5 | Osvětlovací těleso nástěnné A1 Historizující porcelánové přisazené svítidlo v bílé barvě | ks | 2 |  | 0
6 | Osvětlovací těleso nástěnné A2 Historizující porcelánové přisazené svítidlo v bílé barvě pod stropem | ks | 2 |  | 0
B3) | Ostatní |  |  |  | 0
| Kabelové lože 1-1 dle v.č. EL1 | ks | 30 |  | 0
| Kabelové lože 2-2 dle v.č. EL1 | ks | 20 |  | 0
| Revize |  | 1 |  | 0

## Naklady - Náklady spojené...
{8edd0dbb-983c-4124-8567-b812ceb9ec06}
2
| KRYCÍ LIST SOUPISU PRACÍ | [7 empty] | v --- níže se nacházejí doplnkové a pomocné údaje k sestavám --- v | [8 empty] | False
Stavba:
Tvrz Hradenín
Objekt:
Naklady - Náklady spojené s umístěním stavby
| KSO: |  |  |  |  | CC-CZ:
| Místo: |  | Hradenín |  |  | Datum: | 21. 3. 2024
| Zadavatel: |  |  |  |  | IČ:
|  | Regionální muzeum v Kolíně |  |  |  | DIČ:
| Uchazeč: |  |  |  |  | IČ: | Vyplň údaj
|  | Vyplň údaj |  |  |  | DIČ: | Vyplň údaj
| Projektant: |  |  |  |  | IČ:
|  | IHARCH s.r.o. |  |  |  | DIČ:
| Zpracovatel: |  |  |  |  | IČ:
DIČ:
Poznámka:
| Cena bez DPH | [5 empty] | 0
|  |  | Základ daně |  |  | Sazba daně | Výše daně
| DPH | základní | 0 |  |  | 21% | 0
|  | snížená | 0 |  |  | 12% | 0
|  | zákl. přenesená | 0 |  |  | 21% | 0
|  | sníž. přenesená | 0 |  |  | 12% | 0
|  | nulová | 0 |  |  | 0% | 0
| Cena s DPH |  |  | v | CZK |  | 0
| Projektant |  |  | Zpracovatel
| Datum a podpis: |  | Razítko | Datum a podpis: |  |  | Razítko
| Objednavatel |  |  | Uchazeč
| Datum a podpis: |  | Razítko | Datum a podpis: |  |  | Razítko
REKAPITULACE ČLENĚNÍ SOUPISU PRACÍ
Stavba:
Tvrz Hradenín
Objekt:
Naklady - Náklady spojené s umístěním stavby
Místo: |  |  | Hradenín |  |  | Datum: | 21. 3. 2024
Zadavatel: |  |  | Regionální muzeum v Kolíně |  |  | Projektant: | IHARCH s.r.o.
Uchazeč: |  |  | Vyplň údaj |  |  | Zpracovatel:
Kód dílu - Popis | [6 empty] | Cena celkem [CZK]
Náklady ze soupisu prací | [6 empty] | 0 | [11 empty] | -1
| VRN - Vedlejší rozpočtové náklady | [5 empty] | 0
| VRN1 - Průzkumné, geodetické a projektové práce | [5 empty] | 0
| VRN3 - Zařízení staveniště | [5 empty] | 0
| VRN4 - Inženýrská činnost | [5 empty] | 0
| VRN5 - Finanční náklady | [5 empty] | 0
SOUPIS PRACÍ
Stavba:
Tvrz Hradenín
Objekt:
Naklady - Náklady spojené s umístěním stavby
Místo: |  |  | Hradenín |  |  | Datum: | 21. 3. 2024
Zadavatel: |  |  | Regionální muzeum v Kolíně |  |  | Projektant: | IHARCH s.r.o.
Uchazeč: |  |  | Vyplň údaj |  |  | Zpracovatel:
PČ | Typ | Kód | Popis | MJ | Množství | J.cena [CZK] | Cena celkem [CZK] | Cenová soustava |  | DPH | J. Nh [h] | Nh celkem [h] | J. hmotnost [t] | Hmotnost celkem [t] | J. suť [t] | Suť Celkem [t]
Náklady soupisu celkem | [6 empty] | 0 |  |  |  |  | 0 |  | 0 |  | 0 |  | D | -1 | [7 empty] | 0
| D | VRN | Vedlejší rozpočtové náklady |  |  |  | 0 |  |  |  |  | 0 |  | 0 |  | 0 | 5 | D | 0 | ROZPOCET | [6 empty] | 0
| D | VRN1 | Průzkumné, geodetické a projektové práce |  |  |  | 0 |  |  |  |  | 0 |  | 0 |  | 0 | 5 | D | 1 | ROZPOCET | [6 empty] | 0
1 | K | 010001000 | Průzkumné, geodetické práce | … | 1 |  | 0 |  |  | základní |  | 0 | 0 | 0 | 0 | 0 | 1024 | K | 2 | ROZPOCET | 0 | 0 | 0 | 0 | 0 | 1 | 0 | 1024 | 1132899821
2 | K | 011314000 | Archeologický dohled | … | 1 |  | 0 |  |  | základní |  | 0 | 0 | 0 | 0 | 0 | 1024 | K | 2 | ROZPOCET | 0 | 0 | 0 | 0 | 0 | 1 | 0 | 1024 | -2114666046
3 | K | 011544001 | Restaurátorské práce | … | 1 |  | 0 |  |  | základní |  | 0 | 0 | 0 | 0 | 0 | 1024 | K | 2 | ROZPOCET | 0 | 0 | 0 | 0 | 0 | 1 | 0 | 1024 | 1902002046
4 | K | 013002000 | Projektové práce-dodavatelská dokumentace | … | 1 |  | 0 |  |  | základní |  | 0 | 0 | 0 | 0 | 0 | 1024 | K | 2 | ROZPOCET | 0 | 0 | 0 | 0 | 0 | 1 | 0 | 1024 | 1695497649
| D | VRN3 | Zařízení staveniště |  |  |  | 0 |  |  |  |  | 0 |  | 0 |  | 0 | 5 | D | 1 | ROZPOCET | [6 empty] | 0
5 | K | 030001000 | Zařízení staveniště | … | 1 |  | 0 |  |  | základní |  | 0 | 0 | 0 | 0 | 0 | 1024 | K | 2 | ROZPOCET | 0 | 0 | 0 | 0 | 0 | 1 | 0 | 1024 | 1453017081
| D | VRN4 | Inženýrská činnost |  |  |  | 0 |  |  |  |  | 0 |  | 0 |  | 0 | 5 | D | 1 | ROZPOCET | [6 empty] | 0
6 | K | 045002000 | Kompletační a koordinační činnost | … | 1 |  | 0 |  |  | základní |  | 0 | 0 | 0 | 0 | 0 | 1024 | K | 2 | ROZPOCET | 0 | 0 | 0 | 0 | 0 | 1 | 0 | 1024 | -280125854
| D | VRN5 | Finanční náklady |  |  |  | 0 |  |  |  |  | 0 |  | 0 |  | 0 | 5 | D | 1 | ROZPOCET | [6 empty] | 0
7 | K | 052002000 | Finanční rezerva | … | 1 |  | 0 |  |  | základní |  | 0 | 0 | 0 | 0 | 0 | 1024 | K | 2 | ROZPOCET | 0 | 0 | 0 | 0 | 0 | 1 | 0 | 1024 | -1796845626