## příloha č.1
Příloha č. 1 Technická specifikace (Víceosé obráběcí CNC centrum)
Požadavky Zadavatele (Kupujícího) |  |  | Nabídka Dodavatele (Prodávajícího)
Parametr |  | Požadavek Zadavatele* | Splněno | Konkrétní popis splnění požadavku
Obecné
1. | Tovární značka | / | / | Vyplňte tovární značku
2. | Obchodní označení modelu | / | / | Vyplňte obchodní označení modelu
Víceosé obráběcí CNC centrum (5 ti osé)
3. | Masivní konstrukce šasí stroje zajišťující stabilitu a dlouhodobou přesnost stroje | ANO | ANO/NE
4. | Maximální délka stroje vč. prostoru bezpečnostního systému max. 7 000 mm | ANO | ANO/NE | Vyplňte konkrétní popis splnění požadavku (délka stroje vč. prostoru bezpečnostního systému)
5. | Maximální šířka stroje vč. prostoru bezpečnostního systému (bez obslužného terminálu) max. 5 000 mm | ANO | ANO/NE | Vyplňte konkrétní popis splnění požadavku (max. šířka stroje vč. bezpečnostního systému bez obslužného terminálu)
6. | Portálová konstrukce pohyblivé části stroje s oboustranným pohonem portálu | ANO | ANO/NE
7. | Samostatný pohon osy X1 (pastorek + ozub. hřeben se šikmým a bombírovaným ozubem) | ANO | ANO/NE
8. | Samostatný pohon osy X2 (pastorek + ozub. hřeben se šikmým a bombírovaným ozubem) | ANO | ANO/NE
9. | Systém lineárních vedení portálu a pracovních jednotek po lištách prizmatického průřezu, tzn. „THK“ lineární vedení | ANO | ANO/NE
10. | Mazání všech lineárních vedení stroje probíhá centrálně, plně automaticky | ANO | ANO/NE
11. | Zdvih pracovních jednotek stroje v ose X min. 4 000 mm | ANO | ANO/NE | Vyplňte konkrétní popis splnění požadavku (zdvih pracovních jednotek stroje v ose X)
12. | Zdvih pracovních jednotek stroje v ose Y min. 1 900 mm | ANO | ANO/NE | Vyplňte konkrétní popis splnění požadavku (zdvih pracovních jednotek stroje v ose Y)
13. | Zdvih pracovních jednotek stroje v ose Z min. 450 mm | ANO | ANO/NE | Vyplňte konkrétní popis splnění požadavku (zdvih pracovních jednotek stroje v ose Z)
14. | Rychlost posuvu pracovních jednotek v ose X před překročením primárního bezpečnostního systému (po překročení rychlost omezena v prostoru „bumpers“ bezp. normou na 25 m/min) min. 65 m/min | ANO | ANO/NE | Vyplňte konkrétní popis splnění požadavku (rychlost posuvu pracovních jednotek v ose X před překročením primárního bezpečnostního systému)
15. | Rychlost posuvu pracovních jednotek v ose Y min. 65 m/min | ANO | ANO/NE | Vyplňte konkrétní popis splnění požadavku (rychlost posuvu pracovních jednotek v ose Y)
16. | Rychlost posuvu pracovních jednotek v ose Z min. 20 m/min | ANO | ANO/NE | Vyplňte konkrétní popis splnění požadavku (rychlost posuvu pracovních jednotek v ose Z)
17. | Výkon podtlakového čerpadla min 80 m3/hod | ANO | ANO/NE | Vyplňte konkrétní popis splnění požadavku (výkon podtlakového čerpadla)
18. | Klimatizace elektrorozvodné skříně | ANO | ANO/NE
19. | Celkový výkon stroje max. 20 kW | ANO | ANO/NE | Vyplňte konkrétní popis splnění požadavku (celkový výkon stroje)
Pracovní stůl stroje
20. | Pracovní pole v ose X min. 2 900 mm | ANO | ANO/NE | Vyplňte konkrétní popis splnění požadavku (pracovní pole v ose X)
21. | Pracovní pole v ose Y min. 1 500 mm | ANO | ANO/NE | Vyplňte konkrétní popis splnění požadavku (pracovní pole v ose Y)
22. | Pracovní pole v ose Z (bez výšky přísavek) min. 250 mm | ANO | ANO/NE | Vyplňte konkrétní popis splnění požadavku (pracovní pole v ose Z)
23. | Stroj je vybaven 3 řadami referenčních dorazů v ose X (vpředu, středové a vzadu), tedy celkem 18 dorazů v ose X | ANO | ANO/NE
24. | Referenční dorazy v ose Y vybaveny dorazovými lištami pro referencování úzkých dílců | ANO | ANO/NE
25. | Výška přísavek (umožňující pohodlnou práci i zespod spodní hrany materiálu) min. 85 mm | ANO | ANO/NE | Vyplňte konkrétní popis splnění požadavku (výška přísavek)
26. | Systém rychlého a přesného polohování přísavek a upínačů s asistenčním systémem stroje | ANO | ANO/NE
27. | Bezhadicový systém upínání přísavek | ANO | ANO/NE
28. | Základní balíček přísavek – počet přísavek, vč. min. dvou otočných o 360° min. 16 ks | ANO | ANO/NE | Vyplňte konkrétní popis splnění požadavku
29. | Stroj připraven pro použití rámových upínačů | ANO | ANO/NE
30. | Horizontální pneumaticko-mechanické upínače pro obrábění hranolků a jiných masívních prvků, rozsah upnutí min. 0 – 130 mm - min. 2 ks | ANO | ANO/NE | Vyplňte konkrétní popis splnění požadavku (rozsah upnutí a počet ks)
31. | Konzolové provedení stolu s alespoň 6-ti konzolami | ANO | ANO/NE | Vyplňte konkrétní popis splnění požadavku (počet konzol)
32. | 2-okruhový upínací systém zabraňující nežádoucímu posunutí přísavek a upínačů během polohování a upínání materiálu | ANO | ANO/NE
33. | Možnost připojení frézovacích šablon – 2 přípojky podtlakového vzduchu zleva a zprava prac. stolu, min. vnitřní průměr hadic 10 mm | ANO | ANO/NE
34. | Minimálně 4 konzoly jsou vybaveny systémem pro nakládání těžkých obrobků – výsuvnými podpěrami pro obrobek nad úroveň přísavek, nosnost podpor každá min. 35 kg | ANO | ANO/NE | Vyplňte konkrétní popis splnění požadavku
35. | Konzoly jsou vybaveny aktivací a deaktivací stlačeného vzduchu a podtlaku, a to nezávisle na každé jednotlivé konzoli (pro možnost přeupínání dílců) | ANO | ANO/NE
Elektrovřeteno
36. | Kapalinově chlazené 5osé elektrovřeteno | ANO | ANO/NE
37. | Výkon frézovacího elektrovřetene min. 11,5 kW (S6) | ANO | ANO/NE | Vyplňte konkrétní popis splnění požadavku (výkon frézovacího elektrovřetene)
38. | Invertorově řízené otáčky motoru – minimální rozsah otáček 1 000 - 23 000 ot/min | ANO | ANO/NE | Vyplňte konkrétní popis splnění požadavku (min. rozsah otáček)
39. | Možnost změny otáček elektrovřetene | ANO | ANO/NE
40. | Pneumaticko-mechanické blokování osy A při indikovaném polohování elektrovřetene | ANO | ANO/NE
41. | Pneumaticko-mechanické blokování osy C při indikovaném polohování elektrovřetene | ANO | ANO/NE
42. | Integrovaná kamera v odsávacím krytu pro přímé sledování procesu obrábění v reálném čase, možnost napojení dodatečného displaye / TV, vč. vnitřního LED osvětlení prostoru obrábění | ANO | ANO/NE
43. | Upínací standard elektrovřetene HSK F63 s automatickou výměnou nástrojů a agregátů | ANO | ANO/NE
44. | Elektrovřeteno připraveno pro práci s úhlovými a náklopnými agregáty v případě spec. operací | ANO | ANO/NE
45. | Elektrovřeteno vybaveno odsavacím krytem s plynulým servomotorickým řízením výšky pro zvýšení efektivity odsávání | ANO | ANO/NE
Vrtací jednotka
46. | Invertorově řízené otáčky motoru – minimální rozsah otáček 1 000 - 7 000 ot/min | ANO | ANO/NE | Vyplňte konkrétní popis splnění požadavku (min. rozsah otáček)
47. | Počet vertikálních vrtacích vřeten min. 12 | ANO | ANO/NE | Vyplňte konkrétní popis splnění požadavku (min. počet vertikálních vrtacích vřeten)
48. | Počet horizontálních vrtacích vřeten min. 6 | ANO | ANO/NE | Vyplňte konkrétní popis splnění požadavku (min. počet horizontálních vrtacích vřeten)
49. | Drážkovací agregátek pro osu X | ANO | ANO/NE
50. | Vrtací jednotka v osách X i Y pokryje celé pracovní pole všemi vertikálními i horizontálními vřeteny | ANO | ANO/NE
Řízení stroje + software
51. | Automaticky řízené centrální odsavací „šoupě“ mezi vrtací jednotkou a frézovacím elektrovřetenem (připojena 1 hadice pro stroj) | ANO | ANO/NE
52. | Ruční přenosný terminál se základními funkcemi | ANO | ANO/NE
53. | Pohyblivý obslužný terminál stroje s PC s OS Windows (nebo kompatibilní) s barevným displayem k PC - barevný, úhlopříčka min. 23'' | ANO | ANO/NE
54. | Software pro správu stroje (CNC řízení stroje, správa stroje a nástrojové vybavenosti, 3D správa nástrojů, simulátor stroje vč. automatické kontroly kolizí uložení nástrojů, interaktivní grafická nápověda). Minimálně 2 pracoviště (stroj + kancelář), jazyk softwaru český | ANO | ANO/NE
55. | Programový editor, CAD/CAM výbava, umožňuje tvorbu jednotlivých CNC programů, 3D náhled programovaných dílců, CAD příkazy, existující makra, vytváření maker, podprogramy, práce se sekvencemi, interpolace obráběných ploch, možnost importu minimálně DXF souborů. Součástí softwaru je simulátor obrábění. Minimálně 2 pracoviště (stroj + kancelář), jazyk softwaru český | ANO | ANO/NE
56. | Možnost přímého importu G-kódu, kontrola a editace G-kódu | ANO | ANO/NE
57. | Softwarová multilicence určená pro výuku studentů v učebně na jednotlivých PC (stávající PC jsou osazeny systémem Windows – musí být kompatibilní). Možnost simulace obrábění. Počet licencí min. 20 | ANO | ANO/NE
58. | Servisní diagnostika na dálku prostřednictvím síťového připojení (síť LAN) | ANO | ANO/NE
Bezpečnostní požadavky
59. | Primární bezpečnostní systém umožňující rychloposuv stroje v plné rychlosti před vstupem a zpomalením z důvodu přístupu k sekundárnímu bezp. systému „bumpers“ (např. kamera, lineární laser, apod.) | ANO | ANO/NE
60. | Sekundární bezpečnostní systém „bumpers“ (s integrovanými dotykovými senzory), vč. střídavého zakládání dílců | ANO | ANO/NE
61. | Kabelový kanál v ose X bude uzavřen pro zamezení poškození kabelů odpadlými odřezky | ANO | ANO/NE
62. | Stroj je vybaven senzorickou detekcí všech referenčních dorazů ve spodní poloze | ANO | ANO/NE
63. | Senzorická kontrola předávací zásobníkové pozice pro bezpečné odebrání / vložení nástroje | ANO | ANO/NE
64. | Bezpečnostní systém zamezující zranění obsluhy. Stroj musí odpovídat CE normě | ANO | ANO/NE
Vybavenost pro nástrojové osazení
65. | Stroj je vybaven zásobníky nástrojů pro uložení nástrojů v počtu min. 16 | ANO | ANO/NE
66. | Počet nástrojů na zásobníku neseném na portále v ose X pro rychlý přístup min. 4 ks | ANO | ANO/NE
67. | Samostatné zásobníkové místo, pro uložení pilového kotouče o minimálním průměru 340 mm (bez prodlouženého upínacího kuželu!), mimo násobné zásobníky z důvodu prevence kolize vedlejších zásobníkových míst | ANO | ANO/NE
68. | Možnost ukládání agregátů v zásobníku | ANO | ANO/NE
69. | Stroj je vybaven systémem pro automatické zaměření nástrojů v ose Z | ANO | ANO/NE
Další požadavky
70. | Návod na obsluhu stroje v českém jazyce | ANO | ANO/NE
71. | Cena stroje zahrnuje veškeré náklady na zprovoznění, včetně dopravy na místo určení, pojištění dopravy, instalace a zprovoznění stroje, školení obsluhy, včetně softwarového školení na všechny dodané softwary – kompletní dodávka | ANO | ANO/NE
72. | Délka trvání školení obsluhy stroje, vč. softwarového školení, ve dnech (min. 8 hodin) min 6 dní | ANO | ANO/NE
CNC frézovací nástroje
73. | 1 ks: WM - zarovnávací / falcovací fréza, D180 x 62 mm; Z2-MEC, osazená na frézovacím trnu HSK-F63, sada náhradních žiletek /horní předřez … 2 ks, spodní předřez … 2 ks, hlavní žiletka … 10 ks, drážkovací žiletka 4 mm … 2 ks | ANO | ANO/NE
74. | 1 ks: PM - rádiusová fréza R6-R10, 45° (R6), D121 x 149 mm; Z2-MEC, osazená na frézovacím trnu HSK-F63, sada náhradních žiletek R6, 45° … 6 ks | ANO | ANO/NE
75. | 1 ks: PM - dlabací fréza s výměnnými žiletkami, D14 x 110 mm; Z2-MEC, osazená v thermoupínači HSK-F63, sada náhradních žiletek … 2 + 2 ks | ANO | ANO/NE
76. | 1 ks: VHW - průchozí fréza, D14 x 42 mm; Z3-MEC, osazená v kleštinovém upínači HSK-F63 | ANO | ANO/NE
77. | 1 ks: VHW - vrták na dveřní panty, D5.8/6.7 x 68 mm; Z2-MEC, osazený v kleštinovém upínači HSK-F63 | ANO | ANO/NE
78. | 1 ks: VHW - spirálová hrubovací fréza, D20 x 75 mm; Z3-MEC, osazená v kleštinovém upínači HSK-F63 | ANO | ANO/NE
79. | 1 ks: náhradní VHW - spirálová hrubovací fréza, D20 x 75 mm; Z3-MEC | ANO | ANO/NE
80. | 1 ks: VHW - spirálová dokončovací fréza, D20 x 75 mm; Z3-MEC, osazená v kleštinovém upínači HSK-F63 | ANO | ANO/NE
81. | 1 ks: náhradní VHW -spirálová dokončovací fréza, D20 x 75 mm; Z3-MEC | ANO | ANO/NE
82. | 1 ks: VHW - spirálová hrubovací fréza, D12 x 42 mm; Z3-MEC, osazená v kleštinovém upínači HSK-F63 | ANO | ANO/NE
83. | 1 ks: náhradní VHW - spirálová hrubovací fréza, D12 x 42 mm; Z3-MEC | ANO | ANO/NE
84. | 1 ks: VHW - spirálová dokončovací fréza, D12 x 42 mm; Z3-MEC, osazená v kleštinovém upínači HSK-F63 | ANO | ANO/NE
85. | 1 ks: náhradní VHW - spirálová dokončovací fréza, D12 x 42 mm; Z3-MEC | ANO | ANO/NE
86. | 1 ks: VHW - spirálová dokončovací fréza, D6 x 35 mm; Z1-MEC, osazená v kleštinovém upínači HSK-F63 | ANO | ANO/NE
87. | 1 ks: náhradní VHW - spirálová dokončovací fréza, D6 x 35 mm; Z1-MEC | ANO | ANO/NE
88. | 1 ks: DP - diamantová fréza s výměnnými DIA břity, D20 x 48 mm; Z1-MEC, osazená v thermoupínači HSK-F63, náhradní DIA břity 2 + 15 ks | ANO | ANO/NE
89. | 1 ks: DP - diamantová fréza, D8 x 25 mm; Z2-MEC, osazená v thermoupínači HSK-F63 | ANO | ANO/NE
90. | 1 ks: PM - gravírovací fréza, D15.5 x 100 mm; Z1-MEC, osazená v kleštinovém upínači HSK-F63, sada náhradních žiletek (volitelný profil) 4 ks | ANO | ANO/NE
91. | 1 ks: HW - pilový kotouč, D350 mm; Z54-MEC osazený v krátkém pilovém upínači HSK-F63 | ANO | ANO/NE
Nástroje pro osazení vrtací hlavy
92. | 1 ks: HW - drážkovací pilový kotouč, D120 x 3.2 mm; Z30-MEC | ANO | ANO/NE
93. | 4 ks: HW - kolíkovací vrták, D5 x 70 mm; Z2-MEC | ANO | ANO/NE
94. | 8 ks: HW - kolíkovací vrták, D8 x 70 mm; Z2-MEC | ANO | ANO/NE
95. | 2 ks: HW - průchozí vrták, D3 x 70 mm; Z2-MEC | ANO | ANO/NE
96. | 2 ks: HW - průchozí vrták, D4 x 70 mm; Z2-MEC | ANO | ANO/NE
97. | 6 ks: HW - průchozí vrták, D5 x 70 mm; Z2-MEC | ANO | ANO/NE
98. | 2 ks: HW - průchozí vrták, D6 x 70 mm; Z2-MEC | ANO | ANO/NE
99. | 2 ks: HW - průchozí vrták, D7 x 70 mm; Z2-MEC | ANO | ANO/NE
100. | 4 ks: HW - průchozí vrták, D8 x 70 mm; Z2-MEC | ANO | ANO/NE
101. | 2 ks: HW - průchozí vrták, D10 x 70 mm; Z2-MEC | ANO | ANO/NE
102. | 2 ks: HW - cylindrický vrták, D20 x 70 mm; Z2-MEC | ANO | ANO/NE
103. | 2 ks: HW - cylindrický vrták, D35 x 70 mm; Z2-MEC | ANO | ANO/NE
Kompresorová stanice
104. | Typ kompresoru pístový, horizontálně uložený na tlakové nádobě, stacionární | ANO | ANO/NE
105. | Příkon motoru min. 5 kW | ANO | ANO/NE | Vyplňte konkrétní popis splnění požadavku (příkon motoru)
106. | Napětí 400 V | ANO | ANO/NE
107. | Pohon přes klínový řemen | ANO | ANO/NE
108. | Otáčky min. 1 200 ot/min | ANO | ANO/NE | Vyplňte konkrétní popis splnění požadavku (otáčky)
109. | Chlazení systému vzduchem | ANO | ANO/NE
110. | Provozní tlak kompresoru 10 bar | ANO | ANO/NE
111. | 2válcová kompresorová jednotka se 2 stupni | ANO | ANO/NE
112. | Olejové provedení | ANO | ANO/NE
113. | Plnící množství min. 650 l/min | ANO | ANO/NE | Vyplňte konkrétní popis splnění požadavku (plnící množství)
114. | Objem tlakové nádoby min. 500 l | ANO | ANO/NE | Vyplňte konkrétní popis splnění požadavku (objem tlakové nádoby)
115. | Ovládání pomocí tlakového spínače | ANO | ANO/NE
116. | Součástí dodávky kondenzační sušička vzduchu | ANO | ANO/NE
117. | Objemový průtok sušičkou min. 600 l/min | ANO | ANO/NE | Vyplňte konkrétní popis splnění požadavku (objemový průtok)
118. | Dvoustupňová filtrace vzduchu | ANO | ANO/NE
119. | Předfiltr do 15 µm | ANO | ANO/NE
120. | Mikrofiltr 0,01 µm | ANO | ANO/NE
121. | Třída čistoty stlačeného vzduchu na výstupu z kompresorové stanice dle ISO 8573-1, třídy čistoty (pevné částice – zbytková vlhkost – zbytkový olej) min 1-4-1 | ANO | ANO/NE
122. | Elektronický odvaděč kondenzátu, 230 V | ANO | ANO/NE
123. | Hlučnost max. 80 dB (A) | ANO | ANO/NE | Vyplňte konkrétní popis splnění požadavku (hlučnost v dB)
124. | Návod na obsluhu stroje v českém jazyce | ANO | ANO/NE
125. | Cena stroje zahrnuje veškeré náklady na zprovoznění, včetně dopravy na místo určení, pojištění dopravy, instalace a zprovoznění stroje a školení obsluhy | ANO | ANO/NE
126. | Stroj musí odpovídat CE normě | ANO | ANO/NE
Napojení odsávacího rozvodu na stávající odsávání - komponenty pro montáž odsávacího rozvodu
127. | Trubkový rozvod o průměru 300 mm, délka a všechny díly vč. montážních prvků pro provedení dle přiloženého výkresu, montáž pod stropem | ANO | ANO/NE
128. | Odsávací hadice PS pro CNC, průměr 300 mm, mimořádně otěruvzdorná, těžkozápalná, pro vysoké výkony, délka pro potřeby CNC (min. 5 m) | ANO | ANO/NE
129. | Trubkový rozvod o průměru 200 mm, délka a všechny díly vč. montážních prvků pro provedení dle přiloženého výkresu, montáž pod stropem | ANO | ANO/NE
130. | Trubkový rozvod o průměru 160 mm, délka a všechny díly vč. montážních prvků pro provedení dle přiloženého výkresu | ANO | ANO/NE
131. | Odsávací hadice H/SE pro CNC, průměr 160 mm, mimořádně otěruvzdorná, těžkozápalná, pro vysoké výkony, délka potřebná pro připojení širokopásové brusky a srovnávací a tloušťkovací frézky (min. 5 m) | ANO | ANO/NE
132. | 1 ks: Automatické / elektro-pneumatické / šoupě pro řízení odsávání CNC (průměr 300 mm) | ANO | ANO/NE
133. | 1 ks: Automatické / elektro-pneumatické / šoupě pro řízení odsávání širokopásové brusky (průměr 200 mm) | ANO | ANO/NE
134. | 2 ks: Automatické / elektro-pneumatické / šoupě pro řízení odsávání tloušťkovací frézky a srovnávací frézky (průměr 160 mm) | ANO | ANO/NE
135. | Automatická el. spínací skříňka pro napojení a řízení elektromotoru stávajícího odsávacího systému, a rovněž otevírání elektropneumatických šoupat nového ods. rozvodu v dílně | ANO | ANO/NE
136. | Dodávka bude obsahovat všechny potřebné komponenty pro stavbu a montáž funkčního odsávacího rozvodu v dílně, který bude napojen na stávající přírubu vstupující do obvodové stěny dílny (samotné odsávání vč. elektromotoru a cyklonu vně budovy zůstane stávající) | ANO | ANO/NE
137. | Dodávka včetně montáže a zprovoznění, napojení na stávající elektromotor bude zajištěna zadavatelem / provozovatelem (školou) | ANO | ANO/NE
* Uvedené parametry, výbava a služby jsou minimálními požadavky zadavatele a jejich nesplnění (nižší/vyšší hodnoty nebo odpověď NE) je nepslnění zadávacích podmínek.