## List1
Příloha č. 1 - Výkaz výměr (technické parametry - rozpočet)
Název veřejné zakázky: „Signalizace pracovník-klient v Domově Jílové“
Položka | Popis | Typ | MJ | Množství | Materiál cena | Materiál celkem | Montáž cena | Montáž celkem
1 | Centrální systémový server, dostačující pro obsluhu min. 70 klientů |  | ks | 1 |  | 0 |  | 0
2 | Licence, soubor všech potřebných licencí zajišťující požadovaný provoz |  | kpl | 1 |  | 0 |  | 0
3 | Switch 8 portů |  | ks | 1 |  | 0 |  | 0
4 | Switch modul ZPT IP |  | ks | 18 |  | 0 |  | 0
5 | Napáječ 350W 24V IP |  | ks | 2 |  | 0 |  | 0
6 | Záložní zdroj při výpadku el. pro zajištění činnosti min. 24 hodin. |  | kpl | 1 |  | 0 |  | 0
7 | Dotykový personální terminál personálu s příslušenstvím: barevný dotykový displej, velikost minimálně 8" s vestavěnou čtečkou RFID |  | ks | 2 |  | 0 |  | 0
8 | Dotykový komunikační terminál v pokoji klienta s příslušenstvím: barevný dotykový disple, velikost min. 8‘‘ s vestavěnou čtečkou RFID klientský a personální systém se zabezpečením proti vstupu klienta. |  | ks | 27 |  | 0 |  | 0
9 | Komunikační jednotka k lůžku klienta s příslušenstvím |  | ks | 44 |  | 0 |  | 0
10 | Nouzové tlačítko s lůžku klienta s příslušenstvím: stavové LED světlo červené barvy s informací o vyslaném nouzovém signálu, zelené barvy reset |  | ks | 44 |  | 0 |  | 0
11 | Nouzový spínač k lůžku klienta s příslušenstvím: variabilita ke každému lůžku a s funkcí proti vytržení kabelu ze zásuvky. Výhodou LED světlo o informaci vyslaného signálu. |  | ks | 5 |  | 0 |  | 0
12 | Identifikační čip RFID pro přihlášení pracovníka, modualrita bezproblémového přihlášení se systémem MiFare |  | ks | 30 |  | 0 |  | 0
13 | Světelná signalizace nad vchody s příslušenstvím: využití stávajícího kabeláže min. 3 základní odlišné barvy |  | ks | 13 |  | 0 |  | 0
14 | Světelná signalizace nad vchody s příslušenstvím: min. 3 základní odlišné barvy |  | ks | 21 |  | 0 |  | 0
15 | Nouzové tlačítko do vlhkého prostředí s táhlem a kompletním bezkabelovým zapojením: přenost signálu k řídící jednotce pokoje bez nutnosti stavebních úprav možnost uživatelského přesunu tlačítka při změně dispozice místnosti napájení na baterii s životností baterie min. 18 měsíců a diagnostika stavu baterie stavové LED světlo červené barvy s informací o vyslaném nouzovém signálu, zelené barvy reset |  | ks | 20 |  | 0 |  | 0
16 | Nouzové tlačítko do vlhkého prostředí s kompletním bezkabelovým zapojením: přenost signálu k řídící jednotce pokoje bez nutnosti stavebních úprav možnost uživatelského přesunu tlačítka při změně dispozice místnosti napájení na baterii s životností baterie min. 18 měsíců a diagnostika stavu baterie stavové LED světlo červené barvy s informací o vyslaném nouzovém signálu, zelené barvy reset |  | ks | 28 |  | 0 |  | 0
17 | Adaptér pro napájení koncových prvků baterií C2450 vč. Baterie pro napájení koncových bezdrátových prvků |  | kpl | 1 |  | 0 |  | 0
18 | Modul vchodové video venkovní komunikační jednotky, komplerní připojení v systémech |  | kpl | 6 |  | 0 |  | 0
19 | Modul monitorování opuštění vymezeného prostoru (2 vjezdové brány a 1 branka) IP, kompletní připojení v systémech |  | kpl | 3 |  | 0 |  | 0
20 | Modul detekce pádu ve vnitřním a venkovním prostoru IP, kompletní připojení s systémech |  | kpl | 1 |  | 0 |  | 0
21 | Přenosné čidlo ve tvaru hodinek s možností upnutí na ruku nebo k nošení na krku k detekci pádu a opuštění prostoru: kompletní připojení v systémech |  | ks | 5 |  | 0 |  | 0
22 | Modul systému hlášení alermu z externího systému EPS |  | kpl | 1 |  | 0 |  | 0
23 | Modul detekčních podložek pod matraci lůžka s variabilitou do dalšího lůžka, systém prevence pádu a vzniku dekubitů |  | kpl | 10 |  | 0 |  | 0
24 | Modul zvukového přenosu akce z jídelny do pokojů klientů, kompletní připojení v systémech |  | kpl | 1 |  | 0 |  | 0
25 | Instalace |  | kpl | 1 |  | 0 |  | 0
26 | Instalační materiál |  | kpl | 1 |  | 0 |  | 0
27 | Příslušenství |  | kpl | 1 |  | 0 |  | 0
28 | Síťový kabel, drát, CAT5E, LSOH, včetně konektorů RJ45 |  | m | 610 |  | 0 |  | 0
29 | Instalace datového kabelu |  | m | 610 |  | 0 |  | 0
30 | Dvojlinka nestíněná 2x0,75mm2 černo/rudá 1 m |  | m | 120 |  | 0 |  | 0
31 | Instalace napájecího kabelu |  | m | 120 |  | 0 |  | 0
32 | Kabelová lišta |  | m | 60 |  | 0 |  | 0
33 | Instalace kabelové lišty |  | m | 60 |  | 0 |  | 0
34 | Průchod zdivem, stropem |  | ks | 90 |  | 0 |  | 0
35 | Příprava a úprva stavebního otvoru, zhotovení drážky |  | m | 100 |  | 0 |  | 0
36 | Zednické začištění, oprava stěn a stropů |  | ks | 90 |  | 0 |  | 0
37 | Zapravení drážky a zednická začištění |  | m | 100 |  | 0 |  | 0
38 | Stavební materiál |  | kpl | 1 |  | 0 |  | 0
[5 empty] | Materiál cena celkem |  | Montáž cena celkem
[6 empty] | 0 |  | 0
Ostatní rozpočtové náklady
1 | Demontáž původního systému |  | kpl | 1
2 | Zprovoznění a kontrola systému |  | kpl | 1
3 | Dokumentace skutečného provedení |  | kpl | 1
4 | Programování |  | kpl | 1
5 | Konfigurace systému podle požadavku zadavatele |  | kpl | 1
6 | Zaškolení pracovníků |  | kpl | 1
7 | Přesun hmot a materiálu |  | kpl | 1
8 | Úklid prostor průběžný a konečný |  | kpl | 1
9 | Ekologická likvidace odpadu |  | kpl | 1
10 | Zajištění předmětu plnění |  | kpl | 1
11 | Doprava a cestovné do místa určení |  | kpl | 1
Ostatní náklady celkem
0
|  |  | Celkem bez DPH |  |  |  |  | 0
|  |  | Celkem s DPH 12% |  |  |  |  | 0
V ………………………………. dne ………………………………..
…………………………………………………………………………………..
podpis oprávněné osoby