## Technické požadavky EMU400
Příloha č. 11 dokumentace nabídkového řízení
Technické požadavky na vozidla Žlutě jsou vyznačeny minimální technické podmínky dle § 61 odst. 4 ZZVZ
No. | Technické ukazatele | Vyplní účastník v konečné nabídce uvedením údajů o výrobci a typu vozidel, dále uvedením ANO/NE a v případě parametru vyplněním hodnoty
Výrobce vozidla, typ vozidla:
VŠEOBECNÉ PODMÍNKY
a | Objednatel si vyhrazuje právo na konzultaci finálního uspořádání interiéru a určení provedení jeho prvků (viz též příloha č. Detaily vozidla), zejména: uspořádání sedadel a víceúčelových prostor, strop, boční stěny, čelní stěny, podlahy, schody, madla, držáky, police pro zavazadla, koše, úložný uzamykatelný prostor, barvy čalounění, loketní opěrky, zadní část sedadel a stolky, interiér toalet, povrchy dveří, umístění informačních panelů a jejich konkrétní technické řešení, grafika informačního systému, řešení osvětlení salonu pro cestující, technologie zobrazení aktuální obsazenosti jednotlivých vozů z APC (systému automatického počítání cestujících) nebo jiné technologie, metodika APC, umístění bočních panelů dle skříně vozů, definice komunikačního rozhraní pro dispečinky PID a dopravce s vozidly, vybavení pro nevidomé a slabozraké dle aktuální legislativy, stanovení hlasového výstupu pro akustický informační systém, diagnostika stavů jednotlivých komponent OIS, specifikace dobíjecích zásuvek, odlišnosti pro vozidla určená pro provoz na letiště.
b | Komponenty v interiéru vozidla mají být uspořádány tak, aby neomezovaly pohyb cestujících.
c | Osvětlení prostoru pro cestující má být rozmístěno rovnoměrně, aniž by docházelo k oslnění cestujících. Pokud je to technicky možné, použije se pasivní osvětlení.
d | Dopravce (případně přímo výrobce) konzultuje s objednatelem technické řešení informačního systému před zahájením tvorby výrobní dokumentace.
e | Objednatel nestanovuje konkrétní podmínky na způsob zajištění údržby vozidel.
ZÁKLADNÍ POŽADOVANÉ TECHNICKÉ PARAMETRY
1 | Semipodlažní nebo dvoupodlažní vysokokapacitní nízkopodlažní trakční jednotka
2 | Velkoprostorové uspořádání interiéru s rozdělením na 1. a 2. vozovou třídu
3 | Maximálně možný počet spojených jednotek s cestujícími: 2, bez cestujících: 4
4 | Bezpečnostní norma z hlediska nehořlavosti: "třída B" či jiná dle aktuálně platných norem
5 | Rozchod 1 435 mm
6 | Redundantní duální napájení 3kV DC, 25 kV 50 Hz AC
7 | Spřáhlo: automatické, vyhřívané
7.1 | Spřáhlo: typ 10
8 | ETCS vyhovující normám platným v době homologace vozidla
9 | Rychlostní profil V150
10 | Výška nástupu nad temenem kolejnice: 550-600 mm
11 | Odpružení podvozku: pneumatické
12 | Min. poloměr oblouku 150 m
13 | Traťová třída C3
14 | Národní vlakový zabezpečovač schválený v ČR, GSM-R a TRS radiostanice + příprava na FRMCS
DALŠÍ ZÁKLADNÍ TECHNICKÉ PARAMETRY
15 | Kapacita: min. 380 míst k sezení (včetně sklopných sedadel)
15.1 | Zadavatel pro vyloučení pochybností uvádí, že je povolena nižší sedadlová kapacita pro vozidla určená pro provoz na letiště (předpokládá se do 20 % počtu vozidel) a pro letní úpravu interieru vozidla
16 | Max. rychlost minimálně 160 km/h
17 | Měrný výkon: min. 17 kW/t na 25 kV 50 Hz AC, min. 14 kW/t na 3 kV DC
18 | Zrychlení: min. 1,1 m/s2, nejméně do rychlosti 40km/h při plně obsazeném vozidle sedícími osobami a jednou stojící osobou na m2 plochy pro stojící
19 | Distribuce pohonu (podíl hnacích náprav vůči celkovému počtu): 50%
20 | Doporučená maximální délka přes nárazník: 106 000 mm, tzn. doporučená maximální délka dvou spojených jednotek: 212 000 mm
Zadavatel stanovil délku vozidla jako doporučenou na základě informací od správce infrastruktury a zadavateli známých informací. Pokud dopravce nabídne vozidlo přesahující doporučenou délku, nese veškerá rizika s tím spojená, a to zejména riziko, že vozidla nebude možné s ohledem na infrastrukturu v rámci smlouvy o veřejných službách řádně provozovat. Taková vozidla by nebyla předmětem povinného odkupu vozidel. Zadavatel nepřipouští za účelem provozování vozidel přesahujících doporučenou délku vozidla provozní opatření zahrnující neotevírání jakýchkoliv dveří na nástupišti či jiná opatření omezující výstup a nástup cestujících.
21 | Přístup k nejméně 45 % prostoru z celkové plochy vozidla určené pro přepravu cestujících při bezbariérovém nástupu do vozidla s referenční výškou nástupiště 550 až 600 mm
22 | Maximální doba změny směru jízdy vč. oživení vozidla dle UIC 612-1 Annex A4: 120 s.
23 | Maximální doba spojení/rozpojení jednotek dle UIC 612-1 Annex A4: 90 s.
INTERIÉR A VÝBAVA PRO CESTUJÍCÍ
24 | Vnitřní uspořádání: velkoprostor
25 | Maximálně 40% sedadel v řadě za sebou (z celkové kapacity vozidla - letecké uspořádání), ostatní vis-à-vis (vč. kolmých a sklopných sedadel), počet sklopných sedadel může být maximálně 15 % z celkové kapacity vozidla
26 | 1. a 2. vozová třída
27 | Počet sedadel v 1. třídě: min. 22, uspořádání 2+1
28 | WC: min. 3 WC na jednotku, z toho min. 1 PRM se sklopným přebalovacím pultem
29 | Počet míst pro cestující na vozíku: min. 2 vč. mechanické nájezdové rampy
30 | Místa pro jízdní kola: min. 18 (místa lze rozdělit do dvou nebo více oddílů) pro zimní úpravu vozidla, 36 míst pro letní úpravu; pro vyloučení pochybností se pro účely těchto technických parametrů uvádí požadované parametry jízdních kol: délka 190 cm, šířka řídítek 80 cm, výška 110 cm a šířka pneumatik 8 cm
31 | Počet míst pro kočárky: min. 6 v rámci multifunkčních oddílů (kombinované s místy pro kola)
32 | Klimatizace (dle normy EN 14750)
33 | Víceúčelové prostory musí být řešeny technicky tak, aby umožnily sezónní úpravu mezi zimním a letním provozem. Zejména musí být možná úprava pro zvýšení přepravní kapacity kol v letním období (minimálně o 100 %) a zpětná úprava navýšení kapacity pro přepravu osob, plus úprava pro provoz na letiště. (Technické řešení představí výrobce/dopravce ke schválení objednatelem.). Letní úprava vozidla nebude požadována pro vozidla určená pro provoz na letiště.
34 | Wi-Fi dle Standardů kvality PID a přílohy Odbavovací a informační zařízení ve vozidlech PID
35 | Vhodné technické řešení pro zajištění tepelného komfortu v salonech pro cestující.
36 | Zásuvky: 230 V + USB dle Standardů kvality PID a přílohy Odbavovací a informační zařízení ve vozidlech PID
37 | Počet zásuvek na sedadlo ve 2. třídě – min. 1 zásuvka na 2 sedadla (umístěná mezi sedadly), s výjimkou odnímatelných sedadel, kde budou zásuvky integrovány do bočnice
38 | Počet zásuvek na sedadlo v 1. třídě: 1 zásuvka na 1 sedadlo (umístěná u každého sedadla)
39 | Bezdrátové nabíjení v 1. a 2. třídě v pevném stolku
40 | Rozteč sedadel vis-à-vis (1. třída) - min. 1 950 mm + rozkládací stolek
41 | Rozteč sedadel letecké (1. třída) - min. 950 mm + sklopný stolek
42 | Rozteč sedadel vis-à-vis (2. třída) - min. 1 750 mm + podokenní stolek
43 | Rozteč sedadel letecké (2. třída) - min. 850 mm + sklopný stolek
44 | Uchycení sedadel k bočnici vozidla pro snadný úklid podlahy
45 | Minimální šířka uličky mezi sedadly na úrovni madel: 500 mm, v horních patrech dvoupodlažních jednotek se může šíře uličky mezi sedadly na úrovni madel lišit, výrobce je povinen odůvodnit odchylku
46 | Oboustranná loketní opěrka u každého sedadla v 1. třídě (pro každé sedadlo samostatně), alespoň jedna loketní opěrka u každého sedadla v 2. třídě
47 | Bezpečnostní skla s rastrovou folií pro snížení útlumu mobilního signálu a s ochranou skla proti poškrábání
48 | Ochranné folie na vnitřní straně bočních oken
49 | Antigraffiti ochrana na vnitřních stěnách WC
50 | Ochranná folie na zrcadlech na WC
51 | Stahovatelná sluneční clona
52 | Posuvné háčky na oděvy
53 | Individuální osvětlení sedadel v 1. třídě/požadavek na regulovatelnost interiérového osvětlení
54 | Automatické spínání osvětlení salonu
55 | V 1. třídě číselné označení sedadel
56 | Koše na tříděný odpad (sklo, papír, plast, směs) v nástupních prostorech
57 | Koše na směsný odpad vždy alespoň 1 pro čtveřici sedadel
DVEŘE
58 | Nástupní dveře - požadavek na dvoje dvoukřídlé dveře v každém článku vozidla na jedné straně (celkem min. 16 nástupních dveří na jednotku)
58.1 | Zadavatel pro vyloučení pochybností uvádí, že požaduje dvoje dvoukřídlé dveře na každé straně každého článku vozidla
58.2 | Šířka nástupních dveří: min. 1 300 mm
59 | Centrální zavírání a blokování dveří (kontrola a funkce dle EN 14752)
60 | Maximální doba otevření či zavření dveří vč. pojezdu výsuvného schůdku: 7 s.
61 | Stranově selektivní otevírání dveří (dle EN 16186-2 včetně funkcí)
62 | Selektivní ovládání dveří (možnost dálkové blokace dveří, které se nebudou otevírat)
63 | Tlačítko zastávky na znamení
64 | Poptávkové otevírání dveří vč. funkce zastávky na znamení
65 | Osvětlení vstupní hrany v prostoru nástupních/výstupních dveří.
66 | Výsuvná rampa od dveří k nástupišti
DALŠÍ POŽADOVANÁ VÝBAVA VOZIDLA
67 | Externí IS: 1 LED panel na každém čele jednotky (provedení dle předpisu (EU) 1300/2014)
68 | Externí IS: min. 1 LED panel na obou bočních stranách každého vozu (provedení dle předpisu (EU) 1300/2014)
69 | Vnitřní IS v prostoru pro cestující dle aktuálních norem TSI
70 | Vnitřní IS v nástupním prostoru dle aktuálních norem TSI
71 | GPS/GNSS sledování polohy
72 | Vybavení navigačním majákem pro nevidomé dle Standardů kvality PID a přílohy Odbavovací a informační zařízení ve vozidlech PID
73 | Vnější kamera pro snímání dveří a vnějšího nástupního prostoru
74 | Vnitřní kamerový systém splňující požadavky dle Úřadu na ochranu osobních údajů
75 | Čelní kamerový systém se záznamem až 48 h, monitorující prostor před vozidlem, splňující požadavky dle Úřadu pro ochranu osobních údajů
76 | Senzory sčítající nastupující/vystupující cestující vč. možnosti zobrazení aktuální obsazenosti vozů s on-line přenosem dat pro objednatele
77 | Dokumentace k údržbě vozidla dle ECM
78 | Odesílání vybraných diagnostických dat o stavu vozidla pro účely objednatele
79 | Vnitřní a vnější ochrana vozidla proti vandalismu a graffiti (nástřik/polep ochrannou folií)
80 | Kabeláž pro jízdenkové automaty, která splňuje legislativní požadavky pro osazení do drážních vozidel a požadavky na připojení dle dodavatele jízdenkového automatu (Z minulosti předpokládáme, že se bude jednat o svazek kabelů s ochranou proti oděru, skládající se z datového kabelu Ethernet - stíněná kroucená dvojlinka min. CAT 6 a páru napájecích vodičů o minimálním průřezu vodiče 1,5 mm2.) Požadavky na jízdenkový automat jsou specifikovány v SK Vlaky - příloha OIS.
81 | Vnitřní hluková úroveň v salonu pro cestující: max. 72 dB při maximální rychlosti a zapnutých všech pomocných přístrojů
82 | Úložný uzamykatelný prostor pro uložení osobních věcí vlakového personálu
DOPORUČENÉ REFERENCE VÝROBCE
83 | Referenční projekty EMU: alespoň 20 ks dvousystémových (střídavý a stejnosměrný napájecí systém) elektrických hnacích interiérových jednotek pro rychlost 160 km/h uvedených do provozu v zemi EU/EHS za posledních 5 let
84 | Referenční projekt elektrického kolejového vozidla pro provoz na napájcím systému AC (střídavý systém) uvedeného do provozu v zemi EU/EHS za posledních 5 let
85 | Referenční projekt elektrického kolejového vozidla pro provoz na napájcím systému DC (stejnosměrný systém) uvedeného do provozu v zemi EU/EHS za posledních 5 let
86 | Referenční projekt dvoupatrového kolejového vozidla pro osobní dopravu uvedeného do provozu v zemi EU/EHS za posledních 5 let