## Rekapitulace stavby
Export VZ |  | List obsahuje: |  |  |  |  | 1) Rekapitulace stavby |  |  | 2) Rekapitulace objektů stavby a soupisů prací | [15 empty] | 3.0 | ZAMOK |  |  |  |  | False | False | {8a7d46ab-2d45-4059-b003-51642a09b4e8}
[31 empty] | 0,01 | 21
[31 empty] | 0,01 | 15
|  | REKAPITULACE STAVBY | [15 empty] | v --- níže se nacházejí doplnkové a pomocné údaje k sestavám --- v | [11 empty] | Návod na vyplnění | 0,001
|  | Kód: |  |  |  |  | 17717 | [22 empty] | Měnit lze pouze buňky se žlutým podbarvením! 1) v Rekapitulaci stavby vyplňte údaje o Uchazeči (přenesou se do ostatních sestav i v jiných listech) 2) na vybraných listech vyplňte v sestavě Soupis prací ceny u položek Podrobnosti k vyplnění naleznete na poslední záložce s Pokyny pro vyplnění | 0,01
|  | Stavba: |  |  |  |  | Stavební úpravy dvorního objektu č.p. 228 Kutná Hora pro sociální služby | [23 empty] | 0,01
|  | KSO: | [11 empty] | CC-CZ: | [16 empty] | 0,01
|  | Místo: |  |  |  |  | areál Domov Barbora Kutná Hora | [6 empty] | Datum: |  | 8. 3. 2018 | [14 empty] | 0,01
0,01
|  | Zadavatel: | [11 empty] | IČ: | [16 empty] | 0,01
|  |  | Domov Barbora, poskytovatel sociálních služeb | [10 empty] | DIČ: | [16 empty] | 0,01
0,01
|  | Uchazeč: | [11 empty] | IČ: |  | Vyplň údaj | [14 empty] | 0,01
|  |  | Vyplň údaj | [10 empty] | DIČ: |  | Vyplň údaj | [14 empty] | 0,01
False
|  | Projektant: | [11 empty] | IČ: |  | 74781901 | [14 empty] | False
|  |  | Kutnohorská stavební projekce- ing.Martin Hádek | [10 empty] | DIČ: | [16 empty] | True
0,01
|  | Poznámka: | [28 empty] | 0,01
|  |  | Soupis prací je sestaven s využitím Cenové soustavy ÚRS. Položky, které pochází z této cenové soustavy, jsou ve sloupci 'Cenová soustava' označeny popisem 'CS ÚRS' a úrovní příslušného kalendářního pololetí. Veškeré další informace vymezující popis a podmínky použití těchto položek z Cenové soustavy, které nejsou uvedeny přímo v soupisu prací, jsou neomezeně dálkově k dispozici na www.cs-urs.cz, sekce Cenové a technické podmínky. | [27 empty] | False
|  | Cena bez DPH | [11 empty] | 0
[8 empty] | Sazba daně |  | Základ daně |  |  |  | Výše daně
|  | DPH |  | základní |  |  |  | 21% |  | 0 |  |  |  | 0
|  |  |  | snížená |  |  |  | 15% |  | 0 |  |  |  | 0
|  |  |  | zákl. přenesená |  |  |  | 21% |  | 0 |  |  |  | 0
|  |  |  | sníž. přenesená |  |  |  | 15% |  | 0 |  |  |  | 0
|  |  |  | nulová |  |  |  | 0% |  | 0 |  |  |  | 0
|  | Cena s DPH | [6 empty] | v |  | CZK |  |  | 0
REKAPITULACE OBJEKTŮ STAVBY A SOUPISŮ PRACÍ
| Kód: | [6 empty] | 17717
| Stavba: | [6 empty] | Stavební úpravy dvorního objektu č.p. 228 Kutná Hora pro sociální služby
| Místo: | [6 empty] | areál Domov Barbora Kutná Hora |  |  |  |  | Datum: |  | 8. 3. 2018
| Zadavatel: | [6 empty] | Domov Barbora, poskytovatel sociálních služeb |  |  |  |  | Projektant: |  | Kutnohorská stavební projekce- ing.Martin Hádek |  |  | Informatívní údaje z listů zakázek
Uchazeč:
| Kód |  |  |  | Objekt, Soupis prací | [6 empty] | Cena bez DPH [CZK] |  |  |  | Cena s DPH [CZK] | Typ | z toho Ostat. náklady [CZK] | DPH [CZK] | Normohodiny [h] | DPH základní [CZK] | DPH snížená [CZK] | DPH základní přenesená [CZK] | DPH snížená přenesená [CZK] | Základna DPH základní | Základna DPH snížená | Základna DPH zákl. přenesená | Základna DPH sníž. přenesená | Základna DPH nulová
| Náklady stavby celkem | [10 empty] | 0 |  |  |  | 0 |  | 0 | 0 | 0 | 0 | 0 | 0 | 0 | 0 | 0 | 0 | 0 | 0 |  | D | 0 | ###NOIMPORT### | IMPORT | {8a7d46ab-2d45-4059-b003-51642a09b4e8} | {00000000-0000-0000-0000-000000000000}
/ |  | 17717ZT |  |  |  | Zdravotní technika | [5 empty] | 0 |  |  |  | 0 | STA | 0 | 0 | 0 | 0 | 0 | 0 | 0 | 0 | 0 | 0 | 0 | 0 |  |  | 1 |  | IMPORT | {2d81f962-6cba-4a2d-a275-848944ae9e8b} | {8a7d46ab-2d45-4059-b003-51642a09b4e8} | 1
/ |  | 17717UT |  |  |  | Vytápění | [5 empty] | 0 |  |  |  | 0 | STA | 0 | 0 | 0 | 0 | 0 | 0 | 0 | 0 | 0 | 0 | 0 | 0 |  |  | 1 |  | IMPORT | {0501dbcc-f86e-43bb-91a3-a0e8e6ae8716} | {8a7d46ab-2d45-4059-b003-51642a09b4e8} | 1
/ |  | 17717EL |  |  |  | Elektroinstalace | [5 empty] | 0 |  |  |  | 0 | STA | 0 | 0 | 0 | 0 | 0 | 0 | 0 | 0 | 0 | 0 | 0 | 0 |  |  | 1 |  | IMPORT | {23ab8927-d69d-449f-b715-73866487321c} | {8a7d46ab-2d45-4059-b003-51642a09b4e8} | 1
/ |  | 17717ST |  |  |  | stavební část | [5 empty] | 0 |  |  |  | 0 | STA | 0 | 0 | 0 | 0 | 0 | 0 | 0 | 0 | 0 | 0 | 0 | 0 |  |  | 1 |  | IMPORT | {a703b14a-9411-4fbb-a830-c5777b1189ba} | {8a7d46ab-2d45-4059-b003-51642a09b4e8} | 1

## 17717ZT - Zdravotní technika
| List obsahuje: |  | 1) Krycí list soupisu | 2) Rekapitulace |  |  | 3) Soupis prací | Zpět na list: | Rekapitulace stavby
{2d81f962-6cba-4a2d-a275-848944ae9e8b}
1
| KRYCÍ LIST SOUPISU | [8 empty] | v --- níže se nacházejí doplnkové a pomocné údaje k sestavám --- v | [8 empty] | False
Stavba:
Stavební úpravy dvorního objektu č.p. 228 Kutná Hora pro sociální služby
Objekt:
17717ZT - Zdravotní technika
| KSO: |  |  |  |  | CC-CZ:
| Místo: |  | areál Domov Barbora Kutná Hora |  |  | Datum: | 8. 3. 2018
| Zadavatel: |  |  |  |  | IČ:
|  | Domov Barbora, poskytovatel sociálních služeb |  |  |  | DIČ:
| Uchazeč: |  |  |  |  | IČ:
DIČ:
| Projektant: |  |  |  |  | IČ: | 74781901
|  | Kutnohorská stavební projekce- ing.Martin Hádek |  |  |  | DIČ:
Poznámka:
Soupis prací je sestaven s využitím Cenové soustavy ÚRS. Položky, které pochází z této cenové soustavy, jsou ve sloupci 'Cenová soustava' označeny popisem 'CS ÚRS' a úrovní příslušného kalendářního pololetí. Veškeré další informace vymezující popis a podmínky použití těchto položek z Cenové soustavy, které nejsou uvedeny přímo v soupisu prací, jsou neomezeně dálkově k dispozici na www.cs-urs.cz, sekce Cenové a technické podmínky.
| Cena bez DPH | [5 empty] | 0
|  |  | Základ daně |  |  | Sazba daně | Výše daně
| DPH | základní | 0 |  |  | 21% | 0
|  | snížená | 0 |  |  | 15% | 0
|  | zákl. přenesená | 0 |  |  | 21% | 0
|  | sníž. přenesená | 0 |  |  | 15% | 0
|  | nulová | 0 |  |  | 0% | 0
| Cena s DPH |  |  | v | CZK |  | 0
REKAPITULACE ČLENĚNÍ SOUPISU PRACÍ
Stavba:
Stavební úpravy dvorního objektu č.p. 228 Kutná Hora pro sociální služby
Objekt:
17717ZT - Zdravotní technika
Místo: |  |  | areál Domov Barbora Kutná Hora |  |  | Datum: | 8. 3. 2018
Zadavatel: |  |  | Domov Barbora, poskytovatel sociálních služeb |  |  | Projektant: | Kutnohorská stavební projekce- ing.Martin Hádek
Uchazeč:
Kód dílu - Popis | [6 empty] | Cena celkem [CZK]
Náklady soupisu celkem | [6 empty] | 0 | [12 empty] | -1
| PSV - Práce a dodávky PSV | [5 empty] | 0
| 721 - Zdravotechnika - vnitřní kanalizace | [5 empty] | 0
| 722 - Zdravotechnika - vnitřní vodovod | [5 empty] | 0
| 725 - Zdravotechnika - zařizovací předměty | [5 empty] | 0
| 726 - Zdravotechnika - předstěnové instalace | [5 empty] | 0
| HZS - Hodinové zúčtovací sazby | [5 empty] | 0
SOUPIS PRACÍ
Stavba:
Stavební úpravy dvorního objektu č.p. 228 Kutná Hora pro sociální služby
Objekt:
17717ZT - Zdravotní technika
Místo: |  |  | areál Domov Barbora Kutná Hora |  |  | Datum: | 8. 3. 2018
Zadavatel: |  |  | Domov Barbora, poskytovatel sociálních služeb |  |  | Projektant: | Kutnohorská stavební projekce- ing.Martin Hádek
Uchazeč:
PČ | Typ | Kód | Popis | MJ | Množství | J.cena [CZK] | Cena celkem [CZK] | Cenová soustava |  | Poznámka | DPH | J. Nh [h] | Nh celkem [h] | J. hmotnost [t] | Hmotnost celkem [t] | J. suť [t] | Suť Celkem [t]
Náklady soupisu celkem | [6 empty] | 0 | [5 empty] | 0 |  | 0.37073 |  | 0.27272 |  | D | -1 | [7 empty] | 0
| D | PSV | Práce a dodávky PSV |  |  |  | 0 | [5 empty] | 0 |  | 0.37073 |  | 0.27272 | 2 | D | 0 | ROZPOCET | [6 empty] | 0
| D | 721 | Zdravotechnika - vnitřní kanalizace |  |  |  | 0 | [5 empty] | 0 |  | 0.068485 |  | 0.05059 | 2 | D | 1 | ROZPOCET | [6 empty] | 0
1 | K | 721171803 | Demontáž potrubí z novodurových trub odpadních nebo připojovacích do D 75 | m | 5 |  | 0 | CS ÚRS 2017 02 |  |  | snížená |  | 0 | 0 | 0 | 0.0021 | 0.0105 | 16 | K | 2 | ROZPOCET | 0 | 0 | 0 | 0 | 0 | 2 | 0 | 16 | -1801292089
2 | K | 721171808 | Demontáž potrubí z novodurových trub odpadních nebo připojovacích přes 75 do D 114 | m | 5 |  | 0 | CS ÚRS 2017 02 |  |  | snížená |  | 0 | 0 | 0 | 0.00198 | 0.0099 | 16 | K | 2 | ROZPOCET | 0 | 0 | 0 | 0 | 0 | 2 | 0 | 16 | 382200853
65 | K | 721171809 | Demontáž potrubí z novodurových trub odpadních nebo připojovacích přes 114 do D 160 | m | 1 |  | 0 | CS ÚRS 2017 02 |  |  | snížená |  | 0 | 0 | 0 | 0.00263 | 0.00263 | 16 | K | 2 | ROZPOCET | 0 | 0 | 0 | 0 | 0 | 2 | 0 | 16 | -161751277
66 | K | 721171917 | Opravy odpadního potrubí plastového propojení dosavadního potrubí DN 160 | kus | 1 |  | 0 | CS ÚRS 2017 02 |  |  | snížená |  | 0 | 0.00204 | 0.00204 | 0 | 0 | 16 | K | 2 | ROZPOCET | 0 | 0 | 0 | 0 | 0 | 2 | 0 | 16 | -1113737247
4 | K | 721173401 | Potrubí z plastových trub PVC SN4 svodné (ležaté) DN 110 | m | 21 |  | 0 | CS ÚRS 2017 02 |  |  | snížená |  | 0 | 0.00126 | 0.02646 | 0 | 0 | 16 | K | 2 | ROZPOCET | 0 | 0 | 0 | 0 | 0 | 2 | 0 | 16 | -948067367
5 | K | 721173402 | Potrubí z plastových trub PVC SN4 svodné (ležaté) DN 125 | m | 3 |  | 0 | CS ÚRS 2017 02 |  |  | snížená |  | 0 | 0.00177 | 0.00531 | 0 | 0 | 16 | K | 2 | ROZPOCET | 0 | 0 | 0 | 0 | 0 | 2 | 0 | 16 | -352191036
6 | K | 721173403 | Potrubí z plastových trub PVC SN4 svodné (ležaté) DN 160 | m | 6 |  | 0 | CS ÚRS 2017 02 |  |  | snížená |  | 0 | 0.00277 | 0.01662 | 0 | 0 | 16 | K | 2 | ROZPOCET | 0 | 0 | 0 | 0 | 0 | 2 | 0 | 16 | 513945951
7 | K | 721174004 | Potrubí z plastových trub polypropylenové svodné (ležaté) DN 70 | m | 2.5 |  | 0 | CS ÚRS 2017 02 |  |  | snížená |  | 0 | 0.00056 | 0.0014 | 0 | 0 | 16 | K | 2 | ROZPOCET | 0 | 0 | 0 | 0 | 0 | 2 | 0 | 16 | 1624415113
8 | K | 721174005 | Potrubí z plastových trub polypropylenové svodné (ležaté) DN 100 | m | 2.5 |  | 0 | CS ÚRS 2017 02 |  |  | snížená |  | 0 | 0.00109 | 0.002725 | 0 | 0 | 16 | K | 2 | ROZPOCET | 0 | 0 | 0 | 0 | 0 | 2 | 0 | 16 | 789776779
9 | K | 721174025 | Potrubí z plastových trub polypropylenové odpadní (svislé) DN 100 | m | 6 |  | 0 | CS ÚRS 2017 02 |  |  | snížená |  | 0 | 0.0012 | 0.0072 | 0 | 0 | 16 | K | 2 | ROZPOCET | 0 | 0 | 0 | 0 | 0 | 2 | 0 | 16 | 1181860404
10 | K | 721174042 | Potrubí z plastových trub polypropylenové připojovací DN 40 | m | 4 |  | 0 | CS ÚRS 2017 02 |  |  | snížená |  | 0 | 0.00029 | 0.00116 | 0 | 0 | 16 | K | 2 | ROZPOCET | 0 | 0 | 0 | 0 | 0 | 2 | 0 | 16 | -865452313
11 | K | 721174043 | Potrubí z plastových trub polypropylenové připojovací DN 50 | m | 13 |  | 0 | CS ÚRS 2017 02 |  |  | snížená |  | 0 | 0.00035 | 0.00455 | 0 | 0 | 16 | K | 2 | ROZPOCET | 0 | 0 | 0 | 0 | 0 | 2 | 0 | 16 | 565191009
12 | K | 721194104 | Vyměření přípojek na potrubí vyvedení a upevnění odpadních výpustek DN 40 | kus | 6 |  | 0 | CS ÚRS 2017 02 |  |  | snížená |  | 0 | 0 | 0 | 0 | 0 | 16 | K | 2 | ROZPOCET | 0 | 0 | 0 | 0 | 0 | 2 | 0 | 16 | -1074787654
13 | K | 721194105 | Vyměření přípojek na potrubí vyvedení a upevnění odpadních výpustek DN 50 | kus | 2 |  | 0 | CS ÚRS 2017 02 |  |  | snížená |  | 0 | 0 | 0 | 0 | 0 | 16 | K | 2 | ROZPOCET | 0 | 0 | 0 | 0 | 0 | 2 | 0 | 16 | -121508445
14 | K | 721194109 | Vyměření přípojek na potrubí vyvedení a upevnění odpadních výpustek DN 100 | kus | 4 |  | 0 | CS ÚRS 2017 02 |  |  | snížená |  | 0 | 0 | 0 | 0 | 0 | 16 | K | 2 | ROZPOCET | 0 | 0 | 0 | 0 | 0 | 2 | 0 | 16 | -220987024
68 | K | 721210812 | Demontáž kanalizačního příslušenství vpustí podlahových z kyselinovzdorné kameniny DN 70 | kus | 1 |  | 0 | CS ÚRS 2017 02 |  |  | snížená |  | 0 | 0 | 0 | 0.02756 | 0.02756 | 16 | K | 2 | ROZPOCET | 0 | 0 | 0 | 0 | 0 | 2 | 0 | 16 | -1420369083
69 | K | 721274103 | Ventily přivzdušňovací odpadních potrubí venkovní DN 110 | kus | 2 |  | 0 | CS ÚRS 2017 02 |  |  | snížená |  | 0 | 0.00051 | 0.00102 | 0 | 0 | 16 | K | 2 | ROZPOCET | 0 | 0 | 0 | 0 | 0 | 2 | 0 | 16 | -570046054
17 | K | 721290111 | Zkouška těsnosti kanalizace v objektech vodou do DN 125 | m | 48 |  | 0 | CS ÚRS 2017 02 |  |  | snížená |  | 0 | 0 | 0 | 0 | 0 | 16 | K | 2 | ROZPOCET | 0 | 0 | 0 | 0 | 0 | 2 | 0 | 16 | 1222004674
18 | K | 721290112 | Zkouška těsnosti kanalizace v objektech vodou DN 150 nebo DN 200 | m | 6 |  | 0 | CS ÚRS 2017 02 |  |  | snížená |  | 0 | 0 | 0 | 0 | 0 | 16 | K | 2 | ROZPOCET | 0 | 0 | 0 | 0 | 0 | 2 | 0 | 16 | 1240665619
70 | K | 721290821 | Vnitrostaveništní přemístění vybouraných (demontovaných) hmot vnitřní kanalizace vodorovně do 100 m v objektech výšky do 6 m | t | 0.051 |  | 0 | CS ÚRS 2017 02 |  |  | snížená |  | 0 | 0 | 0 | 0 | 0 | 16 | K | 2 | ROZPOCET | 0 | 0 | 0 | 0 | 0 | 2 | 0 | 16 | -1631049748
67 | K | 721300922 | Pročištění ležatých svodů do DN 300 | m | 10 |  | 0 | CS ÚRS 2017 02 |  |  | snížená |  | 0 | 0 | 0 | 0 | 0 | 16 | K | 2 | ROZPOCET | 0 | 0 | 0 | 0 | 0 | 2 | 0 | 16 | 190025676
71 | K | 998721201 | Přesun hmot pro vnitřní kanalizace stanovený procentní sazbou (%) z ceny vodorovná dopravní vzdálenost do 50 m v objektech výšky do 6 m | % |  |  | 0 | CS ÚRS 2017 02 |  |  | snížená |  | 0 | 0 | 0 | 0 | 0 | 16 | K | 2 | ROZPOCET | 0 | 0 | 0 | 0 | 0 | 2 | 0 | 16 | 1169837081
| D | 722 | Zdravotechnika - vnitřní vodovod |  |  |  | 0 | [5 empty] | 0 |  | 0.07415 |  | 0.01093 | 2 | D | 1 | ROZPOCET | [6 empty] | 0
22 | K | 722130801 | Demontáž potrubí z ocelových trubek pozinkovaných závitových do DN 25 | m | 5 |  | 0 | CS ÚRS 2017 02 |  |  | snížená |  | 0 | 0 | 0 | 0.00213 | 0.01065 | 16 | K | 2 | ROZPOCET | 0 | 0 | 0 | 0 | 0 | 2 | 0 | 16 | 225615156
80 | K | 722130901 | Opravy vodovodního potrubí z ocelových trubek pozinkovaných závitových zazátkování vývodu | kus | 1 |  | 0 | CS ÚRS 2017 02 |  |  | snížená |  | 0 | 0.0001 | 0.0001 | 0 | 0 | 16 | K | 2 | ROZPOCET | 0 | 0 | 0 | 0 | 0 | 2 | 0 | 16 | 1159278152
74 | K | 722130913 | Opravy vodovodního potrubí z ocelových trubek pozinkovaných závitových přeřezání ocelové trubky do DN 25 | kus | 3 |  | 0 | CS ÚRS 2017 02 |  |  | snížená |  | 0 | 0 | 0 | 0 | 0 | 16 | K | 2 | ROZPOCET | 0 | 0 | 0 | 0 | 0 | 2 | 0 | 16 | 194013104
75 | K | 722131932 | Opravy vodovodního potrubí z ocelových trubek pozinkovaných závitových propojení dosavadního potrubí DN 20 | kus | 1 |  | 0 | CS ÚRS 2017 02 |  |  | snížená |  | 0 | 0.00043 | 0.00043 | 0 | 0 | 16 | K | 2 | ROZPOCET | 0 | 0 | 0 | 0 | 0 | 2 | 0 | 16 | -780481833
23 | K | 722160101 | Potrubí z měděných trubek měkkých, spojovaných měkkým pájením D do 12/1 | m | 2 |  | 0 | CS ÚRS 2017 02 |  |  | snížená |  | 0 | 0.00037 | 0.00074 | 0 | 0 | 16 | K | 2 | ROZPOCET | 0 | 0 | 0 | 0 | 0 | 2 | 0 | 16 | -1729510917
24 | K | 722170801 | Demontáž rozvodů vody z plastů do D 25 mm | m | 1 |  | 0 | CS ÚRS 2017 02 |  |  | snížená |  | 0 | 0 | 0 | 0.00028 | 0.00028 | 16 | K | 2 | ROZPOCET | 0 | 0 | 0 | 0 | 0 | 2 | 0 | 16 | 1257425010
78 | K | 722171912 | Odříznutí trubky nebo tvarovky u rozvodů vody z plastů D přes 16 do 20 mm | kus | 2 |  | 0 | CS ÚRS 2017 02 |  |  | snížená |  | 0 | 0 | 0 | 0 | 0 | 16 | K | 2 | ROZPOCET | 0 | 0 | 0 | 0 | 0 | 2 | 0 | 16 | -1677720102
76 | K | 722171913 | Odříznutí trubky nebo tvarovky u rozvodů vody z plastů D přes 20 do 25 mm | kus | 1 |  | 0 | CS ÚRS 2017 02 |  |  | snížená |  | 0 | 0 | 0 | 0 | 0 | 16 | K | 2 | ROZPOCET | 0 | 0 | 0 | 0 | 0 | 2 | 0 | 16 | 2097196631
79 | K | 722171932 | Výměna trubky, tvarovky, vsazení odbočky na rozvodech vody z plastů D přes 16 do 20 mm | kus | 2 |  | 0 | CS ÚRS 2017 02 |  |  | snížená |  | 0 | 3e-05 | 6e-05 | 0 | 0 | 16 | K | 2 | ROZPOCET | 0 | 0 | 0 | 0 | 0 | 2 | 0 | 16 | 1202967478
77 | K | 722171933 | Výměna trubky, tvarovky, vsazení odbočky na rozvodech vody z plastů D přes 20 do 25 mm | kus | 1 |  | 0 | CS ÚRS 2017 02 |  |  | snížená |  | 0 | 4e-05 | 4e-05 | 0 | 0 | 16 | K | 2 | ROZPOCET | 0 | 0 | 0 | 0 | 0 | 2 | 0 | 16 | -944070259
25 | K | 722174002 | Potrubí z plastových trubek z polypropylenu (PPR) svařovaných polyfuzně PN 16 (SDR 7,4) D 20 x 2,8 | m | 41 |  | 0 | CS ÚRS 2017 02 |  |  | snížená |  | 0 | 0.00066 | 0.02706 | 0 | 0 | 16 | K | 2 | ROZPOCET | 0 | 0 | 0 | 0 | 0 | 2 | 0 | 16 | -1918503448
26 | K | 722174003 | Potrubí z plastových trubek z polypropylenu (PPR) svařovaných polyfuzně PN 16 (SDR 7,4) D 25 x 3,5 | m | 28 |  | 0 | CS ÚRS 2017 02 |  |  | snížená |  | 0 | 0.00091 | 0.02548 | 0 | 0 | 16 | K | 2 | ROZPOCET | 0 | 0 | 0 | 0 | 0 | 2 | 0 | 16 | 611256728
27 | K | 722181211 | Ochrana potrubí tepelně izolačními trubicemi z pěnového polyetylenu PE přilepenými v příčných a podélných spojích, tloušťky izolace do 6 mm, vnitřního průměru izolace DN do 22 mm | m | 25 |  | 0 | CS ÚRS 2017 02 |  |  | snížená |  | 0 | 3e-05 | 0.00075 | 0 | 0 | 16 | K | 2 | ROZPOCET | 0 | 0 | 0 | 0 | 0 | 2 | 0 | 16 | -1537520724
28 | K | 722181212 | Ochrana potrubí tepelně izolačními trubicemi z pěnového polyetylenu PE přilepenými v příčných a podélných spojích, tloušťky izolace do 6 mm, vnitřního průměru izolace DN přes 22 do 32 mm | m | 28 |  | 0 | CS ÚRS 2017 02 |  |  | snížená |  | 0 | 4e-05 | 0.00112 | 0 | 0 | 16 | K | 2 | ROZPOCET | 0 | 0 | 0 | 0 | 0 | 2 | 0 | 16 | 524360119
29 | K | 722181221 | Ochrana potrubí tepelně izolačními trubicemi z pěnového polyetylenu PE přilepenými v příčných a podélných spojích, tloušťky izolace přes 6 do 10 mm, vnitřního průměru izolace DN do 22 mm | m | 16 |  | 0 | CS ÚRS 2017 02 |  |  | snížená |  | 0 | 5e-05 | 0.0008 | 0 | 0 | 16 | K | 2 | ROZPOCET | 0 | 0 | 0 | 0 | 0 | 2 | 0 | 16 | 1538665618
30 | K | 722190401 | Zřízení přípojek na potrubí vyvedení a upevnění výpustek do DN 25 | kus | 22 |  | 0 | CS ÚRS 2017 02 |  |  | snížená |  | 0 | 0 | 0 | 0 | 0 | 16 | K | 2 | ROZPOCET | 0 | 0 | 0 | 0 | 0 | 2 | 0 | 16 | -1308729007
31 | K | 722220111 | Armatury s jedním závitem nástěnky pro výtokový ventil G 1/2 | kus | 16 |  | 0 | CS ÚRS 2017 02 |  |  | snížená |  | 0 | 0.00013 | 0.00208 | 0 | 0 | 16 | K | 2 | ROZPOCET | 0 | 0 | 0 | 0 | 0 | 2 | 0 | 16 | 412272899
32 | K | 722220121 | Armatury s jedním závitem nástěnky pro baterii G 1/2 | pár | 1 |  | 0 | CS ÚRS 2017 02 |  |  | snížená |  | 0 | 0.00025 | 0.00025 | 0 | 0 | 16 | K | 2 | ROZPOCET | 0 | 0 | 0 | 0 | 0 | 2 | 0 | 16 | 225168141
33 | K | 722224152 | Armatury s jedním závitem ventily kulové zahradní uzávěry PN 15 do 120 st. C G 1/2 - 3/4 | kus | 1 |  | 0 | CS ÚRS 2017 02 |  |  | snížená |  | 0 | 0.00022 | 0.00022 | 0 | 0 | 16 | K | 2 | ROZPOCET | 0 | 0 | 0 | 0 | 0 | 2 | 0 | 16 | 943845878
34 | K | 722232043 | Armatury se dvěma závity kulové kohouty PN 42 do 185 st.C přímé vnitřní závit G 1/2 | kus | 1 |  | 0 | CS ÚRS 2017 02 |  |  | snížená |  | 0 | 0.00021 | 0.00021 | 0 | 0 | 16 | K | 2 | ROZPOCET | 0 | 0 | 0 | 0 | 0 | 2 | 0 | 16 | -773231611
35 | K | 722232044 | Armatury se dvěma závity kulové kohouty PN 42 do 185 st.C přímé vnitřní závit G 3/4 | kus | 1 |  | 0 | CS ÚRS 2017 02 |  |  | snížená |  | 0 | 0.00034 | 0.00034 | 0 | 0 | 16 | K | 2 | ROZPOCET | 0 | 0 | 0 | 0 | 0 | 2 | 0 | 16 | -1116026295
36 | K | 722232061 | Armatury se dvěma závity kulové kohouty PN 42 do 185 st.C přímé vnitřní závit s vypouštěním G 1/2 | kus | 1 |  | 0 | CS ÚRS 2017 02 |  |  | snížená |  | 0 | 0.00027 | 0.00027 | 0 | 0 | 16 | K | 2 | ROZPOCET | 0 | 0 | 0 | 0 | 0 | 2 | 0 | 16 | -1880840079
37 | K | 722290226 | Zkoušky, proplach a desinfekce vodovodního potrubí zkoušky těsnosti vodovodního potrubí závitového do DN 50 | m | 71 |  | 0 | CS ÚRS 2017 02 |  |  | snížená |  | 0 | 0.00019 | 0.01349 | 0 | 0 | 16 | K | 2 | ROZPOCET | 0 | 0 | 0 | 0 | 0 | 2 | 0 | 16 | -1752305013
38 | K | 722290234 | Zkoušky, proplach a desinfekce vodovodního potrubí proplach a desinfekce vodovodního potrubí do DN 80 | m | 71 |  | 0 | CS ÚRS 2017 02 |  |  | snížená |  | 0 | 1e-05 | 0.00071 | 0 | 0 | 16 | K | 2 | ROZPOCET | 0 | 0 | 0 | 0 | 0 | 2 | 0 | 16 | 1441058303
72 | K | 722290821 | Vnitrostaveništní přemístění vybouraných (demontovaných) hmot vnitřní vodovod vodorovně do 100 m v objektech výšky do 6 m | t | 0.011 |  | 0 | CS ÚRS 2017 02 |  |  | snížená |  | 0 | 0 | 0 | 0 | 0 | 16 | K | 2 | ROZPOCET | 0 | 0 | 0 | 0 | 0 | 2 | 0 | 16 | 21578454
73 | K | 998722201 | Přesun hmot pro vnitřní vodovod stanovený procentní sazbou (%) z ceny vodorovná dopravní vzdálenost do 50 m v objektech výšky do 6 m | % |  |  | 0 | CS ÚRS 2017 02 |  |  | snížená |  | 0 | 0 | 0 | 0 | 0 | 16 | K | 2 | ROZPOCET | 0 | 0 | 0 | 0 | 0 | 2 | 0 | 16 | -1467241662
| D | 725 | Zdravotechnika - zařizovací předměty |  |  |  | 0 | [5 empty] | 0 |  | 0.19079 |  | 0.2112 | 2 | D | 1 | ROZPOCET | [6 empty] | 0
41 | K | 725110814 | Demontáž klozetů odsávacích nebo kombinačních | soubor | 1 |  | 0 | CS ÚRS 2017 02 |  |  | snížená |  | 0 | 0 | 0 | 0.0342 | 0.0342 | 16 | K | 2 | ROZPOCET | 0 | 0 | 0 | 0 | 0 | 2 | 0 | 16 | -1276287727
42 | K | 725112022 | Zařízení záchodů klozety keramické závěsné na nosné stěny s hlubokým splachováním odpad vodorovný | soubor | 2 |  | 0 | CS ÚRS 2017 02 |  |  | snížená |  | 0 | 0.01692 | 0.03384 | 0 | 0 | 16 | K | 2 | ROZPOCET | 0 | 0 | 0 | 0 | 0 | 2 | 0 | 16 | 1668544192
43 | M | 551673940 | sedátko záchodové TOPOLINO Antibak - Duroplast- univerzální bílé | kus | 2 |  | 0 | CS ÚRS 2017 02 |  |  | snížená |  | 0 | 0.00128 | 0.00256 | 0 | 0 | 32 | M | 2 | ROZPOCET | 0 | 0 | 0 | 0 | 0 | 2 | 0 | 16 | -958557034
81 | K | 725119122 | Zařízení záchodů montáž klozetových mís kombi | kus | 1 |  | 0 | CS ÚRS 2017 02 |  |  | snížená |  | 0 | 0.00178 | 0.00178 | 0 | 0 | 16 | K | 2 | ROZPOCET | 0 | 0 | 0 | 0 | 0 | 2 | 0 | 16 | 514878909
82 | K | 725121527 | Pisoárové záchodky keramické automatické s integrovaným napájecím zdrojem | soubor | 1 |  | 0 | CS ÚRS 2017 02 |  |  | snížená |  | 0 | 0.01908 | 0.01908 | 0 | 0 | 16 | K | 2 | ROZPOCET | 0 | 0 | 0 | 0 | 0 | 2 | 0 | 16 | -206342951
44 | K | 725210821 | Demontáž umyvadel bez výtokových armatur umyvadel | soubor | 1 |  | 0 | CS ÚRS 2017 02 |  |  | snížená |  | 0 | 0 | 0 | 0.01946 | 0.01946 | 16 | K | 2 | ROZPOCET | 0 | 0 | 0 | 0 | 0 | 2 | 0 | 16 | 1527876623
45 | K | 725211622 | Umyvadla keramická bez výtokových armatur se zápachovou uzávěrkou připevněná na stěnu šrouby bílá se sloupem 550 mm | soubor | 1 |  | 0 | CS ÚRS 2017 02 |  |  | snížená |  | 0 | 0.02619 | 0.02619 | 0 | 0 | 16 | K | 2 | ROZPOCET | 0 | 0 | 0 | 0 | 0 | 2 | 0 | 16 | 323379532
84 | K | 725211681 | Umyvadla keramická bez výtokových armatur zdravotní se zápachovou uzávěrkou připevněná na stěnu šrouby bílá 640 mm | soubor | 2 |  | 0 | CS ÚRS 2017 02 |  |  | snížená |  | 0 | 0.01878 | 0.03756 | 0 | 0 | 16 | K | 2 | ROZPOCET | 0 | 0 | 0 | 0 | 0 | 2 | 0 | 16 | 1994702464
83 | K | 725219102 | Umyvadla montáž umyvadel ostatních typů na šrouby do zdiva | soubor | 1 |  | 0 | CS ÚRS 2017 02 |  |  | snížená |  | 0 | 0.00185 | 0.00185 | 0 | 0 | 16 | K | 2 | ROZPOCET | 0 | 0 | 0 | 0 | 0 | 2 | 0 | 16 | 1060564203
99 | K | 725291511 | Doplňky zařízení koupelen a záchodů plastové dávkovač tekutého mýdla na 350 ml | soubor | 3 |  | 0 | CS ÚRS 2017 02 |  |  | snížená |  | 0 | 0.00052 | 0.00156 | 0 | 0 | 16 | K | 2 | ROZPOCET | 0 | 0 | 0 | 0 | 0 | 2 | 0 | 16 | -972502413
94 | K | 725291621 | Doplňky zařízení koupelen a záchodů nerezové zásobník toaletních papírů d=300 mm | soubor | 3 |  | 0 | CS ÚRS 2017 02 |  |  | snížená |  | 0 | 0.00052 | 0.00156 | 0 | 0 | 16 | K | 2 | ROZPOCET | 0 | 0 | 0 | 0 | 0 | 2 | 0 | 16 | -1672572514
95 | K | 725291631 | Doplňky zařízení koupelen a záchodů nerezové zásobník papírových ručníků | soubor | 3 |  | 0 | CS ÚRS 2017 02 |  |  | snížená |  | 0 | 0.00052 | 0.00156 | 0 | 0 | 16 | K | 2 | ROZPOCET | 0 | 0 | 0 | 0 | 0 | 2 | 0 | 16 | -802821121
98 | K | 725291703 | Doplňky zařízení koupelen a záchodů smaltované madla rovná, délky 500 mm | soubor | 2 |  | 0 | CS ÚRS 2017 02 |  |  | snížená |  | 0 | 0.0008 | 0.0016 | 0 | 0 | 16 | K | 2 | ROZPOCET | 0 | 0 | 0 | 0 | 0 | 2 | 0 | 16 | 494474253
96 | K | 725291712 | Doplňky zařízení koupelen a záchodů smaltované madla krakorcová, délky 834 mm | soubor | 2 |  | 0 | CS ÚRS 2017 02 |  |  | snížená |  | 0 | 0.00085 | 0.0017 | 0 | 0 | 16 | K | 2 | ROZPOCET | 0 | 0 | 0 | 0 | 0 | 2 | 0 | 16 | 1146873255
97 | K | 725291722 | Doplňky zařízení koupelen a záchodů smaltované madla krakorcová sklopná, délky 834 mm | soubor | 2 |  | 0 | CS ÚRS 2017 02 |  |  | snížená |  | 0 | 0.00085 | 0.0017 | 0 | 0 | 16 | K | 2 | ROZPOCET | 0 | 0 | 0 | 0 | 0 | 2 | 0 | 16 | -1860633686
46 | K | 725319111 | Dřezy bez výtokových armatur montáž dřezů ostatních typů | soubor | 2 |  | 0 | CS ÚRS 2017 02 |  |  | snížená |  | 0 | 0.00044 | 0.00088 | 0 | 0 | 16 | K | 2 | ROZPOCET | 0 | 0 | 0 | 0 | 0 | 2 | 0 | 16 | -1842501363
47 | K | 725331111 | Výlevky bez výtokových armatur a splachovací nádrže keramické se sklopnou plastovou mřížkou 425 mm | soubor | 1 |  | 0 | CS ÚRS 2017 02 |  |  | snížená |  | 0 | 0.0147 | 0.0147 | 0 | 0 | 16 | K | 2 | ROZPOCET | 0 | 0 | 0 | 0 | 0 | 2 | 0 | 16 | -1574610171
48 | K | 725530823 | Demontáž elektrických zásobníkových ohřívačů vody tlakových od 50 do 200 l | soubor | 1 |  | 0 | CS ÚRS 2017 02 |  |  | snížená |  | 0 | 0 | 0 | 0.155 | 0.155 | 16 | K | 2 | ROZPOCET | 0 | 0 | 0 | 0 | 0 | 2 | 0 | 16 | 2077652865
86 | K | 725539201 | Elektrické ohřívače zásobníkové montáž tlakových ohřívačů závěsných (svislých nebo vodorovných) do 15 l | soubor | 1 |  | 0 | CS ÚRS 2017 02 |  |  | snížená |  | 0 | 0.00066 | 0.00066 | 0 | 0 | 16 | K | 2 | ROZPOCET | 0 | 0 | 0 | 0 | 0 | 2 | 0 | 16 | 349409434
87 | M | 541322340 | ohřívač vody elektrický průtokový 11 kW DHB-E 11 SLi | kus | 1 |  | 0 | CS ÚRS 2017 02 |  |  | snížená |  | 0 | 0.019 | 0.019 | 0 | 0 | 32 | M | 2 | ROZPOCET | 0 | 0 | 0 | 0 | 0 | 2 | 0 | 16 | -570541378
85 | K | 725539204 | Elektrické ohřívače zásobníkové montáž tlakových ohřívačů závěsných (svislých nebo vodorovných) přes 80 do 125 l | soubor | 1 |  | 0 | CS ÚRS 2017 02 |  |  | snížená |  | 0 | 0.00537 | 0.00537 | 0 | 0 | 16 | K | 2 | ROZPOCET | 0 | 0 | 0 | 0 | 0 | 2 | 0 | 16 | -1476683643
88 | K | 725590811 | Vnitrostaveništní přemístění vybouraných (demontovaných) hmot zařizovacích předmětů vodorovně do 100 m v objektech výšky do 6 m | t | 0.212 |  | 0 | CS ÚRS 2017 02 |  |  | snížená |  | 0 | 0 | 0 | 0 | 0 | 16 | K | 2 | ROZPOCET | 0 | 0 | 0 | 0 | 0 | 2 | 0 | 16 | -1358542863
50 | K | 725810811 | Demontáž výtokových ventilů nástěnných | kus | 2 |  | 0 | CS ÚRS 2017 02 |  |  | snížená |  | 0 | 0 | 0 | 0.00049 | 0.00098 | 16 | K | 2 | ROZPOCET | 0 | 0 | 0 | 0 | 0 | 2 | 0 | 16 | 1896245453
51 | K | 725813111 | Ventily rohové bez připojovací trubičky nebo flexi hadičky G 1/2 | soubor | 11 |  | 0 | CS ÚRS 2017 02 |  |  | snížená |  | 0 | 0.0003 | 0.0033 | 0 | 0 | 16 | K | 2 | ROZPOCET | 0 | 0 | 0 | 0 | 0 | 2 | 0 | 16 | 1504171143
52 | K | 725819402 | Ventily montáž ventilů ostatních typů rohových bez připojovací trubičky G 1/2 | soubor | 3 |  | 0 | CS ÚRS 2017 02 |  |  | snížená |  | 0 | 9e-05 | 0.00027 | 0 | 0 | 16 | K | 2 | ROZPOCET | 0 | 0 | 0 | 0 | 0 | 2 | 0 | 16 | -31785716
53 | K | 725820801 | Demontáž baterií nástěnných do G 3/4 | soubor | 1 |  | 0 | CS ÚRS 2017 02 |  |  | snížená |  | 0 | 0 | 0 | 0.00156 | 0.00156 | 16 | K | 2 | ROZPOCET | 0 | 0 | 0 | 0 | 0 | 2 | 0 | 16 | -928477613
54 | K | 725821316 | Baterie dřezové nástěnné pákové s otáčivým plochým ústím a délkou ramínka 300 mm | soubor | 1 |  | 0 | CS ÚRS 2017 02 |  |  | snížená |  | 0 | 0.00196 | 0.00196 | 0 | 0 | 16 | K | 2 | ROZPOCET | 0 | 0 | 0 | 0 | 0 | 2 | 0 | 16 | -2033199448
55 | K | 725821326 | Baterie dřezové stojánkové pákové s otáčivým ústím a délkou ramínka 265 mm | soubor | 2 |  | 0 | CS ÚRS 2017 02 |  |  | snížená |  | 0 | 0.0018 | 0.0036 | 0 | 0 | 16 | K | 2 | ROZPOCET | 0 | 0 | 0 | 0 | 0 | 2 | 0 | 16 | -551814140
56 | K | 725822611 | Baterie umyvadlové stojánkové pákové bez výpusti | soubor | 3 |  | 0 | CS ÚRS 2017 02 |  |  | snížená |  | 0 | 0.0018 | 0.0054 | 0 | 0 | 16 | K | 2 | ROZPOCET | 0 | 0 | 0 | 0 | 0 | 2 | 0 | 16 | -135750823
57 | K | 725861102 | Zápachové uzávěrky zařizovacích předmětů pro umyvadla DN 40 | kus | 1 |  | 0 | CS ÚRS 2017 02 |  |  | snížená |  | 0 | 0.00023 | 0.00023 | 0 | 0 | 16 | K | 2 | ROZPOCET | 0 | 0 | 0 | 0 | 0 | 2 | 0 | 16 | 1755657115
93 | K | 725861312 | Zápachové uzávěrky zařizovacích předmětů pro umyvadla podomítkové DN 40/50 | kus | 2 |  | 0 | CS ÚRS 2017 02 |  |  | snížená |  | 0 | 0.00052 | 0.00104 | 0 | 0 | 16 | K | 2 | ROZPOCET | 0 | 0 | 0 | 0 | 0 | 2 | 0 | 16 | 64480706
58 | K | 725862103 | Zápachové uzávěrky zařizovacích předmětů pro dřezy DN 40/50 | kus | 1 |  | 0 | CS ÚRS 2017 02 |  |  | snížená |  | 0 | 0.00028 | 0.00028 | 0 | 0 | 16 | K | 2 | ROZPOCET | 0 | 0 | 0 | 0 | 0 | 2 | 0 | 16 | -82858991
59 | K | 725862123 | Zápachové uzávěrky zařizovacích předmětů pro dvojdřezy s přípojkou pro pračku nebo myčku DN 40/50 | kus | 1 |  | 0 | CS ÚRS 2017 02 |  |  | snížená |  | 0 | 0.00066 | 0.00066 | 0 | 0 | 16 | K | 2 | ROZPOCET | 0 | 0 | 0 | 0 | 0 | 2 | 0 | 16 | -774384155
90 | K | 725865411 | Zápachové uzávěrky zařizovacích předmětů pro pisoáry DN 32/40 | kus | 1 |  | 0 | CS ÚRS 2017 02 |  |  | snížená |  | 0 | 0.00028 | 0.00028 | 0 | 0 | 16 | K | 2 | ROZPOCET | 0 | 0 | 0 | 0 | 0 | 2 | 0 | 16 | -395096859
60 | K | 725980123 | Dvířka 30/30 | kus | 2 |  | 0 | CS ÚRS 2017 02 |  |  | snížená |  | 0 | 0.00031 | 0.00062 | 0 | 0 | 16 | K | 2 | ROZPOCET | 0 | 0 | 0 | 0 | 0 | 2 | 0 | 16 | -764504132
91 | K | 998725201 | Přesun hmot pro zařizovací předměty stanovený procentní sazbou (%) z ceny vodorovná dopravní vzdálenost do 50 m v objektech výšky do 6 m | % |  |  | 0 | CS ÚRS 2017 02 |  |  | snížená |  | 0 | 0 | 0 | 0 | 0 | 16 | K | 2 | ROZPOCET | 0 | 0 | 0 | 0 | 0 | 2 | 0 | 16 | -519899813
| D | 726 | Zdravotechnika - předstěnové instalace |  |  |  | 0 | [5 empty] | 0 |  | 0.0373 |  | 0 | 2 | D | 1 | ROZPOCET | [6 empty] | 0
62 | K | 726131041 | Předstěnové instalační systémy do lehkých stěn s kovovou konstrukcí pro závěsné klozety ovládání zepředu, stavební výšky 1120 mm | soubor | 2 |  | 0 | CS ÚRS 2017 02 |  |  | snížená |  | 0 | 0.01865 | 0.0373 | 0 | 0 | 16 | K | 2 | ROZPOCET | 0 | 0 | 0 | 0 | 0 | 2 | 0 | 16 | -217767720
92 | K | 998726211 | Přesun hmot pro instalační prefabrikáty stanovený procentní sazbou (%) z ceny vodorovná dopravní vzdálenost do 50 m v objektech výšky do 6 m | % |  |  | 0 | CS ÚRS 2017 02 |  |  | snížená |  | 0 | 0 | 0 | 0 | 0 | 16 | K | 2 | ROZPOCET | 0 | 0 | 0 | 0 | 0 | 2 | 0 | 16 | 885097596
| D | HZS | Hodinové zúčtovací sazby |  |  |  | 0 | [5 empty] | 0 |  | 0 |  | 0 | 4 | D | 0 | ROZPOCET | [6 empty] | 0
64 | K | HZS2491 | Hodinové zúčtovací sazby profesí PSV zednické výpomoci a pomocné práce PSV dělník zednických výpomocí - vodovod a kanalizace - drážky ve stěnách (cca 5 + 10 m), v podlahách (cca 5 m (zbytek s kanalizací) + 40 m), prostupy základy (0x + 3x) - vyspravení, začištění | hod | 160 |  | 0 | CS ÚRS 2017 02 |  |  | snížená |  | 0 | 0 | 0 | 0 | 0 | 512 | K | 1 | ROZPOCET | 0 | 0 | 0 | 0 | 0 | 2 | 0 | 512 | -1969962926

## 17717UT - Vytápění
| List obsahuje: |  | 1) Krycí list soupisu | 2) Rekapitulace |  |  | 3) Soupis prací | Zpět na list: | Rekapitulace stavby
{0501dbcc-f86e-43bb-91a3-a0e8e6ae8716}
1
| KRYCÍ LIST SOUPISU | [8 empty] | v --- níže se nacházejí doplnkové a pomocné údaje k sestavám --- v | [8 empty] | False
Stavba:
Stavební úpravy dvorního objektu č.p. 228 Kutná Hora pro sociální služby
Objekt:
17717UT - Vytápění
| KSO: |  |  |  |  | CC-CZ:
| Místo: |  | areál Domov Barbora Kutná Hora |  |  | Datum: | 8. 3. 2018
| Zadavatel: |  |  |  |  | IČ:
|  | Domov Barbora, poskytovatel sociálních služeb |  |  |  | DIČ:
| Uchazeč: |  |  |  |  | IČ:
DIČ:
| Projektant: |  |  |  |  | IČ: | 74781901
|  | Kutnohorská stavební projekce- ing.Martin Hádek |  |  |  | DIČ:
Poznámka:
Soupis prací je sestaven s využitím Cenové soustavy ÚRS. Položky, které pochází z této cenové soustavy, jsou ve sloupci 'Cenová soustava' označeny popisem 'CS ÚRS' a úrovní příslušného kalendářního pololetí. Veškeré další informace vymezující popis a podmínky použití těchto položek z Cenové soustavy, které nejsou uvedeny přímo v soupisu prací, jsou neomezeně dálkově k dispozici na www.cs-urs.cz, sekce Cenové a technické podmínky.
| Cena bez DPH | [5 empty] | 0
|  |  | Základ daně |  |  | Sazba daně | Výše daně
| DPH | základní | 0 |  |  | 21% | 0
|  | snížená | 0 |  |  | 15% | 0
|  | zákl. přenesená | 0 |  |  | 21% | 0
|  | sníž. přenesená | 0 |  |  | 15% | 0
|  | nulová | 0 |  |  | 0% | 0
| Cena s DPH |  |  | v | CZK |  | 0
REKAPITULACE ČLENĚNÍ SOUPISU PRACÍ
Stavba:
Stavební úpravy dvorního objektu č.p. 228 Kutná Hora pro sociální služby
Objekt:
17717UT - Vytápění
Místo: |  |  | areál Domov Barbora Kutná Hora |  |  | Datum: | 8. 3. 2018
Zadavatel: |  |  | Domov Barbora, poskytovatel sociálních služeb |  |  | Projektant: | Kutnohorská stavební projekce- ing.Martin Hádek
Uchazeč:
Kód dílu - Popis | [6 empty] | Cena celkem [CZK]
Náklady soupisu celkem | [6 empty] | 0 | [12 empty] | -1
| PSV - Práce a dodávky PSV | [5 empty] | 0
| 713 - Izolace tepelné | [5 empty] | 0
| 733 - Ústřední vytápění - rozvodné potrubí | [5 empty] | 0
| 734 - Ústřední vytápění - armatury | [5 empty] | 0
| 735 - Ústřední vytápění - otopná tělesa | [5 empty] | 0
| HZS - Hodinové zúčtovací sazby | [5 empty] | 0
SOUPIS PRACÍ
Stavba:
Stavební úpravy dvorního objektu č.p. 228 Kutná Hora pro sociální služby
Objekt:
17717UT - Vytápění
Místo: |  |  | areál Domov Barbora Kutná Hora |  |  | Datum: | 8. 3. 2018
Zadavatel: |  |  | Domov Barbora, poskytovatel sociálních služeb |  |  | Projektant: | Kutnohorská stavební projekce- ing.Martin Hádek
Uchazeč:
PČ | Typ | Kód | Popis | MJ | Množství | J.cena [CZK] | Cena celkem [CZK] | Cenová soustava |  | Poznámka | DPH | J. Nh [h] | Nh celkem [h] | J. hmotnost [t] | Hmotnost celkem [t] | J. suť [t] | Suť Celkem [t]
Náklady soupisu celkem | [6 empty] | 0 | [5 empty] | 0 |  | 0.45428 |  | 0.83265 |  | D | -1 | [7 empty] | 0
| D | PSV | Práce a dodávky PSV |  |  |  | 0 | [5 empty] | 0 |  | 0.45428 |  | 0.83265 | 2 | D | 0 | ROZPOCET | [6 empty] | 0
| D | 713 | Izolace tepelné |  |  |  | 0 | [5 empty] | 0 |  | 0.00389 |  | 0 | 2 | D | 1 | ROZPOCET | [6 empty] | 0
31 | K | 713463111 | Montáž izolace tepelné potrubí a ohybů tvarovkami nebo deskami potrubními pouzdry bez povrchové úpravy (izolační materiál ve specifikaci) staženými pozinkovaným drátem potrubí D do 100 mm jednovrstvá | m | 63 |  | 0 | CS ÚRS 2017 02 |  |  | snížená |  | 0 | 0 | 0 | 0 | 0 | 16 | K | 2 | ROZPOCET | 0 | 0 | 0 | 0 | 0 | 2 | 0 | 16 | -2114650873
2 | M | 283770950 | izolace potrubí 15 x 10 mm | m | 23 |  | 0 | CS ÚRS 2017 02 |  |  | snížená |  | 0 | 3e-05 | 0.00069 | 0 | 0 | 32 | M | 2 | ROZPOCET | 0 | 0 | 0 | 0 | 0 | 2 | 0 | 16 | -1850733922
32 | M | 283771120 | izolace potrubí 28 x 10 mm | m | 40 |  | 0 | CS ÚRS 2017 02 |  |  | snížená |  | 0 | 5e-05 | 0.002 | 0 | 0 | 32 | M | 2 | ROZPOCET | 0 | 0 | 0 | 0 | 0 | 2 | 0 | 16 | -1563604254
3 | M | 283771350 | páska samolepící po 20 m | kus | 3 |  | 0 | CS ÚRS 2017 02 |  |  | snížená |  | 0 | 0.0004 | 0.0012 | 0 | 0 | 32 | M | 2 | ROZPOCET | 0 | 0 | 0 | 0 | 0 | 2 | 0 | 16 | 896308126
4 | K | 998713201 | Přesun hmot pro izolace tepelné stanovený procentní sazbou (%) z ceny vodorovná dopravní vzdálenost do 50 m v objektech výšky do 6 m | % |  |  | 0 | CS ÚRS 2017 02 |  |  | snížená |  | 0 | 0 | 0 | 0 | 0 | 16 | K | 2 | ROZPOCET | 0 | 0 | 0 | 0 | 0 | 2 | 0 | 16 | 995367304
| D | 733 | Ústřední vytápění - rozvodné potrubí |  |  |  | 0 | [5 empty] | 0 |  | 0.18315 |  | 0.25285 | 2 | D | 1 | ROZPOCET | [6 empty] | 0
5 | K | 722130913 | Opravy vodovodního potrubí z ocelových trubek pozinkovaných závitových přeřezání ocelové trubky do DN 25 | kus | 15 |  | 0 | CS ÚRS 2017 02 |  |  | snížená |  | 0 | 0 | 0 | 0 | 0 | 16 | K | 2 | ROZPOCET | 0 | 0 | 0 | 0 | 0 | 2 | 0 | 16 | -60543222
33 | K | 722130916 | Opravy vodovodního potrubí z ocelových trubek pozinkovaných závitových přeřezání ocelové trubky přes 25 do DN 50 | kus | 15 |  | 0 | CS ÚRS 2017 02 |  |  | snížená |  | 0 | 0 | 0 | 0 | 0 | 16 | K | 2 | ROZPOCET | 0 | 0 | 0 | 0 | 0 | 2 | 0 | 16 | 668617044
34 | K | 733110803 | Demontáž potrubí z trubek ocelových závitových DN do 15 | m | 25 |  | 0 | CS ÚRS 2017 02 |  |  | snížená |  | 0 | 2e-05 | 0.0005 | 0.001 | 0.025 | 16 | K | 2 | ROZPOCET | 0 | 0 | 0 | 0 | 0 | 2 | 0 | 16 | 361682868
6 | K | 733110806 | Demontáž potrubí z trubek ocelových závitových DN přes 15 do 32 | m | 50 |  | 0 | CS ÚRS 2017 02 |  |  | snížená |  | 0 | 2e-05 | 0.001 | 0.0032 | 0.16 | 16 | K | 2 | ROZPOCET | 0 | 0 | 0 | 0 | 0 | 2 | 0 | 16 | 1612312128
41 | K | 733111105 | Potrubí z trubek ocelových závitových bezešvých běžných nízkotlakých DN 25 | m | 0.5 |  | 0 | CS ÚRS 2017 02 |  |  | snížená |  | 0 | 0.00284 | 0.00142 | 0 | 0 | 16 | K | 2 | ROZPOCET | 0 | 0 | 0 | 0 | 0 | 2 | 0 | 16 | -1452108642
48 | K | 733113115 | Potrubí z trubek ocelových závitových Příplatek k ceně za zhotovení přípojky z ocelových trubek závitových DN 25 | kus | 2 |  | 0 | CS ÚRS 2017 02 |  |  | snížená |  | 0 | 0 | 0 | 0 | 0 | 16 | K | 2 | ROZPOCET | 0 | 0 | 0 | 0 | 0 | 2 | 0 | 16 | 1166272540
45 | K | 733140811 | Demontáž odvzdušňovacích nádob a stříšek odřezání nádoby | kus | 2 |  | 0 | CS ÚRS 2017 02 |  |  | snížená |  | 0 | 4e-05 | 8e-05 | 0.00705 | 0.0141 | 16 | K | 2 | ROZPOCET | 0 | 0 | 0 | 0 | 0 | 2 | 0 | 16 | 1512632592
49 | K | 733190107 | Zkoušky těsnosti potrubí, manžety prostupové z trubek ocelových zkoušky těsnosti potrubí (za provozu) z trubek ocelových závitových DN do 40 | m | 0.5 |  | 0 | CS ÚRS 2017 02 |  |  | snížená |  | 0 | 0 | 0 | 0 | 0 | 16 | K | 2 | ROZPOCET | 0 | 0 | 0 | 0 | 0 | 2 | 0 | 16 | 451736687
40 | K | 733191916 | Opravy rozvodů potrubí z trubek ocelových závitových normálních i zesílených zaslepení skováním a zavařením DN 32 | kus | 2 |  | 0 | CS ÚRS 2017 02 |  |  | snížená |  | 0 | 0.00043 | 0.00086 | 0 | 0 | 16 | K | 2 | ROZPOCET | 0 | 0 | 0 | 0 | 0 | 2 | 0 | 16 | 1674330469
7 | K | 733191923 | Opravy rozvodů potrubí z trubek ocelových závitových normálních i zesílených navaření odbočky na stávající potrubí, odbočka DN 15 | kus | 2 |  | 0 | CS ÚRS 2017 02 |  |  | snížená |  | 0 | 0.00054 | 0.00108 | 0 | 0 | 16 | K | 2 | ROZPOCET | 0 | 0 | 0 | 0 | 0 | 2 | 0 | 16 | -1048046566
35 | K | 733191925 | Opravy rozvodů potrubí z trubek ocelových závitových normálních i zesílených navaření odbočky na stávající potrubí, odbočka DN 25 | kus | 2 |  | 0 | CS ÚRS 2017 02 |  |  | snížená |  | 0 | 0.0007 | 0.0014 | 0 | 0 | 16 | K | 2 | ROZPOCET | 0 | 0 | 0 | 0 | 0 | 2 | 0 | 16 | 817357652
8 | K | 733193810 | Demontáž příslušenství potrubí rozřezání konzol, podpěr a výložníků pro potrubí z úhelníků L do 50x50x5 mm | kus | 25 |  | 0 | CS ÚRS 2017 02 |  |  | snížená |  | 0 | 2e-05 | 0.0005 | 0.00215 | 0.05375 | 16 | K | 2 | ROZPOCET | 0 | 0 | 0 | 0 | 0 | 2 | 0 | 16 | 1543460130
9 | K | 733222102 | Potrubí z trubek měděných polotvrdých spojovaných měkkým pájením D 15x1 | m | 17 |  | 0 | CS ÚRS 2017 02 |  |  | snížená |  | 0 | 0.00067 | 0.01139 | 0 | 0 | 16 | K | 2 | ROZPOCET | 0 | 0 | 0 | 0 | 0 | 2 | 0 | 16 | 1877178872
36 | K | 733222105 | Potrubí z trubek měděných polotvrdých spojovaných měkkým pájením D 28/1,5 | m | 40 |  | 0 | CS ÚRS 2017 02 |  |  | snížená |  | 0 | 0.00104 | 0.0416 | 0 | 0 | 16 | K | 2 | ROZPOCET | 0 | 0 | 0 | 0 | 0 | 2 | 0 | 16 | -690903122
10 | M | 551273230 | svorkové šroubení pr.15 mm/G 3/4, č. 3831-15.351 | KUS | 8 |  | 0 | CS ÚRS 2017 02 |  |  | snížená |  | 0 | 0.0001 | 0.0008 | 0 | 0 | 32 | M | 2 | ROZPOCET | 0 | 0 | 0 | 0 | 0 | 2 | 0 | 16 | -511558204
11 | M | 551273231 | opěrné pouzdro ke svorkovému šroubení pr.15 mm, č. 1300-15.170 | KUS | 8 |  | 0 | CS ÚRS 2017 02 |  |  | snížená |  | 0 | 0.0001 | 0.0008 | 0 | 0 | 32 | M | 2 | ROZPOCET | 0 | 0 | 0 | 0 | 0 | 2 | 0 | 16 | -1498930361
12 | M | 196323617 | Pájka pro měkké pájení L-SnAg 5 | kpl | 1 |  | 0 | CS ÚRS 2017 02 |  |  | snížená |  | 0 | 0.00025 | 0.00025 | 0 | 0 | 32 | M | 2 | ROZPOCET | 0 | 0 | 0 | 0 | 0 | 2 | 0 | 16 | -353010586
13 | M | 196323618 | Pasta pro měkké pájení P 4943 SUP | kpl | 1 |  | 0 | CS ÚRS 2017 02 |  |  | snížená |  | 0 | 0.00025 | 0.00025 | 0 | 0 | 32 | M | 2 | ROZPOCET | 0 | 0 | 0 | 0 | 0 | 2 | 0 | 16 | 706960704
14 | K | 733224222 | Příplatek k potrubí měděnému za zhotovení přípojky z trubek měděných D 15x1 | kus | 18 |  | 0 | CS ÚRS 2017 02 |  |  | snížená |  | 0 | 1e-05 | 0.00018 | 0 | 0 | 16 | K | 2 | ROZPOCET | 0 | 0 | 0 | 0 | 0 | 2 | 0 | 16 | 13940960
37 | K | 733291101 | Tlaková zkouška potrubí měděné do průměru 35 | m | 63 |  | 0 | CS ÚRS 2017 02 |  |  | snížená |  | 0 | 0.00192 | 0.12096 | 0 | 0 | 16 | K | 2 | ROZPOCET | 0 | 0 | 0 | 0 | 0 | 2 | 0 | 16 | -272884008
39 | K | 733292905 | Opravy rozvodů potrubí z trubek měděných zaslepení potrubí D 28/1,5 | kus | 2 |  | 0 | CS ÚRS 2017 02 |  |  | snížená |  | 0 | 4e-05 | 8e-05 | 0 | 0 | 16 | K | 2 | ROZPOCET | 0 | 0 | 0 | 0 | 0 | 2 | 0 | 16 | -735842657
38 | K | 733890801 | Vnitrostaveništní přemístění vybouraných (demontovaných) hmot rozvodů potrubí vodorovně do 100 m v objektech výšky do 6 m | t | 0.253 |  | 0 | CS ÚRS 2017 02 |  |  | snížená |  | 0 | 0 | 0 | 0 | 0 | 16 | K | 2 | ROZPOCET | 0 | 0 | 0 | 0 | 0 | 2 | 0 | 16 | 2037437687
16 | K | 998733201 | Přesun hmot pro rozvody potrubí stanovený procentní sazbou z ceny vodorovná dopravní vzdálenost do 50 m v objektech výšky do 6 m | % |  |  | 0 | CS ÚRS 2017 02 |  |  | snížená |  | 0 | 0 | 0 | 0 | 0 | 16 | K | 2 | ROZPOCET | 0 | 0 | 0 | 0 | 0 | 2 | 0 | 16 | -105921426
| D | 734 | Ústřední vytápění - armatury |  |  |  | 0 | [5 empty] | 0 |  | 0.01086 |  | 0.0094 | 2 | D | 1 | ROZPOCET | [6 empty] | 0
43 | K | 734200811 | Demontáž armatur závitových s jedním závitem do G 1/2 | kus | 6 |  | 0 | CS ÚRS 2017 02 |  |  | snížená |  | 0 | 4e-05 | 0.00024 | 0.00045 | 0.0027 | 16 | K | 2 | ROZPOCET | 0 | 0 | 0 | 0 | 0 | 2 | 0 | 16 | 1667965419
17 | K | 734200821 | Demontáž armatur závitových se dvěma závity do G 1/2 | kus | 10 |  | 0 | CS ÚRS 2017 02 |  |  | snížená |  | 0 | 9e-05 | 0.0009 | 0.00045 | 0.0045 | 16 | K | 2 | ROZPOCET | 0 | 0 | 0 | 0 | 0 | 2 | 0 | 16 | -2107429893
42 | K | 734200822 | Demontáž armatur závitových se dvěma závity přes 1/2 do G 1 | kus | 2 |  | 0 | CS ÚRS 2017 02 |  |  | snížená |  | 0 | 0.00013 | 0.00026 | 0.0011 | 0.0022 | 16 | K | 2 | ROZPOCET | 0 | 0 | 0 | 0 | 0 | 2 | 0 | 16 | -529560469
18 | K | 734209102 | Montáž armatury závitové s jedním závitem G 3/8 | kus | 9 |  | 0 | CS ÚRS 2017 02 |  |  | snížená |  | 0 | 3e-05 | 0.00027 | 0 | 0 | 16 | K | 2 | ROZPOCET | 0 | 0 | 0 | 0 | 0 | 2 | 0 | 16 | 431499311
47 | K | 734211127 | Ventily odvzdušňovací závitové automatické se zpětnou klapkou PN 14 do 120 st.C G 1/2 | kus | 2 |  | 0 | CS ÚRS 2017 02 |  |  | snížená |  | 0 | 0.00027 | 0.00054 | 0 | 0 | 16 | K | 2 | ROZPOCET | 0 | 0 | 0 | 0 | 0 | 2 | 0 | 16 | -2122539102
19 | K | 734221683 | Ventily regulační závitové hlavice termostatické, pro ovládání ventilů PN 10 do 110 st.C kapalinové s vestavěným čidlem | kus | 9 |  | 0 | CS ÚRS 2017 02 |  |  | snížená |  | 0 | 0.00015 | 0.00135 | 0 | 0 | 16 | K | 2 | ROZPOCET | 0 | 0 | 0 | 0 | 0 | 2 | 0 | 16 | -260776983
44 | K | 734261403 | Šroubení připojovací armatury radiátorů PN 10 do 110 st.C, regulační uzavíratelné rohové G 3/4 x 18 | kus | 9 |  | 0 | CS ÚRS 2017 02 |  |  | snížená |  | 0 | 0.0007 | 0.0063 | 0 | 0 | 16 | K | 2 | ROZPOCET | 0 | 0 | 0 | 0 | 0 | 2 | 0 | 16 | 1814831792
46 | K | 734292715 | Ostatní armatury kulové kohouty PN 42 do 185 st.C přímé vnitřní závit G 1 | kus | 2 |  | 0 | CS ÚRS 2017 02 |  |  | snížená |  | 0 | 0.0005 | 0.001 | 0 | 0 | 16 | K | 2 | ROZPOCET | 0 | 0 | 0 | 0 | 0 | 2 | 0 | 16 | 1406933081
21 | K | 998734201 | Přesun hmot pro armatury stanovený procentní sazbou (%) z ceny vodorovná dopravní vzdálenost do 50 m v objektech výšky do 6 m | % |  |  | 0 | CS ÚRS 2017 02 |  |  | snížená |  | 0 | 0 | 0 | 0 | 0 | 16 | K | 2 | ROZPOCET | 0 | 0 | 0 | 0 | 0 | 2 | 0 | 16 | 421193370
| D | 735 | Ústřední vytápění - otopná tělesa |  |  |  | 0 | [5 empty] | 0 |  | 0.25638 |  | 0.5704 | 2 | D | 1 | ROZPOCET | [6 empty] | 0
22 | K | 735000912 | Vyregulování ventilů a kohoutů s termostatickým ovládáním | kus | 9 |  | 0 | CS ÚRS 2017 02 |  |  | snížená |  | 0 | 0 | 0 | 0 | 0 | 16 | K | 2 | ROZPOCET | 0 | 0 | 0 | 0 | 0 | 2 | 0 | 16 | -78858162
57 | K | 735111810 | Demontáž otopných těles litinových článkových | m2 | 23.21 |  | 0 | CS ÚRS 2017 02 |  |  | snížená |  | 0 | 0 | 0 | 0.0238 | 0.5524 | 16 | K | 2 | ROZPOCET | 0 | 0 | 0 | 0 | 0 | 2 | 0 | 16 | 587207578
50 | K | 735152275 | Otopná tělesa panelová (VK) PN 1,0 MPa, T do 110 st.C jednodesková s jednou přídavnou přestupní plochou výšky tělesa 600 mm 800 mm / 802 W stavební délky / výkonu | kus | 1 |  | 0 | CS ÚRS 2017 02 |  |  | snížená |  | 0 | 0.0186 | 0.0186 | 0 | 0 | 16 | K | 2 | ROZPOCET | 0 | 0 | 0 | 0 | 0 | 2 | 0 | 16 | 12810838
51 | K | 735152291 | Otopná tělesa panelová (VK) PN 1,0 MPa, T do 110 st.C jednodesková s jednou přídavnou přestupní plochou výšky tělesa 900 mm 400 mm / 558 W stavební délky / výkonu | kus | 1 |  | 0 | CS ÚRS 2017 02 |  |  | snížená |  | 0 | 0.0084 | 0.0084 | 0 | 0 | 16 | K | 2 | ROZPOCET | 0 | 0 | 0 | 0 | 0 | 2 | 0 | 16 | 1547910595
52 | K | 735152471 | Otopná tělesa panelová (VK) PN 1,0 MPa, T do 110 st.C dvoudesková s jednou přídavnou přestupní plochou výšky tělesa 600 mm 400 mm / 515 W stavební délky / výkonu | kus | 1 |  | 0 | CS ÚRS 2017 02 |  |  | snížená |  | 0 | 0.0134 | 0.0134 | 0 | 0 | 16 | K | 2 | ROZPOCET | 0 | 0 | 0 | 0 | 0 | 2 | 0 | 16 | -2006285003
53 | K | 735152492 | Otopná tělesa panelová (VK) PN 1,0 MPa, T do 110 st.C dvoudesková s jednou přídavnou přestupní plochou výšky tělesa 900 mm 500 mm / 877 W stavební délky / výkonu | kus | 1 |  | 0 | CS ÚRS 2017 02 |  |  | snížená |  | 0 | 0.0257 | 0.0257 | 0 | 0 | 16 | K | 2 | ROZPOCET | 0 | 0 | 0 | 0 | 0 | 2 | 0 | 16 | 303079076
54 | K | 735152494 | Otopná tělesa panelová (VK) PN 1,0 MPa, T do 110 st.C dvoudesková s jednou přídavnou přestupní plochou výšky tělesa 900 mm 700 mm / 1228 W stavební délky / výkonu | kus | 2 |  | 0 | CS ÚRS 2017 02 |  |  | snížená |  | 0 | 0.0351 | 0.0702 | 0 | 0 | 16 | K | 2 | ROZPOCET | 0 | 0 | 0 | 0 | 0 | 2 | 0 | 16 | -881788647
55 | K | 735152496 | Otopná tělesa panelová (VK) PN 1,0 MPa, T do 110 st.C dvoudesková s jednou přídavnou přestupní plochou výšky tělesa 900 mm 900 mm / 1579 W stavební délky / výkonu | kus | 2 |  | 0 | CS ÚRS 2017 02 |  |  | snížená |  | 0 | 0.0445 | 0.089 | 0 | 0 | 16 | K | 2 | ROZPOCET | 0 | 0 | 0 | 0 | 0 | 2 | 0 | 16 | 529340001
56 | K | 735152521 | Otopná tělesa panelová (VK) PN 1,0 MPa, T do 110 st.C dvoudesková se dvěma přídavnými přestupními plochami výšky tělesa 300 mm 1600 mm / 1546 W stavební délky / výkonu | kus | 1 |  | 0 | CS ÚRS 2017 02 |  |  | snížená |  | 0 | 0.03084 | 0.03084 | 0 | 0 | 16 | K | 2 | ROZPOCET | 0 | 0 | 0 | 0 | 0 | 2 | 0 | 16 | -1346331575
24 | K | 735191905 | Odvzdušnění otopných těles | kus | 9 |  | 0 | CS ÚRS 2017 02 |  |  | snížená |  | 0 | 0 | 0 | 0 | 0 | 16 | K | 2 | ROZPOCET | 0 | 0 | 0 | 0 | 0 | 2 | 0 | 16 | 737773298
25 | K | 735191910 | Ostatní opravy otopných těles napuštění vody do otopného systému včetně potrubí (bez kotle a ohříváků) otopných těles | m2 | 44.555 |  | 0 | CS ÚRS 2017 02 |  |  | snížená |  | 0 | 0 | 0 | 0 | 0 | 16 | K | 2 | ROZPOCET | 0 | 0 | 0 | 0 | 0 | 2 | 0 | 16 | 757601072
58 | K | 735291800 | Demontáž konzol nebo držáků otopných těles, registrů, konvektorů do odpadu | kus | 24 |  | 0 | CS ÚRS 2017 02 |  |  | snížená |  | 0 | 1e-05 | 0.00024 | 0.00075 | 0.018 | 16 | K | 2 | ROZPOCET | 0 | 0 | 0 | 0 | 0 | 2 | 0 | 16 | 63022649
27 | K | 735494811 | Vypuštění vody z otopných soustav bez kotlů, ohříváků, zásobníků a nádrží | m2 | 23.21 |  | 0 | CS ÚRS 2017 02 |  |  | snížená |  | 0 | 0 | 0 | 0 | 0 | 16 | K | 2 | ROZPOCET | 0 | 0 | 0 | 0 | 0 | 2 | 0 | 16 | -1660066102
28 | K | 998735201 | Přesun hmot pro otopná tělesa stanovený procentní sazbou (%) z ceny vodorovná dopravní vzdálenost do 50 m v objektech výšky do 6 m | % |  |  | 0 | CS ÚRS 2017 02 |  |  | snížená |  | 0 | 0 | 0 | 0 | 0 | 16 | K | 2 | ROZPOCET | 0 | 0 | 0 | 0 | 0 | 2 | 0 | 16 | -36593328
| D | HZS | Hodinové zúčtovací sazby |  |  |  | 0 | [5 empty] | 0 |  | 0 |  | 0 | 4 | D | 0 | ROZPOCET | [6 empty] | 0
29 | K | HZS2212 | Hodinová zúčtovací sazba instalatér odborný - topná zkouška | hod | 8 |  | 0 | CS ÚRS 2017 02 |  |  | snížená |  | 0 | 0 | 0 | 0 | 0 | 512 | K | 1 | ROZPOCET | 0 | 0 | 0 | 0 | 0 | 2 | 0 | 512 | 1016947429
30 | K | HZS2491 | Hodinová zúčtovací sazba dělník zednických výpomocí - drážky pro potrubí ve stěnách (cca 3 m), a v podlahách (cca 20 m - ostatní s výkopem kanalizace), vyspravení, začištění | hod | 40 |  | 0 | CS ÚRS 2017 02 |  |  | snížená |  | 0 | 0 | 0 | 0 | 0 | 512 | K | 1 | ROZPOCET | 0 | 0 | 0 | 0 | 0 | 2 | 0 | 512 | -1375381896

## 17717EL - Elektroinstalace
| List obsahuje: |  | 1) Krycí list soupisu | 2) Rekapitulace |  |  | 3) Soupis prací | Zpět na list: | Rekapitulace stavby
{23ab8927-d69d-449f-b715-73866487321c}
1
| KRYCÍ LIST SOUPISU | [8 empty] | v --- níže se nacházejí doplnkové a pomocné údaje k sestavám --- v | [8 empty] | False
Stavba:
Stavební úpravy dvorního objektu č.p. 228 Kutná Hora pro sociální služby
Objekt:
17717EL - Elektroinstalace
| KSO: |  |  |  |  | CC-CZ:
| Místo: |  | areál Domov Barbora Kutná Hora |  |  | Datum: | 8. 3. 2018
| Zadavatel: |  |  |  |  | IČ:
|  | Domov Barbora, poskytovatel sociálních služeb |  |  |  | DIČ:
| Uchazeč: |  |  |  |  | IČ:
DIČ:
| Projektant: |  |  |  |  | IČ: | 74781901
|  | Kutnohorská stavební projekce- ing.Martin Hádek |  |  |  | DIČ:
Poznámka:
| Cena bez DPH | [5 empty] | 0
|  |  | Základ daně |  |  | Sazba daně | Výše daně
| DPH | základní | 0 |  |  | 21% | 0
|  | snížená | 0 |  |  | 15% | 0
|  | zákl. přenesená | 0 |  |  | 21% | 0
|  | sníž. přenesená | 0 |  |  | 15% | 0
|  | nulová | 0 |  |  | 0% | 0
| Cena s DPH |  |  | v | CZK |  | 0
REKAPITULACE ČLENĚNÍ SOUPISU PRACÍ
Stavba:
Stavební úpravy dvorního objektu č.p. 228 Kutná Hora pro sociální služby
Objekt:
17717EL - Elektroinstalace
Místo: |  |  | areál Domov Barbora Kutná Hora |  |  | Datum: | 8. 3. 2018
Zadavatel: |  |  | Domov Barbora, poskytovatel sociálních služeb |  |  | Projektant: | Kutnohorská stavební projekce- ing.Martin Hádek
Uchazeč:
Kód dílu - Popis | [6 empty] | Cena celkem [CZK]
Náklady soupisu celkem | [6 empty] | 0 | [12 empty] | -1
| M - M | [5 empty] | 0
| 21-M - Elektromontáže | [5 empty] | 0
| 46-M - Zemní práce při extr.mont.pracích | [5 empty] | 0
| HZS - Práce ceníkem nespecifikované | [5 empty] | 0
SOUPIS PRACÍ
Stavba:
Stavební úpravy dvorního objektu č.p. 228 Kutná Hora pro sociální služby
Objekt:
17717EL - Elektroinstalace
Místo: |  |  | areál Domov Barbora Kutná Hora |  |  | Datum: | 8. 3. 2018
Zadavatel: |  |  | Domov Barbora, poskytovatel sociálních služeb |  |  | Projektant: | Kutnohorská stavební projekce- ing.Martin Hádek
Uchazeč:
PČ | Typ | Kód | Popis | MJ | Množství | J.cena [CZK] | Cena celkem [CZK] | Cenová soustava |  | Poznámka | DPH | J. Nh [h] | Nh celkem [h] | J. hmotnost [t] | Hmotnost celkem [t] | J. suť [t] | Suť Celkem [t]
Náklady soupisu celkem | [6 empty] | 0 | [5 empty] | 0 |  | 0.13581 |  | 0 |  | D | -1 | [7 empty] | 0
| D | M | M |  |  |  | 0 | [5 empty] | 0 |  | 0.13581 |  | 0 | 3 | D | 0 | ROZPOCET | [6 empty] | 0
| D | 21-M | Elektromontáže |  |  |  | 0 | [5 empty] | 0 |  | 0.12659 |  | 0 | 3 | D | 1 | ROZPOCET | [6 empty] | 0
1 | K | 210010301 | Montáž krabic přístrojových zapuštěných plastových kruhových KU 68/1, KU68/1301, KP67, KP68/2 | kus | 33 |  | 0 |  |  |  | snížená |  | 0 | 0 | 0 | 0 | 0 | 64 | K | 2 | ROZPOCET | 0 | 0 | 0 | 0 | 0 | 2 | 0 | 64 | 1926992189
2 | M | 345715190 | krabice univerzální přístroj z PH KU 68/2-1902 | kus | 33 |  | 0 |  |  |  | snížená |  | 0 | 5e-05 | 0.00165 | 0 | 0 | 128 | M | 2 | ROZPOCET | 0 | 0 | 0 | 0 | 0 | 2 | 0 | 128 | 474615161
3 | K | 210010321 | Montáž rozvodek zapuštěných plastových kruhových KU68-1903/KO, KR97/KO97V | kus | 12 |  | 0 |  |  |  | snížená |  | 0 | 0 | 0 | 0 | 0 | 64 | K | 2 | ROZPOCET | 0 | 0 | 0 | 0 | 0 | 2 | 0 | 64 | 1380432439
4 | M | 345715630 | rozvodka krabicová z PH KR 97/5 | kus | 12 |  | 0 |  |  |  | snížená |  | 0 | 0.00019 | 0.00228 | 0 | 0 | 128 | M | 2 | ROZPOCET | 0 | 0 | 0 | 0 | 0 | 2 | 0 | 128 | -12606430
5 | K | 210010323 | Montáž rozvodek zapuštěných plastových čtyřhranných typ KR100, KR125 | kus | 1 |  | 0 |  |  |  | snížená |  | 0 | 0 | 0 | 0 | 0 | 64 | K | 2 | ROZPOCET | 0 | 0 | 0 | 0 | 0 | 2 | 0 | 64 | 887638794
6 | M | 345715711 | rozvodka krabicová z PH KR 100 s blokem HOP | kus | 1 |  | 0 |  |  |  | snížená |  | 0 | 0.00021 | 0.00021 | 0 | 0 | 128 | M | 2 | ROZPOCET | 0 | 0 | 0 | 0 | 0 | 2 | 0 | 128 | 360562356
7 | K | 210010351 | Montáž rozvodek nástěnných plastových čtyřhranných ACIDUR vodič D do 4 mm2 | kus | 2 |  | 0 |  |  |  | snížená |  | 0 | 0 | 0 | 0 | 0 | 64 | K | 2 | ROZPOCET | 0 | 0 | 0 | 0 | 0 | 2 | 0 | 64 | -1241997735
8 | M | 345640100 | rozvodka 6455-11 4 mm2 380 V | kus | 2 |  | 0 |  |  |  | snížená |  | 0 | 0.00024 | 0.00048 | 0 | 0 | 128 | M | 2 | ROZPOCET | 0 | 0 | 0 | 0 | 0 | 2 | 0 | 128 | -173816504
9 | K | 210100003 | Ukončení vodičů v rozváděči nebo na přístroji včetně zapojení průřezu žíly do 16 mm2 | kus | 2 |  | 0 |  |  |  | snížená |  | 0 | 0 | 0 | 0 | 0 | 64 | K | 2 | ROZPOCET | 0 | 0 | 0 | 0 | 0 | 2 | 0 | 64 | 1824943836
10 | K | 210100173 | Ukončení kabelů smršťovací záklopkou nebo páskou se zapojením bez letování žíly do 3x4 mm2 | kus | 12 |  | 0 |  |  |  | snížená |  | 0 | 0 | 0 | 0 | 0 | 64 | K | 2 | ROZPOCET | 0 | 0 | 0 | 0 | 0 | 2 | 0 | 64 | 1745735262
11 | K | 210100258 | Ukončení kabelů smršťovací záklopkou nebo páskou se zapojením bez letování žíly do 5x4 mm2 | kus | 1 |  | 0 |  |  |  | snížená |  | 0 | 0 | 0 | 0 | 0 | 64 | K | 2 | ROZPOCET | 0 | 0 | 0 | 0 | 0 | 2 | 0 | 64 | 1291770335
12 | K | 210100259 | Ukončení kabelů smršťovací záklopkou nebo páskou se zapojením bez letování žíly do 5x10 mm2 | kus | 3 |  | 0 |  |  |  | snížená |  | 0 | 0 | 0 | 0 | 0 | 64 | K | 2 | ROZPOCET | 0 | 0 | 0 | 0 | 0 | 2 | 0 | 64 | -726076100
13 | K | 210100349 | Ukončení kabelů koncovkou ucpávkovou do 4 žil do P 13,5 na ventilátoru | kus | 2 |  | 0 |  |  |  | snížená |  | 0 | 0 | 0 | 0 | 0 | 64 | K | 2 | ROZPOCET | 0 | 0 | 0 | 0 | 0 | 2 | 0 | 64 | 1688203690
14 | K | 210110041 | Montáž vypínač (polo)zapuštěný šroubové připojení 1 -jednopólový | kus | 4 |  | 0 |  |  |  | snížená |  | 0 | 0 | 0 | 0 | 0 | 64 | K | 2 | ROZPOCET | 0 | 0 | 0 | 0 | 0 | 2 | 0 | 64 | 1304320541
15 | M | 345354001 | spínač zapuštěný kompletní, Tango 10A/250V řazení 1, 1S, 1So | kus | 4 |  | 0 |  |  |  | snížená |  | 0 | 0 | 0 | 0 | 0 | 128 | M | 2 | ROZPOCET | 0 | 0 | 0 | 0 | 0 | 2 | 0 | 128 | 429681698
16 | K | 210110043 | Montáž přepínač (polo)zapuštěný šroubové připojení 5 -seriový | kus | 1 |  | 0 |  |  |  | snížená |  | 0 | 0 | 0 | 0 | 0 | 64 | K | 2 | ROZPOCET | 0 | 0 | 0 | 0 | 0 | 2 | 0 | 64 | -365816507
17 | M | 345354051 | spínač zapuštěný kompletní, 10A/250V řazení 5 | kus | 1 |  | 0 |  |  |  | snížená |  | 0 | 0 | 0 | 0 | 0 | 128 | M | 2 | ROZPOCET | 0 | 0 | 0 | 0 | 0 | 2 | 0 | 128 | -940730946
18 | K | 210110045 | Montáž přepínač (polo)zapuštěný šroubové připojení 6 -střídavý | kus | 2 |  | 0 |  |  |  | snížená |  | 0 | 0 | 0 | 0 | 0 | 64 | K | 2 | ROZPOCET | 0 | 0 | 0 | 0 | 0 | 2 | 0 | 64 | -1400104274
19 | M | 345354061 | spínač zapuštěný kompletní, 10A/250V řazení 6 | kus | 2 |  | 0 |  |  |  | snížená |  | 0 | 0 | 0 | 0 | 0 | 128 | M | 2 | ROZPOCET | 0 | 0 | 0 | 0 | 0 | 2 | 0 | 128 | 725073198
20 | K | 210110054 | Montáž přepínač (polo)zapuštěný šroubové připojení 6+6 -dvojitý střídavý | kus | 2 |  | 0 |  |  |  | snížená |  | 0 | 0 | 0 | 0 | 0 | 64 | K | 2 | ROZPOCET | 0 | 0 | 0 | 0 | 0 | 2 | 0 | 64 | -1294104026
21 | M | 345354251 | TANGO kompletní, řazení 6+6 | kus | 2 |  | 0 |  |  |  | snížená |  | 0 | 0 | 0 | 0 | 0 | 128 | M | 2 | ROZPOCET | 0 | 0 | 0 | 0 | 0 | 2 | 0 | 128 | -9850712
22 | K | 210110071 | Montáž spínačů soumrakových šroubové připojení se zapojením vodičů | kus | 3 |  | 0 |  |  |  | snížená |  | 0 | 0 | 0 | 0 | 0 | 64 | K | 2 | ROZPOCET | 0 | 0 | 0 | 0 | 0 | 2 | 0 | 64 | 1719128287
23 | M | 345359001 | infrapasivní čidlo venkovní | kus | 3 |  | 0 |  |  |  | snížená |  | 0 | 0.00024 | 0.00072 | 0 | 0 | 128 | M | 2 | ROZPOCET | 0 | 0 | 0 | 0 | 0 | 2 | 0 | 128 | -2030140750
24 | K | 210110082 | Montáž spínačů přípojek sporákových šroubové připojení s doutnavkou se zapojením vodičů | kus | 2 |  | 0 |  |  |  | snížená |  | 0 | 0 | 0 | 0 | 0 | 64 | K | 2 | ROZPOCET | 0 | 0 | 0 | 0 | 0 | 2 | 0 | 64 | -1603898458
25 | M | 345363980 | spínač páčkový 25A zapuštěná montáž se signální doutnavkou 39563-23C | kus | 2 |  | 0 |  |  |  | snížená |  | 0 | 0.00039 | 0.00078 | 0 | 0 | 128 | M | 2 | ROZPOCET | 0 | 0 | 0 | 0 | 0 | 2 | 0 | 128 | -177735953
26 | K | 210110152 | Montáž ovladač (polo)zapuštěný šroubové připojení 1/0 -tlačítkový zapínací | kus | 2 |  | 0 |  |  |  | snížená |  | 0 | 0 | 0 | 0 | 0 | 64 | K | 2 | ROZPOCET | 0 | 0 | 0 | 0 | 0 | 2 | 0 | 64 | 1279330977
27 | M | 345354351 | TANGO kompletní tlač. ovladač, řazení 1/0 | kus | 2 |  | 0 |  |  |  | snížená |  | 0 | 0 | 0 | 0 | 0 | 128 | M | 2 | ROZPOCET | 0 | 0 | 0 | 0 | 0 | 2 | 0 | 128 | 1053749916
28 | K | 210110511 | Montáž spínačů vestavných vačkových S v krytu, 25 A, VP, VL 01 až 02 se zapojením vodičů | kus | 1 |  | 0 |  |  |  | snížená |  | 0 | 0 | 0 | 0 | 0 | 64 | K | 2 | ROZPOCET | 0 | 0 | 0 | 0 | 0 | 2 | 0 | 64 | 660554194
29 | M | 358117700 | spínač třífázový 25A/400V | kus | 1 |  | 0 |  |  |  | snížená |  | 0 | 0.00068 | 0.00068 | 0 | 0 | 128 | M | 2 | ROZPOCET | 0 | 0 | 0 | 0 | 0 | 2 | 0 | 128 | 153051910
30 | K | 210111011 | Montáž zásuvka (polo)zapuštěná šroubové připojení 2P+PE se zapojením vodičů | kus | 17 |  | 0 |  |  |  | snížená |  | 0 | 0 | 0 | 0 | 0 | 64 | K | 2 | ROZPOCET | 0 | 0 | 0 | 0 | 0 | 2 | 0 | 64 | 1928192039
31 | M | 345511021 | zásuvka TANGO kompletní, 16A/250V, 2P+PE | kus | 12 |  | 0 |  |  |  | snížená |  | 0 | 0 | 0 | 0 | 0 | 128 | M | 2 | ROZPOCET | 0 | 0 | 0 | 0 | 0 | 2 | 0 | 128 | -1173452937
32 | M | 345511022 | zásuvka TANGO 16A/250V, 2P+PE kpl. s 3.st přep ochrany | kus | 5 |  | 0 |  |  |  | snížená |  | 0 | 0 | 0 | 0 | 0 | 128 | M | 2 | ROZPOCET | 0 | 0 | 0 | 0 | 0 | 2 | 0 | 128 | -1231193080
33 | K | 210111012 | Montáž zásuvka (polo)zapuštěná šroubové připojení 2P+PE dvojí zapojení - průběžná | kus | 3 |  | 0 |  |  |  | snížená |  | 0 | 0 | 0 | 0 | 0 | 64 | K | 2 | ROZPOCET | 0 | 0 | 0 | 0 | 0 | 2 | 0 | 64 | 1884449099
34 | M | 345511023 | zásuvka dvojitá TANGO kompletní, 16A/250V, 2P+PE | kus | 3 |  | 0 |  |  |  | snížená |  | 0 | 0 | 0 | 0 | 0 | 128 | M | 2 | ROZPOCET | 0 | 0 | 0 | 0 | 0 | 2 | 0 | 128 | -1608973412
35 | K | 210190001 | Montáž rozvodnic běžných oceloplechových nebo plastových do 20 kg | kus | 1 |  | 0 |  |  |  | snížená |  | 0 | 0 | 0 | 0 | 0 | 64 | K | 2 | ROZPOCET | 0 | 0 | 0 | 0 | 0 | 2 | 0 | 64 | -985920464
36 | M | 35700002 | rozváděč Rp kompletní, In=63A, dle výkresu 103 | kus | 1 |  | 0 |  |  |  | snížená |  | 0 | 0 | 0 | 0 | 0 | 128 | M | 2 | ROZPOCET | 0 | 0 | 0 | 0 | 0 | 2 | 0 | 128 | -1706422829
37 | K | 210201015 | Montáž svítidel zářivkových bytových stropních přisazených 1 zdroj s krytem | kus | 7 |  | 0 |  |  |  | snížená |  | 0 | 0 | 0 | 0 | 0 | 64 | K | 2 | ROZPOCET | 0 | 0 | 0 | 0 | 0 | 2 | 0 | 64 | -788681933
38 | M | 348900004 | C svít. přisazené zářivkové 1x24W, IP20, PETRA, FIMB 549-C Y24 | kus | 2 |  | 0 |  |  |  | snížená |  | 0 | 0 | 0 | 0 | 0 | 128 | M | 2 | ROZPOCET | 0 | 0 | 0 | 0 | 0 | 2 | 0 | 128 | 612158592
39 | M | 348900006 | N svít. zářivkové nouzové 1x11W, IP42, ANTARES AN-400 | kus | 5 |  | 0 |  |  |  | snížená |  | 0 | 0 | 0 | 0 | 0 | 128 | M | 2 | ROZPOCET | 0 | 0 | 0 | 0 | 0 | 2 | 0 | 128 | -806625666
40 | K | 210201025 | Montáž svítidel zářivkových bytových stropních přisazených 2 zdroje s krytem | kus | 9 |  | 0 |  |  |  | snížená |  | 0 | 0 | 0 | 0 | 0 | 64 | K | 2 | ROZPOCET | 0 | 0 | 0 | 0 | 0 | 2 | 0 | 64 | -1998832788
41 | M | 348900005 | D svít. přisazené zářivkové kryté 2x35W, IP40, SM 235 NOVA ET5 | kus | 9 |  | 0 |  |  |  | snížená |  | 0 | 0 | 0 | 0 | 0 | 128 | M | 2 | ROZPOCET | 0 | 0 | 0 | 0 | 0 | 2 | 0 | 128 | 2033888302
42 | K | 210203003 | Montáž svítidel žárovkových přisazených 1 zdroj se sklem | kus | 3 |  | 0 |  |  |  | snížená |  | 0 | 0 | 0 | 0 | 0 | 64 | K | 2 | ROZPOCET | 0 | 0 | 0 | 0 | 0 | 2 | 0 | 64 | 618257684
43 | M | 348900003 | B svít. přisazené žárovkové s LED zdrojem 1x9W, IP53, ELEKTRA 3, IN-152B | kus | 3 |  | 0 |  |  |  | snížená |  | 0 | 0 | 0 | 0 | 0 | 128 | M | 2 | ROZPOCET | 0 | 0 | 0 | 0 | 0 | 2 | 0 | 128 | -1708113198
44 | K | 210203004 | Montáž svítidel žárovkových bytových stropních přisazených 2 zdroje | kus | 26 |  | 0 |  |  |  | snížená |  | 0 | 0 | 0 | 0 | 0 | 64 | K | 2 | ROZPOCET | 0 | 0 | 0 | 0 | 0 | 2 | 0 | 64 | 1733296750
45 | M | 348900002 | A svít. přisazené žárovkové s LED zdrojem 2x9W, IP43, AURA 2, IN 22K52/042 | kus | 7 |  | 0 |  |  |  | snížená |  | 0 | 0 | 0 | 0 | 0 | 128 | M | 2 | ROZPOCET | 0 | 0 | 0 | 0 | 0 | 2 | 0 | 128 | -776550559
46 | K | 210220022 | Montáž uzemňovacího vedení vodičů FeZn pomocí svorek v zemi drátem do 10 mm ve městské zástavbě | m | 15 |  | 0 |  |  |  | snížená |  | 0 | 0 | 0 | 0 | 0 | 64 | K | 2 | ROZPOCET | 0 | 0 | 0 | 0 | 0 | 2 | 0 | 64 | 448959900
47 | M | 156152350 | drát kruhový pozinkovaný měkký 11343 D10,00 mm | kg | 15 |  | 0 |  |  |  | snížená |  | 0 | 0.001 | 0.015 | 0 | 0 | 128 | M | 2 | ROZPOCET | 0 | 0 | 0 | 0 | 0 | 2 | 0 | 128 | 1884357397
48 | K | 210290751 | Montáž ventilátorů do 1,5 kW | kus | 2 |  | 0 |  |  |  | snížená |  | 0 | 0 | 0 | 0 | 0 | 64 | K | 2 | ROZPOCET | 0 | 0 | 0 | 0 | 0 | 2 | 0 | 64 | -1497775389
49 | M | 429900001 | ventilátor 230V, do 30W | kus | 2 |  | 0 |  |  |  | snížená |  | 0 | 0 | 0 | 0 | 0 | 256 | M | 2 | ROZPOCET | 0 | 0 | 0 | 0 | 0 | 2 | 0 | 64 | -1971184507
50 | K | 210800529 | Montáž měděných vodičů CY, HO5V, HO7V, NYM, NYY, YY 16 mm2 uložených volně | m | 20 |  | 0 |  |  |  | snížená |  | 0 | 0 | 0 | 0 | 0 | 64 | K | 2 | ROZPOCET | 0 | 0 | 0 | 0 | 0 | 2 | 0 | 64 | 1240044379
51 | M | 341408280 | vodič silový s Cu jádrem CY H07 V-R 16 mm2 | m | 20 |  | 0 |  |  |  | snížená |  | 0 | 0.00016 | 0.0032 | 0 | 0 | 128 | M | 2 | ROZPOCET | 0 | 0 | 0 | 0 | 0 | 2 | 0 | 128 | 1960626559
52 | K | 210810005 | Montáž měděných kabelů CYKY, NYM, NYY, YSLY 750 V 3x1,5 mm2 uložených volně | m | 205 |  | 0 |  |  |  | snížená |  | 0 | 0 | 0 | 0 | 0 | 64 | K | 2 | ROZPOCET | 0 | 0 | 0 | 0 | 0 | 2 | 0 | 64 | -717616532
53 | M | 341110300 | kabel silový s Cu jádrem CYKY 3x1,5 mm2 | m | 205 |  | 0 |  |  |  | snížená |  | 0 | 0.00013 | 0.02665 | 0 | 0 | 128 | M | 2 | ROZPOCET | 0 | 0 | 0 | 0 | 0 | 2 | 0 | 128 | 1958066533
54 | K | 210810006 | Montáž měděných kabelů CYKY, NYM, NYY, YSLY 750 V 3x2,5 mm2 uložených volně | m | 230 |  | 0 |  |  |  | snížená |  | 0 | 0 | 0 | 0 | 0 | 64 | K | 2 | ROZPOCET | 0 | 0 | 0 | 0 | 0 | 2 | 0 | 64 | 1740061156
55 | M | 341110360 | kabel silový s Cu jádrem CYKY 3x2,5 mm2 | m | 230 |  | 0 |  |  |  | snížená |  | 0 | 0.00018 | 0.0414 | 0 | 0 | 128 | M | 2 | ROZPOCET | 0 | 0 | 0 | 0 | 0 | 2 | 0 | 128 | 712594504
56 | K | 210810013 | Montáž měděných kabelů CYKY, NYM, NYY, YSLY 750 V 5x10mm2 uložených volně | m | 27 |  | 0 |  |  |  | snížená |  | 0 | 0 | 0 | 0 | 0 | 64 | K | 2 | ROZPOCET | 0 | 0 | 0 | 0 | 0 | 2 | 0 | 64 | -1418279861
57 | M | 341111010 | kabel silový s Cu jádrem CYKY 5x10 mm2 | m | 27 |  | 0 |  |  |  | snížená |  | 0 | 0.00053 | 0.01431 | 0 | 0 | 128 | M | 2 | ROZPOCET | 0 | 0 | 0 | 0 | 0 | 2 | 0 | 128 | 518050731
58 | K | 210810015 | Montáž měděných kabelů CYKY, NYM, NYY, YSLY 750 V 5x1,5 mm2 uložených volně | m | 5 |  | 0 |  |  |  | snížená |  | 0 | 0 | 0 | 0 | 0 | 64 | K | 2 | ROZPOCET | 0 | 0 | 0 | 0 | 0 | 2 | 0 | 64 | -737507564
59 | M | 341110900 | kabel silový s Cu jádrem CYKY 5x1,5 mm2 | m | 5 |  | 0 |  |  |  | snížená |  | 0 | 0.00018 | 0.0009 | 0 | 0 | 128 | M | 2 | ROZPOCET | 0 | 0 | 0 | 0 | 0 | 2 | 0 | 128 | -1198073259
60 | K | 210810016 | Montáž měděných kabelů CYKY, NYM, NYY, YSLY 750 V 5x2,5 mm2 uložených volně | m | 30 |  | 0 |  |  |  | snížená |  | 0 | 0 | 0 | 0 | 0 | 64 | K | 2 | ROZPOCET | 0 | 0 | 0 | 0 | 0 | 2 | 0 | 64 | -441815513
61 | M | 341110940 | kabel silový s Cu jádrem CYKY 5x2,5 mm2 | m | 30 |  | 0 |  |  |  | snížená |  | 0 | 0.00026 | 0.0078 | 0 | 0 | 128 | M | 2 | ROZPOCET | 0 | 0 | 0 | 0 | 0 | 2 | 0 | 128 | 561346135
62 | K | 210810017 | Montáž měděných kabelů CYKY, NYM, NYY, YSLY 750 V 5x4 mm2 uložených volně | m | 27 |  | 0 |  |  |  | snížená |  | 0 | 0 | 0 | 0 | 0 | 64 | K | 2 | ROZPOCET | 0 | 0 | 0 | 0 | 0 | 2 | 0 | 64 | -1547735535
63 | M | 341110980 | kabel silový s Cu jádrem CYKY 5x4 mm2 | m | 27 |  | 0 |  |  |  | snížená |  | 0 | 0.00039 | 0.01053 | 0 | 0 | 128 | M | 2 | ROZPOCET | 0 | 0 | 0 | 0 | 0 | 2 | 0 | 128 | -336230873
| D | 46-M | Zemní práce při extr.mont.pracích |  |  |  | 0 | [5 empty] | 0 |  | 0.00922 |  | 0 | 3 | D | 1 | ROZPOCET | [6 empty] | 0
64 | K | 460680162 | Vybourání otvorů ve zdivu cihelném plochy do 0,0225 m2, tloušťky do 30 cm | kus | 2 |  | 0 |  |  |  | snížená |  | 0 | 0.00034 | 0.00068 | 0 | 0 | 64 | K | 2 | ROZPOCET | 0 | 0 | 0 | 0 | 0 | 2 | 0 | 64 | 12102467
65 | K | 460680402 | Vysekání kapes a výklenků ve zdivu z lehkých betonů, dutých cihel a tvárnic pro krabice 10x10x8 cm | kus | 13 |  | 0 |  |  |  | snížená |  | 0 | 8e-05 | 0.00104 | 0 | 0 | 64 | K | 2 | ROZPOCET | 0 | 0 | 0 | 0 | 0 | 2 | 0 | 64 | 775387097
66 | K | 460680605 | Vysekání rýh pro montáž trubek a kabelů v cihelných zdech hloubky do 7 cm a šířky do 15 cm | m | 15 |  | 0 |  |  |  | snížená |  | 0 | 0.0005 | 0.0075 | 0 | 0 | 64 | K | 2 | ROZPOCET | 0 | 0 | 0 | 0 | 0 | 2 | 0 | 64 | 986678500
67 | K | 460690031 | Osazení hmoždinek včetně vyvrtání otvoru ve stěnách cihelných průměru do 8 mm | kus | 20 |  | 0 |  |  |  | snížená |  | 0 | 0 | 0 | 0 | 0 | 64 | K | 2 | ROZPOCET | 0 | 0 | 0 | 0 | 0 | 2 | 0 | 64 | -1466108066
68 | K | 460690061 | Osazení hmoždinek včetně vyvrtání otvoru ve stropech keramických průměru do 8 mm | kus | 50 |  | 0 |  |  |  | snížená |  | 0 | 0 | 0 | 0 | 0 | 64 | K | 2 | ROZPOCET | 0 | 0 | 0 | 0 | 0 | 2 | 0 | 64 | -1358885604
| D | HZS | Práce ceníkem nespecifikované |  |  |  | 0 | [5 empty] | 0 |  | 0 |  | 0 | 3 | D | 1 | ROZPOCET | [6 empty] | 0
69 | K | HZS900001 | revize el. zařízení | hod | 15 |  | 0 |  |  |  | snížená |  | 0 | 0 | 0 | 0 | 0 | 512 | K | 2 | ROZPOCET | 0 | 0 | 0 | 0 | 0 | 2 | 0 | 512 | 432374980

## 17717ST - stavební část
| List obsahuje: |  | 1) Krycí list soupisu | 2) Rekapitulace |  |  | 3) Soupis prací | Zpět na list: | Rekapitulace stavby
[19 empty] | {a703b14a-9411-4fbb-a830-c5777b1189ba} | [5 empty] | osteni | omítka ostění | 18,637 | 3
[19 empty] | 1 | [5 empty] | příčka8 | příčka 8 cm - předstěna | 47,504 | 3
| KRYCÍ LIST SOUPISU | [8 empty] | v --- níže se nacházejí doplnkové a pomocné údaje k sestavám --- v | [8 empty] | False | [5 empty] | pricka115 | příčka 11,5 cm | 19,393 | 3
[25 empty] | pricka14 | příčka 14 cm | 6,349 | 3
| Stavba: | [23 empty] | stukovaomitka | štuková omítka) | 75,186 | 2
|  | Stavební úpravy dvorního objektu č.p. 228 Kutná Hora pro sociální služby | [22 empty] | okna | plocha oken | 15,46 | 3
| Objekt: | [23 empty] | plochařímsy | plocha římsy z omítky | 9,075 | 3
|  | 17717ST - stavební část | [22 empty] | extrudovanyl | plocha soklu | 5,121 | 3
[25 empty] | epszatepl | zateplení fasády | 41,579 | 3
| KSO: |  |  |  |  | CC-CZ: | [18 empty] | apulista | okení lišta | 32,455 | 2
| Místo: |  | areál Domov Barbora Kutná Hora |  |  | Datum: | 8. 3. 2018 | [17 empty] | aluroh | alu roh s perlinkou) | 58,42 | 2
[25 empty] | parapet | okenní parapet | 5,465 | 3
| Zadavatel: |  |  |  |  | IČ: | [18 empty] | rimsa | délka římsy - omítka | 13,5 | 3
|  | Domov Barbora, poskytovatel sociálních služeb |  |  |  | DIČ: | [18 empty] | leseni | lešení | 86,1 | 2
[25 empty] | dlazbacelkem | dlažba celkem | 91,7 | 2
| Uchazeč: |  |  |  |  | IČ: | [18 empty] | demontazobkladu | demontáž obkladu | 5,15 | 2
[6 empty] | DIČ: | [18 empty] | sokl | sokl obyc. | 9,06 | 3
[25 empty] | dlazba | dlažba obyč. | 19,9 | 3
| Projektant: |  |  |  |  | IČ: | 74781901 | [17 empty] | podbiti | podbití střechy | 5,054 | 2
|  | Kutnohorská stavební projekce- ing.Martin Hádek |  |  |  | DIČ: | [18 empty] | sdkrb | sádrokartonový podhled RB 12,5 | 79,2 | 3
[25 empty] | sdkh2 | sádrokartonový podhled H2 | 12,5 | 3
| Poznámka: | [23 empty] | dlazbavelka | velkoformátová dlažba | 71,8 | 3
[25 empty] | soklvelky | velkoformátový sokl | 53,32 | 3
[25 empty] | náterklemp | nátěr klempířských kcí. | 13,95 | 2
[25 empty] | stuk_1 | aktivovaný štuk | 94,876 | 2
| Cena bez DPH | [5 empty] | 0 | [17 empty] | opravaomitek_1 | oprava omítek | 84,911 | 2
[25 empty] | obklad_1 | obklad | 62,085 | 3
|  |  | Základ daně |  |  | Sazba daně | Výše daně
| DPH | základní | 0 |  |  | 21% | 0
|  | snížená | 0 |  |  | 15% | 0
|  | zákl. přenesená | 0 |  |  | 21% | 0
|  | sníž. přenesená | 0 |  |  | 15% | 0
|  | nulová | 0 |  |  | 0% | 0
| Cena s DPH |  |  | v | CZK |  | 0
REKAPITULACE ČLENĚNÍ SOUPISU PRACÍ
Stavba:
Stavební úpravy dvorního objektu č.p. 228 Kutná Hora pro sociální služby
Objekt:
17717ST - stavební část
Místo: |  |  | areál Domov Barbora Kutná Hora |  |  | Datum: | 8. 3. 2018
Zadavatel: |  |  | Domov Barbora, poskytovatel sociálních služeb |  |  | Projektant: | Kutnohorská stavební projekce- ing.Martin Hádek
Uchazeč:
Kód dílu - Popis | [6 empty] | Cena celkem [CZK]
Náklady soupisu celkem | [6 empty] | 0 | [12 empty] | -1
| HSV - Práce a dodávky HSV | [5 empty] | 0
| 3 - Svislé a kompletní konstrukce | [5 empty] | 0
| 4 - Vodorovné konstrukce | [5 empty] | 0
| 6 - Úpravy povrchů, podlahy a osazování výplní | [5 empty] | 0
| 9 - Ostatní konstrukce a práce, bourání | [5 empty] | 0
| 99 - Přesun hmot | [5 empty] | 0
| PSV - Práce a dodávky PSV | [5 empty] | 0
| 713 - Izolace tepelné | [5 empty] | 0
| 751 - Vzduchotechnika | [5 empty] | 0
| 761 - Konstrukce prosvětlovací | [5 empty] | 0
| 762 - Konstrukce tesařské | [5 empty] | 0
| 763 - Konstrukce suché výstavby | [5 empty] | 0
| 764 - Konstrukce klempířské | [5 empty] | 0
| 766 - Konstrukce truhlářské | [5 empty] | 0
| 771 - Podlahy z dlaždic | [5 empty] | 0
| 775 - Podlahy skládané | [5 empty] | 0
| 776 - Podlahy povlakové | [5 empty] | 0
| 777 - Podlahy lité | [5 empty] | 0
| 781 - Dokončovací práce - obklady | [5 empty] | 0
| 783 - Dokončovací práce - nátěry | [5 empty] | 0
| 784 - Dokončovací práce - malby | [5 empty] | 0
| VRN - Vedlejší rozpočtové náklady | [5 empty] | 0
| VRN1 - Průzkumné, geodetické a projektové práce | [5 empty] | 0
| VRN3 - Zařízení staveniště | [5 empty] | 0
SOUPIS PRACÍ
Stavba:
Stavební úpravy dvorního objektu č.p. 228 Kutná Hora pro sociální služby
Objekt:
17717ST - stavební část
Místo: |  |  | areál Domov Barbora Kutná Hora |  |  | Datum: | 8. 3. 2018
Zadavatel: |  |  | Domov Barbora, poskytovatel sociálních služeb |  |  | Projektant: | Kutnohorská stavební projekce- ing.Martin Hádek
Uchazeč:
PČ | Typ | Kód | Popis | MJ | Množství | J.cena [CZK] | Cena celkem [CZK] | Cenová soustava |  | Poznámka | DPH | J. Nh [h] | Nh celkem [h] | J. hmotnost [t] | Hmotnost celkem [t] | J. suť [t] | Suť Celkem [t]
Náklady soupisu celkem | [6 empty] | 0 | [5 empty] | 0 |  | 31.395 |  | 16.2988 |  | D | -1 | [14 empty] | 0
| D | HSV | Práce a dodávky HSV |  |  |  | 0 | [5 empty] | 0 |  | 21.6912 |  | 15.0746 | 1 | D | 0 |  |  |  | ROZPOCET | [10 empty] | 0
| D | 3 | Svislé a kompletní konstrukce |  |  |  | 0 | [5 empty] | 0 |  | 12.0745 |  | 0 | 1 | D | 1 |  |  |  | ROZPOCET | [10 empty] | 0
1 | K | 310239211 | Zazdívka otvorů ve zdivu nadzákladovém cihlami pálenými plochy přes 1 m2 do 4 m2 na maltu vápenocementovou | m3 | 0.85 |  | 0 | CS ÚRS 2016 02 |  |  | snížená |  | 0 | 1.8775 | 1.5959 | 0 | 0 | 4 | K | 2 |  |  |  | ROZPOCET |  |  |  |  | 0 | 0 | 0 | 0 | 0 | 2 | 0 | 4 | 242389438
| VV |  | 0,4*2,35*0,5 |  | 0.47 | [13 empty] | VV | 2 | 2 | True | 0 | ROZPOCET
| VV |  | 1,1*1,15*0,3 |  | 0.38 | [13 empty] | VV | 2 | 2 | True | 0 | ROZPOCET
| VV |  | Součet |  | 0.85 | [13 empty] | VV | 2 | 4 | True | 1 | ROZPOCET
2 | K | 317168112 | Překlady keramické ploché osazené do maltového lože, výšky překladu 7,1 cm šířky 11,5 cm, délky 125 cm | kus | 2 |  | 0 | CS ÚRS 2017 02 |  |  | snížená |  | 0 | 0.02321 | 0.04642 | 0 | 0 | 4 | K | 2 |  |  |  | ROZPOCET |  |  |  |  | 0 | 0 | 0 | 0 | 0 | 2 | 0 | 4 | -1603948568
| VV |  | 2 |  | 2 | [13 empty] | VV | 2 | 2 | True | 1 | ROZPOCET
3 | K | 317168118 | Překlady keramické ploché osazené do maltového lože, výšky překladu 7,1 cm šířky 11,5 cm, délky 275 cm | kus | 1 |  | 0 | CS ÚRS 2017 02 |  |  | snížená |  | 0 | 0.05002 | 0.05002 | 0 | 0 | 4 | K | 2 |  |  |  | ROZPOCET |  |  |  |  | 0 | 0 | 0 | 0 | 0 | 2 | 0 | 4 | 1030319540
| VV |  | 1 |  | 1 | [13 empty] | VV | 2 | 2 | True | 1 | ROZPOCET
4 | K | 317234410 | Vyzdívka mezi nosníky cihlami pálenými na maltu cementovou | m3 | 0.42 |  | 0 | CS ÚRS 2017 02 |  |  | snížená |  | 0 | 1.943 | 0.81607 | 0 | 0 | 4 | K | 2 |  |  |  | ROZPOCET |  |  |  |  | 0 | 0 | 0 | 0 | 0 | 2 | 0 | 4 | -1479001698
| VV |  | 1,9*0,5*0,3 |  | 0.285 | [13 empty] | VV | 2 | 2 | True | 0 | ROZPOCET
| VV |  | 1,5*0,3*0,3 |  | 0.135 | [13 empty] | VV | 2 | 2 | True | 0 | ROZPOCET
| VV |  | Součet |  | 0.42 | [13 empty] | VV | 2 | 4 | True | 1 | ROZPOCET
5 | K | 317944321 | Válcované nosníky dodatečně osazované do připravených otvorů bez zazdění hlav do č. 12 | t | 0.089 |  | 0 | CS ÚRS 2017 02 |  |  | snížená |  | 0 | 1.09 | 0.09701 | 0 | 0 | 4 | K | 2 |  |  |  | ROZPOCET |  |  |  |  | 0 | 0 | 0 | 0 | 0 | 2 | 0 | 4 | -616511109
| VV |  | (1,9*3+1,45*2)*10,4/1000 |  | 0.089 | [13 empty] | VV | 2 | 2 | True | 1 | ROZPOCET
6 | K | 319201321 | Vyrovnání nerovného povrchu vnitřního i vnějšího zdiva bez odsekání vadných cihel, maltou (s dodáním hmot) tl. do 30 mm | m2 | 18.637 |  | 0 | CS ÚRS 2017 02 |  |  | snížená |  | 0 | 0.02857 | 0.53246 | 0 | 0 | 4 | K | 2 |  |  |  | ROZPOCET |  |  |  |  | 0 | 0 | 0 | 0 | 0 | 2 | 0 | 4 | -132495006
| VV |  | osteni |  | 18.637 | [13 empty] | VV | 2 | 2 | True | 1 | ROZPOCET
7 | K | 319202331 | Vyrovnání nerovného povrchu vnitřního i vnějšího zdiva přizděním, tl. přes 80 do 150 mm | m2 | 1.82 |  | 0 | CS ÚRS 2017 02 |  |  | snížená |  | 0 | 0.11576 | 0.21068 | 0 | 0 | 4 | K | 2 |  |  |  | ROZPOCET |  |  |  |  | 0 | 0 | 0 | 0 | 0 | 2 | 0 | 4 | -1829417523
| VV |  | 2,35*0,5 |  | 1.175 | [13 empty] | VV | 2 | 2 | True | 0 | ROZPOCET
| VV |  | 0,15*2,15*2 |  | 0.645 | [13 empty] | VV | 2 | 2 | True | 0 | ROZPOCET
| VV |  | Součet |  | 1.82 | [13 empty] | VV | 2 | 4 | True | 1 | ROZPOCET
8 | K | 340239222 | Zazdívka otvorů v příčkách nebo stěnách plochy přes 1 m2 do 4 m2 děrovanými cihlami , pevnosti P10, tl. příčky 115 mm | m2 | 8.7 |  | 0 | CS ÚRS 2017 02 |  |  | snížená |  | 0 | 0.11669 | 1.0152 | 0 | 0 | 4 | K | 2 |  |  |  | ROZPOCET |  |  |  |  | 0 | 0 | 0 | 0 | 0 | 2 | 0 | 4 | -1506134138
| VV | zazdivkaotvoru115 | 1,5*2,9*2 |  | 8.7 | [13 empty] | VV | 2 | 2 | True | 1 | ROZPOCET
9 | K | 342248110 | Příčky jednoduché z cihel děrovaných spojených na pero a drážku klasických na maltu MVC, pevnost cihel P 10, tl. příčky 80 mm | m2 | 47.504 |  | 0 | CS ÚRS 2017 02 |  |  | snížená |  | 0 | 0.09232 | 4.3856 | 0 | 0 | 4 | K | 2 |  |  |  | ROZPOCET |  |  |  |  | 0 | 0 | 0 | 0 | 0 | 2 | 0 | 4 | 592220773
| VV |  | příčka8 |  | 47.504 | [13 empty] | VV | 2 | 2 | True | 1 | ROZPOCET
10 | K | 342248112 | Příčky jednoduché z cihel děrovaných spojených na pero a drážku klasických na maltu MVC, pevnost cihel P 10, tl. příčky 115 mm | m2 | 19.393 |  | 0 | CS ÚRS 2017 02 |  |  | snížená |  | 0 | 0.11669 | 2.263 | 0 | 0 | 4 | K | 2 |  |  |  | ROZPOCET |  |  |  |  | 0 | 0 | 0 | 0 | 0 | 2 | 0 | 4 | 874966143
| VV |  | pricka115 |  | 19.393 | [13 empty] | VV | 2 | 2 | True | 1 | ROZPOCET
11 | K | 342248113 | Příčky jednoduché z cihel děrovaných spojených na pero a drážku klasických na maltu MVC, pevnost cihel P 10, tl. příčky 140 mm | m2 | 6.349 |  | 0 | CS ÚRS 2017 02 |  |  | snížená |  | 0 | 0.1434 | 0.91045 | 0 | 0 | 4 | K | 2 |  |  |  | ROZPOCET |  |  |  |  | 0 | 0 | 0 | 0 | 0 | 2 | 0 | 4 | 532195653
| VV |  | pricka14 |  | 6.349 | [13 empty] | VV | 2 | 2 | True | 1 | ROZPOCET
12 | K | 342291121 | Ukotvení příček plochými kotvami, do konstrukce cihelné | m | 45.76 |  | 0 | CS ÚRS 2017 02 |  |  | snížená |  | 0 | 0.00014 | 0.0064064 | 0 | 0 | 4 | K | 2 |  |  |  | ROZPOCET |  |  |  |  | 0 | 0 | 0 | 0 | 0 | 2 | 0 | 4 | 1755509285
| VV |  | 2,86*6 |  | 17.16 | [13 empty] | VV | 2 | 2 | True | 0 | ROZPOCET
| VV |  | 2,86*10 |  | 28.6 | [13 empty] | VV | 2 | 2 | True | 0 | ROZPOCET
| VV |  | Součet |  | 45.76 | [13 empty] | VV | 2 | 4 | True | 1 | ROZPOCET
13 | K | 346244381 | Plentování ocelových válcovaných nosníků jednostranné cihlami na maltu, výška stojiny do 200 mm | m2 | 0.816 |  | 0 | CS ÚRS 2017 02 |  |  | snížená |  | 0 | 0.17818 | 0.14539 | 0 | 0 | 4 | K | 2 |  |  |  | ROZPOCET |  |  |  |  | 0 | 0 | 0 | 0 | 0 | 2 | 0 | 4 | 417368223
| VV |  | 1,9*0,12*2 |  | 0.456 | [13 empty] | VV | 2 | 2 | True | 0 | ROZPOCET
| VV |  | 1,5*0,12*2 |  | 0.36 | [13 empty] | VV | 2 | 2 | True | 0 | ROZPOCET
| VV |  | Součet |  | 0.816 | [13 empty] | VV | 2 | 4 | True | 1 | ROZPOCET
| D | 4 | Vodorovné konstrukce |  |  |  | 0 | [5 empty] | 0 |  | 0.2278 |  | 0 | 1 | D | 1 |  |  |  | ROZPOCET | [10 empty] | 0
14 | K | 413232211 | Zazdívka zhlaví stropních trámů nebo válcovaných nosníků pálenými cihlami válcovaných nosníků, výšky do 150 mm | kus | 10 |  | 0 | CS ÚRS 2017 02 |  |  | snížená |  | 0 | 0.02278 | 0.2278 | 0 | 0 | 4 | K | 2 |  |  |  | ROZPOCET |  |  |  |  | 0 | 0 | 0 | 0 | 0 | 2 | 0 | 4 | 1531917764
| D | 6 | Úpravy povrchů, podlahy a osazování výplní |  |  |  | 0 | [5 empty] | 0 |  | 9.3345 |  | 0 | 1 | D | 1 |  |  |  | ROZPOCET | [10 empty] | 0
15 | K | 611335213 | Cementová omítka jednotlivých malých ploch hladká na stropech, plochy jednotlivě přes 0,25 do 1 m2 | kus | 6 |  | 0 | CS ÚRS 2017 02 |  |  | snížená |  | 0 | 0.0474 | 0.2844 | 0 | 0 | 4 | K | 2 |  |  |  | ROZPOCET |  |  |  |  | 0 | 0 | 0 | 0 | 0 | 2 | 0 | 4 | 594341097
16 | K | 612131121 | Podkladní a spojovací vrstva vnitřních omítaných ploch penetrace akrylát-silikonová nanášená ručně stěn | m2 | 94.876 |  | 0 | CS ÚRS 2017 02 |  |  | snížená |  | 0 | 0.00026 | 0.024668 | 0 | 0 | 4 | K | 2 |  |  |  | ROZPOCET |  |  |  |  | 0 | 0 | 0 | 0 | 0 | 2 | 0 | 4 | 1253440977
| VV |  | stuk_1 |  | 94.876 | [13 empty] | VV | 2 | 2 | True | 1 | ROZPOCET
17 | K | 612135011 | Vyrovnání nerovností podkladu vnitřních omítaných ploch tmelem, tloušťky do 2 mm stěn | m2 | 94.876 |  | 0 | CS ÚRS 2017 02 |  |  | snížená |  | 0 | 0.00546 | 0.51802 | 0 | 0 | 4 | K | 2 |  |  |  | ROZPOCET |  |  |  |  | 0 | 0 | 0 | 0 | 0 | 2 | 0 | 4 | 135389728
| VV |  | stuk_1 |  | 94.876 | [13 empty] | VV | 2 | 2 | True | 1 | ROZPOCET
18 | K | 612311131 | Potažení vnitřních ploch štukem tloušťky do 3 mm svislých konstrukcí stěn | m2 | 94.876 |  | 0 | CS ÚRS 2017 02 |  |  | snížená |  | 0 | 0.003 | 0.28463 | 0 | 0 | 4 | K | 2 |  |  |  | ROZPOCET |  |  |  |  | 0 | 0 | 0 | 0 | 0 | 2 | 0 | 4 | 712206261
| VV |  | opravaomitek_1 |  | 84.911 | [13 empty] | VV | 2 | 2 | True | 0 | ROZPOCET
| VV |  | 2,9*1,5*2 |  | 8.7 | [13 empty] | VV | 2 | 2 | True | 0 | ROZPOCET
| VV |  | 1,15*1,1 |  | 1.265 | [13 empty] | VV | 2 | 2 | True | 0 | ROZPOCET
| VV | stuk_1 | Součet |  | 94.876 | [13 empty] | VV | 2 | 4 | True | 1 | ROZPOCET
19 | K | 612321141 | Omítka vápenocementová vnitřních ploch nanášená ručně dvouvrstvá, tloušťky jádrové omítky do 10 mm a tloušťky štuku do 3 mm štuková svislých konstrukcí stěn | m2 | 75.186 |  | 0 | CS ÚRS 2017 02 |  |  | snížená |  | 0 | 0.01838 | 1.3819 | 0 | 0 | 4 | K | 2 |  |  |  | ROZPOCET |  |  |  |  | 0 | 0 | 0 | 0 | 0 | 2 | 0 | 4 | -1032709688
| VV |  | příčka8-(1,73+0,77+0,8+0,5)*2,3 |  | 38.764 | [13 empty] | VV | 2 | 2 | True | 0 | ROZPOCET
| VV |  | pricka115*2-(1+0,8)*2,3 |  | 34.646 | [13 empty] | VV | 2 | 2 | True | 0 | ROZPOCET
| VV |  | 2,22*0,4*2 |  | 1.776 | [13 empty] | VV | 2 | 2 | True | 0 | ROZPOCET
| VV | stukovaomitka | Součet |  | 75.186 | [13 empty] | VV | 2 | 4 | True | 1 | ROZPOCET
20 | K | 612321191 | Omítka vápenocementová vnitřních ploch nanášená ručně Příplatek k cenám za každých dalších i započatých 5 mm tloušťky omítky přes 10 mm stěn | m2 | 75.186 |  | 0 | CS ÚRS 2017 02 |  |  | snížená |  | 0 | 0.0079 | 0.59397 | 0 | 0 | 4 | K | 2 |  |  |  | ROZPOCET |  |  |  |  | 0 | 0 | 0 | 0 | 0 | 2 | 0 | 4 | 1454981266
| VV |  | stukovaomitka |  | 75.186 | [13 empty] | VV | 2 | 2 | True | 1 | ROZPOCET
21 | K | 612325302 | Vápenocementová nebo vápenná omítka ostění nebo nadpraží štuková | m2 | 18.637 |  | 0 | CS ÚRS 2017 02 |  |  | snížená |  | 0 | 0.03358 | 0.62583 | 0 | 0 | 4 | K | 2 |  |  |  | ROZPOCET |  |  |  |  | 0 | 0 | 0 | 0 | 0 | 2 | 0 | 4 | 2090921515
| VV |  | osteni |  | 18.637 | [13 empty] | VV | 2 | 2 | True | 1 | ROZPOCET
22 | K | 612325412 | Oprava vápenocementové nebo vápenné omítky vnitřních ploch hladké, tloušťky do 20 mm stěn, v rozsahu opravované plochy přes 10 do 30% | m2 | 84.911 |  | 0 | CS ÚRS 2017 02 |  |  | snížená |  | 0 | 0.0156 | 1.3246 | 0 | 0 | 4 | K | 2 |  |  |  | ROZPOCET |  |  |  |  | 0 | 0 | 0 | 0 | 0 | 2 | 0 | 4 | -1406127551
| VV |  | 3,05*2,7*2 |  | 16.47 | [13 empty] | VV | 2 | 2 | True | 0 | ROZPOCET
| VV |  | -2,9*1,5 |  | -4.35 | [13 empty] | VV | 2 | 2 | True | 0 | ROZPOCET
| VV |  | 4,6*2,7 |  | 12.42 | [13 empty] | VV | 2 | 2 | True | 0 | ROZPOCET
| VV |  | 8,3*2,7 |  | 22.41 | [13 empty] | VV | 2 | 2 | True | 0 | ROZPOCET
| VV |  | -okna |  | -15.46 | [13 empty] | VV | 2 | 2 | True | 0 | ROZPOCET
| VV |  | 3,72*2,7 |  | 10.044 | [13 empty] | VV | 2 | 2 | True | 0 | ROZPOCET
| VV |  | 4,82*2,7 |  | 13.014 | [13 empty] | VV | 2 | 2 | True | 0 | ROZPOCET
| VV |  | -0,8*2 |  | -1.6 | [13 empty] | VV | 2 | 2 | True | 0 | ROZPOCET
| VV |  | 5,91*2,7 |  | 15.957 | [13 empty] | VV | 2 | 2 | True | 0 | ROZPOCET
| VV |  | -0,8*2 |  | -1.6 | [13 empty] | VV | 2 | 2 | True | 0 | ROZPOCET
| VV |  | -2,35*1,6 |  | -3.76 | [13 empty] | VV | 2 | 2 | True | 0 | ROZPOCET
| VV |  | 2,845*2,7*2 |  | 15.363 | [13 empty] | VV | 2 | 2 | True | 0 | ROZPOCET
| VV |  | -1,5*2,9 |  | -4.35 | [13 empty] | VV | 2 | 2 | True | 0 | ROZPOCET
| VV |  | -1,6*2,35 |  | -3.76 | [13 empty] | VV | 2 | 2 | True | 0 | ROZPOCET
| VV |  | 1,985*2,7*2 |  | 10.719 | [13 empty] | VV | 2 | 2 | True | 0 | ROZPOCET
| VV |  | -0,6*2 |  | -1.2 | [13 empty] | VV | 2 | 2 | True | 0 | ROZPOCET
| VV |  | -0,6*2 |  | -1.2 | [13 empty] | VV | 2 | 2 | True | 0 | ROZPOCET
| VV |  | 2,595*0,4*2 |  | 2.076 | [13 empty] | VV | 2 | 2 | True | 0 | ROZPOCET
| VV |  | 3,7*0,4 |  | 1.48 | [13 empty] | VV | 2 | 2 | True | 0 | ROZPOCET
| VV |  | 3,115*0,4 |  | 1.246 | [13 empty] | VV | 2 | 2 | True | 0 | ROZPOCET
| VV |  | 2,48*0,4 |  | 0.992 | [13 empty] | VV | 2 | 2 | True | 0 | ROZPOCET
| VV | opravaomitek_1 | Součet |  | 84.911 | [13 empty] | VV | 2 | 4 | True | 1 | ROZPOCET
23 | K | 612331121 | Omítka cementová vnitřních ploch nanášená ručně jednovrstvá, tloušťky do 10 mm hladká svislých konstrukcí stěn | m2 | 62.085 |  | 0 | CS ÚRS 2017 02 |  |  | snížená |  | 0 | 0.021 | 1.3038 | 0 | 0 | 4 | K | 2 |  |  |  | ROZPOCET |  |  |  |  | 0 | 0 | 0 | 0 | 0 | 2 | 0 | 4 | 19918830
| VV |  | obklad_1 |  | 62.085 | [13 empty] | VV | 2 | 2 | True | 1 | ROZPOCET
24 | K | 612331191 | Omítka cementová vnitřních ploch nanášená ručně Příplatek k cenám za každých dalších i započatých 5 mm tloušťky omítky přes 10 mm stěn | m2 | 62.085 |  | 0 | CS ÚRS 2017 02 |  |  | snížená |  | 0 | 0.0105 | 0.65189 | 0 | 0 | 4 | K | 2 |  |  |  | ROZPOCET |  |  |  |  | 0 | 0 | 0 | 0 | 0 | 2 | 0 | 4 | 1190606634
| VV |  | obklad_1 |  | 62.085 | [13 empty] | VV | 2 | 2 | True | 1 | ROZPOCET
25 | K | 612335215 | Cementová omítka jednotlivých malých ploch hladká na stěnách, plochy jednotlivě přes 1 do 4 m2 | kus | 3 |  | 0 | CS ÚRS 2017 02 |  |  | snížená |  | 0 | 0.1794 | 0.5382 | 0 | 0 | 4 | K | 2 |  |  |  | ROZPOCET |  |  |  |  | 0 | 0 | 0 | 0 | 0 | 2 | 0 | 4 | 1216732600
26 | K | 621142001 | Potažení vnějších ploch pletivem v ploše nebo pruzích, na plném podkladu sklovláknitým vtlačením do tmelu podhledů | m2 | 9.075 |  | 0 | CS ÚRS 2017 02 |  |  | snížená |  | 0 | 0.00489 | 0.044377 | 0 | 0 | 4 | K | 2 |  |  |  | ROZPOCET |  |  |  |  | 0 | 0 | 0 | 0 | 0 | 2 | 0 | 4 | -821710563
| VV |  | plochařímsy |  | 9.075 | [13 empty] | VV | 2 | 2 | True | 1 | ROZPOCET
27 | K | 621531011 | Omítka tenkovrstvá silikonová vnějších ploch probarvená, včetně penetrace podkladu zrnitá, tloušťky 1,5 mm podhledů | m2 | 9.075 |  | 0 | CS ÚRS 2017 02 |  |  | snížená |  | 0 | 0.00268 | 0.024321 | 0 | 0 | 4 | K | 2 |  |  |  | ROZPOCET |  |  |  |  | 0 | 0 | 0 | 0 | 0 | 2 | 0 | 4 | -1934211065
| VV |  | plochařímsy |  | 9.075 | [13 empty] | VV | 2 | 2 | True | 1 | ROZPOCET
28 | K | 622211011 | Montáž kontaktního zateplení z polystyrenových desek nebo z kombinovaných desek na vnější stěny, tloušťky desek přes 40 do 80 mm | m2 | 50.364 |  | 0 | CS ÚRS 2017 02 |  |  | snížená |  | 0 | 0.00825 | 0.4155 | 0 | 0 | 4 | K | 2 |  |  |  | ROZPOCET |  |  |  |  | 0 | 0 | 0 | 0 | 0 | 2 | 0 | 4 | -2108457672
| VV |  | příčka8 |  | 47.504 | [13 empty] | VV | 2 | 2 | True | 0 | ROZPOCET
| VV |  | 2,86*1 |  | 2.86 | [13 empty] | VV | 2 | 2 | True | 0 | ROZPOCET
| VV |  | Součet |  | 50.364 | [13 empty] | VV | 2 | 4 | True | 1 | ROZPOCET
29 | M | 283764180 | deska z polystyrénu XPS, hrana polodrážková a hladký povrch tl 60 mm | m2 | 51.371 |  | 0 | CS ÚRS 2017 02 |  |  | snížená |  | 0 | 0.0018 | 0.092468 | 0 | 0 | 8 | M | 2 |  |  |  | ROZPOCET |  |  |  |  | 0 | 0 | 0 | 0 | 0 | 2 | 0 | 4 | -1421823236
| VV |  | 50,364*1,02 'Přepočtené koeficientem množství |  | 51.371 | [13 empty] | VV | 2 | 2 | False | 1 | ROZPOCET
30 | K | 622211031 | Montáž kontaktního zateplení z polystyrenových desek nebo z kombinovaných desek na vnější stěny, tloušťky desek přes 120 do 160 mm | m2 | 46.7 |  | 0 | CS ÚRS 2017 02 |  |  | snížená |  | 0 | 0.0085 | 0.39695 | 0 | 0 | 4 | K | 2 |  |  |  | ROZPOCET |  |  |  |  | 0 | 0 | 0 | 0 | 0 | 2 | 0 | 4 | -706964471
| VV |  | extrudovanyl |  | 5.121 | [13 empty] | VV | 2 | 2 | True | 0 | ROZPOCET
| VV |  | epszatepl |  | 41.579 | [13 empty] | VV | 2 | 2 | True | 0 | ROZPOCET
| VV |  | Součet |  | 46.7 | [13 empty] | VV | 2 | 4 | True | 1 | ROZPOCET
31 | M | 283759520 | deska fasádní polystyrénová EPS 70 F 1000 x 500 x 160 mm | m2 | 42.411 |  | 0 | CS ÚRS 2017 02 |  |  | snížená |  | 0 | 0.00272 | 0.11536 | 0 | 0 | 8 | M | 2 |  |  |  | ROZPOCET |  |  |  |  | 0 | 0 | 0 | 0 | 0 | 2 | 0 | 4 | -152473659
| VV |  | epszatepl |  | 41.579 | [13 empty] | VV | 2 | 2 | True | 1 | ROZPOCET
| VV |  | 41,579*1,02 'Přepočtené koeficientem množství |  | 42.411 | [13 empty] | VV | 2 | 2 | False | 1 | ROZPOCET
32 | M | 283764250 | deska z polystyrénu XPS, hrana polodrážková a hladký povrch tl 160 mm | m2 | 5.223 |  | 0 | CS ÚRS 2017 02 |  |  | snížená |  | 0 | 0.0048 | 0.02507 | 0 | 0 | 8 | M | 2 |  |  |  | ROZPOCET |  |  |  |  | 0 | 0 | 0 | 0 | 0 | 2 | 0 | 4 | 579895458
| VV |  | extrudovanyl |  | 5.121 | [13 empty] | VV | 2 | 2 | True | 1 | ROZPOCET
| VV |  | 5,121*1,02 'Přepočtené koeficientem množství |  | 5.223 | [13 empty] | VV | 2 | 2 | False | 1 | ROZPOCET
33 | K | 622212001 | Montáž kontaktního zateplení vnějšího ostění, nadpraží nebo parapetu z polystyrenových desek hloubky špalet do 200 mm, tloušťky desek do 40 mm | m | 32.455 |  | 0 | CS ÚRS 2017 02 |  |  | snížená |  | 0 | 0.00168 | 0.054524 | 0 | 0 | 4 | K | 2 |  |  |  | ROZPOCET |  |  |  |  | 0 | 0 | 0 | 0 | 0 | 2 | 0 | 4 | -1169003425
| VV |  | apulista |  | 32.455 | [13 empty] | VV | 2 | 2 | True | 1 | ROZPOCET
34 | M | 283759300 | deska fasádní polystyrénová EPS 70 F 1000 x 500 x 20 mm | m2 | 5.842 |  | 0 | CS ÚRS 2017 02 |  |  | snížená |  | 0 | 0.00034 | 0.0019863 | 0 | 0 | 8 | M | 2 |  |  |  | ROZPOCET |  |  |  |  | 0 | 0 | 0 | 0 | 0 | 2 | 0 | 4 | -1708710871
| VV |  | 32,455*0,18 'Přepočtené koeficientem množství |  | 5.842 | [13 empty] | VV | 2 | 2 | False | 1 | ROZPOCET
35 | K | 622252002 | Montáž lišt kontaktního zateplení ostatních stěnových, dilatačních apod. lepených do tmelu | m | 32.455 |  | 0 | CS ÚRS 2017 02 |  |  | snížená |  | 0 | 0.00025 | 0.0081137 | 0 | 0 | 4 | K | 2 |  |  |  | ROZPOCET |  |  |  |  | 0 | 0 | 0 | 0 | 0 | 2 | 0 | 4 | 1285677858
| VV |  | aluroh |  | 58.42 | [13 empty] | VV | 2 | 2 | True | 0 | ROZPOCET
| VV |  | apulista |  | 32.455 | [13 empty] | VV | 2 | 2 | True | 1 | ROZPOCET
36 | M | 590514800 | lišta rohová Al 10/10 cm s tkaninou bal. 2,5 m | m | 61.341 |  | 0 | CS ÚRS 2017 02 |  |  | snížená |  | 0 | 3e-05 | 0.0018402 | 0 | 0 | 8 | M | 2 |  |  |  | ROZPOCET |  |  |  |  | 0 | 0 | 0 | 0 | 0 | 2 | 0 | 4 | -887737021
| VV |  | apulista |  | 32.455 | [13 empty] | VV | 2 | 2 | True | 0 | ROZPOCET
| VV |  | 3 |  | 3 | [13 empty] | VV | 2 | 2 | True | 0 | ROZPOCET
| VV |  | 3 |  | 3 | [13 empty] | VV | 2 | 2 | True | 0 | ROZPOCET
| VV |  | parapet |  | 5.465 | [13 empty] | VV | 2 | 2 | True | 0 | ROZPOCET
| VV |  | rimsa+0,5+0,5 |  | 14.5 | [13 empty] | VV | 2 | 2 | True | 0 | ROZPOCET
| VV | aluroh | Součet |  | 58.42 | [13 empty] | VV | 2 | 4 | True | 1 | ROZPOCET
| VV |  | 58,42*1,05 'Přepočtené koeficientem množství |  | 61.341 | [13 empty] | VV | 2 | 2 | False | 1 | ROZPOCET
37 | M | 590514750 | profil okenní začišťovací se sklovláknitou armovací tkaninou 6 mm/2,4 m | m | 34.078 |  | 0 | CS ÚRS 2017 02 |  |  | snížená |  | 0 | 3e-05 | 0.0010223 | 0 | 0 | 8 | M | 2 |  |  |  | ROZPOCET |  |  |  |  | 0 | 0 | 0 | 0 | 0 | 2 | 0 | 4 | -1376507766
| VV |  | 2,4+1,5+1,5 |  | 5.4 | [13 empty] | VV | 2 | 2 | True | 0 | ROZPOCET
| VV |  | 1,15+2,07+2,07 |  | 5.29 | [13 empty] | VV | 2 | 2 | True | 0 | ROZPOCET
| VV |  | 1,265+1,5+1,5 |  | 4.265 | [13 empty] | VV | 2 | 2 | True | 0 | ROZPOCET
| VV |  | 1,35+2,05+2,05 |  | 5.45 | [13 empty] | VV | 2 | 2 | True | 0 | ROZPOCET
| VV |  | 1,2+1,5+1,5 |  | 4.2 | [13 empty] | VV | 2 | 2 | True | 0 | ROZPOCET
| VV |  | 1,15+2,15+2,15 |  | 5.45 | [13 empty] | VV | 2 | 2 | True | 0 | ROZPOCET
| VV |  | 0,6+0,9+0,9 |  | 2.4 | [13 empty] | VV | 2 | 2 | True | 0 | ROZPOCET
| VV | apulista | Součet |  | 32.455 | [13 empty] | VV | 2 | 4 | True | 1 | ROZPOCET
| VV |  | 32,455*1,05 'Přepočtené koeficientem množství |  | 34.078 | [13 empty] | VV | 2 | 2 | False | 1 | ROZPOCET
38 | K | 622331121 | Omítka cementová vnějších ploch nanášená ručně jednovrstvá, tloušťky do 15 mm hladká stěn | m2 | 6.386 |  | 0 | CS ÚRS 2017 02 |  |  | snížená |  | 0 | 0.0315 | 0.20116 | 0 | 0 | 4 | K | 2 |  |  |  | ROZPOCET |  |  |  |  | 0 | 0 | 0 | 0 | 0 | 2 | 0 | 4 | 1913639813
| VV |  | extrudovanyl |  | 5.121 | [13 empty] | VV | 2 | 2 | True | 0 | ROZPOCET
| VV |  | 1,15*1,1 |  | 1.265 | [13 empty] | VV | 2 | 2 | True | 0 | ROZPOCET
| VV |  | Součet |  | 6.386 | [13 empty] | VV | 2 | 4 | True | 1 | ROZPOCET
39 | K | 622511111 | Omítka tenkovrstvá akrylátová vnějších ploch probarvená, včetně penetrace podkladu mozaiková střednězrnná stěn | m2 | 5.409 |  | 0 | CS ÚRS 2017 02 |  |  | snížená |  | 0 | 0.00628 | 0.033969 | 0 | 0 | 4 | K | 2 |  |  |  | ROZPOCET |  |  |  |  | 0 | 0 | 0 | 0 | 0 | 2 | 0 | 4 | -1500556492
| VV |  | extrudovanyl |  | 5.121 | [13 empty] | VV | 2 | 2 | True | 0 | ROZPOCET
| VV |  | 0,16*0,3*6 |  | 0.288 | [13 empty] | VV | 2 | 2 | True | 0 | ROZPOCET
| VV |  | Součet |  | 5.409 | [13 empty] | VV | 2 | 4 | True | 1 | ROZPOCET
40 | K | 622531011 | Omítka tenkovrstvá silikonová vnějších ploch probarvená, včetně penetrace podkladu zrnitá, tloušťky 1,5 mm stěn | m2 | 46.447 |  | 0 | CS ÚRS 2017 02 |  |  | snížená |  | 0 | 0.00268 | 0.12448 | 0 | 0 | 4 | K | 2 |  |  |  | ROZPOCET |  |  |  |  | 0 | 0 | 0 | 0 | 0 | 2 | 0 | 4 | 2049227567
| VV |  | epszatepl |  | 41.579 | [13 empty] | VV | 2 | 2 | True | 0 | ROZPOCET
| VV |  | apulista*0,15 |  | 4.868 | [13 empty] | VV | 2 | 2 | True | 0 | ROZPOCET
| VV |  | Součet |  | 46.447 | [13 empty] | VV | 2 | 4 | True | 1 | ROZPOCET
41 | K | 628195099 | Očištění vnějšího zdiva před započetím oprav ručně - odstranění křovin atd. | m2 | 50.654 |  | 0 |  |  |  | snížená |  | 0 | 0 | 0 | 0 | 0 | 4 | K | 2 |  |  |  | ROZPOCET |  |  |  |  | 0 | 0 | 0 | 0 | 0 | 2 | 0 | 4 | -840981191
| VV |  | plochařímsy |  | 9.075 | [13 empty] | VV | 2 | 2 | True | 0 | ROZPOCET
| VV |  | epszatepl |  | 41.579 | [13 empty] | VV | 2 | 2 | True | 0 | ROZPOCET
| VV |  | Součet |  | 50.654 | [13 empty] | VV | 2 | 4 | True | 1 | ROZPOCET
42 | K | 629135102 | Vyrovnávací vrstva z cementové malty pod klempířskými prvky šířky přes 150 do 300 mm | m | 5.465 |  | 0 | CS ÚRS 2017 02 |  |  | snížená |  | 0 | 0.02065 | 0.11285 | 0 | 0 | 4 | K | 2 |  |  |  | ROZPOCET |  |  |  |  | 0 | 0 | 0 | 0 | 0 | 2 | 0 | 4 | -1407141915
| VV |  | parapet |  | 5.465 | [13 empty] | VV | 2 | 2 | True | 1 | ROZPOCET
43 | K | 629991011 | Zakrytí vnějších ploch před znečištěním včetně pozdějšího odkrytí výplní otvorů a svislých ploch fólií přilepenou lepící páskou | m2 | 30.92 |  | 0 | CS ÚRS 2017 02 |  |  | snížená |  | 0 | 0.00012 | 0.0037104 | 0 | 0 | 4 | K | 2 |  |  |  | ROZPOCET |  |  |  |  | 0 | 0 | 0 | 0 | 0 | 2 | 0 | 4 | 1006966678
| VV |  | okna*2 |  | 30.92 | [13 empty] | VV | 2 | 2 | True | 1 | ROZPOCET
44 | K | 629995101 | Očištění vnějších ploch tlakovou vodou omytím | m2 | 50.654 |  | 0 | CS ÚRS 2017 02 |  |  | snížená |  | 0 | 0 | 0 | 0 | 0 | 4 | K | 2 |  |  |  | ROZPOCET |  |  |  |  | 0 | 0 | 0 | 0 | 0 | 2 | 0 | 4 | -1804453073
| VV |  | epszatepl |  | 41.579 | [13 empty] | VV | 2 | 2 | True | 0 | ROZPOCET
| VV |  | plochařímsy |  | 9.075 | [13 empty] | VV | 2 | 2 | True | 0 | ROZPOCET
| VV |  | Součet |  | 50.654 | [13 empty] | VV | 2 | 4 | True | 1 | ROZPOCET
45 | K | 642942111 | Osazování zárubní nebo rámů kovových dveřních lisovaných nebo z úhelníků bez dveřních křídel, na cementovou maltu, plochy otvoru do 2,5 m2 | kus | 5 |  | 0 | CS ÚRS 2017 02 |  |  | snížená |  | 0 | 0.01698 | 0.0849 | 0 | 0 | 4 | K | 2 |  |  |  | ROZPOCET |  |  |  |  | 0 | 0 | 0 | 0 | 0 | 2 | 0 | 4 | -743414154
| VV |  | 5 |  | 5 | [13 empty] | VV | 2 | 2 | True | 1 | ROZPOCET
46 | M | 553311300 | zárubeň ocelová pro běžné zdění hranatý profil 125 800 L/P | kus | 4 |  | 0 | CS ÚRS 2017 02 |  |  | snížená |  | 0 | 0.0121 | 0.0484 | 0 | 0 | 8 | M | 2 |  |  |  | ROZPOCET |  |  |  |  | 0 | 0 | 0 | 0 | 0 | 2 | 0 | 4 | 23842094
47 | M | 553311260 | zárubeň ocelová pro běžné zdění hranatý profil 125 600 L/P | kus | 1 |  | 0 | CS ÚRS 2017 02 |  |  | snížená |  | 0 | 0.0116 | 0.0116 | 0 | 0 | 8 | M | 2 |  |  |  | ROZPOCET |  |  |  |  | 0 | 0 | 0 | 0 | 0 | 2 | 0 | 4 | 1657620898
| D | 9 | Ostatní konstrukce a práce, bourání |  |  |  | 0 | [5 empty] | 0 |  | 0.054373 |  | 15.0746 | 1 | D | 1 |  |  |  | ROZPOCET | [10 empty] | 0
48 | K | 941221111 | Montáž lešení řadového rámového těžkého pracovního s podlahami s provozním zatížením tř. 4 do 300 kg/m2 šířky tř. SW09 přes 0,9 do 1,2 m, výšky do 10 m | m2 | 86.1 |  | 0 | CS ÚRS 2017 02 |  |  | snížená |  | 0 | 0 | 0 | 0 | 0 | 4 | K | 2 |  |  |  | ROZPOCET |  |  |  |  | 0 | 0 | 0 | 0 | 0 | 2 | 0 | 4 | 1032949954
| VV | leseni | 21*4,1 |  | 86.1 | [13 empty] | VV | 2 | 2 | True | 1 | ROZPOCET
49 | K | 941221211 | Montáž lešení řadového rámového těžkého pracovního s podlahami s provozním zatížením tř. 4 do 300 kg/m2 Příplatek za první a každý další den použití lešení k ceně -1111 nebo -1112 | m2 | 2583 |  | 0 | CS ÚRS 2017 02 |  |  | snížená |  | 0 | 0 | 0 | 0 | 0 | 4 | K | 2 |  |  |  | ROZPOCET |  |  |  |  | 0 | 0 | 0 | 0 | 0 | 2 | 0 | 4 | -332553094
| VV |  | leseni |  | 86.1 | [13 empty] | VV | 2 | 2 | True | 1 | ROZPOCET
| VV |  | 86,1*30 'Přepočtené koeficientem množství |  | 2583 | [13 empty] | VV | 2 | 2 | False | 1 | ROZPOCET
50 | K | 941221811 | Demontáž lešení řadového rámového těžkého pracovního s provozním zatížením tř. 4 do 300 kg/m2 šířky tř. SW09 přes 0,9 do 1,2 m, výšky do 10 m | m2 | 86.1 |  | 0 | CS ÚRS 2017 02 |  |  | snížená |  | 0 | 0 | 0 | 0 | 0 | 4 | K | 2 |  |  |  | ROZPOCET |  |  |  |  | 0 | 0 | 0 | 0 | 0 | 2 | 0 | 4 | 199484980
| VV |  | leseni |  | 86.1 | [13 empty] | VV | 2 | 2 | True | 1 | ROZPOCET
51 | K | 944511111 | Montáž ochranné sítě zavěšené na konstrukci lešení z textilie z umělých vláken | m2 | 86.1 |  | 0 | CS ÚRS 2017 02 |  |  | snížená |  | 0 | 0 | 0 | 0 | 0 | 4 | K | 2 |  |  |  | ROZPOCET |  |  |  |  | 0 | 0 | 0 | 0 | 0 | 2 | 0 | 4 | -1302678693
| VV |  | leseni |  | 86.1 | [13 empty] | VV | 2 | 2 | True | 1 | ROZPOCET
52 | K | 944511211 | Montáž ochranné sítě Příplatek za první a každý další den použití sítě k ceně -1111 | m2 | 2583 |  | 0 | CS ÚRS 2017 02 |  |  | snížená |  | 0 | 0 | 0 | 0 | 0 | 4 | K | 2 |  |  |  | ROZPOCET |  |  |  |  | 0 | 0 | 0 | 0 | 0 | 2 | 0 | 4 | 452739647
| VV |  | leseni |  | 86.1 | [13 empty] | VV | 2 | 2 | True | 1 | ROZPOCET
| VV |  | 86,1*30 'Přepočtené koeficientem množství |  | 2583 | [13 empty] | VV | 2 | 2 | False | 1 | ROZPOCET
53 | K | 944511811 | Demontáž ochranné sítě zavěšené na konstrukci lešení z textilie z umělých vláken | m2 | 86.1 |  | 0 | CS ÚRS 2017 02 |  |  | snížená |  | 0 | 0 | 0 | 0 | 0 | 4 | K | 2 |  |  |  | ROZPOCET |  |  |  |  | 0 | 0 | 0 | 0 | 0 | 2 | 0 | 4 | 1452349503
| VV |  | leseni |  | 86.1 | [13 empty] | VV | 2 | 2 | True | 1 | ROZPOCET
54 | K | 949101111 | Lešení pomocné pro objekty pozemních staveb s lešeňovou podlahou v do 1,9 m zatížení do 150 kg/m2 | m2 | 91.7 |  | 0 |  |  |  | snížená |  | 0 | 0.00013 | 0.011921 | 0 | 0 | 4 | K | 2 |  |  |  | ROZPOCET |  |  |  |  | 0 | 0 | 0 | 0 | 0 | 2 | 0 | 4 | -1620128196
| VV |  | dlazbacelkem |  | 91.7 | [13 empty] | VV | 2 | 2 | True | 1 | ROZPOCET
55 | K | 952901111 | Vyčištění budov bytové a občanské výstavby při výšce podlaží do 4 m | m2 | 91.7 |  | 0 |  |  |  | snížená |  | 0 | 4e-05 | 0.003668 | 0 | 0 | 4 | K | 2 |  |  |  | ROZPOCET |  |  |  |  | 0 | 0 | 0 | 0 | 0 | 2 | 0 | 4 | 493923847
| VV |  | dlazbacelkem |  | 91.7 | [13 empty] | VV | 2 | 2 | True | 1 | ROZPOCET
56 | K | 953735113 | Odvětrání vodorovné z plastových trub ukládaných na sraz, na maltové terče se zakrytím volných konců síťkami na střechách, do izolačních násypů apod. vnitřní průměr přes 80 do 110mm | m | 2.4 |  | 0 | CS ÚRS 2017 02 |  |  | snížená |  | 0 | 0.01616 | 0.038784 | 0 | 0 | 4 | K | 2 |  |  |  | ROZPOCET |  |  |  |  | 0 | 0 | 0 | 0 | 0 | 2 | 0 | 4 | 112535717
| VV |  | 0,1*24 |  | 2.4 | [13 empty] | VV | 2 | 2 | True | 1 | ROZPOCET
57 | K | 967031132 | Přisekání (špicování) plošné nebo rovných ostění zdiva z cihel pálených rovných ostění, bez odstupu, po hrubém vybourání otvorů, na maltu vápennou nebo vápenocementovou | m2 | 18.637 |  | 0 | CS ÚRS 2016 02 |  |  | snížená |  | 0 | 0 | 0 | 0.055 | 1.025 | 4 | K | 2 |  |  |  | ROZPOCET |  |  |  |  | 0 | 0 | 0 | 0 | 0 | 2 | 0 | 4 | 1317964540
| VV |  | osteni |  | 18.637 | [13 empty] | VV | 2 | 2 | True | 1 | ROZPOCET
58 | K | 968062354 | Vybourání dřevěných rámů oken s křídly, dveřních zárubní, vrat, stěn, ostění nebo obkladů rámů oken s křídly dvojitých, plochy do 1 m2 | m2 | 0.54 |  | 0 | CS ÚRS 2017 02 |  |  | snížená |  | 0 | 0 | 0 | 0.075 | 0.0405 | 4 | K | 2 |  |  |  | ROZPOCET |  |  |  |  | 0 | 0 | 0 | 0 | 0 | 2 | 0 | 4 | -1896658537
| VV |  | 0,6*0,9 |  | 0.54 | [13 empty] | VV | 2 | 2 | True | 1 | ROZPOCET
59 | K | 968062355 | Vybourání dřevěných rámů oken s křídly, dveřních zárubní, vrat, stěn, ostění nebo obkladů rámů oken s křídly dvojitých, plochy do 2 m2 | m2 | 4.975 |  | 0 | CS ÚRS 2017 02 |  |  | snížená |  | 0 | 0 | 0 | 0.062 | 0.30845 | 4 | K | 2 |  |  |  | ROZPOCET |  |  |  |  | 0 | 0 | 0 | 0 | 0 | 2 | 0 | 4 | 724692978
| VV |  | 1,2*1,5 |  | 1.8 | [13 empty] | VV | 2 | 2 | True | 0 | ROZPOCET
| VV |  | 1,11*1,15 |  | 1.277 | [13 empty] | VV | 2 | 2 | True | 0 | ROZPOCET
| VV |  | 1,265*1,5 |  | 1.898 | [13 empty] | VV | 2 | 2 | True | 0 | ROZPOCET
| VV |  | Součet |  | 4.975 | [13 empty] | VV | 2 | 4 | True | 1 | ROZPOCET
60 | K | 968062356 | Vybourání dřevěných rámů oken s křídly, dveřních zárubní, vrat, stěn, ostění nebo obkladů rámů oken s křídly dvojitých, plochy do 4 m2 | m2 | 3.6 |  | 0 | CS ÚRS 2017 02 |  |  | snížená |  | 0 | 0 | 0 | 0.054 | 0.1944 | 4 | K | 2 |  |  |  | ROZPOCET |  |  |  |  | 0 | 0 | 0 | 0 | 0 | 2 | 0 | 4 | -404557076
| VV |  | 2,4*1,5 |  | 3.6 | [13 empty] | VV | 2 | 2 | True | 1 | ROZPOCET
61 | K | 968072455 | Vybourání kovových rámů oken s křídly, dveřních zárubní, vrat, stěn, ostění nebo obkladů dveřních zárubní, plochy do 2 m2 | m2 | 6 |  | 0 | CS ÚRS 2017 02 |  |  | snížená |  | 0 | 0 | 0 | 0.076 | 0.456 | 4 | K | 2 |  |  |  | ROZPOCET |  |  |  |  | 0 | 0 | 0 | 0 | 0 | 2 | 0 | 4 | 412488687
| VV |  | 0,8*2*2 |  | 3.2 | [13 empty] | VV | 2 | 2 | True | 0 | ROZPOCET
| VV |  | 0,6*2 |  | 1.2 | [13 empty] | VV | 2 | 2 | True | 0 | ROZPOCET
| VV |  | 0,8*2 |  | 1.6 | [13 empty] | VV | 2 | 2 | True | 0 | ROZPOCET
| VV |  | Součet |  | 6 | [13 empty] | VV | 2 | 4 | True | 1 | ROZPOCET
62 | K | 968072456 | Vybourání kovových rámů oken s křídly, dveřních zárubní, vrat, stěn, ostění nebo obkladů dveřních zárubní, plochy přes 2 m2 | m2 | 5.5 |  | 0 | CS ÚRS 2017 02 |  |  | snížená |  | 0 | 0 | 0 | 0.063 | 0.3465 | 4 | K | 2 |  |  |  | ROZPOCET |  |  |  |  | 0 | 0 | 0 | 0 | 0 | 2 | 0 | 4 | 1916149145
| VV |  | 1,4*2 |  | 2.8 | [13 empty] | VV | 2 | 2 | True | 0 | ROZPOCET
| VV |  | 1,35*2 |  | 2.7 | [13 empty] | VV | 2 | 2 | True | 0 | ROZPOCET
| VV |  | Součet |  | 5.5 | [13 empty] | VV | 2 | 4 | True | 1 | ROZPOCET
63 | K | 971033231 | Vybourání otvorů ve zdivu základovém nebo nadzákladovém z cihel, tvárnic, příčkovek z cihel pálených na maltu vápennou nebo vápenocementovou plochy do 0,0225 m2, tl. do 150 mm | kus | 24 |  | 0 | CS ÚRS 2017 02 |  |  | snížená |  | 0 | 0 | 0 | 0.004 | 0.096 | 4 | K | 2 |  |  |  | ROZPOCET |  |  |  |  | 0 | 0 | 0 | 0 | 0 | 2 | 0 | 4 | 637449433
64 | K | 971033241 | Vybourání otvorů ve zdivu základovém nebo nadzákladovém z cihel, tvárnic, příčkovek z cihel pálených na maltu vápennou nebo vápenocementovou plochy do 0,0225 m2, tl. do 300 mm | kus | 1 |  | 0 | CS ÚRS 2017 02 |  |  | snížená |  | 0 | 0 | 0 | 0.008 | 0.008 | 4 | K | 2 |  |  |  | ROZPOCET |  |  |  |  | 0 | 0 | 0 | 0 | 0 | 2 | 0 | 4 | 685298490
65 | K | 971033261 | Vybourání otvorů ve zdivu základovém nebo nadzákladovém z cihel, tvárnic, příčkovek z cihel pálených na maltu vápennou nebo vápenocementovou plochy do 0,0225 m2, tl. do 600 mm | kus | 1 |  | 0 | CS ÚRS 2017 02 |  |  | snížená |  | 0 | 0 | 0 | 0.016 | 0.016 | 4 | K | 2 |  |  |  | ROZPOCET |  |  |  |  | 0 | 0 | 0 | 0 | 0 | 2 | 0 | 4 | 2072278827
66 | K | 971033541 | Vybourání otvorů ve zdivu základovém nebo nadzákladovém z cihel, tvárnic, příčkovek z cihel pálených na maltu vápennou nebo vápenocementovou plochy do 1 m2, tl. do 300 mm | m3 | 1.297 |  | 0 | CS ÚRS 2017 02 |  |  | snížená |  | 0 | 0 | 0 | 1.8 | 2.3346 | 4 | K | 2 |  |  |  | ROZPOCET |  |  |  |  | 0 | 0 | 0 | 0 | 0 | 2 | 0 | 4 | -1333460149
| VV |  | 0,2*0,3*0,115 |  | 0.007 | [13 empty] | VV | 2 | 2 | True | 0 | ROZPOCET
| VV |  | (2,15)*0,3*2 |  | 1.29 | [13 empty] | VV | 2 | 2 | True | 0 | ROZPOCET
| VV |  | Součet |  | 1.297 | [13 empty] | VV | 2 | 4 | True | 1 | ROZPOCET
67 | K | 971033651 | Vybourání otvorů ve zdivu základovém nebo nadzákladovém z cihel, tvárnic, příčkovek z cihel pálených na maltu vápennou nebo vápenocementovou plochy do 4 m2, tl. do 600 mm | m3 | 2.496 |  | 0 | CS ÚRS 2017 02 |  |  | snížená |  | 0 | 0 | 0 | 1.8 | 4.4928 | 4 | K | 2 |  |  |  | ROZPOCET |  |  |  |  | 0 | 0 | 0 | 0 | 0 | 2 | 0 | 4 | -1836210542
| VV |  | 2,4*(1,6+0,48)*0,5 |  | 2.496 | [13 empty] | VV | 2 | 2 | True | 1 | ROZPOCET
68 | K | 974031664 | Vysekání rýh ve zdivu cihelném na maltu vápennou nebo vápenocementovou pro vtahování nosníků do zdí, před vybouráním otvoru do hl. 150 mm, při v. nosníku do 150 mm | m | 11 |  | 0 | CS ÚRS 2017 02 |  |  | snížená |  | 0 | 0 | 0 | 0.042 | 0.462 | 4 | K | 2 |  |  |  | ROZPOCET |  |  |  |  | 0 | 0 | 0 | 0 | 0 | 2 | 0 | 4 | 40963058
| VV |  | 2*4 |  | 8 | [13 empty] | VV | 2 | 2 | True | 0 | ROZPOCET
| VV |  | 1,5*2 |  | 3 | [13 empty] | VV | 2 | 2 | True | 0 | ROZPOCET
| VV |  | Součet |  | 11 | [13 empty] | VV | 2 | 4 | True | 1 | ROZPOCET
69 | K | 978013141 | Otlučení vápenných nebo vápenocementových omítek vnitřních ploch stěn s vyškrabáním spar, s očištěním zdiva, v rozsahu přes 10 do 30 % | m2 | 84.911 |  | 0 | CS ÚRS 2017 02 |  |  | snížená |  | 0 | 0 | 0 | 0.01 | 0.84911 | 4 | K | 2 |  |  |  | ROZPOCET |  |  |  |  | 0 | 0 | 0 | 0 | 0 | 2 | 0 | 4 | 258346507
| VV |  | opravaomitek_1 |  | 84.911 | [13 empty] | VV | 2 | 2 | True | 1 | ROZPOCET
70 | K | 978013191 | Otlučení vápenných nebo vápenocementových omítek vnitřních ploch stěn s vyškrabáním spar, s očištěním zdiva, v rozsahu přes 50 do 100 % | m2 | 79.958 |  | 0 | CS ÚRS 2016 02 |  |  | snížená |  | 0 | 0 | 0 | 0.046 | 3.6781 | 4 | K | 2 |  |  |  | ROZPOCET |  |  |  |  | 0 | 0 | 0 | 0 | 0 | 2 | 0 | 4 | -1115952978
| VV |  | příčka8 |  | 47.504 | [13 empty] | VV | 2 | 2 | True | 0 | ROZPOCET
| VV |  | (3,7+3,115+2,48)*2,3 |  | 21.379 | [13 empty] | VV | 2 | 2 | True | 0 | ROZPOCET
| VV |  | 2,595*2,3 |  | 5.969 | [13 empty] | VV | 2 | 2 | True | 0 | ROZPOCET
| VV |  | 2,22*2,3 |  | 5.106 | [13 empty] | VV | 2 | 2 | True | 0 | ROZPOCET
| VV |  | Součet |  | 79.958 | [13 empty] | VV | 2 | 4 | True | 1 | ROZPOCET
71 | K | 978021191 | Otlučení cementových vnitřních ploch stěn, v rozsahu do 100 % | m2 | 5.15 |  | 0 | CS ÚRS 2017 02 |  |  | snížená |  | 0 | 0 | 0 | 0.061 | 0.31415 | 4 | K | 2 |  |  |  | ROZPOCET |  |  |  |  | 0 | 0 | 0 | 0 | 0 | 2 | 0 | 4 | -590665348
| VV |  | demontazobkladu |  | 5.15 | [13 empty] | VV | 2 | 2 | True | 1 | ROZPOCET
72 | K | 978036191 | Otlučení cementových omítek vnějších ploch s vyškrabáním spar zdiva a s očištěním povrchu, v rozsahu přes 80 do 100 % | m2 | 9.06 |  | 0 | CS ÚRS 2017 02 |  |  | snížená |  | 0 | 0 | 0 | 0.05 | 0.453 | 4 | K | 2 |  |  |  | ROZPOCET |  |  |  |  | 0 | 0 | 0 | 0 | 0 | 2 | 0 | 4 | 786022219
| VV |  | sokl |  | 9.06 | [13 empty] | VV | 2 | 2 | True | 1 | ROZPOCET
73 | K | 979081111 | Odvoz suti a vybouraných hmot na skládku do 1 km | t | 16.299 |  | 0 |  |  |  | snížená |  | 0 | 0 | 0 | 0 | 0 | 4 | K | 2 |  |  |  | ROZPOCET |  |  |  |  | 0 | 0 | 0 | 0 | 0 | 2 | 0 | 4 | 638446751
74 | K | 979081121 | Odvoz suti a vybouraných hmot na skládku ZKD 1 km přes 1 km | t | 16.299 |  | 0 |  |  |  | snížená |  | 0 | 0 | 0 | 0 | 0 | 4 | K | 2 |  |  |  | ROZPOCET |  |  |  |  | 0 | 0 | 0 | 0 | 0 | 2 | 0 | 4 | 943137912
75 | K | 979082111 | Vnitrostaveništní vodorovná doprava suti a vybouraných hmot do 10 m | t | 16.299 |  | 0 |  |  |  | snížená |  | 0 | 0 | 0 | 0 | 0 | 4 | K | 2 |  |  |  | ROZPOCET |  |  |  |  | 0 | 0 | 0 | 0 | 0 | 2 | 0 | 4 | 1272820007
76 | K | 979082121 | Vnitrostaveništní vodorovná doprava suti a vybouraných hmot za každých dalších 5 m | t | 16.299 |  | 0 |  |  |  | snížená |  | 0 | 0 | 0 | 0 | 0 | 4 | K | 2 |  |  |  | ROZPOCET |  |  |  |  | 0 | 0 | 0 | 0 | 0 | 2 | 0 | 4 | 1159192996
77 | K | 979098231 | Poplatek za uložení stavebního směsného odpadu na skládce (skládkovné) | t | 16.299 |  | 0 |  |  |  | snížená |  | 0 | 0 | 0 | 0 | 0 | 4 | K | 2 |  |  |  | ROZPOCET |  |  |  |  | 0 | 0 | 0 | 0 | 0 | 2 | 0 | 4 | -1139582695
| D | 99 | Přesun hmot |  |  |  | 0 | [5 empty] | 0 |  | 0 |  | 0 | 1 | D | 1 |  |  |  | ROZPOCET | [10 empty] | 0
78 | K | 998018002 | Přesun hmot ruční pro budovy v do 12 m | t | 31.395 |  | 0 |  |  |  | snížená |  | 0 | 0 | 0 | 0 | 0 | 4 | K | 2 |  |  |  | ROZPOCET |  |  |  |  | 0 | 0 | 0 | 0 | 0 | 2 | 0 | 4 | -455264994
| D | PSV | Práce a dodávky PSV |  |  |  | 0 | [5 empty] | 0 |  | 9.7037 |  | 1.2242 | 2 | D | 0 |  |  |  | ROZPOCET | [10 empty] | 0
| D | 713 | Izolace tepelné |  |  |  | 0 | [5 empty] | 0 |  | 0.35103 |  | 0.02786 | 2 | D | 1 |  |  |  | ROZPOCET | [10 empty] | 0
79 | K | 713110811 | Odstranění tepelné izolace běžných stavebních konstrukcí z rohoží, pásů, dílců, desek, bloků stropů nebo podhledů volně kladených z vláknitých materiálů, tloušťka izolace do 100 mm | m2 | 19.9 |  | 0 | CS ÚRS 2017 02 |  |  | snížená |  | 0 | 0 | 0 | 0.0014 | 0.02786 | 16 | K | 2 |  |  |  | ROZPOCET |  |  |  |  | 0 | 0 | 0 | 0 | 0 | 2 | 0 | 16 | -860433010
| VV |  | dlazba |  | 19.9 | [13 empty] | VV | 2 | 2 | True | 1 | ROZPOCET
80 | K | 713111131 | Montáž tepelné izolace stropů rohožemi, pásy, dílci, deskami, bloky (izolační materiál ve specifikaci) žebrových spodem s uchycením (drátem, páskou apod.) | m2 | 91.7 |  | 0 | CS ÚRS 2017 02 |  |  | snížená |  | 0 | 0.0003 | 0.02751 | 0 | 0 | 16 | K | 2 |  |  |  | ROZPOCET |  |  |  |  | 0 | 0 | 0 | 0 | 0 | 2 | 0 | 16 | -773944088
| VV |  | dlazbacelkem |  | 91.7 | [13 empty] | VV | 2 | 2 | True | 1 | ROZPOCET
81 | M | 631508500 | pás tepelně izolační pro izolace trámových stropů, podhledů a nepochůz.půd 120 mm 6000x1200 mm | m2 | 96.285 |  | 0 | CS ÚRS 2017 02 |  |  | snížená |  | 0 | 0.00336 | 0.32352 | 0 | 0 | 32 | M | 2 |  |  |  | ROZPOCET |  |  |  |  | 0 | 0 | 0 | 0 | 0 | 2 | 0 | 16 | 1490279194
| VV |  | 91,7*1,05 'Přepočtené koeficientem množství |  | 96.285 | [13 empty] | VV | 2 | 2 | False | 1 | ROZPOCET
82 | K | 998713201 | Přesun hmot pro izolace tepelné stanovený procentní sazbou (%) z ceny vodorovná dopravní vzdálenost do 50 m v objektech výšky do 6 m | % |  |  | 0 | CS ÚRS 2017 02 |  |  | snížená |  | 0 | 0 | 0 | 0 | 0 | 16 | K | 2 |  |  |  | ROZPOCET |  |  |  |  | 0 | 0 | 0 | 0 | 0 | 2 | 0 | 16 | 817685925
| D | 751 | Vzduchotechnika |  |  |  | 0 | [5 empty] | 0 |  | 0 |  | 0 | 2 | D | 1 |  |  |  | ROZPOCET | [10 empty] | 0
83 | K | 751111053 | Montáž ventilátoru axiálního nízkotlakého podhledového, průměru přes 200 do 300 mm | kus | 2 |  | 0 |  |  |  | snížená |  | 0 | 0 | 0 | 0 | 0 | 16 | K | 2 |  |  |  | ROZPOCET |  |  |  |  | 0 | 0 | 0 | 0 | 0 | 2 | 0 | 16 | -664091998
84 | K | 751398011 | Montáž ostatních zařízení větrací mřížky na kruhové potrubí, průměru do 100 mm | kus | 24 |  | 0 | CS ÚRS 2017 02 |  |  | snížená |  | 0 | 0 | 0 | 0 | 0 | 16 | K | 2 |  |  |  | ROZPOCET |  |  |  |  | 0 | 0 | 0 | 0 | 0 | 2 | 0 | 16 | -1523891295
86 | K | 751398012 | Montáž ostatních zařízení větrací mřížky na kruhové potrubí, průměru přes 100 do 200 mm | kus | 1 |  | 0 | CS ÚRS 2017 02 |  |  | snížená |  | 0 | 0 | 0 | 0 | 0 | 16 | K | 2 |  |  |  | ROZPOCET |  |  |  |  | 0 | 0 | 0 | 0 | 0 | 2 | 0 | 16 | 1101565618
85 | K | 7513989978 | Montáž ostatních zařízení větrací mřížky na kruhové potrubí, průměru do 100 mm | kus | 24 |  | 0 |  |  |  | snížená |  | 0 | 0 | 0 | 0 | 0 | 16 | K | 2 |  |  |  | ROZPOCET |  |  |  |  | 0 | 0 | 0 | 0 | 0 | 2 | 0 | 16 | -1144207890
87 | K | 751398999 | Montáž ostatních zařízení větrací mřížky na kruhové potrubí, průměru přes 100 do 200 mm | kus | 1 |  | 0 |  |  |  | snížená |  | 0 | 0 | 0 | 0 | 0 | 16 | K | 2 |  |  |  | ROZPOCET |  |  |  |  | 0 | 0 | 0 | 0 | 0 | 2 | 0 | 16 | -1370782474
88 | K | 751511199 | Montáž potrubí plechového skupiny I kruhového s přírubou tloušťky plechu 0,8 mm, průměru do 200 mm se syfonem,zateplené | m | 7.8 |  | 0 |  |  |  | snížená |  | 0 | 0 | 0 | 0 | 0 | 16 | K | 2 |  |  |  | ROZPOCET |  |  |  |  | 0 | 0 | 0 | 0 | 0 | 2 | 0 | 16 | -115205285
| VV |  | 3+4,8 |  | 7.8 | [13 empty] | VV | 2 | 2 | True | 1 | ROZPOCET
89 | K | 998751201 | Přesun hmot pro vzduchotechniku stanovený procentní sazbou (%) z ceny vodorovná dopravní vzdálenost do 50 m v objektech výšky do 12 m | % |  |  | 0 | CS ÚRS 2017 02 |  |  | snížená |  | 0 | 0 | 0 | 0 | 0 | 16 | K | 2 |  |  |  | ROZPOCET |  |  |  |  | 0 | 0 | 0 | 0 | 0 | 2 | 0 | 16 | -421270250
| D | 761 | Konstrukce prosvětlovací |  |  |  | 0 | [5 empty] | 0 |  | 0.10035 |  | 0 | 2 | D | 1 |  |  |  | ROZPOCET | [10 empty] | 0
90 | K | 761611212 | Okna ze skleněných tvárnic zděné rozměr 190 x 190 x 80 mm bezbarvé matované dezén rovný | kpl | 1 |  | 0 | CS ÚRS 2016 02 |  |  | snížená |  | 0 | 0.10035 | 0.10035 | 0 | 0 | 16 | K | 2 |  |  |  | ROZPOCET |  |  |  |  | 0 | 0 | 0 | 0 | 0 | 2 | 0 | 16 | 1876783871
91 | K | 998761203 | Přesun hmot pro konstrukce sklobetonové stanovený procentní sazbou (%) z ceny vodorovná dopravní vzdálenost do 50 m v objektech výšky přes 12 do 24 m | % |  |  | 0 | CS ÚRS 2016 02 |  |  | snížená |  | 0 | 0 | 0 | 0 | 0 | 16 | K | 2 |  |  |  | ROZPOCET |  |  |  |  | 0 | 0 | 0 | 0 | 0 | 2 | 0 | 16 | -675010222
| D | 762 | Konstrukce tesařské |  |  |  | 0 | [5 empty] | 0 |  | 0.047938 |  | 0.070756 | 2 | D | 1 |  |  |  | ROZPOCET | [10 empty] | 0
92 | K | 762429001 | Obložení stropů nebo střešních podhledů montáž roštu podkladového | m | 7.22 |  | 0 | CS ÚRS 2017 02 |  |  | snížená |  | 0 | 2e-05 | 0.0001444 | 0 | 0 | 16 | K | 2 |  |  |  | ROZPOCET |  |  |  |  | 0 | 0 | 0 | 0 | 0 | 2 | 0 | 16 | 608049834
| VV |  | 7,22*1 |  | 7.22 | [13 empty] | VV | 2 | 2 | True | 1 | ROZPOCET
93 | M | 605141130 | řezivo jehličnaté,střešní latě impregnované dl 2 - 3,5 m | m3 | 0.019 |  | 0 | CS ÚRS 2017 02 |  |  | snížená |  | 0 | 0.55 | 0.01045 | 0 | 0 | 32 | M | 2 |  |  |  | ROZPOCET |  |  |  |  | 0 | 0 | 0 | 0 | 0 | 2 | 0 | 16 | 1280892675
| VV |  | 7,509*0,04*0,06 |  | 0.018 | [13 empty] | VV | 2 | 2 | True | 1 | ROZPOCET
| VV |  | 0,018*1,04 'Přepočtené koeficientem množství |  | 0.019 | [13 empty] | VV | 2 | 2 | False | 1 | ROZPOCET
94 | K | 762841310 | Montáž podbíjení stropů a střech vodorovných z hoblovaných prken z palubek | m2 | 5.054 |  | 0 | CS ÚRS 2017 02 |  |  | snížená |  | 0 | 0 | 0 | 0 | 0 | 16 | K | 2 |  |  |  | ROZPOCET |  |  |  |  | 0 | 0 | 0 | 0 | 0 | 2 | 0 | 16 | 1211508580
| VV | podbiti | 7,22*0,7 |  | 5.054 | [13 empty] | VV | 2 | 2 | True | 1 | ROZPOCET
95 | M | 611911200 | palubky obkladové SM profil klasický 12,5 x 96 mm A/B | m2 | 5.054 |  | 0 | CS ÚRS 2017 02 |  |  | snížená |  | 0 | 0.00735 | 0.037147 | 0 | 0 | 32 | M | 2 |  |  |  | ROZPOCET |  |  |  |  | 0 | 0 | 0 | 0 | 0 | 2 | 0 | 16 | 1268180158
96 | K | 762841811 | Demontáž podbíjení obkladů stropů a střech sklonu do 60 st. z hrubých prken tl. do 35 mm bez omítky | m2 | 5.054 |  | 0 | CS ÚRS 2017 02 |  |  | snížená |  | 0 | 0 | 0 | 0.014 | 0.070756 | 16 | K | 2 |  |  |  | ROZPOCET |  |  |  |  | 0 | 0 | 0 | 0 | 0 | 2 | 0 | 16 | -1771772398
| VV |  | podbiti |  | 5.054 | [13 empty] | VV | 2 | 2 | True | 1 | ROZPOCET
97 | K | 762895000 | Spojovací prostředky záklopu stropů, stropnic, podbíjení hřebíky, svory | m3 | 0.07 |  | 0 | CS ÚRS 2017 02 |  |  | snížená |  | 0 | 0.00281 | 0.0001967 | 0 | 0 | 16 | K | 2 |  |  |  | ROZPOCET |  |  |  |  | 0 | 0 | 0 | 0 | 0 | 2 | 0 | 16 | 1223214390
| VV |  | 5,055*0,01 |  | 0.051 | [13 empty] | VV | 2 | 2 | True | 0 | ROZPOCET
| VV |  | 0,019 |  | 0.019 | [13 empty] | VV | 2 | 2 | True | 0 | ROZPOCET
| VV |  | Součet |  | 0.07 | [13 empty] | VV | 2 | 4 | True | 1 | ROZPOCET
98 | K | 998762201 | Přesun hmot pro konstrukce tesařské stanovený procentní sazbou (%) z ceny vodorovná dopravní vzdálenost do 50 m v objektech výšky do 6 m | % |  |  | 0 | CS ÚRS 2017 02 |  |  | snížená |  | 0 | 0 | 0 | 0 | 0 | 16 | K | 2 |  |  |  | ROZPOCET |  |  |  |  | 0 | 0 | 0 | 0 | 0 | 2 | 0 | 16 | -1006068218
| D | 763 | Konstrukce suché výstavby |  |  |  | 0 | [5 empty] | 0 |  | 1.2311 |  | 0.34248 | 2 | D | 1 |  |  |  | ROZPOCET | [10 empty] | 0
99 | K | 763131411 | Podhled ze sádrokartonových desek dvouvrstvá zavěšená spodní konstrukce z ocelových profilů CD, UD jednoduše opláštěná deskou standardní A, tl. 12,5 mm, bez TI | m2 | 79.2 |  | 0 | CS ÚRS 2017 02 |  |  | snížená |  | 0 | 0.01223 | 0.96862 | 0 | 0 | 16 | K | 2 |  |  |  | ROZPOCET |  |  |  |  | 0 | 0 | 0 | 0 | 0 | 2 | 0 | 16 | 385966197
| VV |  | sdkrb |  | 79.2 | [13 empty] | VV | 2 | 2 | True | 1 | ROZPOCET
100 | K | 763131551 | Podhled ze sádrokartonových desek jednovrstvá zavěšená spodní konstrukce z ocelových profilů CD, UD jednoduše opláštěná deskou impregnovanou H2, tl. 12,5 mm, bez TI | m2 | 12.5 |  | 0 | CS ÚRS 2017 02 |  |  | snížená |  | 0 | 0.01292 | 0.1615 | 0 | 0 | 16 | K | 2 |  |  |  | ROZPOCET |  |  |  |  | 0 | 0 | 0 | 0 | 0 | 2 | 0 | 16 | 1079155036
| VV |  | sdkh2 |  | 12.5 | [13 empty] | VV | 2 | 2 | True | 1 | ROZPOCET
101 | K | 763131713 | Podhled ze sádrokartonových desek ostatní práce a konstrukce na podhledech ze sádrokartonových desek napojení na obvodové konstrukce profilem | m | 95.515 |  | 0 | CS ÚRS 2017 02 |  |  | snížená |  | 0 | 0.00026 | 0.024834 | 0 | 0 | 16 | K | 2 |  |  |  | ROZPOCET |  |  |  |  | 0 | 0 | 0 | 0 | 0 | 2 | 0 | 16 | -601728535
| VV |  | 4,6+4,6+2,845+2,845 |  | 14.89 | [13 empty] | VV | 2 | 2 | True | 0 | ROZPOCET
| VV |  | 3,05+3,05+4,6+4,6 |  | 15.3 | [13 empty] | VV | 2 | 2 | True | 0 | ROZPOCET
| VV |  | 8,3+8,3+4,82+5,91 |  | 27.33 | [13 empty] | VV | 2 | 2 | True | 0 | ROZPOCET
| VV |  | 1,85+2,595+2,595+1,85 |  | 8.89 | [13 empty] | VV | 2 | 2 | True | 0 | ROZPOCET
| VV |  | 2,22+2,22+1,73+1,73 |  | 7.9 | [13 empty] | VV | 2 | 2 | True | 0 | ROZPOCET
| VV |  | 2,48+0,5+3,115+3,7 |  | 9.795 | [13 empty] | VV | 2 | 2 | True | 0 | ROZPOCET
| VV |  | 3,72+3,72+1,985+1,985 |  | 11.41 | [13 empty] | VV | 2 | 2 | True | 0 | ROZPOCET
| VV |  | Součet |  | 95.515 | [13 empty] | VV | 2 | 4 | True | 1 | ROZPOCET
102 | K | 763131714 | Podhled ze sádrokartonových desek ostatní práce a konstrukce na podhledech ze sádrokartonových desek základní penetrační nátěr | m2 | 91.7 |  | 0 | CS ÚRS 2017 02 |  |  | snížená |  | 0 | 0.0001 | 0.00917 | 0 | 0 | 16 | K | 2 |  |  |  | ROZPOCET |  |  |  |  | 0 | 0 | 0 | 0 | 0 | 2 | 0 | 16 | -733865180
| VV |  | dlazbacelkem |  | 91.7 | [13 empty] | VV | 2 | 2 | True | 1 | ROZPOCET
103 | K | 763131751 | Podhled ze sádrokartonových desek ostatní práce a konstrukce na podhledech ze sádrokartonových desek montáž parotěsné zábrany | m2 | 91.7 |  | 0 | CS ÚRS 2017 02 |  |  | snížená |  | 0 | 0 | 0 | 0 | 0 | 16 | K | 2 |  |  |  | ROZPOCET |  |  |  |  | 0 | 0 | 0 | 0 | 0 | 2 | 0 | 16 | -1507867083
| VV |  | dlazbacelkem |  | 91.7 | [13 empty] | VV | 2 | 2 | True | 1 | ROZPOCET
104 | M | 283292600 | fólie hořlavá parotěsná pro interiér (reakce na oheň - třída F) 140 g/m2 | m2 | 100.87 |  | 0 | CS ÚRS 2017 02 |  |  | snížená |  | 0 | 0.00014 | 0.014122 | 0 | 0 | 32 | M | 2 |  |  |  | ROZPOCET |  |  |  |  | 0 | 0 | 0 | 0 | 0 | 2 | 0 | 16 | -2007084791
| VV |  | 91,7*1,1 'Přepočtené koeficientem množství |  | 100.87 | [13 empty] | VV | 2 | 2 | False | 1 | ROZPOCET
105 | K | 763131821 | Demontáž podhledu nebo samostatného požárního předělu ze sádrokartonových desek s nosnou konstrukcí dvouvrstvou z ocelových profilů, opláštění jednoduché | m2 | 19.9 |  | 0 | CS ÚRS 2017 02 |  |  | snížená |  | 0 | 0 | 0 | 0.01721 | 0.34248 | 16 | K | 2 |  |  |  | ROZPOCET |  |  |  |  | 0 | 0 | 0 | 0 | 0 | 2 | 0 | 16 | -1348110848
| VV |  | dlazba |  | 19.9 | [13 empty] | VV | 2 | 2 | True | 1 | ROZPOCET
106 | K | 763164131 | Obklad ze sádrokartonových desek konstrukcí dřevěných včetně ochranných úhelníků ve tvaru L rozvinuté šíře přes 0,4 do 0,8 m, opláštěný deskou standardní A, tl. 12,5 mm | m | 7.2 |  | 0 | CS ÚRS 2017 02 |  |  | snížená |  | 0 | 0.00734 | 0.052848 | 0 | 0 | 16 | K | 2 |  |  |  | ROZPOCET |  |  |  |  | 0 | 0 | 0 | 0 | 0 | 2 | 0 | 16 | -1589463781
| VV |  | 3+4,2 |  | 7.2 | [13 empty] | VV | 2 | 2 | True | 1 | ROZPOCET
107 | K | 998763401 | Přesun hmot pro konstrukce montované z desek stanovený procentní sazbou (%) z ceny vodorovná dopravní vzdálenost do 50 m v objektech výšky do 6 m | % |  |  | 0 | CS ÚRS 2017 02 |  |  | snížená |  | 0 | 0 | 0 | 0 | 0 | 16 | K | 2 |  |  |  | ROZPOCET |  |  |  |  | 0 | 0 | 0 | 0 | 0 | 2 | 0 | 16 | 270007098
| D | 764 | Konstrukce klempířské |  |  |  | 0 | [5 empty] | 0 |  | 0.025905 |  | 0.087864 | 2 | D | 1 |  |  |  | ROZPOCET | [10 empty] | 0
108 | K | 764002851 | Demontáž klempířských konstrukcí oplechování parapetů do suti | m | 6.565 |  | 0 | CS ÚRS 2017 02 |  |  | snížená |  | 0 | 0 | 0 | 0.00167 | 0.010964 | 16 | K | 2 |  |  |  | ROZPOCET |  |  |  |  | 0 | 0 | 0 | 0 | 0 | 2 | 0 | 16 | 1972157527
| VV |  | parapet+1,1 |  | 6.565 | [13 empty] | VV | 2 | 2 | True | 1 | ROZPOCET
109 | K | 764004803 | Demontáž klempířských konstrukcí žlabu podokapního k dalšímu použití | m | 22 |  | 0 | CS ÚRS 2017 02 |  |  | snížená |  | 0 | 0 | 0 | 0.0026 | 0.0572 | 16 | K | 2 |  |  |  | ROZPOCET |  |  |  |  | 0 | 0 | 0 | 0 | 0 | 2 | 0 | 16 | -2120900898
| VV |  | 22 |  | 22 | [13 empty] | VV | 2 | 2 | True | 1 | ROZPOCET
110 | K | 764004863 | Demontáž klempířských konstrukcí svodu k dalšímu použití | m | 5 |  | 0 | CS ÚRS 2017 02 |  |  | snížená |  | 0 | 0 | 0 | 0.00394 | 0.0197 | 16 | K | 2 |  |  |  | ROZPOCET |  |  |  |  | 0 | 0 | 0 | 0 | 0 | 2 | 0 | 16 | -307690981
111 | K | 764216644 | Oplechování parapetů z pozinkovaného plechu s povrchovou úpravou rovných celoplošně lepené, bez rohů rš 330 mm | m | 5.465 |  | 0 | CS ÚRS 2017 02 |  |  | snížená |  | 0 | 0.00358 | 0.019565 | 0 | 0 | 16 | K | 2 |  |  |  | ROZPOCET |  |  |  |  | 0 | 0 | 0 | 0 | 0 | 2 | 0 | 16 | -74678225
| VV |  | parapet |  | 5.465 | [13 empty] | VV | 2 | 2 | True | 1 | ROZPOCET
112 | K | 764216665 | Oplechování parapetů z pozinkovaného plechu s povrchovou úpravou rovných celoplošně lepené, bez rohů Příplatek k cenám za zvýšenou pracnost při provedení rohu nebo koutu do rš 400 mm | kus | 8 |  | 0 | CS ÚRS 2017 02 |  |  | snížená |  | 0 | 0 | 0 | 0 | 0 | 16 | K | 2 |  |  |  | ROZPOCET |  |  |  |  | 0 | 0 | 0 | 0 | 0 | 2 | 0 | 16 | 1303268306
113 | K | 764501103 | Montáž žlabu podokapního půlkruhového žlabu | m | 22 |  | 0 | CS ÚRS 2017 02 |  |  | snížená |  | 0 | 0 | 0 | 0 | 0 | 16 | K | 2 |  |  |  | ROZPOCET |  |  |  |  | 0 | 0 | 0 | 0 | 0 | 2 | 0 | 16 | 698223931
114 | K | 764508131 | Montáž svodu kruhového, průměru svodu | m | 5 |  | 0 | CS ÚRS 2017 02 |  |  | snížená |  | 0 | 0 | 0 | 0 | 0 | 16 | K | 2 |  |  |  | ROZPOCET |  |  |  |  | 0 | 0 | 0 | 0 | 0 | 2 | 0 | 16 | -1944104204
115 | K | 764508132 | Montáž svodu kruhového, průměru objímek | kus | 5 |  | 0 | CS ÚRS 2017 02 |  |  | snížená |  | 0 | 0 | 0 | 0 | 0 | 16 | K | 2 |  |  |  | ROZPOCET |  |  |  |  | 0 | 0 | 0 | 0 | 0 | 2 | 0 | 16 | 806101770
116 | M | 553443330 | objímka svodu trn 200 mm 120 pozink | kus | 5 |  | 0 | CS ÚRS 2017 02 |  |  | snížená |  | 0 | 0.00038 | 0.0019 | 0 | 0 | 32 | M | 2 |  |  |  | ROZPOCET |  |  |  |  | 0 | 0 | 0 | 0 | 0 | 2 | 0 | 16 | -2076642261
117 | K | 764508134 | Montáž svodu kruhového, průměru kolen horních dvojitých | kus | 4 |  | 0 | CS ÚRS 2017 02 |  |  | snížená |  | 0 | 0 | 0 | 0 | 0 | 16 | K | 2 |  |  |  | ROZPOCET |  |  |  |  | 0 | 0 | 0 | 0 | 0 | 2 | 0 | 16 | 4543565
118 | M | 553443520 | koleno 72° kruhové lisované 120 pozink | kus | 4 |  | 0 | CS ÚRS 2017 02 |  |  | snížená |  | 0 | 0.00111 | 0.00444 | 0 | 0 | 32 | M | 2 |  |  |  | ROZPOCET |  |  |  |  | 0 | 0 | 0 | 0 | 0 | 2 | 0 | 16 | -1753798825
119 | K | 998764201 | Přesun hmot pro konstrukce klempířské stanovený procentní sazbou (%) z ceny vodorovná dopravní vzdálenost do 50 m v objektech výšky do 6 m | % |  |  | 0 | CS ÚRS 2017 02 |  |  | snížená |  | 0 | 0 | 0 | 0 | 0 | 16 | K | 2 |  |  |  | ROZPOCET |  |  |  |  | 0 | 0 | 0 | 0 | 0 | 2 | 0 | 16 | 667870736
| D | 766 | Konstrukce truhlářské |  |  |  | 0 | [5 empty] | 0 |  | 0.4514 |  | 0 | 2 | D | 1 |  |  |  | ROZPOCET | [10 empty] | 0
120 | K | 766621723 | Montáž okenních doplňků vnějšího rohovníku | m | 46.02 |  | 0 | CS ÚRS 2017 02 |  |  | snížená |  | 0 | 0 | 0 | 0 | 0 | 16 | K | 2 |  |  |  | ROZPOCET |  |  |  |  | 0 | 0 | 0 | 0 | 0 | 2 | 0 | 16 | 1560039063
125 | K | 766622115 | Montáž oken plastových včetně montáže rámu na polyuretanovou pěnu plochy přes 1 m2 pevných do zdiva, výšky do 1,5 m | m2 | 7.2 |  | 0 | CS ÚRS 2017 02 |  |  | snížená |  | 0 | 0.00025 | 0.0018 | 0 | 0 | 16 | K | 2 |  |  |  | ROZPOCET |  |  |  |  | 0 | 0 | 0 | 0 | 0 | 2 | 0 | 16 | 471829442
| VV |  | 7,2 |  | 7.2 | [13 empty] | VV | 2 | 2 | True | 1 | ROZPOCET
126 | M | 611400350 | okno plastové trojkřídlé otvíravé a vyklápěcí 240x150 cm | kus | 1 |  | 0 | CS ÚRS 2017 02 |  |  | snížená |  | 0 | 0.0622 | 0.0622 | 0 | 0 | 32 | M | 2 |  |  |  | ROZPOCET |  |  |  |  | 0 | 0 | 0 | 0 | 0 | 2 | 0 | 16 | 1731602507
127 | M | 611400280 | okno plastové dvoukřídlé otvíravé a vyklápěcí 120 x 150 cm | kus | 2 |  | 0 | CS ÚRS 2017 02 |  |  | snížená |  | 0 | 0.0311 | 0.0622 | 0 | 0 | 32 | M | 2 |  |  |  | ROZPOCET |  |  |  |  | 0 | 0 | 0 | 0 | 0 | 2 | 0 | 16 | 124062568
121 | K | 766622116 | Montáž oken plastových včetně montáže rámu na polyuretanovou pěnu plochy přes 1 m2 pevných do zdiva, výšky přes 1,5 do 2,5 m | m2 | 2.768 |  | 0 | CS ÚRS 2017 02 |  |  | snížená |  | 0 | 0.00025 | 0.000692 | 0 | 0 | 16 | K | 2 |  |  |  | ROZPOCET |  |  |  |  | 0 | 0 | 0 | 0 | 0 | 2 | 0 | 16 | -420841381
| VV |  | 2,768 |  | 2.768 | [13 empty] | VV | 2 | 2 | True | 1 | ROZPOCET
122 | M | 611400310 | okno plastové dvoukřídlé otvíravé a vyklápěcí 210 x 150 cm | kus | 1 |  | 0 | CS ÚRS 2017 02 |  |  | snížená |  | 0 | 0.0544 | 0.0544 | 0 | 0 | 32 | M | 2 |  |  |  | ROZPOCET |  |  |  |  | 0 | 0 | 0 | 0 | 0 | 2 | 0 | 16 | 1048478964
123 | K | 766622212 | Montáž oken plastových plochy do 1 m2 včetně montáže rámu na polyuretanovou pěnu pevných do zdiva | kus | 1 |  | 0 | CS ÚRS 2017 02 |  |  | snížená |  | 0 | 0.00025 | 0.00025 | 0 | 0 | 16 | K | 2 |  |  |  | ROZPOCET |  |  |  |  | 0 | 0 | 0 | 0 | 0 | 2 | 0 | 16 | -400085969
124 | M | 611400099 | okno plastové jednokřídlé otvíravé pravé 60 x 90 cm | kus | 1 |  | 0 |  |  |  | snížená |  | 0 | 0.0093 | 0.0093 | 0 | 0 | 32 | M | 2 |  |  |  | ROZPOCET |  |  |  |  | 0 | 0 | 0 | 0 | 0 | 2 | 0 | 16 | 520065800
128 | K | 766641999 | Montáž balkónových dveří dřevěných nebo plastových včetně rámu na PU pěnu zdvojených do zdiva jednokřídlových bez nadsvětlíku | kus | 2 |  | 0 |  |  |  | snížená |  | 0 | 0.00024 | 0.00048 | 0 | 0 | 16 | K | 2 |  |  |  | ROZPOCET |  |  |  |  | 0 | 0 | 0 | 0 | 0 | 2 | 0 | 16 | 431143916
129 | M | 611101999 | dveře balkónové EURO jednokřídlové s nákližky otvíravé a sklápěcí 90 x 220 cm | kus | 1 |  | 0 |  |  |  | snížená |  | 0 | 0.05 | 0.05 | 0 | 0 | 32 | M | 2 |  |  |  | ROZPOCET |  |  |  |  | 0 | 0 | 0 | 0 | 0 | 2 | 0 | 16 | -1765239978
130 | M | 611109999 | dveře balkónové EURO jednokřídlové s nákližky otvíravé a sklápěcí 90 x 220 cm | kus | 1 |  | 0 |  |  |  | snížená |  | 0 | 0.05 | 0.05 | 0 | 0 | 32 | M | 2 |  |  |  | ROZPOCET |  |  |  |  | 0 | 0 | 0 | 0 | 0 | 2 | 0 | 16 | 904824451
131 | K | 766660001 | Montáž dveřních křídel dřevěných nebo plastových otevíravých do ocelové zárubně povrchově upravených jednokřídlových, šířky do 800 mm | kus | 5 |  | 0 |  |  |  | snížená |  | 0 | 0 | 0 | 0 | 0 | 16 | K | 2 |  |  |  | ROZPOCET |  |  |  |  | 0 | 0 | 0 | 0 | 0 | 2 | 0 | 16 | -123739639
132 | M | 611656099 | dveře vnitřní CPL bílé, 1křídlové 70 x 197 cm | kus | 1 |  | 0 |  |  |  | snížená |  | 0 | 0.023 | 0.023 | 0 | 0 | 32 | M | 2 |  |  |  | ROZPOCET |  |  |  |  | 0 | 0 | 0 | 0 | 0 | 2 | 0 | 16 | -1237829269
133 | M | 611656090 | dveře vnitřní CPL bílé, 1křídlové 70 x 197 cm | kus | 4 |  | 0 |  |  |  | snížená |  | 0 | 0.023 | 0.092 | 0 | 0 | 32 | M | 2 |  |  |  | ROZPOCET |  |  |  |  | 0 | 0 | 0 | 0 | 0 | 2 | 0 | 16 | 65553901
134 | K | 766660722 | Montáž dveřního kování | kus | 5 |  | 0 |  |  |  | snížená |  | 0 | 0 | 0 | 0 | 0 | 16 | K | 2 |  |  |  | ROZPOCET |  |  |  |  | 0 | 0 | 0 | 0 | 0 | 2 | 0 | 16 | -2042278891
135 | M | 549240000 | dveřní kování | kus | 5 |  | 0 |  |  |  | snížená |  | 0 | 0.0004 | 0.002 | 0 | 0 | 32 | M | 2 |  |  |  | ROZPOCET |  |  |  |  | 0 | 0 | 0 | 0 | 0 | 2 | 0 | 16 | -1588649513
136 | K | 766694121 | Montáž ostatních truhlářských konstrukcí parapetních desek dřevěných nebo plastových šířky přes 300 mm, délky do 1000 mm | kus | 1 |  | 0 | CS ÚRS 2017 02 |  |  | snížená |  | 0 | 0 | 0 | 0 | 0 | 16 | K | 2 |  |  |  | ROZPOCET |  |  |  |  | 0 | 0 | 0 | 0 | 0 | 2 | 0 | 16 | -448535726
137 | M | 607941000 | deska parapetní dřevotřísková vnitřní 0,15 x 1 m | m | 0.6 |  | 0 | CS ÚRS 2017 02 |  |  | snížená |  | 0 | 0.003 | 0.0018 | 0 | 0 | 32 | M | 2 |  |  |  | ROZPOCET |  |  |  |  | 0 | 0 | 0 | 0 | 0 | 2 | 0 | 16 | 297076036
138 | K | 766694122 | Montáž ostatních truhlářských konstrukcí parapetních desek dřevěných nebo plastových šířky přes 300 mm, délky přes 1000 do 1600 mm | kus | 2 |  | 0 | CS ÚRS 2017 02 |  |  | snížená |  | 0 | 0 | 0 | 0 | 0 | 16 | K | 2 |  |  |  | ROZPOCET |  |  |  |  | 0 | 0 | 0 | 0 | 0 | 2 | 0 | 16 | -1604343111
139 | M | 607941050 | deska parapetní dřevotřísková vnitřní 0,4 x 1 m | m | 2.4 |  | 0 | CS ÚRS 2017 02 |  |  | snížená |  | 0 | 0.007 | 0.0168 | 0 | 0 | 32 | M | 2 |  |  |  | ROZPOCET |  |  |  |  | 0 | 0 | 0 | 0 | 0 | 2 | 0 | 16 | -1893719327
140 | K | 766694123 | Montáž ostatních truhlářských konstrukcí parapetních desek dřevěných nebo plastových šířky přes 300 mm, délky přes 1600 do 2600 mm | kus | 1 |  | 0 | CS ÚRS 2017 02 |  |  | snížená |  | 0 | 0 | 0 | 0 | 0 | 16 | K | 2 |  |  |  | ROZPOCET |  |  |  |  | 0 | 0 | 0 | 0 | 0 | 2 | 0 | 16 | 280993783
141 | M | 607941090 | deska parapetní dřevotřísková vnitřní 0,6 x 1 m | m | 2.4 |  | 0 | CS ÚRS 2017 02 |  |  | snížená |  | 0 | 0.01 | 0.024 | 0 | 0 | 32 | M | 2 |  |  |  | ROZPOCET |  |  |  |  | 0 | 0 | 0 | 0 | 0 | 2 | 0 | 16 | 165009276
142 | M | 607941210 | koncovka PVC k parapetním dřevotřískovým deskám 600 mm | kus | 8 |  | 0 | CS ÚRS 2017 02 |  |  | snížená |  | 0 | 6e-05 | 0.00048 | 0 | 0 | 32 | M | 2 |  |  |  | ROZPOCET |  |  |  |  | 0 | 0 | 0 | 0 | 0 | 2 | 0 | 16 | -1319056557
144 | K | 766811160 | Montáž a dodávka kuchyňské linky včetně horních a spodních skříněk, pracovní desky a zařiz. předmětů - popis viz tabulka truhl. výrobků T 06 l= 5400 | kus | 1 |  | 0 |  |  |  | snížená |  | 0 | 0 | 0 | 0 | 0 | 16 | K | 2 |  |  |  | ROZPOCET |  |  |  |  | 0 | 0 | 0 | 0 | 0 | 2 | 0 | 16 | -479592544
143 | K | 7668111989 | Montáž a dodávka kuchyňské linky včetně horních a spodních skříněk, pracovní desky a zařiz. předmětů - popis viz tabulka truhl. výrobků T 06 l= 5400 | kus | 1 |  | 0 |  |  |  | snížená |  | 0 | 0 | 0 | 0 | 0 | 16 | K | 2 |  |  |  | ROZPOCET |  |  |  |  | 0 | 0 | 0 | 0 | 0 | 2 | 0 | 16 | -1682470200
146 | K | 766821119 | Montáž a dodávka vestavěné skříně šatní - 2080x600x3300 mm - Ti/07 | kus | 1 |  | 0 |  |  |  | snížená |  | 0 | 0 | 0 | 0 | 0 | 16 | K | 2 |  |  |  | ROZPOCET |  |  |  |  | 0 | 0 | 0 | 0 | 0 | 2 | 0 | 16 | 47059153
147 | K | 766821129 | Montáž a dodávka vestavěné skříně šatní - 2080x600x3300 mm - Ti/08 | kus | 1 |  | 0 |  |  |  | snížená |  | 0 | 0 | 0 | 0 | 0 | 16 | K | 2 |  |  |  | ROZPOCET |  |  |  |  | 0 | 0 | 0 | 0 | 0 | 2 | 0 | 16 | -645829888
145 | K | 766821139 | Montáž a dodávka vestavěné skříně šatní - 2080x600x3300 mm - Ti/09 | kus | 1 |  | 0 |  |  |  | snížená |  | 0 | 0 | 0 | 0 | 0 | 16 | K | 2 |  |  |  | ROZPOCET |  |  |  |  | 0 | 0 | 0 | 0 | 0 | 2 | 0 | 16 | -95572686
148 | K | 766821149 | Montáž a dodávka vestavěné skříně šatní - 2080x600x3300 mm - Ti/08 | kus | 1 |  | 0 |  |  |  | snížená |  | 0 | 0 | 0 | 0 | 0 | 16 | K | 2 |  |  |  | ROZPOCET |  |  |  |  | 0 | 0 | 0 | 0 | 0 | 2 | 0 | 16 | 1595350806
149 | K | 766821159 | Montáž a dodávka vestavěné skříně šatní - 2080x600x3300 mm - Ti/08 | kus | 1 |  | 0 |  |  |  | snížená |  | 0 | 0 | 0 | 0 | 0 | 16 | K | 2 |  |  |  | ROZPOCET |  |  |  |  | 0 | 0 | 0 | 0 | 0 | 2 | 0 | 16 | 1081888331
150 | K | 998766201 | Přesun hmot pro konstrukce truhlářské stanovený procentní sazbou z ceny vodorovná dopravní vzdálenost do 50 m v objektech výšky do 6 m | % |  |  | 0 |  |  |  | snížená |  | 0 | 0 | 0 | 0 | 0 | 16 | K | 2 |  |  |  | ROZPOCET |  |  |  |  | 0 | 0 | 0 | 0 | 0 | 2 | 0 | 16 | 535644340
| D | 771 | Podlahy z dlaždic |  |  |  | 0 | [5 empty] | 0 |  | 4.3123 |  | 0.35763 | 2 | D | 1 |  |  |  | ROZPOCET | [10 empty] | 0
151 | K | 771473112 | Montáž soklíků z dlaždic keramických lepených standardním lepidlem rovných výšky přes 65 do 90 mm | m | 80.86 |  | 0 | CS ÚRS 2017 02 |  |  | snížená |  | 0 | 0.00028 | 0.022641 | 0 | 0 | 16 | K | 2 |  |  |  | ROZPOCET |  |  |  |  | 0 | 0 | 0 | 0 | 0 | 2 | 0 | 16 | -844918015
| VV |  | sokl+dlazbavelka |  | 80.86 | [13 empty] | VV | 2 | 2 | True | 1 | ROZPOCET
152 | M | 597613999 | sokl podlahový keramický barevný 44,5 x 8,5 x 1 cm I. j. | m | 9.966 |  | 0 |  |  |  | snížená |  | 0 | 0.00065 | 0.0064779 | 0 | 0 | 32 | M | 2 |  |  |  | ROZPOCET |  |  |  |  | 0 | 0 | 0 | 0 | 0 | 2 | 0 | 16 | -1121481675
| VV |  | sokl |  | 9.06 | [13 empty] | VV | 2 | 2 | True | 1 | ROZPOCET
| VV |  | 9,06*1,1 'Přepočtené koeficientem množství |  | 9.966 | [13 empty] | VV | 2 | 2 | False | 1 | ROZPOCET
153 | M | 597619999 | sokl podlahový keramický barevný 44,5 x 8,5 x 1 cm I. j. | m | 58.652 |  | 0 |  |  |  | snížená |  | 0 | 0.00065 | 0.038124 | 0 | 0 | 32 | M | 2 |  |  |  | ROZPOCET |  |  |  |  | 0 | 0 | 0 | 0 | 0 | 2 | 0 | 16 | 1000570592
| VV |  | soklvelky |  | 53.32 | [13 empty] | VV | 2 | 2 | True | 1 | ROZPOCET
| VV |  | 53,32*1,1 'Přepočtené koeficientem množství |  | 58.652 | [13 empty] | VV | 2 | 2 | False | 1 | ROZPOCET
154 | K | 771571810 | Demontáž podlah z dlaždic keramických kladených do malty | m2 | 4.3 |  | 0 |  |  |  | snížená |  | 0 | 0 | 0 | 0.08317 | 0.35763 | 16 | K | 2 |  |  |  | ROZPOCET |  |  |  |  | 0 | 0 | 0 | 0 | 0 | 2 | 0 | 16 | -1835061047
| VV |  | 4,3 |  | 4.3 | [13 empty] | VV | 2 | 2 | True | 1 | ROZPOCET
155 | K | 771574114 | Montáž podlah z dlaždic keramických lepených flexibilním lepidlem režných nebo glazovaných hladkých přes 12 do 19 ks/ m2 | m2 | 19.9 |  | 0 |  |  |  | snížená |  | 0 | 0.00372 | 0.074028 | 0 | 0 | 16 | K | 2 |  |  |  | ROZPOCET |  |  |  |  | 0 | 0 | 0 | 0 | 0 | 2 | 0 | 16 | 1526162824
| VV |  | dlazba |  | 19.9 | [13 empty] | VV | 2 | 2 | True | 1 | ROZPOCET
156 | M | 597611450 | dlaždice keramické protiskluzné | m2 | 20.696 |  | 0 |  |  |  | snížená |  | 0 | 0.0155 | 0.32079 | 0 | 0 | 32 | M | 2 |  |  |  | ROZPOCET |  |  |  |  | 0 | 0 | 0 | 0 | 0 | 2 | 0 | 16 | 1446123362
| VV |  | dlazba |  | 19.9 | [13 empty] | VV | 2 | 2 | True | 1 | ROZPOCET
| VV |  | 19,9*1,04 'Přepočtené koeficientem množství |  | 20.696 | [13 empty] | VV | 2 | 2 | False | 1 | ROZPOCET
157 | K | 771574153 | Montáž podlah z dlaždic keramických lepených flexibilním lepidlem režných nebo glazovaných velkoformátových s rozlivovým lepidlem přes 2 do 4 ks/ m2 | m2 | 71.8 |  | 0 | CS ÚRS 2017 02 |  |  | snížená |  | 0 | 0.009 | 0.6462 | 0 | 0 | 16 | K | 2 |  |  |  | ROZPOCET |  |  |  |  | 0 | 0 | 0 | 0 | 0 | 2 | 0 | 16 | -1243352141
| VV |  | dlazbavelka |  | 71.8 | [13 empty] | VV | 2 | 2 | True | 1 | ROZPOCET
158 | M | 597613060 | dlaždice keramické - podlahy (barevné) 29,5 x 119,8 x 1,29 cm I. j. | m2 | 82.57 |  | 0 | CS ÚRS 2017 02 |  |  | snížená |  | 0 | 0.02888 | 2.3846 | 0 | 0 | 32 | M | 2 |  |  |  | ROZPOCET |  |  |  |  | 0 | 0 | 0 | 0 | 0 | 2 | 0 | 16 | 1552442187
| VV |  | 71,8*1,15 'Přepočtené koeficientem množství |  | 82.57 | [13 empty] | VV | 2 | 2 | False | 1 | ROZPOCET
159 | K | 771579191 | Montáž podlah z dlaždic keramických Příplatek k cenám za plochu do 5 m2 jednotlivě | m2 | 12.5 |  | 0 | CS ÚRS 2017 02 |  |  | snížená |  | 0 | 0 | 0 | 0 | 0 | 16 | K | 2 |  |  |  | ROZPOCET |  |  |  |  | 0 | 0 | 0 | 0 | 0 | 2 | 0 | 16 | -2041790258
| VV |  | 4,3+3,8+4,4 |  | 12.5 | [13 empty] | VV | 2 | 2 | True | 1 | ROZPOCET
160 | K | 771591111 | Podlahy - ostatní práce penetrace podkladu | m2 | 91.7 |  | 0 | CS ÚRS 2017 02 |  |  | snížená |  | 0 | 0.0003 | 0.02751 | 0 | 0 | 16 | K | 2 |  |  |  | ROZPOCET |  |  |  |  | 0 | 0 | 0 | 0 | 0 | 2 | 0 | 16 | 1628119126
| VV |  | dlazbavelka |  | 71.8 | [13 empty] | VV | 2 | 2 | True | 0 | ROZPOCET
| VV |  | dlazba |  | 19.9 | [13 empty] | VV | 2 | 2 | True | 0 | ROZPOCET
| VV | dlazbacelkem | Součet |  | 91.7 | [13 empty] | VV | 2 | 4 | True | 1 | ROZPOCET
161 | K | 771990111 | Vyrovnání podkladní vrstvy samonivelační stěrkou tl. 4 mm, min. pevnosti 15 MPa | m2 | 91.7 |  | 0 | CS ÚRS 2017 02 |  |  | snížená |  | 0 | 0.00715 | 0.65565 | 0 | 0 | 16 | K | 2 |  |  |  | ROZPOCET |  |  |  |  | 0 | 0 | 0 | 0 | 0 | 2 | 0 | 16 | -664381637
| VV |  | dlazbacelkem |  | 91.7 | [13 empty] | VV | 2 | 2 | True | 1 | ROZPOCET
162 | K | 771990191 | Vyrovnání podkladní vrstvy samonivelační stěrkou tl. 4 mm, min. pevnosti Příplatek k cenám za každý další 1 mm tloušťky, min. pevnosti 15 MPa | m2 | 76.1 |  | 0 | CS ÚRS 2017 02 |  |  | snížená |  | 0 | 0.00179 | 0.13622 | 0 | 0 | 16 | K | 2 |  |  |  | ROZPOCET |  |  |  |  | 0 | 0 | 0 | 0 | 0 | 2 | 0 | 16 | -1552845499
| VV |  | dlazbacelkem-7,4-3,8-4,4 |  | 76.1 | [13 empty] | VV | 2 | 2 | True | 1 | ROZPOCET
163 | K | 998771201 | Přesun hmot pro podlahy z dlaždic stanovený procentní sazbou z ceny vodorovná dopravní vzdálenost do 50 m v objektech výšky do 6 m | % |  |  | 0 |  |  |  | snížená |  | 0 | 0 | 0 | 0 | 0 | 16 | K | 2 |  |  |  | ROZPOCET |  |  |  |  | 0 | 0 | 0 | 0 | 0 | 2 | 0 | 16 | 964717120
| D | 775 | Podlahy skládané |  |  |  | 0 | [5 empty] | 0 |  | 0.00102 |  | 0 | 2 | D | 1 |  |  |  | ROZPOCET | [10 empty] | 0
164 | K | 775429124 | Montáž lišty přechodové (vyrovnávací) zaklapnuté | m | 5.4 |  | 0 | CS ÚRS 2016 02 |  |  | snížená |  | 0 | 0 | 0 | 0 | 0 | 16 | K | 2 |  |  |  | ROZPOCET |  |  |  |  | 0 | 0 | 0 | 0 | 0 | 2 | 0 | 16 | -1370906179
| VV |  | 1,6+0,8+0,8+0,6+0,8+0,8 |  | 5.4 | [13 empty] | VV | 2 | 2 | True | 1 | ROZPOCET
165 | M | 553431100 | hliníkový přechodový profil narážecí 30 mm stříbro | kus | 6 |  | 0 | CS ÚRS 2016 02 |  |  | snížená |  | 0 | 0.00017 | 0.00102 | 0 | 0 | 32 | M | 2 |  |  |  | ROZPOCET |  |  |  |  | 0 | 0 | 0 | 0 | 0 | 2 | 0 | 16 | -1969271086
166 | K | 998775203 | Přesun hmot pro podlahy skládané stanovený procentní sazbou (%) z ceny vodorovná dopravní vzdálenost do 50 m v objektech výšky přes 12 do 24 m | % |  |  | 0 | CS ÚRS 2016 02 |  |  | snížená |  | 0 | 0 | 0 | 0 | 0 | 16 | K | 2 |  |  |  | ROZPOCET |  |  |  |  | 0 | 0 | 0 | 0 | 0 | 2 | 0 | 16 | 947405737
| D | 776 | Podlahy povlakové |  |  |  | 0 | [5 empty] | 0 |  | 0 |  | 0.053854 | 2 | D | 1 |  |  |  | ROZPOCET | [10 empty] | 0
167 | K | 776201812 | Demontáž povlakových podlahovin lepených ručně s podložkou | m2 | 15.6 |  | 0 | CS ÚRS 2016 02 |  |  | snížená |  | 0 | 0 | 0 | 0.003 | 0.0468 | 16 | K | 2 |  |  |  | ROZPOCET |  |  |  |  | 0 | 0 | 0 | 0 | 0 | 2 | 0 | 16 | -84030770
| VV |  | 7,4 |  | 7.4 | [13 empty] | VV | 2 | 2 | True | 0 | ROZPOCET
| VV |  | 3,8 |  | 3.8 | [13 empty] | VV | 2 | 2 | True | 0 | ROZPOCET
| VV |  | 4,4 |  | 4.4 | [13 empty] | VV | 2 | 2 | True | 0 | ROZPOCET
| VV |  | Součet |  | 15.6 | [13 empty] | VV | 2 | 4 | True | 1 | ROZPOCET
168 | K | 776410811 | Demontáž soklíků nebo lišt pryžových nebo plastových | m | 23.515 |  | 0 | CS ÚRS 2016 02 |  |  | snížená |  | 0 | 0 | 0 | 0.0003 | 0.0070545 | 16 | K | 2 |  |  |  | ROZPOCET |  |  |  |  | 0 | 0 | 0 | 0 | 0 | 2 | 0 | 16 | -973150477
| VV |  | 2,22+2,22+1,85+1,85-0,8 |  | 7.34 | [13 empty] | VV | 2 | 2 | True | 0 | ROZPOCET
| VV |  | 2,22+2,22+1,73+1,73-0,8 |  | 7.1 | [13 empty] | VV | 2 | 2 | True | 0 | ROZPOCET
| VV |  | 1,85+1,985+3,72+3,72-0,8-0,8-0,6 |  | 9.075 | [13 empty] | VV | 2 | 2 | True | 0 | ROZPOCET
| VV |  | Součet |  | 23.515 | [13 empty] | VV | 2 | 4 | True | 1 | ROZPOCET
169 | K | 998776203 | Přesun hmot pro podlahy povlakové stanovený procentní sazbou (%) z ceny vodorovná dopravní vzdálenost do 50 m v objektech výšky přes 12 do 24 m | % |  |  | 0 | CS ÚRS 2016 02 |  |  | snížená |  | 0 | 0 | 0 | 0 | 0 | 16 | K | 2 |  |  |  | ROZPOCET |  |  |  |  | 0 | 0 | 0 | 0 | 0 | 2 | 0 | 16 | -1252957432
| D | 777 | Podlahy lité |  |  |  | 0 | [5 empty] | 0 |  | 1.725 |  | 0 | 2 | D | 1 |  |  |  | ROZPOCET | [10 empty] | 0
170 | K | 777111101 | Příprava podkladu před provedením litých podlah zametení | m2 | 91.7 |  | 0 | CS ÚRS 2017 02 |  |  | snížená |  | 0 | 0 | 0 | 0 | 0 | 16 | K | 2 |  |  |  | ROZPOCET |  |  |  |  | 0 | 0 | 0 | 0 | 0 | 2 | 0 | 16 | 317299060
| VV |  | dlazbacelkem |  | 91.7 | [13 empty] | VV | 2 | 2 | True | 1 | ROZPOCET
171 | K | 777111111 | Příprava podkladu před provedením litých podlah vysátí | m2 | 91.7 |  | 0 | CS ÚRS 2017 02 |  |  | snížená |  | 0 | 0 | 0 | 0 | 0 | 16 | K | 2 |  |  |  | ROZPOCET |  |  |  |  | 0 | 0 | 0 | 0 | 0 | 2 | 0 | 16 | -858069930
| VV |  | dlazbacelkem |  | 91.7 | [13 empty] | VV | 2 | 2 | True | 1 | ROZPOCET
172 | K | 777111121 | Příprava podkladu před provedením litých podlah obroušení ruční ( v místě styku se stěnou, v rozích apod.) | m | 88.215 |  | 0 | CS ÚRS 2017 02 |  |  | snížená |  | 0 | 2e-05 | 0.0017643 | 0 | 0 | 16 | K | 2 |  |  |  | ROZPOCET |  |  |  |  | 0 | 0 | 0 | 0 | 0 | 2 | 0 | 16 | -852346406
| VV |  | sokl+soklvelky |  | 62.38 | [13 empty] | VV | 2 | 2 | True | 0 | ROZPOCET
| VV |  | 1,85+1,85+2,22+2,22+1,73+1,73+2,22+2,22+3,115+2,48+0,5+3,7 |  | 25.835 | [13 empty] | VV | 2 | 2 | True | 0 | ROZPOCET
| VV |  | Součet |  | 88.215 | [13 empty] | VV | 2 | 4 | True | 1 | ROZPOCET
173 | K | 777111141 | Příprava podkladu před provedením litých podlah obroušení otryskání | m2 | 71.8 |  | 0 | CS ÚRS 2017 02 |  |  | snížená |  | 0 | 0.024 | 1.7232 | 0 | 0 | 16 | K | 2 |  |  |  | ROZPOCET |  |  |  |  | 0 | 0 | 0 | 0 | 0 | 2 | 0 | 16 | 1666719005
| VV |  | 43,9 |  | 43.9 | [13 empty] | VV | 2 | 2 | True | 0 | ROZPOCET
| VV |  | 14 |  | 14 | [13 empty] | VV | 2 | 2 | True | 0 | ROZPOCET
| VV |  | 13,9 |  | 13.9 | [13 empty] | VV | 2 | 2 | True | 0 | ROZPOCET
| VV |  | Součet |  | 71.8 | [13 empty] | VV | 2 | 4 | True | 1 | ROZPOCET
174 | K | 998777201 | Přesun hmot pro podlahy lité stanovený procentní sazbou (%) z ceny vodorovná dopravní vzdálenost do 50 m v objektech výšky do 6 m | % |  |  | 0 | CS ÚRS 2017 02 |  |  | snížená |  | 0 | 0 | 0 | 0 | 0 | 16 | K | 2 |  |  |  | ROZPOCET |  |  |  |  | 0 | 0 | 0 | 0 | 0 | 2 | 0 | 16 | 155875867
| D | 781 | Dokončovací práce - obklady |  |  |  | 0 | [5 empty] | 0 |  | 1.3224 |  | 0.28376 | 2 | D | 1 |  |  |  | ROZPOCET | [10 empty] | 0
175 | K | 781411810 | Demontáž obkladů z obkladaček pórovinových kladených do malty | m2 | 5.15 |  | 0 |  |  |  | snížená |  | 0 | 0 | 0 | 0.0551 | 0.28376 | 16 | K | 2 |  |  |  | ROZPOCET |  |  |  |  | 0 | 0 | 0 | 0 | 0 | 2 | 0 | 16 | -1662452762
| VV |  | 2+2+0,5*2,3 |  | 5.15 | [13 empty] | VV | 2 | 2 | True | 0 | ROZPOCET
| VV | demontazobkladu | Součet |  | 5.15 | [13 empty] | VV | 2 | 4 | True | 1 | ROZPOCET
176 | K | 781474114 | Montáž obkladů vnitřních stěn z dlaždic keramických lepených flexibilním lepidlem režných nebo glazovaných hladkých přes 19 do 22 ks/m2 | m2 | 62.085 |  | 0 |  |  |  | snížená |  | 0 | 0.003 | 0.18626 | 0 | 0 | 16 | K | 2 |  |  |  | ROZPOCET |  |  |  |  | 0 | 0 | 0 | 0 | 0 | 2 | 0 | 16 | -2031287265
| VV |  | obklad_1 |  | 62.085 | [13 empty] | VV | 2 | 2 | True | 1 | ROZPOCET
177 | M | 597611210 | obkladačky keramické | m2 | 62.085 |  | 0 |  |  |  | snížená |  | 0 | 0.018 | 1.1175 | 0 | 0 | 32 | M | 2 |  |  |  | ROZPOCET |  |  |  |  | 0 | 0 | 0 | 0 | 0 | 2 | 0 | 16 | -1782128918
| VV |  | obklad_1 |  | 62.085 | [13 empty] | VV | 2 | 2 | True | 1 | ROZPOCET
178 | K | 781479191 | Montáž obkladů vnitřních stěn z dlaždic keramických Příplatek k cenám za plochu do 10 m2 jednotlivě | m2 | 62.085 |  | 0 |  |  |  | snížená |  | 0 | 0 | 0 | 0 | 0 | 16 | K | 2 |  |  |  | ROZPOCET |  |  |  |  | 0 | 0 | 0 | 0 | 0 | 2 | 0 | 16 | -809162549
| VV |  | obklad_1 |  | 62.085 | [13 empty] | VV | 2 | 2 | True | 1 | ROZPOCET
179 | K | 781495111 | Ostatní prvky ostatní práce penetrace podkladu | m2 | 62.085 |  | 0 | CS ÚRS 2017 02 |  |  | snížená |  | 0 | 0.0003 | 0.018625 | 0 | 0 | 16 | K | 2 |  |  |  | ROZPOCET |  |  |  |  | 0 | 0 | 0 | 0 | 0 | 2 | 0 | 16 | -1722029274
| VV |  | obklad_1 |  | 62.085 | [13 empty] | VV | 2 | 2 | True | 1 | ROZPOCET
180 | K | 998781201 | Přesun hmot pro obklady keramické stanovený procentní sazbou z ceny vodorovná dopravní vzdálenost do 50 m v objektech výšky do 6 m | % |  |  | 0 |  |  |  | snížená |  | 0 | 0 | 0 | 0 | 0 | 16 | K | 2 |  |  |  | ROZPOCET |  |  |  |  | 0 | 0 | 0 | 0 | 0 | 2 | 0 | 16 | -1687741109
| D | 783 | Dokončovací práce - nátěry |  |  |  | 0 | [5 empty] | 0 |  | 0.0063745 |  | 0 | 2 | D | 1 |  |  |  | ROZPOCET | [10 empty] | 0
181 | K | 783213011 | Napouštěcí nátěr tesařských prvků proti dřevokazným houbám, hmyzu a plísním nezabudovaných do konstrukce jednonásobný syntetický | m2 | 10.808 |  | 0 | CS ÚRS 2017 02 |  |  | snížená |  | 0 | 0.00014 | 0.0015131 | 0 | 0 | 16 | K | 2 |  |  |  | ROZPOCET |  |  |  |  | 0 | 0 | 0 | 0 | 0 | 2 | 0 | 16 | 1292783548
| VV |  | podbiti*2 |  | 10.108 | [13 empty] | VV | 2 | 2 | True | 0 | ROZPOCET
| VV |  | 3,5*0,2 |  | 0.7 | [13 empty] | VV | 2 | 2 | True | 0 | ROZPOCET
| VV |  | Součet |  | 10.808 | [13 empty] | VV | 2 | 4 | True | 1 | ROZPOCET
182 | K | 783218111 | Lazurovací nátěr tesařských konstrukcí dvojnásobný syntetický | m2 | 5.054 |  | 0 | CS ÚRS 2017 02 |  |  | snížená |  | 0 | 0.00034 | 0.0017184 | 0 | 0 | 16 | K | 2 |  |  |  | ROZPOCET |  |  |  |  | 0 | 0 | 0 | 0 | 0 | 2 | 0 | 16 | 829877199
| VV |  | podbiti |  | 5.054 | [13 empty] | VV | 2 | 2 | True | 1 | ROZPOCET
183 | K | 783225600 | Nátěry kovových stavebních doplňkových konstrukcí syntetické na vzduchu schnoucí standardními barvami (např. Tebas, …) 2x email | m2 | 5.95 |  | 0 |  |  |  | snížená |  | 0 | 0.0002 | 0.00119 | 0 | 0 | 16 | K | 2 |  |  |  | ROZPOCET |  |  |  |  | 0 | 0 | 0 | 0 | 0 | 2 | 0 | 16 | 1152652892
| VV |  | (0,8+2+2)*0,25*4 |  | 4.8 | [13 empty] | VV | 2 | 2 | True | 0 | ROZPOCET
| VV |  | (0,6+2+2)*0,25 |  | 1.15 | [13 empty] | VV | 2 | 2 | True | 0 | ROZPOCET
| VV |  | Součet |  | 5.95 | [13 empty] | VV | 2 | 4 | True | 1 | ROZPOCET
184 | K | 783401401 | Příprava podkladu klempířských konstrukcí před provedením nátěru odmaštěním odmašťovačem ometením | m2 | 13.95 |  | 0 | CS ÚRS 2017 02 |  |  | snížená |  | 0 | 0 | 0 | 0 | 0 | 16 | K | 2 |  |  |  | ROZPOCET |  |  |  |  | 0 | 0 | 0 | 0 | 0 | 2 | 0 | 16 | 901657106
| VV |  | 22*0,6 |  | 13.2 | [13 empty] | VV | 2 | 2 | True | 0 | ROZPOCET
| VV |  | 5*0,15 |  | 0.75 | [13 empty] | VV | 2 | 2 | True | 0 | ROZPOCET
| VV | náterklemp | Součet |  | 13.95 | [13 empty] | VV | 2 | 4 | True | 1 | ROZPOCET
185 | K | 783417103 | Krycí nátěr (email) klempířských konstrukcí jednonásobný syntetický samozákladující | m2 | 13.95 |  | 0 | CS ÚRS 2017 02 |  |  | snížená |  | 0 | 0.00014 | 0.001953 | 0 | 0 | 16 | K | 2 |  |  |  | ROZPOCET |  |  |  |  | 0 | 0 | 0 | 0 | 0 | 2 | 0 | 16 | -40388158
| VV |  | náterklemp |  | 13.95 | [13 empty] | VV | 2 | 2 | True | 1 | ROZPOCET
186 | K | 783491021 | Příplatek k ceně nátěru klempířských konstrukcí za zvýšenou pracnost při provedení plochy malého rozsahu plochy do 2 m2 | m2 | 0.75 |  | 0 | CS ÚRS 2017 02 |  |  | snížená |  | 0 | 0 | 0 | 0 | 0 | 16 | K | 2 |  |  |  | ROZPOCET |  |  |  |  | 0 | 0 | 0 | 0 | 0 | 2 | 0 | 16 | -1830713641
| D | 784 | Dokončovací práce - malby |  |  |  | 0 | [5 empty] | 0 |  | 0.12898 |  | 0 | 2 | D | 1 |  |  |  | ROZPOCET | [10 empty] | 0
187 | K | 784402801 | Odstranění maleb oškrabáním v místnostech výšky do 3,80 m | m2 | 94.876 |  | 0 |  |  |  | snížená |  | 0 | 0 | 0 | 0 | 0 | 16 | K | 2 |  |  |  | ROZPOCET |  |  |  |  | 0 | 0 | 0 | 0 | 0 | 2 | 0 | 16 | 2027782851
| VV |  | stuk_1 |  | 94.876 | [13 empty] | VV | 2 | 2 | True | 1 | ROZPOCET
188 | K | 784453641 | Malby z malířských směsí tekutých disperzních bílé fungicidní, dvojnásobné s penetračním nátěrem v místnostech výšky do 3,80 m | m2 | 280.399 |  | 0 |  |  |  | snížená |  | 0 | 0.00046 | 0.12898 | 0 | 0 | 16 | K | 2 |  |  |  | ROZPOCET |  |  |  |  | 0 | 0 | 0 | 0 | 0 | 2 | 0 | 16 | -439542463
| VV |  | dlazbacelkem |  | 91.7 | [13 empty] | VV | 2 | 2 | True | 0 | ROZPOCET
| VV |  | stuk_1 |  | 94.876 | [13 empty] | VV | 2 | 2 | True | 0 | ROZPOCET
| VV |  | stukovaomitka |  | 75.186 | [13 empty] | VV | 2 | 2 | True | 0 | ROZPOCET
| VV |  | osteni |  | 18.637 | [13 empty] | VV | 2 | 2 | True | 0 | ROZPOCET
| VV | malba_1 | Součet |  | 280.399 | [13 empty] | VV | 2 | 4 | True | 1 | ROZPOCET
| D | VRN | Vedlejší rozpočtové náklady |  |  |  | 0 | [5 empty] | 0 |  | 0 |  | 0 | 5 | D | 0 |  |  |  | ROZPOCET | [10 empty] | 0
| D | VRN1 | Průzkumné, geodetické a projektové práce |  |  |  | 0 | [5 empty] | 0 |  | 0 |  | 0 | 5 | D | 1 |  |  |  | ROZPOCET | [10 empty] | 0
189 | K | 013254000 | Průzkumné, geodetické a projektové práce projektové práce dokumentace stavby (výkresová a textová) skutečného provedení stavby | …kpl | 1 |  | 0 | CS ÚRS 2017 02 |  |  | snížená |  | 0 | 0 | 0 | 0 | 0 | 1024 | K | 2 |  |  |  | ROZPOCET |  |  |  |  | 0 | 0 | 0 | 0 | 0 | 2 | 0 | 1024 | 1450777559
| D | VRN3 | Zařízení staveniště |  |  |  | 0 | [5 empty] | 0 |  | 0 |  | 0 | 5 | D | 1 |  |  |  | ROZPOCET | [10 empty] | 0
190 | K | 030001000 | Základní rozdělení průvodních činností a nákladů zařízení staveniště | kpl… | 1 |  | 0 | CS ÚRS 2017 02 |  |  | snížená |  | 0 | 0 | 0 | 0 | 0 | 1024 | K | 2 |  |  |  | ROZPOCET |  |  |  |  | 0 | 0 | 0 | 0 | 0 | 2 | 0 | 1024 | 1251054928

## Pokyny pro vyplnění
Struktura údajů, formát souboru a metodika pro zpracování
Struktura
Soubor je složen ze záložky Rekapitulace stavby a záložek s názvem soupisu prací pro jednotlivé objekty ve formátu XLSX. Každá ze záložek přitom obsahuje
ještě samostatné sestavy vymezené orámovaním a nadpisem sestavy.
Rekapitulace stavby obsahuje sestavu Rekapitulace stavby a Rekapitulace objektů stavby a soupisů prací.
V sestavě Rekapitulace stavby jsou uvedeny informace identifikující předmět veřejné zakázky na stavební práce, KSO, CC-CZ, CZ-CPV, CZ-CPA a rekapitulaci
celkové nabídkové ceny uchazeče.
V sestavě Rekapitulace objektů stavby a soupisů prací je uvedena rekapitulace stavebních objektů, inženýrských objektů, provozních souborů,
vedlejších a ostatních nákladů a ostatních nákladů s rekapitulací nabídkové ceny za jednotlivé soupisy prací. Na základě údaje Typ je možné
identifikovat, zda se jedná o objekt nebo soupis prací pro daný objekt:
|  | STA | Stavební objekt pozemní
|  | ING | Stavební objekt inženýrský
|  | PRO | Provozní soubor
|  | VON | Vedlejší a ostatní náklady
|  | OST | Ostatní
|  | Soupis | Soupis prací pro daný typ objektu
Soupis prací pro jednotlivé objekty obsahuje sestavy Krycí list soupisu, Rekapitulace členění soupisu prací, Soupis prací. Za soupis prací může být považován
i objekt stavby v případě, že neobsahuje podřízenou zakázku.
Krycí list soupisu obsahuje rekapitulaci informací o předmětu veřejné zakázky ze sestavy Rekapitulace stavby, informaci o zařazení objektu do KSO,
CC-CZ, CZ-CPV, CZ-CPA a rekapitulaci celkové nabídkové ceny uchazeče za aktuální soupis prací.
Rekapitulace členění soupisu prací obsahuje rekapitulaci soupisu prací ve všech úrovních členění soupisu tak, jak byla tato členění použita (např.
stavební díly, funkční díly, případně jiné členění) s rekapitulací nabídkové ceny.
Soupis prací obsahuje položky veškerých stavebních nebo montážních prací, dodávek materiálů a služeb nezbytných pro zhotovení stavebního objektu,
inženýrského objektu, provozního souboru, vedlejších a ostatních nákladů.
Pro položky soupisu prací se zobrazují následující informace:
|  | PČ |  | Pořadové číslo položky v aktuálním soupisu
|  | TYP |  | Typ položky: K - konstrukce, M - materiál, PP - plný popis, PSC - poznámka k souboru cen, P - poznámka k položce, VV - výkaz výměr
|  | Kód |  | Kód položky
|  | Popis |  | Zkrácený popis položky
|  | MJ |  | Měrná jednotka položky
|  | Množství |  | Množství v měrné jednotce
|  | J.cena |  | Jednotková cena položky. Zadaní může obsahovat namísto J.ceny sloupce J.materiál a J.montáž, jejichž součet definuje
J.cenu položky.
|  | Cena celkem |  | Celková cena položky daná jako součin množství a j.ceny
|  | Cenová soustava |  | Příslušnost položky do cenové soustavy
Ke každé položce soupisu prací se na samostatných řádcích může zobrazovat:
Plný popis položky
Poznámka k souboru cen a poznámka zadavatele
Výkaz výměr
Pokud je k řádku výkazu výměr evidovaný údaj ve sloupci Kód, jedná se o definovaný odkaz, na který se může odvolávat výkaz výměr z jiné položky.
Metodika pro zpracování
Jednotlivé sestavy jsou v souboru provázány. Editovatelné pole jsou zvýrazněny žlutým podbarvením, ostatní pole neslouží k editaci a nesmí být jakkoliv
modifikovány.
Uchazeč je pro podání nabídky povinen vyplnit žlutě podbarvená pole:
Pole Uchazeč v sestavě Rekapitulace stavby - zde uchazeč vyplní svůj název (název subjektu)
Pole IČ a DIČ v sestavě Rekapitulace stavby - zde uchazeč vyplní svoje IČ a DIČ
Datum v sestavě Rekapitulace stavby - zde uchazeč vyplní datum vytvoření nabídky
J.cena = jednotková cena v sestavě Soupis prací o maximálním počtu desetinných míst uvedených v poli
- pokud sestavy soupisů prací obsahují pole J.cena, musí být všechna tato pole vyplněna nenulovými kladnými číslicemi
Poznámka - nepovinný údaj pro položku soupisu
V případě, že sestavy soupisů prací neobsahují pole J.cena, potom ve všech soupisech prací obsahují pole:
- J.materiál - jednotková cena materiálu
- J.montáž - jednotková cena montáže
Uchazeč je v tomto případě povinen vyplnit všechna pole J.materiál a pole J.montáž nenulovými kladnými číslicemi. V případech, kdy položka
neobsahuje žádný materiál je přípustné, aby pole J.materiál bylo vyplněno nulou. V případech, kdy položka neobsahuje žádnou montáž je přípustné,
aby pole J.montáž bylo vyplněno nulou. Není však přípustné, aby obě pole - J.materiál, J.Montáž byly u jedné položky vyplněny nulou.
Rekapitulace stavby
Název |  |  | Povinný |  | Popis | Typ | Max. počet
atributu |  |  | (A/N) |  |  |  | znaků
Kód |  |  | A |  | Kód stavby | String | 20
Stavba |  |  | A |  | Název stavby | String | 120
Místo |  |  | N |  | Místo stavby | String | 50
Datum |  |  | A |  | Datum vykonaného exportu | Date
KSO |  |  | N |  | Klasifikace stavebního objektu | String | 15
CC-CZ |  |  | N |  | Klasifikace stavbeních děl | String | 15
CZ-CPV |  |  | N |  | Společný slovník pro veřejné zakázky | String | 20
CZ-CPA |  |  | N |  | Klasifikace produkce podle činností | String | 20
Zadavatel |  |  | N |  | Zadavatel zadaní | String | 50
IČ |  |  | N |  | IČ zadavatele zadaní | String | 20
DIČ |  |  | N |  | DIČ zadavatele zadaní | String | 20
Uchazeč |  |  | N |  | Uchazeč veřejné zakázky | String | 50
Projektant |  |  | N |  | Projektant | String | 50
Poznámka |  |  | N |  | Poznámka k zadání | String | 255
Sazba DPH |  |  | A |  | Rekapitulace sazeb DPH u položek soupisů | eGSazbaDph
Základna DPH |  |  | A |  | Základna DPH určena součtem celkové ceny z položek soupisů | Double
Hodnota DPH |  |  | A |  | Hodnota DPH | Double
Cena bez DPH |  |  | A |  | Celková cena bez DPH za celou stavbu. Sčítává se ze všech listů. | Double
Cena s DPH |  |  | A |  | Celková cena s DPH za celou stavbu | Double
Rekapitulace objektů stavby a soupisů prací
Název |  |  | Povinný |  | Popis | Typ | Max. počet
atributu |  |  | (A/N) |  |  |  | znaků
Kód |  |  | A |  | Přebírá se z Rekapitulace stavby | String | 20
Stavba |  |  | A |  | Přebírá se z Rekapitulace stavby | String | 120
Místo |  |  | N |  | Přebírá se z Rekapitulace stavby | String | 50
Datum |  |  | A |  | Přebírá se z Rekapitulace stavby | Date
Zadavatel |  |  | N |  | Přebírá se z Rekapitulace stavby | String | 50
Projektant |  |  | N |  | Přebírá se z Rekapitulace stavby | String | 50
Uchazeč |  |  | N |  | Přebírá se z Rekapitulace stavby | String | 50
Kód |  |  | A |  | Kód objektu | String | 20
Objektu, Soupis prací |  |  | A |  | Název objektu | String | 120
Cena bez DPH |  |  | A |  | Cena bez DPH za daný objekt | Double
Cena s DPH |  |  | A |  | Cena spolu s DPH za daný objekt | Double
Typ |  |  | A |  | Typ zakázky | eGTypZakazky
Krycí list soupisu
Název |  |  | Povinný |  | Popis | Typ | Max. počet
atributu |  |  | (A/N) |  |  |  | znaků
Stavba |  |  | A |  | Přebírá se z Rekapitulace stavby | String | 120
Objekt |  |  | A |  | Kód a název objektu | String | 20 + 120
Soupis |  |  | A |  | Kód a název soupisu | String | 20 + 120
KSO |  |  | N |  | Klasifikace stavebního objektu | String | 15
CC-CZ |  |  | N |  | Klasifikace stavbeních děl | String | 15
CZ-CPV |  |  | N |  | Společný slovník pro veřejné zakázky | String | 20
CZ-CPA |  |  | N |  | Klasifikace produkce podle činností | String | 20
Místo |  |  | N |  | Přebírá se z Rekapitulace stavby | String | 50
Zadavatel |  |  | N |  | Přebírá se z Rekapitulace stavby | String | 50
Uchazeč |  |  | N |  | Přebírá se z Rekapitulace stavby | String | 50
Projektant |  |  | N |  | Přebírá se z Rekapitulace stavby | String | 50
Poznámka |  |  | N |  | Poznámka k soupisu prací | String | 255
Sazba DPH |  |  | A |  | Rekapitulace sazeb DPH na položkách aktuálního soupisu | eGSazbaDph
Základna DPH |  |  | A |  | Základna DPH určena součtem celkové ceny z položek aktuálního soupisu | Double
Hodnota DPH |  |  | A |  | Hodnota DPH | Double
Cena bez DPH |  |  | A |  | Cena bez DPH za daný soupis | Double
Cena s DPH |  |  | A |  | Cena s DPH za daný soupis | Double
Rekapitulace členění soupisu prací
Název |  |  | Povinný |  | Popis | Typ | Max. počet
atributu |  |  | (A/N) |  |  |  | znaků
Stavba |  |  | A |  | Přebírá se z Rekapitulace stavby | String | 120
Objekt |  |  | A |  | Kód a název objektu, přebírá se z Krycího listu soupisu | String | 20 + 120
Soupis |  |  | A |  | Kód a název objektu, přebírá se z Krycího listu soupisu | String | 20 + 120
Místo |  |  | N |  | Přebírá se z Rekapitulace stavby | String | 50
Datum |  |  | A |  | Přebírá se z Rekapitulace stavby | Date
Zadavatel |  |  | N |  | Přebírá se z Rekapitulace stavby | String | 50
Projektant |  |  | N |  | Přebírá se z Rekapitulace stavby | String | 50
Uchazeč |  |  | N |  | Přebírá se z Rekapitulace stavby | String | 50
Kód dílu - Popis |  |  | A |  | Kód a název dílu ze soupisu | String | 20 + 100
Cena celkem |  |  | A |  | Cena celkem za díl ze soupisu | Double
Soupis prací
Název |  |  | Povinný |  | Popis | Typ | Max. počet
atributu |  |  | (A/N) |  |  |  | znaků
Stavba |  |  | A |  | Přebírá se z Rekapitulace stavby | String | 120
Objekt |  |  | A |  | Kód a název objektu | String | 20 + 120
Soupis |  |  | A |  | Přebírá se z Krycího listu soupisu | String | 20 + 120
Místo |  |  | N |  | Přebírá se z Krycího listu soupisu | String | 50
Datum |  |  | A |  | Přebírá se z Krycího listu soupisu | Date
Zadavatel |  |  | N |  | Přebírá se z Krycího listu soupisu | String | 50
Projektant |  |  | N |  | Přebírá se z Krycího listu soupisu | String | 50
Uchazeč |  |  | N |  | Přebírá se z Krycího listu soupisu | String | 50
PČ |  |  | A |  | Pořadové číslo položky soupisu | Long
Typ |  |  | A |  | Typ položky soupisu | eGTypPolozky | 1
Kód |  |  | A |  | Kód položky ze soupisu | String | 20
Popis |  |  | A |  | Popis položky ze soupisu | String | 255
MJ |  |  | A |  | Měrná jednotka položky | String | 10
Množství |  |  | A |  | Množství položky soupisu | Double
J.Cena |  |  | A |  | Jednotková cena položky | Double
Cena celkem |  |  | A |  | Cena celkem vyčíslena jako J.Cena * Množství | Double
Cenová soustava |  |  | N |  | Zařazení položky do cenové soustavy | String | 50
p |  |  | N |  | Poznámka položky ze soupisu | Memo
psc |  |  | N |  | Poznámka k souboru cen ze soupisu | Memo
pp |  |  | N |  | Plný popis položky ze soupisu | Memo
vv |  |  | N |  | Výkaz výměr (figura, výraz, výměra) ze soupisu | Text,Text,Double | 20, 150
DPH |  |  | A |  | Sazba DPH pro položku | eGSazbaDPH
Hmotnost |  |  | A |  | Hmotnost položky ze soupisu | Double
Suť |  |  | A |  | Suť položky ze soupisu | Double
Nh |  |  | N |  | Normohodiny položky ze soupisu | Double
Datová věta
Typ věty |  |  | Hodnota |  | Význam
eGSazbaDPH |  |  | základní |  | Základní sazba DPH
|  |  | snížená |  | Snížená sazba DPH
|  |  | nulová |  | Nulová sazba DPH
|  |  | zákl. přenesená |  | Základní sazba DPH přenesená
|  |  | sníž. přenesená |  | Snížená sazba DPH přenesená
eGTypZakazky |  |  | STA |  | Stavební objekt
|  |  | PRO |  | Provozní soubor
|  |  | ING |  | Inženýrský objekt
|  |  | VON |  | Vedlejší a ostatní náklady
|  |  | OST |  | Ostatní náklady
eGTypPolozky |  |  | 1 |  | Položka typu HSV
|  |  | 2 |  | Položka typu PSV
|  |  | 3 |  | Položka typu M
|  |  | 4 |  | Položka typu OST