## Minipivovar
Nákup vybavení pro chemické obory - část A "Minipivovar"
Číslo položky | Název | Popis | Měrná jednotka | Množství | Maximální cena za jednotku bez DPH | Maximální cena celkem bez DPH | Maximální cena celkem s DPH | Nabízené zboží | Cena za jednotku bez DPH | Cena celkem bez DPH | Cena celkem s DPH
1.1.1.1.1.1.1 | Sada pro domácí vaření piva-minipivovar | Sada pro domácí vaření piva (minipivovar) bude využívána především pro výukové a demonstrační účely ve školním prostředí. Součástí dodávky je kompletní funkční zařízení umožňující vaření piva včetně řízení procesu kvašení a chlazení. Zařízení musí splňovat následující minimální technické požadavky: Varná nádoba s dvouplášťovým provedením a integrovaným systémem ohřevu, s objemem v rozmezí 50 až 150 litrů. Materiál varné nádoby: nerezová ocel nebo měď, vhodný pro potravinářské využití. Elektrický ohřev s možností plynulé regulace výkonu. Řízení teploty ohřevu prostřednictvím digitálního termostatu. Chladicí zařízení (např. spirálový nebo protiproudý chladič) umožňující efektivní snížení teploty mladiny na hodnoty vhodné pro následné kvašení. Kvasná nádoba vybavená kvasnou zátkou a výpustným ventilem, uzpůsobená pro opakované použití. Řídicí systém kvašení s ovládacím panelem, který umožní sledování a nastavení teploty během procesu kvašení. Všechny komponenty musí být vzájemně kompatibilní, součástí dodávky musí být také potřebné hadice, spojky a příslušenství pro zprovoznění zařízení jako funkčního celku. Dodávka musí zahrnovat uživatelskou dokumentaci v českém jazyce. | Ks | 1 | 123967 | 123967 | 150000.07 |  | 0 | 0 | 0
Celkem | [5 empty] | 123967 | 150000.07 |  |  | 0 | 0