## Rekapitulace
EstiCon | Firma:
Rekapitulace ceny
Stavba: 22 075 06 - Most ev. č. 268 - 006 v Mnichově Hradišti
| Celková cena bez DPH: | 0
| Celková cena s DPH: | 0
Objekt | Popis | Cena bez DPH | DPH | Cena s DPH
SO 000 | Vedlejší a ostatní náklady | 0 | 0 | 0
SO 181 | DIO | 0 | 0 | 0
SO 201 | Most ev. č. 268 - 006 | 0 | 0 | 0

## SO 000SO 000
EstiCon |  |  |  | Firma: | [6 empty] | 3
Soupis prací objektu
S | Stavba: | 22 075 06 |  | Most ev. č. 268 - 006 v Mnichově Hradišti |  |  | SO 000 | 0 |  | 0 | 2
O | Objekt: | SO 000 |  | Vedlejší a ostatní náklady | [5 empty] | 0.15 | 2
O1 | Rozpočet: | SO 000 |  | Vedlejší a ostatní náklady | [5 empty] | 0.21
Typ | Poř. číslo | Kód položky | Varianta | Název Položky | MJ | Množství | Cena |  | Cenová soustava
[7 empty] | Jednotková | Celkem
0 | 1 | 2 | 3 | 4 | 5 | 6 | 7 | 8 | 9
SD |  | 0 |  | Všeobecné konstrukce a práce |  |  |  | 0
P | 1 | 00410R |  | Vedlejší náklady | KPL | 1 | 0 | 0 | OTSKP_2024 ~ 2024 | 0 | 3
PP |  |  |  | obsahují zejména náklady na: - ztížené výrobní podmínky související s umístěním stavby, provozními nebo dopravními omezeními - uvedení stavbou dotčených ploch a staveništní dopravou dotčených komunikací do původního nebo projektovaného stavu - zajištění bezpečnosti při provádění stavby ve smyslu bezpečnosti práce a ochrany životního prostředí - likvidace přebytečného stavebního materiálu odpovídajícím způsobem - péče o nepředané objekty a konstrukce stavby, jejich ošetřování - nutný rozsah stavebního pojištění budovaného díla na předmětné stavbě a pojištění odpovědnosti za škodu způsobenou dodavatelem třetí osobě - zajištění bankovních garancí - všechny další nutné náklady k řádnému a úplnému zhotovení předmětu díla zřejmé ze zadávací dokumentace nebo místních podmínek
VV |  |  |  | 1 = 1,000 [A] Celkové množství = 1,000
P | 2 | 00420R |  | Ostatní náklady | KPL | 1 | 0 | 0 | OTSKP_2024 ~ 2024 | 0 | 3
PP |  |  |  | obsahují zejména náklady na: - úpravu příslušné dokumentace dle technologických postupů zhotovitele a dle při provádění díla zjištěných skutečností - zpracování Plánu havarijních opatření zařízení staveniště a mechanizace a Povodňového plánu - zpracování Plánu bezpečnosti a ochrany zdraví při práci na staveništi (dle § 15, odst. 2 zákona č. 309/2006 Sb., kterým se upravují další požadavky BOZP) - zpracování technologických postupů a plánů kontrol - pasportizace stavbou dotčených ploch a objektů - všechny další nutné činnosti k řádnému a úplnému zhotovení předmětu díla zřejmé ze zadávací dokumentace nebo místních podmínek
VV |  |  |  | 1 = 1,000 [A] Celkové množství = 1,000
P | 3 | 02520 |  | ZKOUŠENÍ MATERIÁLŮ NEZÁVISLOU ZKUŠEBNOU | KPL | 1 | 0 | 0 | OTSKP_2024 ~ 2024 | 0 | 3
PP |  |  |  | dle TKP, ZTKP
VV |  |  |  | 1 = 1,000 [A] Celkové množství = 1,000
P | 4 | 02620 |  | ZKOUŠENÍ KONSTRUKCÍ A PRACÍ NEZÁVISLOU ZKUŠEBNOU | KPL | 1 | 0 | 0 | OTSKP_2024 ~ 2024 | 0 | 3
PP |  |  |  | dle TKP, včetně zkoušení obsahu aromatických uhlovodíků a zatřídění dle vyhlášky č. 130/2019 sb. v aktuálním znění vč.vrtů a odběru vzorků
VV |  |  |  | 1 = 1,000 [A] Celkové množství = 1,000
P | 5 | 02730 |  | POMOC PRÁCE ZŘÍZ NEBO ZAJIŠŤ OCHRANU INŽENÝRSKÝCH SÍTÍ | KPL | 1 | 0 | 0 | OTSKP_2024 ~ 2024 | 0 | 3
PP |  |  |  | vytýčení a zajištění ochrany všech stávajících vedení sítí po dobu stavby
VV |  |  |  | 1 = 1,000 [A] Celkové množství = 1,000
P | 6 | 029113 |  | OSTATNÍ POŽADAVKY - GEODETICKÉ ZAMĚŘENÍ - CELKY | KUS | 1 | 0 | 0 | OTSKP_2024 ~ 2024 | 0 | 3
PP |  |  |  | zaměř. NK po odbourání v rastru 2,0x2,0 m vč.vytvoření digitálního modelu
VV |  |  |  | 1 = 1,000 [A] Celkové množství = 1,000
P | 7 | 02940 |  | OSTATNÍ POŽADAVKY - VYPRACOVÁNÍ DOKUMENTACE | KPL | 1 | 0 | 0 | OTSKP_2024 ~ 2024 | 0 | 3
PP |  |  |  | plán sledování a údržby mostu
VV |  |  |  | 1 = 1,000 [A] Celkové množství = 1,000
P | 8 | 029412 |  | OSTATNÍ POŽADAVKY - VYPRACOVÁNÍ MOSTNÍHO LISTU | KUS | 1 | 0 | 0 | OTSKP_2024 ~ 2024 | 0 | 3
PP |  |  |  | aktualizace ML vč. zápisu do centrální evidence mostu
VV |  |  |  | 1 = 1,000 [A] Celkové množství = 1,000
P | 9 | 02943 |  | OSTATNÍ POŽADAVKY - VYPRACOVÁNÍ RDS | KPL | 1 | 0 | 0 | OTSKP_2024 ~ 2024 | 0 | 3
PP |  |  |  | RDS-Z-PDPS - pro celou stavbu
VV |  |  |  | 1.000000 = 1,000 [A] Celkové množství = 1,000
P | 10 | 02944 |  | OSTAT POŽADAVKY - DOKUMENTACE SKUTEČ PROVEDENÍ V DIGIT FORMĚ | KPL | 1 | 0 | 0 | OTSKP_2024 ~ 2024 | 0 | 3
PP |  |  |  | skutečného provedení stavby
VV |  |  |  | 1.000000 = 1,000 [A] Celkové množství = 1,000
P | 11 | 02950 |  | OSTATNÍ POŽADAVKY - POSUDKY, KONTROLY, REVIZNÍ ZPRÁVY | KPL | 1 | 0 | 0 | OTSKP_2024 ~ 2024 | 0 | 3
PP |  |  |  | Vyhodnocení zaměření nk a návrh vyrovnání
VV |  |  |  | 1 = 1,000 [A] Celkové množství = 1,000
P | 12 | 02953 |  | OSTATNÍ POŽADAVKY - HLAVNÍ MOSTNÍ PROHLÍDKA | KUS | 1 | 0 | 0 | OTSKP_2024 ~ 2024 | 0 | 3
PP |  |  |  | 1. HMP vč.zpřístupnění
VV |  |  |  | 1 = 1,000 [A] Celkové množství = 1,000
P | 13 | 02991 |  | OSTATNÍ POŽADAVKY - INFORMAČNÍ TABULE | KUS | 2 | 0 | 0 | OTSKP_2024 ~ 2024 | 0 | 3
PP |  |  |  | Označení stavby dle směrnic investora
VV |  |  |  | 2 = 2,000 [A] Celkové množství = 2,000
P | 14 | 03100 |  | ZAŘÍZENÍ STAVENIŠTĚ - ZŘÍZENÍ, PROVOZ, DEMONTÁŽ | KPL | 1 | 0 | 0 | OTSKP_2024 ~ 2024 | 0 | 3
PP |  |  |  | vč.oplocení staveniště, proviz.zábradlí a pod. Vč. případného nájmu pozemku, vč. provizorních komunikací a případných záborů vč. buňkoviště, toalet a dalšího zařízení nezbytného pro provoz a řízení stavby po celou dobu její výstavby
VV |  |  |  | 1 = 1,000 [A] Celkové množství = 1,000

## SO 181SO 181
EstiCon |  |  |  | Firma: | [6 empty] | 3
Soupis prací objektu
S | Stavba: | 22 075 06 |  | Most ev. č. 268 - 006 v Mnichově Hradišti |  |  | SO 181 | 0 |  | 0 | 2
O | Objekt: | SO 181 |  | DIO | [5 empty] | 0.15 | 2
O1 | Rozpočet: | SO 181 |  | DIO | [5 empty] | 0.21
Typ | Poř. číslo | Kód položky | Varianta | Název Položky | MJ | Množství | Cena |  | Cenová soustava
[7 empty] | Jednotková | Celkem
0 | 1 | 2 | 3 | 4 | 5 | 6 | 7 | 8 | 9
SD |  | 0 |  | Všeobecné konstrukce a práce |  |  |  | 0
P | 1 | 02720 |  | POMOC PRÁCE ZŘÍZ NEBO ZAJIŠŤ REGULACI A OCHRANU DOPRAVY | KPL | 1 | 0 | 0 | OTSKP_2024 ~ 2024 | 0 | 3
PP |  |  |  | DIO po dobu stavby - 10 týdnů provedeno dle přílohy PD provádění po polovinách položka zahrnuje dopravně inženýrská opatření v průběhu celé stavby (dle schváleného plánu ZOV a vyjádření DI PČR), zahrnuje osazení, přesuny a odvoz provizorního dopravního značení. Zahrnuje dočasné dopravní značení, dopravní zařízení (např. zvětšené i základní svislé značky, vodorovné značení z fólie, citybloky, provizorní betonová a ocelová svodidla, ochranná zábradlí, světelné výstražné zařízení, semafor atd.- viz příloha TZ), oplocení a všechny související práce po dobu trvání stavby Součástí položky je i údržba a péče o dopravně inženýrská opatření v průběhu celé stavby a nájemné Součástí položky je vyřízení DIR včetně jeho projednání.
VV |  |  |  | 1 = 1,000 [A] Celkové množství = 1,000

## SO 201SO 201
EstiCon |  |  |  | Firma: | [6 empty] | 3
Soupis prací objektu
S | Stavba: | 22 075 06 |  | Most ev. č. 268 - 006 v Mnichově Hradišti |  |  | SO 201 | 0 |  | 0 | 2
O | Objekt: | SO 201 |  | Most ev. č. 268 - 006 | [5 empty] | 0.15 | 2
O1 | Rozpočet: | SO 201 |  | Most ev. č. 268 - 006 | [5 empty] | 0.21
Typ | Poř. číslo | Kód položky | Varianta | Název Položky | MJ | Množství | Cena |  | Cenová soustava
[7 empty] | Jednotková | Celkem
0 | 1 | 2 | 3 | 4 | 5 | 6 | 7 | 8 | 9
SD |  | 0 |  | Všeobecné konstrukce a práce |  |  |  | 0
P | 1 | 014102R | B | POPLATKY ZA SKLÁDKU | T | 14.986 | 0 | 0 |  | 0 | 3
PP |  |  |  | živice - bez obsahu nebezpečných látek objemová hmotnost 2400 kg/m3
VV |  |  |  | dle pol. 113138 2,40*62,44*0,10 = 14,986 [A] Celkové množství = 14,986
P | 2 | 014102R | C | POPLATKY ZA SKLÁDKU | T | 3.565 | 0 | 0 |  | 0 | 3
PP |  |  |  | beton, železobeton objemová hmotnost - prostý beton 2300 kg/m3 objemová hmotnost - žlb 2500 kg/m3
VV |  |  |  | dle pol. 113158 1,339*2,30 = 3,080 [A] dle pol. 967168 0,202*2,40 = 0,485 [B] Celkové množství = 3,565
P | 3 | 015760 | A | POPLATKY ZA LIKVIDACI ODPADŮ NEBEZPEČNÝCH - 17 06 03* IZOLAČNÍ MATERIÁLY OBSAHUJÍCÍ NEBEZPEČNÉ LÁTKY | T | 29.465 | 0 | 0 | OTSKP_2024 ~ 2024 | 0 | 3
PP |  |  |  | živice s obsahem nebezpečných látek objemová hmotnost 2400 kg/m3
VV |  |  |  | dle pol. 113138 2,40*62,44*0,10 = 14,986 [A] dle pol. 113728 2,40*60,33*0,10 = 14,479 [B] Celkové množství = 29,465
P | 4 | 015760 | B | POPLATKY ZA LIKVIDACI ODPADŮ NEBEZPEČNÝCH - 17 06 03* IZOLAČNÍ MATERIÁLY OBSAHUJÍCÍ NEBEZPEČNÉ LÁTKY | T | 34.073 | 0 | 0 | OTSKP_2024 ~ 2024 | 0 | 3
PP |  |  |  | izolace objemová hmotnost - stříkaná izolace 1500 kg/m3
VV |  |  |  | dle pol. 97817 1514,353*0,015*1,50 = 34,073 [A] Celkové množství = 34,073
SD |  | 1 |  | Zemní práce |  |  |  | 0
P | 5 | 11120 |  | ODSTRANĚNÍ KŘOVIN | M2 | 210 | 0 | 0 | OTSKP_2024 ~ 2024 | 0 | 3
PP |  |  |  | odstranění náletových křovin a stromků drobných průměrů likvidace štěpkováním odhad ploch
VV |  |  |  | Odstranění náletové vegetace u opěr 90,0+120,0 = 210,000 [A] Celkové množství = 210,000
P | 6 | 113138 |  | ODSTRANĚNÍ KRYTU ZPEVNĚNÝCH PLOCH S ASFALT POJIVEM, ODVOZ DO 20KM | M3 | 62.444 | 0 | 0 | OTSKP_2024 ~ 2024 | 0 | 3
PP |  |  |  | Odstranění ochrany izolace MA 11 IV tl. 40mmm předpokl. nakládání s odpady: 80% - povinný odkup zhotovitele 10% - nevhodné pro další recyklaci, odvoz a uložení na skládku 10% - nebezpečný odpad
VV |  |  |  | (2*30,089+3*30,218)*(10,5-0,15)*0,04 = 62,444 [A] Celkové množství = 62,444
P | 7 | 113158 |  | ODSTRANĚNÍ KRYTU ZPEVNĚNÝCH PLOCH Z BETONU, ODVOZ DO 20KM | M3 | 1.339 | 0 | 0 | OTSKP_2024 ~ 2024 | 0 | 3
PP |  |  |  | Odstranění proužku z drenážního betonu+okolo odvodňovačů a trubiček tl. 0,04
VV |  |  |  | ((2*30,089+3*30,218)*0,15+6*1,5*(0,8-0,15)+25*0,4*0,5)*0,04 = 1,339 [A] Celkové množství = 1,339
P | 8 | 113728 |  | FRÉZOVÁNÍ ZPEVNĚNÝCH PLOCH ASFALTOVÝCH, ODVOZ DO 20KM | M3 | 60.333 | 0 | 0 | OTSKP_2024 ~ 2024 | 0 | 3
PP |  |  |  | Odfrézování obrusné vrstvy SMA 11+ tl. 40 mm předpokl. nakládání s odpady: 90% - povinný odkup zhotovitele 10% - nebezpečný odpad
VV |  |  |  | (2*30,089+3*30,218)*(10,5-0,5)*0,04 = 60,333 [A] Celkové množství = 60,333
P | 9 | 12911 |  | ČIŠTĚNÍ VOZOVEK OD NÁNOSU | M2 | 909.409 | 0 | 0 | OTSKP_2024 ~ 2024 | 0 | 3
PP |  |  |  | Odstranění nánosů a nečistot na římse vč. likvidace vzniklých odpadů a skládkovného
VV |  |  |  | očištění říms od nečistot ((2*30,089+3*30,218)*2+0,825+8,1+7,15+7,05)*2,8 = 909,409 [A] Celkové množství = 909,409
P | 10 | 12980 |  | ČIŠTĚNÍ ULIČNÍCH VPUSTÍ | KUS | 12 | 0 | 0 | OTSKP_2024 ~ 2024 | 0 | 3
PP |  |  |  | vyčištění odvodňovačů vč. likvidace vzniklých škod a skládkovného
VV |  |  |  | Vyčištění odvodňovačů 2*6 = 12,000 [A] Celkové množství = 12,000
SD |  | 2 |  | Základy |  |  |  | 0
P | 11 | 21341 |  | DRENÁŽNÍ VRSTVY Z PLASTBETONU (PLASTMALTY) | M3 | 1.339 | 0 | 0 | OTSKP_2024 ~ 2024 | 0 | 3
PP |  |  |  | Proužek a plochy z drenážní plastbetonu okolo odvodňovačů a trubiček
VV |  |  |  | ((2*30,089+3*30,218)*0,15+6*1,5*(0,8-0,15)+25*0,4*0,5)*0,04 = 1,339 [A] Celkové množství = 1,339
SD |  | 5 |  | Komunikace |  |  |  | 0
P | 12 | 574J54 |  | ASFALTOVÝ KOBEREC MASTIXOVÝ MODIFIK SMA 11S TL. 40MM | M2 | 1508.32 | 0 | 0 | OTSKP_2024 ~ 2024 | 0 | 3
PP |  |  |  | Pokládka obrusné vrstvy z mod. SMA 11 S
VV |  |  |  | (2*30,089+3*30,218)*(10,5-0,5) = 1508,320 [A] Celkové množství = 1508,320
P | 13 | 575F41 |  | LITÝ ASFALT MA IV (OCHRANA MOSTNÍ IZOLACE) 8 TL. 35MM MODIFIK | M2 | 75.416 | 0 | 0 | OTSKP_2024 ~ 2024 | 0 | 3
PP |  |  |  | Odvodňovací proužek z MA zapuštění dle VL 4
VV |  |  |  | (2*30,089+3*30,218)*0,5 = 75,416 [A] Celkové množství = 75,416
P | 14 | 575F53 |  | LITÝ ASFALT MA IV (OCHRANA MOSTNÍ IZOLACE) 11 TL. 40MM MODIFIK | M2 | 1560.261 | 0 | 0 | OTSKP_2024 ~ 2024 | 0 | 3
PP |  |  |  | Ochrana izolace z mod. MA 11 IV, tl. 40 mm
VV |  |  |  | (2*30,089+3*30,218)*(10,5-0,15)-6*1,5*(0,8-0,15)+25*0,4*0,5 = 1560,261 [A] Celkové množství = 1560,261
SD |  | 7 |  | Přidružená stavební výroba |  |  |  | 0
P | 15 | 711400R |  | VYROVNÁNÍ POVRCHU NK | M2 | 395.934 | 0 | 0 |  | 0 | 3
PP |  |  |  | Vyrovnání povrchu - zalévání odhad 25% plochy vhodný materiál
VV |  |  |  | (2*30,089+3*30,218)*10,5*0,25 = 395,934 [A] Celkové množství = 395,934
P | 16 | 711415 |  | IZOLACE MOSTOVEK CELOPLOŠ POLYMERNÍ | M2 | 60.33 | 0 | 0 | OTSKP_2024 ~ 2024 | 0 | 3
PP |  |  |  | Nová stěrková izolace
VV |  |  |  | 60,33 = 60,330 [A] Celkové množství = 60,330
P | 17 | 711442 |  | IZOLACE MOSTOVEK CELOPLOŠNÁ ASFALTOVÝMI PÁSY S PEČETÍCÍ VRSTVOU | M2 | 1454.02 | 0 | 0 | OTSKP_2024 ~ 2024 | 0 | 3
PP
VV |  |  |  | 1454,02 = 1454,020 [A] Celkové množství = 1454,020
P | 18 | 7115090R |  | OCHRANA IZOLACE NA POVRCHU | M2 | 75.25 | 0 | 0 |  | 0 | 3
PP |  |  |  | ochrana stěrkové izolace při natavování plemenem
VV |  |  |  | 75,25 = 75,250 [A] Celkové množství = 75,250
P | 19 | 78322 |  | PROTIKOROZ OCHRANA DOPLŇK OK NÁTĚREM VÍCEVRST | M2 | 15.798 | 0 | 0 | OTSKP_2024 ~ 2024 | 0 | 3
PP |  |  |  | obnova PKO stávajících ocelových konstrukcí - část příslušenství zahrnuje přípravu povrchu na požadovaný stupeň čistoty a to vč. otryskání! vč. likvidace vzniklých odpadů a skládkovného PKO - dle TZ
VV |  |  |  | Obnova PKO ocel svodů - 100% ploch 2*6*(0,2*3,14*0,2) = 1,507 [A] Lokální oprava PKO zábradlí a svodidla - 2% ploch ((2*30,089+3*30,218)*2+0,825+8,1+7,15+7,05)*2,2*0,02 = 14,291 [B] Celkové množství = 15,798
P | 20 | 78383 |  | NÁTĚRY BETON KONSTR TYP S4 (OS-C) | M2 | 102.309 | 0 | 0 | OTSKP_2024 ~ 2024 | 0 | 3
PP |  |  |  | Obnova nátěru S4 nájezdové hrany
VV |  |  |  | Obnova nátěru S4 nájezdové hrany ((2*30,089+3*30,218)*2+0,825+8,1+7,15+7,05)*0,315 = 102,309 [A] Celkové množství = 102,309
SD |  | 8 |  | Potrubí |  |  |  | 0
P | 21 | 87910R |  | ARMATURY NA ODPADNÍ POTRUBÍ - výměna | KUS | 6 | 0 | 0 |  | 0 | 3
PP |  |  |  | Výměna nebo úprava patních kolen svodů vč. likvidace vzniklých odpadů a skládkovného
VV |  |  |  | 6 = 6,000 [A] Celkové množství = 6,000
P | 22 | 87914 |  | POTRUBÍ ODPADNÍ MOSTNÍCH OBJEKTŮ Z PLAST TRUB DN DO 200 MM | M | 3.6 | 0 | 0 | OTSKP_2024 ~ 2024 | 0 | 3
PP |  |  |  | Svod PEHD, DN 200, dl. 2,9 m u opěry 1 a kompenzátor vč. kotvení a napojení a kompenzátoru pohybu kpl
VV |  |  |  | Svod PEHD, DN 200, dl. 2,9 m u opěry 1 2,90+0,70 = 3,600 [A] Celkové množství = 3,600
P | 23 | 899121 |  | MŘÍŽE OCELOVÉ SAMOSTATNÉ | KUS | 1 | 0 | 0 | OTSKP_2024 ~ 2024 | 0 | 3
PP |  |  |  | mříž na silniční vpusť pod mostem
VV |  |  |  | 1 = 1,000 [A] Celkové množství = 1,000
P | 24 | 899220R |  | SEJMUTÍ A ZPĚTNÉ OSAZENÍ MŘÍŽÍ ODVODŇOVAČŮ | KUS | 12 | 0 | 0 |  | 0 | 3
PP |  |  |  | sejmutí. uskladnění, očištění a zpětné osazení mříží odvodňovačů vč. doplnění kotevního materiálu
VV |  |  |  | 2*6 = 12,000 [A] Celkové množství = 12,000
SD |  | 9 |  | Ostatní konstrukce a práce |  |  |  | 0
P | 25 | 91238 |  | SMĚROVÉ SLOUPKY Z PLAST HMOT - NÁSTAVCE NA SVODIDLA VČETNĚ ODRAZNÉHO PÁSKU | KUS | 1 | 0 | 0 | OTSKP_2024 ~ 2024 | 0 | 3
PP |  |  |  | modrý dměrový slouupek vč. upevnění
VV |  |  |  | 1 = 1,000 [A] Celkové množství = 1,000
P | 26 | 915111 |  | VODOROVNÉ DOPRAVNÍ ZNAČENÍ BARVOU HLADKÉ - DODÁVKA A POKLÁDKA | M2 | 94.27 | 0 | 0 | OTSKP_2024 ~ 2024 | 0 | 3
PP |  |  |  | předznačení
VV |  |  |  | V01a (2*0,25+0,125)*(2*30,089+3*30,218) = 94,270 [A] Celkové množství = 94,270
P | 27 | 915211 |  | VODOROVNÉ DOPRAVNÍ ZNAČENÍ PLASTEM HLADKÉ - DODÁVKA A POKLÁDKA | M2 | 94.27 | 0 | 0 | OTSKP_2024 ~ 2024 | 0 | 3
PP |  |  |  | definitivní dopravní značení
VV |  |  |  | dle pol. 915111 94,270 = 94,270 [A] Celkové množství = 94,270
P | 28 | 919111 |  | ŘEZÁNÍ ASFALTOVÉHO KRYTU VOZOVEK TL DO 50MM | M | 947.592 | 0 | 0 | OTSKP_2024 ~ 2024 | 0 | 3
PP |  |  |  | řezání vozovky podél říms, proužku, odvodňovačů, MZ
VV |  |  |  | (2*30,089+3*30,218)*5+2*10,5+2*6*1,8 = 796,760 [A] mezi etapami - řezání středové spáry (2*30,089+3*30,218) = 150,832 [B] Celkové množství = 947,592
P | 29 | 931314 | a | TĚSNĚNÍ DILATAČ SPAR ASF ZÁLIVKOU PRŮŘ DO 400MM2 | M | 645.928 | 0 | 0 | OTSKP_2024 ~ 2024 | 0 | 3
PP |  |  |  | bez předtěsnění těsnění řezaných spar - vozovka, podél říms ve spodní vrstvě, proužku, odvodňovačů, MZ
VV |  |  |  | (2*30,089+3*30,218)*3+2*10,5+2*6*1,8 = 495,096 [A] mezi etapami - řezání středové spáry (2*30,089+3*30,218) = 150,832 [B] Celkové množství = 645,928
P | 30 | 931314 | b | TĚSNĚNÍ DILATAČ SPAR ASF ZÁLIVKOU PRŮŘ DO 400MM2 | M | 301.664 | 0 | 0 | OTSKP_2024 ~ 2024 | 0 | 3
PP |  |  |  | s předtěsněním těsnění řezaných spar - podél říms v obrusné vrstvě
VV |  |  |  | (2*30,089+3*30,218)*2 = 301,664 [A] Celkové množství = 301,664
P | 31 | 9313140R |  | PŘETĚSNĚNÍ DILATAČ SPAR ŘÍMS | M | 565.589 | 0 | 0 |  | 0 | 3
PP |  |  |  | přetěsnění stávajících dilatačních spar říms provedení dle TZ zahrnuje vyčištění spar od zbytku stávajících těsnících hmot, příprava povrchu, nové těsnění vč. likvidace vzniklých odpadů a skládkovného
VV |  |  |  | Obnova těsnění spár říms ((2*30,089+3*30,218)*2+0,825+8,1+7,15+7,05)+2*43*2,8 = 565,589 [A] Celkové množství = 565,589
P | 32 | 93850R |  | OČIŠTĚNÍ MZ | M | 32.2 | 0 | 0 |  | 0 | 3
PP |  |  |  | Vyčitění gumových těsnění mostních závěrů vč. likvidace vzniklých odpadů a skládkovného
VV |  |  |  | Vyčitění gumových těsnění mostních závěrů 2*16,10 = 32,200 [A] Celkové množství = 32,200
P | 33 | 93852 |  | OČIŠTĚNÍ BETON KONSTR OD VEGETACE | M2 | 63.618 | 0 | 0 | OTSKP_2024 ~ 2024 | 0 | 3
PP |  |  |  | očištění od nánosů a vegetace vč. likvidace vzniklých odpadů a skládkovného
VV |  |  |  | vyčištění nánosů na úložných prazích opěr 2*20,0 = 40,000 [A] Odstranit nánosy a vegetaci na schodištích (12,9+7,56+1,23+9,8)*0,75 = 23,618 [B] Celkové množství = 63,618
P | 34 | 938541 |  | OČIŠTĚNÍ BETON KONSTR OTRYSKÁNÍM TLAK VODOU DO 200 BARŮ | M2 | 395.934 | 0 | 0 | OTSKP_2024 ~ 2024 | 0 | 3
PP |  |  |  | očištění nk po broušení
VV |  |  |  | dle pol. 93857 395,934 = 395,934 [A] Celkové množství = 395,934
P | 35 | 938542 |  | OČIŠTĚNÍ BETON KONSTR OTRYSKÁNÍM TLAK VODOU DO 500 BARŮ | M2 | 102.309 | 0 | 0 | OTSKP_2024 ~ 2024 | 0 | 3
PP |  |  |  | očištění nájezdových hran od zbytku nátěrů před provádění nátěru S4
VV |  |  |  | ((2*30,089+3*30,218)*2+0,825+8,1+7,15+7,05)*0,315 = 102,309 [A] Celkové množství = 102,309
P | 36 | 938543 |  | OČIŠTĚNÍ BETON KONSTR OTRYSKÁNÍM TLAK VODOU DO 1000 BARŮ | M2 | 1514.353 | 0 | 0 | OTSKP_2024 ~ 2024 | 0 | 3
PP |  |  |  | očištění nk po bourání vč. likvidace vzniklých odpadů a skládkovné
VV |  |  |  | dle pol. 97817 1514,353 = 1514,353 [A] Celkové množství = 1514,353
P | 37 | 93857 |  | BROUŠENÍ BETON KONSTR | M2 | 395.934 | 0 | 0 | OTSKP_2024 ~ 2024 | 0 | 3
PP |  |  |  | Vyrovnání povrchu - broušení odhad 25% plochy
VV |  |  |  | (2*30,089+3*30,218)*10,5*0,25 = 395,934 [A]
P | 38 | 967168 |  | VYBOURÁNÍ ČÁSTÍ KONSTRUKCÍ ŽELEZOBET S ODVOZEM DO 20KM | M3 | 0.202 | 0 | 0 | OTSKP_2024 ~ 2024 | 0 | 3
PP |  |  |  | Vybourání dobetonávky Dobetonávka mezi nosníky C30/37-XF4 odhad
VV |  |  |  | odhad 0,42*0,12*2 = 0,101 [A] 0,42*0,12*2 = 0,101 [B] Celkové množství = 0,202
P | 39 | 97817 |  | ODSTRANĚNÍ MOSTNÍ IZOLACE | M2 | 1514.353 | 0 | 0 | OTSKP_2024 ~ 2024 | 0 | 3
PP |  |  |  | vč. odvozu a uložení naskládku
VV |  |  |  | (2*30,089+3*30,218)*(10,5-2*(0,15+0,08)) = 1514,353 [A] Celkové množství = 1514,353