## List1
Příloha č. 1 - Výkaz výměr (technické parametry - rozpočet)
Název veřejné zakázky: „Sanace – zdiva II.“
Položka | Venkovní práce, sanace a okop okolo budovy A | Typ | MJ | Množství | Materiál cena | Materiál celkem | Montáž cena | Montáž celkem
1 | Vybourání betonů z chodníku a okolo budovy |  | m2 | 11 |  | 0 |  | 0
2 | Demontáž kovového zábradlí |  | kpl | 1 |  | 0 |  | 0
3 | Odbourání soklu |  | m2 | 6 |  | 0 |  | 0
4 | Vybourání opěrné zídky |  | kpl | 1 |  | 0 |  | 0
5 | Naložení a odvoz betonů a suti na skládku |  | kon | 3 |  | 0 |  | 0
6 | Okop podle budovy (7x2, 2x1) |  | m3 | 15.4 |  | 0 |  | 0
7 | Odkop podle budovy (9x1,2x1) |  | m3 | 11 |  | 0 |  | 0
8 | Okop podle budovy (5,5x3, 2x1) |  | m3 | 17.6 |  | 0 |  | 0
9 | Výkop vsakovacích kapes 2ks |  | m3 | 6 |  | 0 |  | 0
10 | Očištění zdiva suchou cestou |  | m2 | 43 |  | 0 |  | 0
11 | Vyrovnávací cementová stěrka zdiva |  | m2 | 43 |  | 0 |  | 0
12 | Spádový beton do klínu |  | mb | 25 |  | 0 |  | 0
13 | Svislá a vodorovná hydroizolace s bitumenovými vlákny |  | mb | 52 |  | 0 |  | 0
14 | Drenážní potrubí |  | mb | 27 |  | 0 |  | 0
15 | Drenážní drtě |  | m3 | 3 |  | 0 |  | 0
16 | Geotextilie |  | m2 | 55 |  | 0 |  | 0
17 | Nopová folie |  | m2 | 45 |  | 0 |  | 0
18 | Ukončovací lišta |  | mb | 25 |  | 0 |  | 0
19 | Výstavba světlíku vč. vnější hydroizolace do dvora |  | kpl | 1 |  | 0 |  | 0
20 | Zpětný zásyp výkopu a žlabu s postupným zhutněním |  | m3 | 45 |  | 0 |  | 0
21 | Dodávka a montáž větacího potrubí s mřížkou do zahrady, vč. dozdění |  | kpl | 1 |  | 0 |  | 0
22 | Dodávka a montáž dešťového čističe, vč, napojení |  | ks | 2 |  | 0 |  | 0
23 | Dodávka a pokládka betonové dlažby (betonové dlaždice výška 5 cm) |  | ks | 42 |  | 0 |  | 0
24 | Beton pod dlažbu |  | m3 | 2 |  | 0 |  | 0
25 | Zpětný bezbariérový přístup na zahradu |  | kpl | 1 |  | 0 |  | 0
[5 empty] | Materiál cena celkem |  | Montáž cena celkem
[6 empty] | 0 |  | 0
Položka | Vnitřní sanace ostatního zdiva budovy A, 1.PP | Typ | MJ | Množství | Materiál cena | Materiál celkem | Montáž cena | Montáž celkem
1 | Tlaková krémová Injektáž proti vzlínající vlhkosti siloxanovým krémem, 0,7 tl. zdiva, 40 m |  | m2 | 28 |  | 0 |  | 0
2 | Osekání omítek, vyčištění spár zdiva |  | m2 | 88 |  | 0 |  | 0
3 | Osekání stropu, vyčištění spár zdiva |  | m2 | 16 |  | 0 |  | 0
4 | Penetrace stropu |  | m2 | 16 |  | 0 |  | 0
5 | Vyrovnávací omítka |  | m2 | 88 |  | 0 |  | 0
6 | Svislá hydroizolace s bitumenovými vlákny |  | m2 | 88 |  | 0 |  | 0
7 | Sanační špric |  | m2 | 88 |  | 0 |  | 0
8 | Sanační omítka |  | m2 | 88 |  | 0 |  | 0
9 | Sanační štuk |  | m2 | 88 |  | 0 |  | 0
10 | Kompletní zednické a štukové začištění sklepního okna |  | kpl | 1 |  | 0 |  | 0
11 | Montáž zásuvek a vypínače do cementového tmelu |  | kpl | 1 |  | 0 |  | 0
12 | Naložení a odvoz sutě na skládku |  | m2 | 88 |  | 0 |  | 0
13 | Výmalba prostoru |  | m2 | 88 |  | 0 |  | 0
[5 empty] | Materiál cena celkem |  | Montáž cena celkem
[6 empty] | 0 |  | 0
Položka | Vnitřní sanace v přilehlých prostorách kuchyně budovy B, 1.NP | Typ | MJ | Množství | Materiál cena | Materiál celkem | Montáž cena | Montáž celkem
1 | Tlaková krémová Injektáž proti vzlínající vlhkosti siloxanovým krémem, 0,3 tl. Zdiva, 40 m |  | m2 | 1.2 |  | 0 |  | 0
2 | Osekání omítek, 4x0,5 |  | m2 | 2 |  | 0 |  | 0
3 | Vyrovnávací omítka |  | m2 | 2 |  | 0 |  | 0
4 | Hydroizolace s bitumenovými vlákny |  | m2 | 2 |  | 0 |  | 0
5 | Sanační špric |  | m2 | 2 |  | 0 |  | 0
6 | Sanační omítka |  | m2 | 2 |  | 0 |  | 0
7 | Sanační štuk |  | m2 | 2 |  | 0 |  | 0
8 | Výmalba prostoru |  | m2 | 220 |  | 0 |  | 0
[5 empty] | Materiál cena celkem |  | Montáž cena celkem
[6 empty] | 0 |  | 0
Ostatní rozpočtové náklady
1 | Zakrývání ploch |  | kpl | 1
2 | Úklid prostor průběžný a konečný |  | kpl | 1
3 | Přesun a dovoz hmot a materiálu |  | kpl | 1
4 | Doprava a cestovné do místa určení |  | kpl | 1
5 | Ekologická likvidace odpadů |  | kpl | 1
6 | Naložení a odvoz sutě na skládku |  | kpl | 1
7 | Naložení a odvoz zbytkového materiálu |  | kpl | 1
8 | Režijní náklady |  | kpl | 1
Ostatní náklady celkem
0
|  |  | Celkem bez DPH |  |  |  |  | 0
|  |  | Celkem s DPH 12% |  |  |  |  | 0
V ………………………………. dne ………………………………..
…………………………………………………………………………………..
podpis oprávněné osoby