## Rekapitulace
Firma: Firma
Rekapitulace ceny
Stavba: III/1044 - Jílová u Prahy - Luka pod Medníkem
Varianta: ZŘ -
Celková cena bez DPH:
Celková cena s DPH:
Objekt | Popis | Cena bez DPH | DPH | Cena s DPH
101.1 | Silnice III/1044 km 0,000-4,530_KSÚS
101.2 | Silnice III/1044 km 0,000-4,530_ŘSD
VRN.1 | Vedlejší rozpočtové náklady_KSÚS
VRN.2 | Vedlejší rozpočtové náklady_ŘSD

## 101.1
ASPE10 |  |  |  | Firma: Firma | [5 empty] | 3
|  |  |  | Soupis prací objektu | [5 empty] | 3
S | Stavba: | III/1044 |  | Jílová u Prahy - Luka pod Medníkem |  |  | 101.1 |  | 0,00 | 2
O | Rozpočet: | 101.1 |  | Silnice III/1044 km 0,000-4,530_KSÚS |  |  |  |  | 15,00 | 2
Typ | Poř. číslo | Kód položky | Varianta | Název položky | MJ | Množství | Jednotková cena |  | 21,00 | 2
[7 empty] | Jednotková | Celkem
0 | 1 | 2 | 3 | 4 | 5 | 6 | 9 | 10
SD |  | 0 |  | Všeobecné konstrukce a práce
P | 1 | 014102.R | a | ULOŽENÍ ODPADU ZE STAVBY NA SKLÁDKU S OPRÁVNĚNÍM K OPĚTOVNÉMU VYUŽITÍ - RECYKLAČNÍ STŘEDISKO | T | 90.44 | 0 |  |  | 2
PP |  |  |  | 17 01 01 - BETON z vybouraných konstrukcí (obrubníky, propusty, panely a jiné) 17 09 04 - Směsné stavební a demoliční odpady neuvedené pod čísly 17 09 01, 17 09 02 a 17 09 03
VV |  |  |  | 35*2,4=84,000 [A] dle pol. 966168 14*(0,5*0,5*0,8)*2,3=6,440 [B] patky sloupků DZ dle pol. 914913 Celkem: A+B=90,440 [C]
TS |  |  |  | Položka zahrnuje: - veškeré poplatky provozovateli skládky související s uložením odpadu na skládce. Položka nezahrnuje: - x
P | 2 | 014102.R | b | ULOŽENÍ ODPADU ZE STAVBY NA SKLÁDKU S OPRÁVNĚNÍM K OPĚTOVNÉMU VYUŽITÍ - RECYKLAČNÍ STŘEDISKO | T | 3505.384 | 0 |  |  | 2
PP |  |  |  | 17 03 02 - Asfaltové směsi neuvedené pod číslem 17 03 01
VV |  |  |  | 1484,28*2,3=3 413,844 [A] dle pol. 113338.a 39,8*2,3=91,540 [B] dle pol. 113338.b Celkem: A+B=3 505,384 [C]
TS |  |  |  | Položka zahrnuje: - veškeré poplatky provozovateli skládky související s uložením odpadu na skládce. Položka nezahrnuje: - x
SD |  | 1 |  | Zemní práce
P | 4 | 11130 | K | SEJMUTÍ DRNU | M2 | 3850 | 0 |  |  | 2
PP |  |  |  | P1 stržení drnu stávající krajnice výměra dodaná KSÚS
VV |  |  |  | 3850=3 850,000 [A]
TS |  |  |  | Položka zahrnuje: - vodorovnou dopravu a uložení na skládku Položka nezahrnuje: - x
P | 8 | 11372 | K | FRÉZOVÁNÍ ZPEVNĚNÝCH PLOCH ASFALTOVÝCH | M3 | 1884.8 | 0 |  |  | 2
PP |  |  |  | P20 v místě KONSTRUKCE 1 frézování asf. vrstev tl. 80 mm (ZAS-T1) část bude předrcena na frakci 0/22 a uložena na mezideponii pro uložení do krajnic a nezp. sjezdů, zbytek odkoupí zhotovitel v místě KONSTRUKCE 2 frézování asf. vrstev tl. 80 mm (ZAS-T1) část bude předrcena na frakci 0/22 a uložena na mezideponii pro uložení do krajnic a nezp. sjezdů, zbytek odkoupí zhotovitel
VV |  |  |  | (23560*0,65)*0,080=1 225,120 [A] (23560*0,05)*0,080=94,240 [B] ((23560*0,10)+(23560*0,20))*0,08=565,440 [C] Celkem: A+B+C=1 884,800 [D]
TS |  |  |  | Položka zahrnuje: - veškerou manipulaci s vybouranou sutí a s vybouranými hmotami vč. uložení na skládku. Položka nezahrnuje: - poplatek za skládku, který se vykazuje v položce 0141** (s výjimkou malého množství bouraného materiálu, kde je možné poplatek zahrnout do jednotkové ceny bourání – tento fakt musí být uveden v doplňujícím textu k položce).
P | 9 | 113763 |  | FRÉZOVÁNÍ DRÁŽKY PRŮŘEZU DO 300MM2 V ASFALTOVÉ VOZOVCE | M | 130 | 0 |  |  | 2
PP |  |  |  | P20 ošetření pracovních spár profrézování komůrky 10x25 mm, vyčištění komůrky
VV |  |  |  | 130=130,000 [A]
TS |  |  |  | Položka zahrnuje: - veškerou manipulaci s vybouranou sutí a s vybouranými hmotami vč. uložení na skládku. Položka nezahrnuje: - x
P | 10 | 122838 | K | ODKOPÁVKY A PROKOPÁVKY OBECNÉ TŘ. II, ODVOZ DO 20KM | M3 | 139.3 | 0 |  |  | 2
PP |  |  |  | P6b v místě podobrubníkového rigolu vybourání zeminy (třída těžitelnosti 3 nebo 4), odvoz na mezideponii na stavbě, bude použito pro zpětný zásyp
VV |  |  |  | 199*0,7=139,300 [A]
TS |  |  |  | Položka zahrnuje: - vodorovnou a svislou dopravu, přemístění, přeložení, manipulace s výkopkem - kompletní provedení vykopávky nezapažené i zapažené - ošetření výkopiště po celou dobu práce v něm vč. klimatických opatření - ztížení vykopávek v blízkosti podzemního vedení, konstrukcí a objektů vč. jejich dočasného zajištění - ztížení pod vodou, v okolí výbušnin, ve stísněných prostorech a pod. - příplatek za lepivost - těžení po vrstvách, pásech a po jiných nutných částech (figurách) - čerpání vody vč. čerpacích jímek, potrubí a pohotovostní čerpací soupravy (viz ustanovení k pol. 1151,2) - potřebné snížení hladiny podzemní vody - těžení a rozpojování jednotlivých balvanů - vytahování a nošení výkopku - svahování a přesvah. svahů do konečného tvaru, výměna hornin v podloží a v pláni znehodnocené klimatickými vlivy - ruční vykopávky, odstranění kořenů a napadávek - pažení, vzepření a rozepření vč. přepažování (vyjma pažení záporového a štětových stěn) - úpravu, ochranu a očištění dna, základové spáry, stěn a svahů - zhutnění podloží, případně i svahů vč. svahování - zřízení stupňů v podloží a lavic na svazích, není-li pro tyto práce zřízena samostatná položka - udržování výkopiště a jeho ochrana proti vodě - odvedení nebo obvedení vody v okolí výkopiště a ve výkopišti - třídění výkopku - veškeré pomocné konstrukce umožňující provedení vykopávky (příjezdy, sjezdy, nájezdy, lešení, podpěr. konstr., přemostění, zpevněné plochy, zakrytí a pod.) Položka nezahrnuje: - uložení zeminy (na skládku, do násypu) ani poplatky za skládku, vykazují se v položce č.0141**
P | 11 | 125738 | K | VYKOPÁVKY ZE ZEMNÍKŮ A SKLÁDEK TŘ. I, ODVOZ DO 20KM | M3 | 815.4 | 0 |  |  | 2
PP |  |  |  | P6a ornice ze zemníku
VV |  |  |  | 8154*0,10=815,400 [A]
TS |  |  |  | Položka zahrnuje: - vodorovnou a svislou dopravu, přemístění, přeložení, manipulace s výkopkem - kompletní provedení vykopávky nezapažené i zapažené - ošetření výkopiště po celou dobu práce v něm vč. klimatických opatření - ztížení vykopávek v blízkosti podzemního vedení, konstrukcí a objektů vč. jejich dočasného zajištění - ztížení pod vodou, v okolí výbušnin, ve stísněných prostorech a pod. - příplatek za lepivost - těžení po vrstvách, pásech a po jiných nutných částech (figurách) - čerpání vody vč. čerpacích jímek, potrubí a pohotovostní čerpací soupravy (viz ustanovení k pol. 1151,2) - potřebné snížení hladiny podzemní vody - těžení a rozpojování jednotlivých balvanů - vytahování a nošení výkopku - ruční vykopávky, odstranění kořenů a napadávek - pažení, vzepření a rozepření vč. přepažování (vyjma pažení záporového a štětových stěn) - úpravu, ochranu a očištění dna, základové spáry, stěn a svahů - udržování výkopiště a jeho ochrana proti vodě - odvedení nebo obvedení vody v okolí výkopiště a ve výkopišti - třídění výkopku - veškeré pomocné konstrukce umožňující provedení vykopávky (příjezdy, sjezdy, nájezdy, lešení, podpěr. konstr., přemostění, zpevněné plochy, zakrytí a pod.) Položka nezahrnuje: - práce spojené s otvírkou zemníku
P | 12 | 12843 | R | PŘEDRCENÍ ODFRÉZOVANÉHO MATERIÁLU | M3 | 942.4 | 0 |  |  | 2
PP |  |  |  | P6b předrcení na fr. 0/22
VV |  |  |  | 1884,8*0,50=942,400 [A] dle pol. 11372 x odhad množství k předrcení cca 50%
TS |  |  |  | Položka zahrnuje: - předrcení výkopku dané třídy zeminy Položka nezahrnuje: - žádnou manipulaci s výkopkem (nakládání, doprava)
P | 13 | 12932 |  | ČIŠTĚNÍ PŘÍKOPŮ OD NÁNOSU DO 0,5M3/M | M | 6830 | 0 |  |  | 2
PP |  |  |  | P7 pročištění příkopů včetně případné reprofilace tvaru, odvozu zeminy (nánosů) na deponii nebo recyklační středisko délka odměřena ze situace
VV |  |  |  | 6830=6 830,000 [A]
TS |  |  |  | Položka zahrnuje: - vodorovnou a svislou dopravu, přemístění, přeložení, manipulace s materiálem a uložení na skládku. Položka nezahrnuje: - poplatek za skládku, který se vykazuje v položce 0141** (s výjimkou malého množství materiálu, kde je možné poplatek zahrnout do jednotkové ceny položky – tento fakt musí být uveden v doplňujícím textu k položce)
P | 14 | 129946 |  | ČIŠTĚNÍ POTRUBÍ DN DO 400MM | M | 200 | 0 |  |  | 2
PP |  |  |  | P7 pročištění propustků vel. do DN400 tlakovou vodou vč. likvidace
VV |  |  |  | 200=200,000 [A]
TS |  |  |  | Položka zahrnuje: - vodorovnou a svislou dopravu, přemístění, přeložení, manipulace s materiálem a uložení na skládku. Položka nezahrnuje: - poplatek za skládku, který se vykazuje v položce 0141** (s výjimkou malého množství materiálu, kde je možné poplatek zahrnout do jednotkové ceny položky – tento fakt musí být uveden v doplňujícím textu k položce)
P | 15 | 17120 | K | ULOŽENÍ SYPANINY DO NÁSYPŮ A NA SKLÁDKY BEZ ZHUTNĚNÍ | M3 | 139.3 | 0 |  |  | 2
PP |  |  |  | P5 na mezideponii a na skládku
VV |  |  |  | 139,3=139,300 [A] dle pol. 122838 na MDP
TS |  |  |  | Položka zahrnuje: - kompletní provedení zemní konstrukce do předepsaného tvaru - ošetření úložiště po celou dobu práce v něm vč. klimatických opatření - ztížení v okolí vedení, konstrukcí a objektů a jejich dočasné zajištění - ztížení provádění ve ztížených podmínkách a stísněných prostorech - ztížené ukládání sypaniny pod vodu - ukládání po vrstvách a po jiných nutných částech (figurách) vč. dosypávek - spouštění a nošení materiálu - úprava, očištění a ochrana podloží a svahů - svahování, uzavírání povrchů svahů - udržování úložiště a jeho ochrana proti vodě - odvedení nebo obvedení vody v okolí úložiště a v úložišti - veškeré pomocné konstrukce umožňující provedení zemní konstrukce (příjezdy, sjezdy, nájezdy, lešení, podpěrné konstrukce, přemostění, zpevněné plochy, zakrytí a pod.) Položka nezahrnuje: - x
P | 16 | 18231 | K | ROZPROSTŘENÍ ORNICE V ROVINĚ V TL DO 0,10M | M2 | 8154 | 0 |  |  | 2
PP |  |  |  | P5
VV |  |  |  | 4530*0,90=4 077,000 [A] 90% délky úseku ze situace A*1,0m*2L+P=8 154,000 [B]
TS |  |  |  | Položka zahrnuje: - nutné přemístění ornice z dočasných skládek vzdálených do 50m - rozprostření ornice v předepsané tloušťce v rovině a ve svahu do 1:5 Položka nezahrnuje: - x
SD |  | 4 |  | Vodorovné konstrukce
P | 19 | 451366 | K | VÝZTUŽ PODKL VRSTEV Z KARI-SÍTÍ | T | 1.572 | 0 |  |  | 2
PP |  |  |  | O Podobrubníkový rigol kari síť, tl. drátu 8mm, oko 100x100 mm včetně montáže (nařezání, podložení distančními podložkami, provázání) do spodní 1/3 vrstvy SC
VV |  |  |  | (199m2/6)*47,4kg/6m2*0,001=1,572 [A] 1 kus o rozm, 2x3 mm má hmotnost 47.4kg
TS |  |  |  | Položka zahrnuje: - veškerý materiál, výrobky a polotovary, včetně mimostaveništní a vnitrostaveništní dopravy (rovněž přesuny), včetně naložení a složení, případně s uložením - dodání betonářské výztuže v požadované kvalitě, stříhání, řezání, ohýbání a spojování do všech požadovaných tvarů (vč. armakošů) a uložení s požadovaným zajištěním polohy a krytí výztuže betonem, - veškeré svary nebo jiné spoje výztuže, - pomocné konstrukce a práce pro osazení a upevnění výztuže, - zednické výpomoci pro montáž betonářské výztuže, - úpravy výztuže pro osazení doplňkových konstrukcí, - ochranu výztuže do doby jejího zabetonování, - úpravy výztuže pro zřízení železobetonových kloubů, kotevních prvků, závěsných ok a doplňkových konstrukcí, - veškerá opatření pro zajištění soudržnosti výztuže a betonu, - vodivé propojení výztuže, které je součástí ochrany konstrukce proti vlivům bludných proudů, vyvedení do měřících skříní nebo míst pro měření bludných proudů (vlastní měřící skříně se uvádějí položkami SD 74), - povrchovou antikorozní úpravu výztuže, - separaci výztuže, - osazení měřících zařízení a úpravy pro ně, - osazení měřících skříní nebo míst pro měření bludných proudů. Položka nezahrnuje: - x
SD |  | 5 |  | Komunikace
P | 22 | 56963 |  | ZPEVNĚNÍ KRAJNIC Z RECYKLOVANÉHO MATERIÁLU TL DO 150MM | M2 | 3850 | 0 |  |  | 2
PP |  |  |  | K R-mat fr. 0/22 tl. 150 mm bude použit předrcený materiál získaný na stavbě při frézování vozovky
VV |  |  |  | 3850=3 850,000 [A] dle pol. 11130
TS |  |  |  | Položka zahrnuje: - dodání recyklátu předepsané kvality a zrnitosti - očištění podkladu - uložení recyklátu dle předepsaného technologického předpisu, zhutnění vrstvy v předepsané tloušťce - zřízení vrstvy bez rozlišení šířky, pokládání vrstvy po etapách, Položka nezahrnuje: - postřiky, nátěry
P | 23 | 572213 | K | SPOJOVACÍ POSTŘIK Z EMULZE DO 0,5KG/M2 | M2 | 49122.6 | 0 |  |  | 2
PP |  |  |  | A PS-C 0,35 kg/m2
VV |  |  |  | 24149+24973,6=49 122,600 [A] na ACL a na ACP
TS |  |  |  | Položka zahrnuje: - dodání všech předepsaných materiálů pro postřiky v předepsaném množství - provedení dle předepsaného technologického předpisu - zřízení vrstvy bez rozlišení šířky, pokládání vrstvy po etapách - úpravu napojení, ukončení Položka nezahrnuje: - x
P | 24 | 574A33 | K | ASFALTOVÝ BETON PRO OBRUSNÉ VRSTVY ACO 11 TL. 40MM | M2 | 23560 | 0 |  |  | 2
PP |  |  |  | A ACO 11 50/70
VV |  |  |  | 23560*0,65=15 314,000 [A] konstrukce 1 23560*0,05=1 178,000 [B] konstrukce 2 23560*0,10=2 356,000 [C] konstrukce 3 - bez sanace AZ 23560*0,20=4 712,000 [D] konstrukce 3 - se sanací AZ Celkem: A+B+C+D=23 560,000 [E]
TS |  |  |  | Položka zahrnuje: - dodání směsi v požadované kvalitě - očištění podkladu - uložení směsi dle předepsaného technologického předpisu, zhutnění vrstvy v předepsané tloušťce - zřízení vrstvy bez rozlišení šířky, pokládání vrstvy po etapách, včetně pracovních spar a spojů - úpravu napojení, ukončení podél obrubníků, dilatačních zařízení, odvodňovacích proužků, odvodňovačů, vpustí, šachet a pod. Položka nezahrnuje: - postřiky, nátěry - těsnění podél obrubníků, dilatačních zařízení, odvodňovacích proužků, odvodňovačů, vpustí, šachet a pod.
P | 25 | 574C56 | K | ASFALTOVÝ BETON PRO LOŽNÍ VRSTVY ACL 16+, 16S TL. 60MM | M2 | 24149 | 0 |  |  | 2
PP |  |  |  | A ACL 16+ 50/70
VV |  |  |  | 23560*0,65*1,025=15 696,850 [A] konstrukce 1 23560*0,05*1,025=1 207,450 [B] konstrukce 2 23560*0,10*1,025=2 414,900 [C] konstrukce 3 - bez sanace AZ 23560*0,20*1,025=4 829,800 [D] konstrukce 3 - se sanací AZ Celkem: A+B+C+D=24 149,000 [E]
TS |  |  |  | Položka zahrnuje: - dodání směsi v požadované kvalitě - očištění podkladu - uložení směsi dle předepsaného technologického předpisu, zhutnění vrstvy v předepsané tloušťce - zřízení vrstvy bez rozlišení šířky, pokládání vrstvy po etapách, včetně pracovních spar a spojů - úpravu napojení, ukončení podél obrubníků, dilatačních zařízení, odvodňovacích proužků, odvodňovačů, vpustí, šachet a pod. Položka nezahrnuje: - postřiky, nátěry - těsnění podél obrubníků, dilatačních zařízení, odvodňovacích proužků, odvodňovačů, vpustí, šachet a pod.
P | 27 | 58222 |  | DLÁŽDĚNÉ KRYTY Z DROBNÝCH KOSTEK DO LOŽE Z MC | M2 | 7.96 | 0 |  |  | 2
PP |  |  |  | KV PODOBRUBNÍKOVÝ RIGOL
VV |  |  |  | 199*0,04=7,960 [A] délka x m3/1 bm
TS |  |  |  | Položka zahrnuje: - dodání dlažebního materiálu v požadované kvalitě, dodání materiálu pro předepsané lože v tloušťce předepsané dokumentací a pro předepsanou výplň spar - očištění podkladu - uložení dlažby dle předepsaného technologického předpisu včetně předepsané podkladní vrstvy a předepsané výplně spar - zřízení vrstvy bez rozlišení šířky, pokládání vrstvy po etapách - úpravu napojení, ukončení podél obrubníků, dilatačních zařízení, odvodňovacích proužků, odvodňovačů, vpustí, šachet a pod., nestanoví-li zadávací dokumentace jinak Položka nezahrnuje: - postřiky, nátěry - těsnění podél obrubníků, dilatačních zařízení, odvodňovacích proužků, odvodňovačů, vpustí, šachet a pod.
P | 28 | 58910 |  | VÝPLŇ SPAR ASFALTEM | M | 130 | 0 |  |  | 2
PP |  |  |  | AV aplikace adhezního nátěru a utěsnění asfaltovou zálivkou za horka typu N2
VV |  |  |  | 130=130,000 [A] dle pol. 113763
TS |  |  |  | Položka zahrnuje: - dodávku předepsaného materiálu - vyčištění a výplň spar tímto materiálem Položka nezahrnuje: - x
SD |  | 9 |  | Ostatní konstrukce a práce
P | 29 | 9113A1 | K | SVODIDLO OCEL SILNIČ JEDNOSTR, ÚROVEŇ ZADRŽ N1, N2 - DODÁVKA A MONTÁŽ | M | 372 | 0 |  |  | 2
PP |  |  |  | O+S požadovaná úroveň zadržení N2
VV |  |  |  | 372=372,000 [A]
TS |  |  |  | Položka zahrnuje: - kompletní dodávku všech dílů certifikovaného ocelového svodidla s předepsanou povrchovou úpravou včetně spojovacích prvků - montáž a osazení svodidla, osazení sloupků zaberaněním nebo osazením do betonových bloků (včetně betonových bloků a nutných zemních prací) - výškové náběhy, ukončení zapuštěním do betonových bloků (včetně betonového bloku a nutných zemních prací) nebo koncovkou - přechod na jiný typ svodidla nebo přes mostní závěr - ochranu proti bludným proudům a vývody pro jejich měření Položka nezahrnuje: - odrazky nebo retroreflexní fólie Způsob měření: - vykazuje se délka svodidla v předepsané výšce, délka náběhů se nezapočítává
P | 30 | 91228 | a | SMĚROVÉ SLOUPKY Z PLAST HMOT VČETNĚ ODRAZNÉHO PÁSKU | KUS | 230 | 0 |  |  | 2
PP |  |  |  | P4 bílé
VV |  |  |  | 230=230,000 [A] Předp. Průměrný odstup 40 m, osazeno L+P v celé délce úseku
TS |  |  |  | Položka zahrnuje: - dodání a osazení sloupku včetně nutných zemních prací - vnitrostaveništní a mimostaveništní doprava - odrazky plastové nebo z retroreflexní fólie Položka nezahrnuje: - x
P | 31 | 91228 | b | SMĚROVÉ SLOUPKY Z PLAST HMOT VČETNĚ ODRAZNÉHO PÁSKU | KUS | 70 | 0 |  |  | 2
PP |  |  |  | P4 červené kulaté Z11g
VV |  |  |  | 70=70,000 [A]
TS |  |  |  | Položka zahrnuje: - dodání a osazení sloupku včetně nutných zemních prací - vnitrostaveništní a mimostaveništní doprava - odrazky plastové nebo z retroreflexní fólie Položka nezahrnuje: - x
P | 32 | 91267 |  | ODRAZKY NA SVODIDLA | KUS | 15 | 0 |  |  | 2
PP |  |  |  | Z reflexní odrazka třídy R1 na ocelové svodidlo, včetně dodávky a montáže
VV |  |  |  | 15=15,000 [A]
TS |  |  |  | Položka zahrnuje: - kompletní dodávka se všemi pomocnými a doplňujícími pracemi a součástmi Položka nezahrnuje: - x
P | 33 | 914121 |  | DOPRAVNÍ ZNAČKY ZÁKLADNÍ VELIKOSTI OCELOVÉ FÓLIE TŘ 1 - DODÁVKA A MONTÁŽ | KUS | 14 | 0 |  |  | 2
PP |  |  |  | O-ZN IS21c- 1x; IZ4b- 2x; P4- 1x; A13- 1x; IZ4a- 2x
VV |  |  |  | 14=14,000 [A]
TS |  |  |  | Položka zahrnuje: - dodávku a montáž značek v požadovaném provedení Položka nezahrnuje: - x
P | 34 | 914123 |  | DOPRAVNÍ ZNAČKY ZÁKLADNÍ VELIKOSTI OCELOVÉ FÓLIE TŘ 1 - DEMONTÁŽ | KUS | 14 | 0 |  |  | 2
PP |  |  |  | P4 IS21c- 1x; IZ4b- 2x; P4- 1x; A13- 1x; IZ4a- 2x
VV |  |  |  | 14=14,000 [A]
TS |  |  |  | Položka zahrnuje: - odstranění, demontáž a odklizení materiálu s odvozem na předepsané místo Položka nezahrnuje: - x
P | 35 | 914911 |  | SLOUPKY A STOJKY DOPRAVNÍCH ZNAČEK Z OCEL TRUBEK SE ZABETONOVÁNÍM - DODÁVKA A MONTÁŽ | KUS | 14 | 0 |  |  | 2
PP |  |  |  | O-ZN
VV |  |  |  | 14=14,000 [A]
TS |  |  |  | Položka zahrnuje: - sloupky - upevňovací zařízení - osazení (betonová patka, zemní práce) Položka nezahrnuje: - x
P | 36 | 914913 |  | SLOUPKY A STOJKY DZ Z OCEL TRUBEK ZABETON DEMONTÁŽ | KUS | 14 | 0 |  |  | 2
PP |  |  |  | P4
VV |  |  |  | 14=14,000 [A]
TS |  |  |  | Položka zahrnuje: - odstranění, demontáž a odklizení materiálu s odvozem na předepsané místo Položka nezahrnuje: - x
P | 37 | 915111 | K | VODOROVNÉ DOPRAVNÍ ZNAČENÍ BARVOU HLADKÉ - DODÁVKA A POKLÁDKA | M2 | 1132.5 | 0 |  |  | 2
PP |  |  |  | NÁTĚR+S 1. FÁZE
VV |  |  |  | 1132,5=1 132,500 [A]
TS |  |  |  | Položka zahrnuje: - dodání a pokládku nátěrového materiálu - předznačení a reflexní úpravu Položka nezahrnuje: - x Způsob měření: - měří se pouze natíraná plocha
P | 38 | 915211 | ZK | VODOROVNÉ DOPRAVNÍ ZNAČENÍ PLASTEM HLADKÉ - DODÁVKA A POKLÁDKA | M2 | 1132.5 | 0 |  |  | 2
PP |  |  |  | NÁTĚR+S 2. FÁZE
VV |  |  |  | 1132,5=1 132,500 [A] V4
TS |  |  |  | Položka zahrnuje: - dodání a pokládku nátěrového materiálu - předznačení a reflexní úpravu Položka nezahrnuje: - x Způsob měření: - měří se pouze natíraná plocha
P | 39 | 917224 | K | SILNIČNÍ A CHODNÍKOVÉ OBRUBY Z BETONOVÝCH OBRUBNÍKŮ ŠÍŘ 150MM | M | 199 | 0 |  |  | 2
PP |  |  |  | B-PR Podobrubníkový rigol silniční betonový obrubník 150x250 do bet.lože s opěrou
VV |  |  |  | 199=199,000 [A]
TS |  |  |  | Položka zahrnuje: - dodání a pokládku betonových obrubníků o rozměrech předepsaných zadávací dokumentací - betonové lože i boční betonovou opěrku Položka nezahrnuje: - x
P | 40 | 966168 | K | BOURÁNÍ KONSTRUKCÍ ZE ŽELEZOBETONU S ODVOZEM DO 20KM | M3 | 35 | 0 |  |  | 2
PP |  |  |  | P16 VYBOURÁNÍ STÁVAJÍCÍCH SVISLÝCH ŽB PATNÍKŮ včetně odvozu a uložení na recyklační středisko
VV |  |  |  | 400*(0,25*0,25*1,4)=35,000 [A]
TS |  |  |  | Položka zahrnuje: - rozbourání konstrukce bez ohledu na použitou technologii - veškeré pomocné konstrukce (lešení a pod.) - veškerou manipulaci s vybouranou sutí a hmotami včetně uložení na skládku - veškeré další práce plynoucí z technologického předpisu a z platných předpisů Položka nezahrnuje: - poplatek za skládku, který se vykazuje v položce 0141** (s výjimkou malého množství bouraného materiálu, kde je možné poplatek zahrnout do jednotkové ceny bourání – tento fakt musí být uveden v doplňujícím textu k položce)
P | 41 | 966340.R |  | OBNOVA TYPOVÉHO PROPUSTKU Z TRUB DN DO 400MM | KUS | 20 | 0 |  |  | 2
PP |  |  |  | P16 pod samostatným sjezdem, vyústěním polní nebo lesní cesty. Předpokládaná délka 1 propustku je 5,0 m Plastová trouba DN400 SN12, šikmá opevněná čela na vtoku i výtonu. Včetně vybourání stávající trouby, výkopu rýhy a vyrovnání a zhutnění dna, betonáže prahů, ŠP lože 0/8, uložení nové trouby, bočního a krycího obsypu ŠD 0/32 a provedení nové konstrukce sjezdu ŠD 0/32 tl. min. 150 mm a R-mat 0/22 tl. 100 mm. POLOŽKA BUDE ČERPÁNA PODLE SKUTEČNÉHO POČTU OBNOVENÝCH PROPUSTKŮ.
VV |  |  |  | 20,0=20,000 [A]
TS |  |  |  | Položka zahrnuje: - odstranění trub včetně případného obetonování a lože - veškeré pomocné konstrukce (lešení a pod.) - veškerou manipulaci s vybouranou sutí a hmotami včetně uložení na skládku - veškeré další práce plynoucí z technologického předpisu a z platných předpisů - nezahrnuje bourání čel, vtokových a výtokových jímek, odstranění zábradlí Položka nezahrnuje: - poplatek za skládku, který se vykazuje v položce 0141** (s výjimkou malého množství bouraného materiálu, kde je možné poplatek zahrnout do jednotkové ceny bourání – tento fakt musí být uveden v doplňujícím textu k položce)

## 101.2
ASPE10 |  |  |  | Firma: Firma | [5 empty] | 3
|  |  |  | Soupis prací objektu | [5 empty] | 3
S | Stavba: | III/1044 |  | Jílová u Prahy - Luka pod Medníkem |  |  | 101.2 |  | 0,00 | 2
O | Rozpočet: | 101.2 |  | Silnice III/1044 km 0,000-4,530_ŘSD |  |  |  |  | 15,00 | 2
Typ | Poř. číslo | Kód položky | Varianta | Název položky | MJ | Množství | Jednotková cena |  | 21,00 | 2
[7 empty] | Jednotková | Celkem
0 | 1 | 2 | 3 | 4 | 5 | 6 | 9 | 10
SD |  | 0 |  | Všeobecné konstrukce a práce
P | 3 | 014102.R | c | ULOŽENÍ ODPADU ZE STAVBY NA SKLÁDKU S OPRÁVNĚNÍM K OPĚTOVNÉMU VYUŽITÍ - RECYKLAČNÍ STŘEDISKO | T | 13554.657 | 0 |  |  | 2
PP |  |  |  | 17 05 04 - Zemina a kamení neuvedené pod číslem 17 05 03 nepotřebný výkopek - zemina, drny, kamení - nevhodný materiál pro další použí na této stavbě
VV |  |  |  | 2668,17*2,1=5 603,157 [A] dle pol. 113328 3850*0,20*1,9=1 463,000 [B] dle pol. 11130 6830*0,5*1,9=6 488,500 [C] dle pol. 12932 Celkem: A+B+C=13 554,657 [D]
TS |  |  |  | Položka zahrnuje: - veškeré poplatky provozovateli skládky související s uložením odpadu na skládce. Položka nezahrnuje: - x
SD |  | 1 |  | Zemní práce
P | 5 | 113328 | K | ODSTRANĚNÍ PODKLADŮ ZPEVNĚNÝCH PLOCH Z KAMENIVA NESTMEL, ODVOZ DO 20KM | M3 | 2668.17 | 0 |  |  | 2
PP |  |  |  | P2 v místě KONSTRUKCE 2 vybourání konstrukčních vrstev tl. 150 mm včetně odvozu a uložení na recyklační středisko v místě KONSTRUKCE 3 (SE SANACÍ I BEZ SANACE) vybourání konstrukčních vrstev tl. 150 mm vybourání konstrukčních vrstev tl. 150 mm včetně odvozu a uložení na recyklační středisko
VV |  |  |  | (23560*0,05)*1,10*0,15=194,370 [A] ((23560*0,10)*1,10*2+(23560*0,20)*1,20*2)*0,15=2 473,800 [B] Celkem: A+B=2 668,170 [C]
TS |  |  |  | Položka zahrnuje: - veškerou manipulaci s vybouranou sutí a s vybouranými hmotami vč. uložení na skládku. Položka nezahrnuje: - poplatek za skládku, který se vykazuje v položce 0141** (s výjimkou malého množství bouraného materiálu, kde je možné poplatek zahrnout do jednotkové ceny bourání – tento fakt musí být uveden v doplňujícím textu k položce).
P | 6 | 113338 | a | ODSTRAN PODKL ZPEVNĚNÝCH PLOCH S ASFALT POJIVEM, ODVOZ DO 20KM | M3 | 1484.28 | 0 |  |  | 2
PP |  |  |  | P2 v místě KONSTRUKCE 1 vybourání konstrukčních vrstev tl. 60 mm včetně odvozu a uložení na recyklační středisko v místě KONSTRUKCE 2 vybourání konstrukčních vrstev tl. 60 mm včetně odvozu a uložení na recyklační středisko v místě KONSTRUKCE 3 (SE SANACÍ I BEZ SANACE) vybourání konstrukčních vrstev tl. 60 mm včetně odvozu a uložení na recyklační středisko
VV |  |  |  | (23560*0,65)*1,05*0,060=964,782 [A] (23560*0,05)*1,05*0,060=74,214 [B] (23560*0,10)*1,05*0,060+(23560*0,20)*1,05*0,060=445,284 [C] Celkem: A+B+C=1 484,280 [D]
TS |  |  |  | Položka zahrnuje: - veškerou manipulaci s vybouranou sutí a s vybouranými hmotami vč. uložení na skládku. Položka nezahrnuje: - poplatek za skládku, který se vykazuje v položce 0141** (s výjimkou malého množství bouraného materiálu, kde je možné poplatek zahrnout do jednotkové ceny bourání – tento fakt musí být uveden v doplňujícím textu k položce).
P | 7 | 113338 | b | ODSTRAN PODKL ZPEVNĚNÝCH PLOCH S ASFALT POJIVEM, ODVOZ DO 20KM | M3 | 39.8 | 0 |  |  | 2
PP |  |  |  | P2 v místě podobrubníkového rigolu vybourání konstrukčních vrstev vozovky včetně odvozu na recyklační středisko
VV |  |  |  | 199*0,2=39,800 [A] na 1bm rigolu výkop 0,2 m3 konstrukčních vrstev
TS |  |  |  | Položka zahrnuje: - veškerou manipulaci s vybouranou sutí a s vybouranými hmotami vč. uložení na skládku. Položka nezahrnuje: - poplatek za skládku, který se vykazuje v položce 0141** (s výjimkou malého množství bouraného materiálu, kde je možné poplatek zahrnout do jednotkové ceny bourání – tento fakt musí být uveden v doplňujícím textu k položce).
SD |  | 2 |  | Základy
P | 17 | 215663 | K | ÚPRAVA PODLOŽÍ HYDRAULICKÝMI POJIVY DO 2% HL DO 0,5M | M2 | 5937.12 | 0 |  |  | 2
PP |  |  |  | H v místě KONSTRUKCE 3 (JEN SE SANACÍ) Sanace aktivní zóny tl. 300 mm zlepšením stávající zeminy přidáním směsného silničního pojiva v předpokládaném množství 2% suché obj. hm.
VV |  |  |  | (23560*0,20)*1,26=5 937,120 [A]
TS |  |  |  | Položka zahrnuje: - zafrézování předepsaného množství hydraulického pojiva do podloží do hloubky do 0,5m - zhutnění - druh hydraulického pojiva stanoví zadávací dokumentace Položka nezahrnuje: - x
P | 18 | 215669 |  | ÚPRAVA PODLOŽÍ HYDRAULICKÝMI POJIVY HL DO 0,5M - PŘÍPLATEK ZA DALŠÍCH 0,5% | M2 | 17811.36 | 0 |  |  | 2
PP |  |  |  | H Příplatek za každých dalších (i započatých) 0,5% směsného pojiva celkové obj.hm. v přidaného nad rámec výměry v Popisu položek dle výkazu výměr. POZN.: Položka bude čerpána dle skutečnosti, pouze se souhlasem a v rozsahu dle pokynů objednatele, na základě dodatečného stanovení přesné receptury sanace průkazní zkouškou!
VV |  |  |  | 5937,12*3=17 811,360 [A]
TS |  |  |  | Položka zahrnuje: - příplatek za 0,5% dalšího (i započatého) množství hydraulického pojiva přes 2% - druh hydraulického/směsného pojiva stanoví průkazní zkouška Položka nezahrnuje:- x
SD |  | 5 |  | Komunikace
P | 20 | 56140H | N-B | SMĚSI Z KAMENIVA STMELENÉ CEMENTEM SC C 12/16 | M3 | 33.83 | 0 |  |  | 2
PP |  |  |  | B
VV |  |  |  | 199*0,17=33,830 [A] Podobrubníkový rigol - délka x m3/1 bm
TS |  |  |  | Položka zahrnuje: - dodání směsi v požadované kvalitě - očištění podkladu - uložení směsi dle předepsaného technologického předpisu a zhutnění vrstvy v předepsané tloušťce - zřízení vrstvy bez rozlišení šířky, pokládání vrstvy po etapách, včetně pracovních spar a spojů - úpravu napojení, ukončení - úpravu dilatačních spar včetně předepsané výztuže Položka nezahrnuje: - postřiky, nátěry
P | 21 | 56333 | K | VOZOVKOVÉ VRSTVY ZE ŠTĚRKODRTI TL. DO 150MM | M2 | 18088.59 | 0 |  |  | 2
PP |  |  |  | K
VV |  |  |  | 23560*0,05*1,11=1 307,580 [B] konstrukce 2 (23560*0,10*1,11)+(23560*0,10*1,26)=5 583,720 [C] konstrukce 3 - bez sanace AZ (23560*0,20*1,11)+(23560*0,20*1,26)=11 167,440 [D] konstrukce 3 - se sanací AZ 199*0,15=29,850 [E] podobrubníkový rigol - délka x m3/1 bm Celkem: B+C+D+E=18 088,590 [F]
TS |  |  |  | Položka zahrnuje: - dodání kameniva předepsané kvality a zrnitosti - rozprostření a zhutnění vrstvy v předepsané tloušťce - zřízení vrstvy bez rozlišení šířky, pokládání vrstvy po etapách Položka nezahrnuje: - postřiky, nátěry
P | 26 | 574E76 | K | ASFALTOVÝ BETON PRO PODKLADNÍ VRSTVY ACP 16+, 16S TL. 80MM | M2 | 24973.6 | 0 |  |  | 2
PP |  |  |  | A ACP 16+ 50/70
VV |  |  |  | 23560*0,65*1,06=16 232,840 [A] konstrukce 1 23560*0,05*1,06=1 248,680 [B] konstrukce 2 23560*0,10*1,06=2 497,360 [C] konstrukce 3 - bez sanace AZ 23560*0,20*1,06=4 994,720 [D] konstrukce 3 - se sanací AZ Celkem: A+B+C+D=24 973,600 [E]
TS |  |  |  | Položka zahrnuje: - dodání směsi v požadované kvalitě - očištění podkladu - uložení směsi dle předepsaného technologického předpisu, zhutnění vrstvy v předepsané tloušťce - zřízení vrstvy bez rozlišení šířky, pokládání vrstvy po etapách, včetně pracovních spar a spojů - úpravu napojení, ukončení podél obrubníků, dilatačních zařízení, odvodňovacích proužků, odvodňovačů, vpustí, šachet a pod. Položka nezahrnuje: - postřiky, nátěry - těsnění podél obrubníků, dilatačních zařízení, odvodňovacích proužků, odvodňovačů, vpustí, šachet a pod.

## VRN.1
ASPE10 |  |  |  | Firma: Firma | [5 empty] | 3
|  |  |  | Soupis prací objektu | [5 empty] | 3
S | Stavba: | III/1044 |  | Jílová u Prahy - Luka pod Medníkem |  |  | VRN.1 |  | 0,00 | 2
O | Rozpočet: | VRN.1 |  | Vedlejší rozpočtové náklady_KSÚS |  |  |  |  | 15,00 | 2
Typ | Poř. číslo | Kód položky | Varianta | Název položky | MJ | Množství | Jednotková cena |  | 21,00 | 2
[7 empty] | Jednotková | Celkem
0 | 1 | 2 | 3 | 4 | 5 | 6 | 9 | 10
SD |  | 0 |  | Všeobecné konstrukce a práce
P | 1 | 02520 |  | ZKOUŠENÍ MATERIÁLŮ NEZÁVISLOU ZKUŠEBNOU | KPL | 1 | 0 |  |  | 2
PP |  |  |  | - průkazní zkoušky pro stanovení způsobu sanace aktivní zóny
VV
TS |  |  |  | Položka zahrnuje: - veškeré náklady spojené s objednatelem požadovanými zkouškami Položka nezahrnuje: - x
P | 2 | 02620 |  | ZKOUŠENÍ KONSTRUKCÍ A PRACÍ NEZÁVISLOU ZKUŠEBNOU | KPL | 1 | 0 |  |  | 2
PP |  |  |  | - stanovení modulu přetvárnosti (Efef,2) na nestmelených vrstvách a zemní pláni
VV
TS |  |  |  | Položka zahrnuje: - veškeré náklady spojené s objednatelem požadovanými zkouškami Položka nezahrnuje: - x
P | 3 | 02720 |  | POMOC PRÁCE ZŘÍZ NEBO ZAJIŠŤ REGULACI A OCHRANU DOPRAVY | KPL | 1 | 0 |  |  | 2
PP |  |  |  | Zajištění dopravní obslužnosti během stavebních prací - Zajištění náhradní veřejné dopravy za autobus menším vozidlem (vozidly), která projedou staveništěm, po dobu stavby (předpoklad 8 páru spojů v pracovní dny) PR - Preliminář - pevná cena 150 000 Kč + DPH Pozn. Položka bude čerpána dle skutečnosti a pouze se souhlasem investora
VV
TS |  |  |  | Položka zahrnuje: - veškeré náklady spojené s objednatelem požadovanými zařízeními Položka nezahrnuje: - x
P | 5 | 02730 |  | POMOC PRÁCE ZŘÍZ NEBO ZAJIŠŤ OCHRANU INŽENÝRSKÝCH SÍTÍ | KPL | 1 | 0 |  |  | 2
PP |  |  |  | Vytyčení inženýrských sítí jejich správci, zajištění ochrany IS.
VV
TS |  |  |  | Položka zahrnuje: - veškeré náklady spojené s ochranou inženýrských sítí Položka nezahrnuje: - x
P | 4 | 029113 |  | OSTATNÍ POŽADAVKY - GEODETICKÉ ZAMĚŘENÍ - CELKY | KUS | 1 | 0 |  |  | 2
PP |  |  |  | Geodetické práce a zaměření skutečného provedení stavby
VV
TS |  |  |  | Položka zahrnuje: - veškeré náklady spojené s objednatelem požadovanými pracemi Položka nezahrnuje: - x
P | 6 | 02940 |  | OSTATNÍ POŽADAVKY - VYPRACOVÁNÍ DOKUMENTACE | KPL | 1 | 0 |  |  | 2
PP |  |  |  | Vypracování dokumentace podrobného projektu DIO
VV
TS |  |  |  | Položka zahrnuje: - veškeré náklady spojené s objednatelem požadovanými pracemi Položka nezahrnuje: - x
P | 7 | 02944 |  | OSTAT POŽADAVKY - DOKUMENTACE SKUTEČ PROVEDENÍ V DIGIT FORMĚ | KPL | 1 | 0 |  |  | 2
PP |  |  |  | DSPS
VV
TS |  |  |  | Položka zahrnuje: - veškeré náklady spojené s objednatelem požadovanými pracemi Položka nezahrnuje: - x
P | 8 | 029511 |  | OSTATNÍ POŽADAVKY - INŽENÝRSKÁ ČINNOST | KPL | 1 | 0 |  |  | 2
PP |  |  |  | Projednání DIO s dotčenými orgány a zajištění DIR
VV
TS |  |  |  | Položka zahrnuje: - veškeré náklady spojené s objednatelem požadovanými pracemi Položka nezahrnuje: - x
P | 9 | 029611.R |  | OSTATNÍ POŽADAVKY - ODBORNÝ DOZOR | KPL | 1 | 0 |  |  | 2
PP
VV
TS |  |  |  | Položka zahrnuje: - veškeré náklady spojené s objednatelem požadovanými pracemi Položka nezahrnuje: - x
P | 10 | 02991 | a | OSTATNÍ POŽADAVKY - INFORMAČNÍ TABULE | KUS | 1 | 0 |  |  | 2
PP |  |  |  | Informační tabule v průběhu stavby. Zhotovitel, TDS, cena, a další povinné údaje (Povinný min. rozměr dočas. billboardu je 2,1 x 2,2m)
VV
TS |  |  |  | Položka zahrnuje: - dodání a osazení informačních tabulí v předepsaném provedení a množství s obsahem předepsaným zadavatelem - veškeré nosné a upevňovací konstrukce - základové konstrukce včetně nutných zemních prací - demontáž a odvoz po skončení platnosti - případně nutné opravy poškozených čátí během platnosti Položka nezahrnuje: - x
P | 11 | 02991 | b | OSTATNÍ POŽADAVKY - INFORMAČNÍ TABULE | KUS | 1 | 0 |  |  | 2
PP |  |  |  | Dopravní značení na stavbě - Tabule "STŘEDOČESKÝ KRAJ, OMLOUVÁME SE ZA DOČASNÉ OMEZENÍ"
VV
TS |  |  |  | Položka zahrnuje: - dodání a osazení informačních tabulí v předepsaném provedení a množství s obsahem předepsaným zadavatelem - veškeré nosné a upevňovací konstrukce - základové konstrukce včetně nutných zemních prací - demontáž a odvoz po skončení platnosti - případně nutné opravy poškozených čátí během platnosti Položka nezahrnuje: - x
P | 12 | 03100 |  | ZAŘÍZENÍ STAVENIŠTĚ - ZŘÍZENÍ, PROVOZ, DEMONTÁŽ | KPL | 0.5 | 0 |  |  | 2
PP |  |  |  | Zařízení staveniště - kompletní provedení ZS vč. zajištění BOZP a vč. následného uvedení ploch ZS do původního, resp. dohodnutého stavu - zabezpečení stavby, oplocení, buňky, sanita, energie
VV
TS |  |  |  | Položka zahrnuje: objednatelem povolené náklady na pořízení (event. pronájem), provozování, udržování a likvidaci zhotovitelova zařízení Položka nezahrnuje: - x
SD |  | 9 |  | Ostatní konstrukce a práce
P | 13 | 914100.R |  | DIO BĚHEM STAV PRACÍ | KPL | 1 | 0 |  |  | 2
PP |  |  |  | - zahrnuje osazení DZ a jeho údržbu dle projektu DIO, přemístění během jednotlivých etap, demontáž a odkloizení DZ vč. příslušenství po ukončení platnosti - příp. řízení provozu proškolenými pracovníky - dočasné zakrytí, zneplatnění nebo úpravu stávajícího DZ v rozporu s DIO
VV
TS |  |  |  | Položka zahrnuje: - sazbu za pronájem dopravních značek a zařízení Položka nezahrnuje: - x Způsob měření: - počet jednotek je určen jako součin počtu značek a počtu dní použití
P | 14 | 93811.R |  | OČIŠTĚNÍ ASFALTOVÝCH VOZOVEK UMYTÍM VODOU | KPL | 1 | 0 |  |  | 2
PP |  |  |  | P7 Náklady na údržbu - Čištění komunikací a prostor dotčených stavbou
VV
TS |  |  |  | Položka zahrnuje: - očištění předepsaným způsobem - odklizení vzniklého odpadu Položka nezahrnuje: - x

## VRN.2
ASPE10 |  |  |  | Firma: Firma | [5 empty] | 3
|  |  |  | Soupis prací objektu | [5 empty] | 3
S | Stavba: | III/1044 |  | Jílová u Prahy - Luka pod Medníkem |  |  | VRN.2 |  | 0,00 | 2
O | Rozpočet: | VRN.2 |  | Vedlejší rozpočtové náklady_ŘSD |  |  |  |  | 15,00 | 2
Typ | Poř. číslo | Kód položky | Varianta | Název položky | MJ | Množství | Jednotková cena |  | 21,00 | 2
[7 empty] | Jednotková | Celkem
0 | 1 | 2 | 3 | 4 | 5 | 6 | 9 | 10
SD |  | 0 |  | Všeobecné konstrukce a práce
P | 1 | 02520 |  | ZKOUŠENÍ MATERIÁLŮ NEZÁVISLOU ZKUŠEBNOU | KPL | 0.5 | 0 |  |  | 2
PP |  |  |  | - průkazní zkoušky pro stanovení způsobu sanace aktivní zóny
VV
TS |  |  |  | Položka zahrnuje: - veškeré náklady spojené s objednatelem požadovanými zkouškami Položka nezahrnuje: - x
P | 2 | 02620 |  | ZKOUŠENÍ KONSTRUKCÍ A PRACÍ NEZÁVISLOU ZKUŠEBNOU | KPL | 0.5 | 0 |  |  | 2
PP |  |  |  | - stanovení modulu přetvárnosti (Efef,2) na nestmelených vrstvách a zemní pláni
VV
TS |  |  |  | Položka zahrnuje: - veškeré náklady spojené s objednatelem požadovanými zkouškami Položka nezahrnuje: - x
P | 3 | 02720 |  | POMOC PRÁCE ZŘÍZ NEBO ZAJIŠŤ REGULACI A OCHRANU DOPRAVY | KPL | 0.5 | 0 |  |  | 2
PP |  |  |  | Zajištění dopravní obslužnosti během stavebních prací - Zajištění náhradní veřejné dopravy za autobus menším vozidlem (vozidly), která projedou staveništěm, po dobu stavby (předpoklad 8 páru spojů v pracovní dny) PR - Preliminář - pevná cena 150 000 Kč + DPH Pozn. Položka bude čerpána dle skutečnosti a pouze se souhlasem investora
VV
TS |  |  |  | Položka zahrnuje: - veškeré náklady spojené s objednatelem požadovanými zařízeními Položka nezahrnuje: - x
P | 5 | 02730 |  | POMOC PRÁCE ZŘÍZ NEBO ZAJIŠŤ OCHRANU INŽENÝRSKÝCH SÍTÍ | KPL | 1 | 0 |  |  | 2
PP
VV
TS |  |  |  | Položka zahrnuje: - veškeré náklady spojené s ochranou inženýrských sítí Položka nezahrnuje: - x
P | 4 | 029113 |  | OSTATNÍ POŽADAVKY - GEODETICKÉ ZAMĚŘENÍ - CELKY | KUS | 1 | 0 |  |  | 2
PP |  |  |  | Geodetické práce a zaměření skutečného provedení stavby
VV
TS |  |  |  | Položka zahrnuje: - veškeré náklady spojené s objednatelem požadovanými pracemi Položka nezahrnuje: - x
P | 6 | 02940 |  | OSTATNÍ POŽADAVKY - VYPRACOVÁNÍ DOKUMENTACE | KPL | 1 | 0 |  |  | 2
PP |  |  |  | Vypracování dokumentace podrobného projektu DIO
VV
TS |  |  |  | Položka zahrnuje: - veškeré náklady spojené s objednatelem požadovanými pracemi Položka nezahrnuje: - x
P | 7 | 02944 |  | OSTAT POŽADAVKY - DOKUMENTACE SKUTEČ PROVEDENÍ V DIGIT FORMĚ | KPL | 1 | 0 |  |  | 2
PP |  |  |  | DSPS
VV
TS |  |  |  | Položka zahrnuje: - veškeré náklady spojené s objednatelem požadovanými pracemi Položka nezahrnuje: - x
P | 8 | 029511 |  | OSTATNÍ POŽADAVKY - INŽENÝRSKÁ ČINNOST | KPL | 1 | 0 |  |  | 2
PP |  |  |  | Projednání DIO s dotčenými orgány a zajištění DIR
VV
TS |  |  |  | Položka zahrnuje: - veškeré náklady spojené s objednatelem požadovanými pracemi Položka nezahrnuje: - x
P | 9 | 029611.R |  | OSTATNÍ POŽADAVKY - ODBORNÝ DOZOR | KPL | 1 | 0 |  |  | 2
PP
VV
TS |  |  |  | Položka zahrnuje: - veškeré náklady spojené s objednatelem požadovanými pracemi Položka nezahrnuje: - x
P | 10 | 02991 | a | OSTATNÍ POŽADAVKY - INFORMAČNÍ TABULE | KUS | 1 | 0 |  |  | 2
PP |  |  |  | Informační tabule v průběhu stavby. Zhotovitel, TDS, cena, a další povinné údaje (Povinný min. rozměr dočas. billboardu je 2,1 x 2,2m)
VV
TS |  |  |  | Položka zahrnuje: - dodání a osazení informačních tabulí v předepsaném provedení a množství s obsahem předepsaným zadavatelem - veškeré nosné a upevňovací konstrukce - základové konstrukce včetně nutných zemních prací - demontáž a odvoz po skončení platnosti - případně nutné opravy poškozených čátí během platnosti Položka nezahrnuje: - x
P | 11 | 02991 | b | OSTATNÍ POŽADAVKY - INFORMAČNÍ TABULE | KUS | 1 | 0 |  |  | 2
PP |  |  |  | Dopravní značení na stavbě - Tabule "STŘEDOČESKÝ KRAJ, OMLOUVÁME SE ZA DOČASNÉ OMEZENÍ"
VV
TS |  |  |  | Položka zahrnuje: - dodání a osazení informačních tabulí v předepsaném provedení a množství s obsahem předepsaným zadavatelem - veškeré nosné a upevňovací konstrukce - základové konstrukce včetně nutných zemních prací - demontáž a odvoz po skončení platnosti - případně nutné opravy poškozených čátí během platnosti Položka nezahrnuje: - x
P | 12 | 03100 |  | ZAŘÍZENÍ STAVENIŠTĚ - ZŘÍZENÍ, PROVOZ, DEMONTÁŽ | KPL | 0.5 | 0 |  |  | 2
PP |  |  |  | Zařízení staveniště - kompletní provedení ZS vč. zajištění BOZP a vč. následného uvedení ploch ZS do původního, resp. dohodnutého stavu - zabezpečení stavby, oplocení, buňky, sanita, energie
VV
TS |  |  |  | Položka zahrnuje: objednatelem povolené náklady na pořízení (event. pronájem), provozování, udržování a likvidaci zhotovitelova zařízení Položka nezahrnuje: - x
SD |  | 9 |  | Ostatní konstrukce a práce
P | 13 | 914100.R |  | DIO BĚHEM STAV PRACÍ | KPL | 1 | 0 |  |  | 2
PP |  |  |  | - zahrnuje osazení DZ a jeho údržbu dle projektu DIO, přemístění během jednotlivých etap, demontáž a odkloizení DZ vč. příslušenství po ukončení platnosti - příp. řízení provozu proškolenými pracovníky - dočasné zakrytí, zneplatnění nebo úpravu stávajícího DZ v rozporu s DIO
VV
TS |  |  |  | Položka zahrnuje: - sazbu za pronájem dopravních značek a zařízení Položka nezahrnuje: - x Způsob měření: - počet jednotek je určen jako součin počtu značek a počtu dní použití
P | 14 | 93811.R |  | OČIŠTĚNÍ ASFALTOVÝCH VOZOVEK UMYTÍM VODOU | KPL | 1 | 0 |  |  | 2
PP |  |  |  | P7 Náklady na údržbu - Čištění komunikací a prostor dotčených stavbou
VV
TS |  |  |  | Položka zahrnuje: - očištění předepsaným způsobem - odklizení vzniklého odpadu Položka nezahrnuje: - x