## rekapitulace
ASPE 9 | Firma: Atelier projektování inženýrských staveb
Soupis objektů s DPH
Stavba:3128 - III/3287 VELKÝ OSEK - MOST EV.Č. 3287-1
| Varianta:ZŘ - Základní řešení |  |  |  | Sazba 1 | 0
| Odbytová cena: | 0 |  |  | Sazba 2 | 15
| OC+DPH: | 0 |  |  | Sazba 3 | 21
Objekt | Popis | OC | DPH | OC+DPH
100 | Dopravně inženýrská opatření | 0 | 0 | 0
101 | Komunikace | 0 | 0 | 0
200 | Demolice mostu | 0 | 0 | 0
201 | Most | 0 | 0 | 0
401 | Úpravy neprovozovaného metalického kabelu CETIN a.s. | 0 | 0 | 0

## 100
ASPE 9 |  | Firma: Atelier projektování inženýrských staveb
Příloha k formuláři pro ocenění nabídky
Stavba : |  | 3128 | III/3287 VELKÝ OSEK - MOST EV.Č. 3287-1
číslo a název SO: |  | 100 | Dopravně inženýrská opatření
číslo a název rozpočtu: |  | 100 | Dopravně inženýrská opatření
Poř. č.pol. | Kód položky | Varianta položky | Název položky | jednotka | Počet jednotek | CENA |  | Sazba | DPH
[6 empty] | jednotková | celkem | DPH
1 | 2 | 3 | 4 | 5 | 6 | 7 | 8
|  | 0 | Všeobecné konstrukce a práce
1 | 02943 | 1 | OSTATNÍ POŽADAVKY - VYPRACOVÁNÍ RDS | KPL | 1 |  | 0 | 21 | 0
|  | 0 | Všeobecné konstrukce a práce |  |  |  | 0 |  | 0
|  | 9 | Ostatní konstrukce a práce
6 | 914161 |  | DOPRAVNÍ ZNAČKY ZÁKLADNÍ VELIKOSTI HLINÍKOVÉ FÓLIE TŘ 1 - DODÁVKA A MONTÁŽ B1 2ks, IS 11b 5ks, IS11c 6ks, IP 10a 2ks, E13 2ks | KUS | 17 |  | 0 | 21 | 0
2+5+6+2+2=17,000 [A]
17 | 914163 |  | DOPRAVNÍ ZNAČKY ZÁKLADNÍ VELIKOSTI HLINÍKOVÉ FÓLIE TŘ 1 - DEMONTÁŽ | KUS | 17 |  | 0 | 21 | 0
12 | 914169 |  | DOPRAV ZNAČKY ZÁKL VEL HLINÍK FÓLIE TŘ 1 - NÁJEMNÉ | KSDEN | 2550 |  | 0 | 21 | 0
17*150=2 550,000 [A]
7 | 914461 |  | DOPRAVNÍ ZNAČKY 100X150CM HLINÍKOVÉ FÓLIE TŘ 1 - DODÁVKA A MONTÁŽ IP22 7ks | KUS | 7 |  | 0 | 21 | 0
18 | 914463 |  | DOPRAVNÍ ZNAČKY 100X150CM HLINÍKOVÉ FÓLIE TŘ 1 - DEMONTÁŽ | KUS | 7 |  | 0 | 21 | 0
13 | 914469 |  | DOPRAV ZNAČ 100X150CM HLINÍK FÓLIE TŘ 1 - NÁJEMNÉ | KSDEN | 1050 |  | 0 | 21 | 0
7*150=1 050,000 [A]
8 | 914954 |  | SLOUP A STOJKY DZ Z JÄKL PROFPRO OCEL STOJAN DOD,MONT,DEMON | KUS | 24 |  | 0 | 21 | 0
17+7=24,000 [A]
14 | 914959 |  | SLOUP A STOJKY DZ Z JÄKL PRO OCEL STOJAN NÁJEMNÉ | KSDEN | 3600 |  | 0 | 21 | 0
24*150=3 600,000 [A]
9 | 916131 |  | DOPRAV SVĚTLO VÝSTRAŽ SOUPRAVA 5KS - DOD A MONTÁŽ | KUS | 2 |  | 0 | 21 | 0
19 | 916133 |  | DOPRAV SVĚTLO VÝSTRAŽ SOUPRAVA 5KS - DEMONTÁŽ | KUS | 2 |  | 0 | 21 | 0
15 | 916139 |  | DOPRAVNÍ SVĚTLO VÝSTRAŽNÉ SOUPRAVA 5 KUSŮ - NÁJEMNÉ | KSDEN | 300 |  | 0 | 21 | 0
2*150=300,000 [A]
10 | 916311 |  | DOPRAVNÍ ZÁBRANY Z2 S FÓLIÍ TŘ 1 - DOD A MONTÁŽ | KUS | 2 |  | 0 | 21 | 0
20 | 916313 |  | DOPRAVNÍ ZÁBRANY Z2 S FÓLIÍ TŘ 1 - DEMONTÁŽ | KUS | 2 |  | 0 | 21 | 0
16 | 916319 |  | DOPRAVNÍ ZÁBRANY Z2 - NÁJEMNÉ | KSDEN | 300 |  | 0 | 21 | 0
2*150=300,000 [A]
|  | 9 | Ostatní konstrukce a práce |  |  |  | 0 |  | 0
|  |  | C e l k e m |  |  |  | 0 |  | 0
Ostatní ve výkazu nespecifikované práce
Vícepráce
|  |  | Vícepráce celkem |  |  |  | 0 |  | 0
Méněpráce
|  |  | Méněpráce celkem |  |  |  | 0 |  | 0
|  |  | Celkem |  |  |  | 0 |  | 0
|  |  | Celkem |  |  |  | 0 |  | 0

## 101
ASPE 9 |  | Firma: Atelier projektování inženýrských staveb
Příloha k formuláři pro ocenění nabídky
Stavba : |  | 3128 | III/3287 VELKÝ OSEK - MOST EV.Č. 3287-1
číslo a název SO: |  | 101 | Komunikace
číslo a název rozpočtu: |  | 101 | Komunikace
Poř. č.pol. | Kód položky | Varianta položky | Název položky | jednotka | Počet jednotek | CENA |  | Sazba | DPH
[6 empty] | jednotková | celkem | DPH
1 | 2 | 3 | 4 | 5 | 6 | 7 | 8
|  | 0 | Všeobecné konstrukce a práce
34 | 014112 |  | POPLATKY ZA SKLÁDKU TYP S-IO (INERTNÍ ODPAD) | T | 228.15 |  | 0 | 21 | 0
(63,606+56,473)*1,9=228,150 [A]
35 | 014122 |  | POPLATKY ZA SKLÁDKU TYP S-OO (OSTATNÍ ODPAD) živičný materiál z vozovky | T | 110.698 |  | 0 | 21 | 0
(20,096+22,480)*2,6=110,698 [A]
26 | 02943 |  | OSTATNÍ POŽADAVKY - VYPRACOVÁNÍ RDS | KPL | 1 |  | 0 | 21 | 0
27 | 02944 |  | OSTAT POŽADAVKY - DOKUMENTACE SKUTEČ PROVEDENÍ V DIGIT FORMĚ | KPL | 1 |  | 0 | 21 | 0
|  | 0 | Všeobecné konstrukce a práce |  |  |  | 0 |  | 0
|  | 1 | Zemní práce
4 | 113328 |  | ODSTRAN PODKL ZPEVNĚNÝCH PLOCH Z KAMENIVA NESTMEL, ODVOZ DO 20KM | M3 | 63.606 |  | 0 | 21 | 0
ze situace a příčných řezů 184,366*1,15*0,3=63,606 [A]
5 | 113338 |  | ODSTRAN PODKL ZPEVNĚNÝCH PLOCH S ASFALT POJIVEM, ODVOZ DO 20KM | M3 | 20.096 |  | 0 | 21 | 0
ze situace a příčných řezů 184,366*1,09*0,1=20,096 [A]
6 | 113728 |  | FRÉZOVÁNÍ ZPEVNĚNÝCH PLOCH ASFALTOVÝCH, ODVOZ DO 20KM s odvozem na skládku investora k dalšímu využití nebo na řízenou skládku | M3 | 22.48 |  | 0 | 21 | 0
ze situace a příčných řezů (184,366+40,438)*0,05*2=22,480 [A]
18 | 121101 |  | SEJMUTÍ ORNICE NEBO LESNÍ PŮDY S ODVOZEM DO 1KM s uložením na mezideponii | M3 | 63.53 |  | 0 | 21 | 0
(120,95+140,51+65,05+97,023)*0,15=63,530 [A]
40 | 123838 |  | ODKOP PRO SPOD STAVBU SILNIC A ŽELEZNIC TŘ. II, ODVOZ DO 20KM | M3 | 56.473 |  | 0 | 21 | 0
ze situace a příčných řezů (1,31+0,44)*22,0+(0,46+0,45)*19,75=56,473 [A]
21 | 125731 |  | VYKOPÁVKY ZE ZEMNÍKŮ A SKLÁDEK TŘ. I, ODVOZ DO 1KM ornice pro ohumusování z meziskládky | M3 | 63.53 |  | 0 | 21 | 0
z položky 18
36 | 125837 |  | VYKOPÁVKY ZE ZEMNÍKŮ A SKLÁDEK TŘ. II, ODVOZ DO 16KM vhodný materiál na dosypávky krajnic a násypového tělesa | M3 | 99.547 |  | 0 | 21 | 0
47,56+51,987=99,547 [A]
43 | 171103 |  | ULOŽENÍ SYPANINY DO NÁSYPŮ SE ZHUTNĚNÍM DO 100% PS | M3 | 39.82 |  | 0 | 21 | 0
(1,14+0,67)*22,0=39,820 [A]
42 | 17120 |  | ULOŽENÍ SYPANINY DO NÁSYPŮ A NA SKLÁDKY BEZ ZHUTNĚNÍ sejmutá ornice a výkopek | M3 | 51.987 |  | 0 | 21 | 0
24,803+27,184=51,987 [A]
9 | 173103 |  | ZEMNÍ KRAJNICE A DOSYPÁVKY SE ZHUT DO 100% PS | M3 | 47.56 |  | 0 | 21 | 0
0,58*(22,0+19,0)*2=47,560 [A]
19 | 18222 |  | ROZPROSTŘENÍ ORNICE VE SVAHU V TL DO 0,15M | M2 | 211.719 |  | 0 | 21 | 0
38,353+64,663+64,318+44,385=211,719 [A]
39 | 18234 |  | ROZPROSTŘENÍ ORNICE V ROVINĚ V TL DO 0,25M | M2 | 211.814 |  | 0 | 21 | 0
(120,95+140,51+65,05+97,023)-211,719=211,814 [A]
20 | 18241 |  | ZALOŽENÍ TRÁVNÍKU RUČNÍM VÝSEVEM | M2 | 423.533 |  | 0 | 21 | 0
211,814+211,719=423,533 [A]
|  | 1 | Zemní práce |  |  |  | 0 |  | 0
|  | 2 | Základy
25 | 289972 |  | OPLÁŠTĚNÍ (ZPEVNĚNÍ) Z GEOMŘÍŽOVIN překrytí spár navazujích vrstev vozovky | M2 | 19.88 |  | 0 | 21 | 0
2*(5,05+4,89)=19,880 [A]
|  | 2 | Základy |  |  |  | 0 |  | 0
|  | 5 | Komunikace
13 | 56143 |  | KAMENIVO ZPEVNĚNÉ CEMENTEM TL. DO 150MM tl 140 mm, SC; C 8/10 | M2 | 182.609 |  | 0 | 21 | 0
ze situace a příčných řezů (77,038+87,475)*1,11=182,609 [A]
38 | 56334 |  | VOZOVKOVÉ VRSTVY ZE ŠTĚRKODRTI TL. DO 200MM | M2 | 189.19 |  | 0 | 21 | 0
ze situace a příčných řezů (77,038+87,475)*1,15=189,190 [A]
10 | 56932 |  | ZPEVNĚNÍ KRAJNIC ZE ŠTĚRKODRTI TL DO 100MM | M2 | 41 |  | 0 | 21 | 0
ze situace (22,0+19,0)*2*0,5=41,000 [A]
14 | 572123 |  | INFILTRAČNÍ POSTŘIK Z EMULZE DO 1,0KG/M2 0,8 kg/m2 | M2 | 182.609 |  | 0 | 21 | 0
15 | 572213 |  | SPOJOVACÍ POSTŘIK Z EMULZE DO 0,5KG/M2 0,25 kg/m2 | M2 | 208.894 |  | 0 | 21 | 0
11 | 574A33 |  | ASFALTOVÝ BETON PRO OBRUSNÉ VRSTVY ACO 11 TL. 40MM obrusná vrstva | M2 | 204.798 |  | 0 | 21 | 0
ze situace 77,038+87,475+40,285=204,798 [A]
12 | 574D66 |  | ASFALTOVÝ BETON PRO LOŽNÍ VRSTVY MODIFIK ACL 16+, 16S TL. 70MM | M2 | 208.894 |  | 0 | 21 | 0
ze siuace (77,038+87,475+40,2852)*1,02=208,894 [A]
|  | 5 | Komunikace |  |  |  | 0 |  | 0
|  | 9 | Ostatní konstrukce a práce
44 | 9113B1 |  | SVODIDLO OCEL SILNIČ JEDNOSTR, ÚROVEŇ ZADRŽ H1 -DODÁVKA A MONTÁŽ | M | 73 |  | 0 | 21 | 0
(36,9+9,6-10,0)*2=73,000 [A]
45 | 91267 |  | ODRAZKY NA SVODIDLA | KUS | 10 |  | 0 | 21 | 0
64,0/8+2=10,000 [A]
17 | 919111 |  | ŘEZÁNÍ ASFALTOVÉHO KRYTU VOZOVEK TL DO 50MM | M | 19.88 |  | 0 | 21 | 0
2*(5,05+4,89)=19,880 [B]
|  | 9 | Ostatní konstrukce a práce |  |  |  | 0 |  | 0
|  |  | C e l k e m |  |  |  | 0 |  | 0
Ostatní ve výkazu nespecifikované práce
Vícepráce
|  |  | Vícepráce celkem |  |  |  | 0 |  | 0
Méněpráce
|  |  | Méněpráce celkem |  |  |  | 0 |  | 0
|  |  | Celkem |  |  |  | 0 |  | 0
|  |  | Celkem |  |  |  | 0 |  | 0

## 200
ASPE 9 |  | Firma: Atelier projektování inženýrských staveb
Příloha k formuláři pro ocenění nabídky
Stavba : |  | 3128 | III/3287 VELKÝ OSEK - MOST EV.Č. 3287-1
číslo a název SO: |  | 200 | Demolice mostu
číslo a název rozpočtu: |  | 200 | Demolice mostu
Poř. č.pol. | Kód položky | Varianta položky | Název položky | jednotka | Počet jednotek | CENA |  | Sazba | DPH
[6 empty] | jednotková | celkem | DPH
1 | 2 | 3 | 4 | 5 | 6 | 7 | 8
|  | 0 | Všeobecné konstrukce a práce
1 | 014111 |  | POPLATKY ZA SKLÁDKU TYP S-IO (INERTNÍ ODPAD) | T | 298.794 |  | 0 | 21 | 0
157,26*1,9=298,794 [A]
2 | 014122 |  | POPLATKY ZA SKLÁDKU TYP S-OO (OSTATNÍ ODPAD) kryt vozovky, kámen a beton | T | 206.613 |  | 0 | 21 | 0
26,41*2,3+21,08*2,5+42,35*2,2=206,613 [A]
3 | 02730 |  | POMOC PRÁCE ZŘÍZ NEBO ZAJIŠŤ OCHRANU INŽENÝRSKÝCH SÍTÍ provizorní přepojení silničního příkopu | KPL | 4 |  | 0 | 21 | 0
4 | 02742 |  | PROVIZORNÍ LÁVKY | M2 | 19.2 |  | 0 | 21 | 0
12,8*1,5=19,200 [A]
5 | 02920 |  | OSTATNÍ POŽADAVKY - OCHRANA ŽIVOTNÍHO PROSTŘEDÍ Norná stěna a vybavení pro případ havárie viz havarijní plán | KPL | 1 |  | 0 | 21 | 0
6 | 02940 |  | OSTATNÍ POŽADAVKY - VYPRACOVÁNÍ DOKUMENTACE Technologický plán bourání | KPL | 1 |  | 0 | 21 | 0
7 | 02943 |  | OSTATNÍ POŽADAVKY - VYPRACOVÁNÍ RDS Realizační dokumentace | KPL | 1 |  | 0 | 21 | 0
10 | 02990 |  | OSTATNÍ POŽADAVKY - INFORMAČNÍ TABULE 1ks STŘEDOČESKÝ KRAJ, OMLOUVÁME SE ZA DOČASNÉ OMEZENÍ" 1ks Informační tabule v průběhu stavby dle IROP – Zhotovitel, TDS, cena, a další povinné údaje | KČ | 1 |  | 0 | 21 | 0
|  | 0 | Všeobecné konstrukce a práce |  |  |  | 0 |  | 0
|  | 1 | Zemní práce
33 | 11202 |  | KÁCENÍ STROMŮ D KMENE DO 0,9M S ODSTRANĚNÍM PAŘEZŮ | KUS | 2 |  | 0 | 0 | 0
34 | 11343 |  | ODSTRAN KRYTU ZPEVNĚNÝCH PLOCH S ASFALT POJIVEM VČET PODKLADU | M3 | 26.413 |  | 0 | 0 | 0
0,66*7,25*5,52=26,413 [A]
14 | 12110 |  | SEJMUTÍ ORNICE NEBO LESNÍ PŮDY plocha odměřena | M3 | 6.048 |  | 0 | 21 | 0
5,4*2,0*0,1*1,4*4=6,048 [A]
40 | 13173 |  | HLOUBENÍ JAM ZAPAŽ I NEPAŽ TŘ. I | M3 | 157.26 |  | 0 | 0 | 0
(3,6*1,65*2+0,8*1,57+0,8*1,44+0,7*1,4)*10,3=157,260 [A]
16 | 17120 |  | ULOŽENÍ SYPANINY DO NÁSYPŮ A NA SKLÁDKY BEZ ZHUTNĚNÍ | M3 | 157.26 |  | 0 | 21 | 0
157,26=157,260 [A]
18 | 18110 |  | ÚPRAVA PLÁNĚ SE ZHUTNĚNÍM V HORNINĚ TŘ. I | M2 | 74.16 |  | 0 | 21 | 0
3,6*10,3*2=74,160 [A]
|  | 1 | Zemní práce |  |  |  | 0 |  | 0
|  | 2 | Základy
35 | 23217 |  | ŠTĚTOVÉ STĚNY BERANĚNÉ Z KOVOVÝCH DÍLCŮ DOČASNÉ (HMOTNOST) | T | 48.67 |  | 0 | 0 | 0
(5,4*2+10,3*2)*2*5,0*0,155=48,670 [A]
22 | 237171 |  | VYTAŽENÍ ŠTĚTOVÝCH STĚN Z KOVOVÝCH DÍLCŮ (HMOTNOST) | T | 48.67 |  | 0 | 21 | 0
(5,4*2+10,3*2)*2*5,0*0,155=48,670 [A]
|  | 2 | Základy |  |  |  | 0 |  | 0
|  | 9 | Ostatní konstrukce a práce
36 | 9111A3 |  | ZÁBRADLÍ SILNIČNÍ S VODOR MADLY - DEMONTÁŽ S PŘESUNEM | M | 17.8 |  | 0 | 0 | 0
8,9*2=17,800 [A]
24 | 914113 |  | DOPRAVNÍ ZNAČKY ZÁKLADNÍ VELIKOSTI OCELOVÉ NEREFLEXNÍ - DEMONTÁŽ | KUS | 2 |  | 0 | 21 | 0
25 | 914913 |  | SLOUPKY A STOJKY DZ Z OCEL TRUBEK ZABETON DEMONTÁŽ včetně označení cyklostezky | KUS | 3 |  | 0 | 21 | 0
3=3,000 [A]
37 | 914A23 |  | EV ČÍSLO MOSTU OCEL S FÓLIÍ TŘ.1 DEMONTÁŽ včetně označení cyklostezky | KUS | 3 |  | 0 | 0 | 0
3=3,000 [A]
38 | 96613 |  | BOURÁNÍ KONSTRUKCÍ Z KAMENE NA MC | M3 | 42.359 |  | 0 | 0 | 0
(1,3*0,8+(0,9+0,6)*0,5*1,2)*8,25*2+2,2*1,68*0,7*4=42,359 [A]
39 | 96616 |  | BOURÁNÍ KONSTRUKCÍ ZE ŽELEZOBETONU | M3 | 21.084 |  | 0 | 0 | 0
(0,25*0,35*9+0,25*8,25+0,5*0,6*2)*5,52+0,6*0,5*1,7*4=21,084 [A]
31 | 969258 |  | VYBOURÁNÍ POTRUBÍ DN DO 600MM KANALIZAČ včetně poplatku za skládku | M | 12 |  | 0 | 21 | 0
2*6,0=12,000 [A]
32 | 97817 |  | ODSTRANĚNÍ MOSTNÍ IZOLACE včetně poplatku za skládku | M2 | 45.375 |  | 0 | 21 | 0
8,25*5,5=45,375 [A]
|  | 9 | Ostatní konstrukce a práce |  |  |  | 0 |  | 0
|  |  | C e l k e m |  |  |  | 0 |  | 0
Ostatní ve výkazu nespecifikované práce
Vícepráce
|  |  | Vícepráce celkem |  |  |  | 0 |  | 0
Méněpráce
|  |  | Méněpráce celkem |  |  |  | 0 |  | 0
|  |  | Celkem |  |  |  | 0 |  | 0
|  |  | Celkem |  |  |  | 0 |  | 0

## 201
ASPE 9 |  | Firma: Atelier projektování inženýrských staveb
Příloha k formuláři pro ocenění nabídky
Stavba : |  | 3128 | III/3287 VELKÝ OSEK - MOST EV.Č. 3287-1
číslo a název SO: |  | 201 | Most
číslo a název rozpočtu: |  | 201 | Most
Poř. č.pol. | Kód položky | Varianta položky | Název položky | jednotka | Počet jednotek | CENA |  | Sazba | DPH
[6 empty] | jednotková | celkem | DPH
1 | 2 | 3 | 4 | 5 | 6 | 7 | 8
|  | 0 | Všeobecné konstrukce a práce
1 | 014111 |  | POPLATKY ZA SKLÁDKU TYP S-IO (INERTNÍ ODPAD) výkopek při vrtání pilot | T | 57.023 |  | 0 | 21 | 0
30,012*1,9=57,023 [A]
3 | 029412 |  | OSTATNÍ POŽADAVKY - VYPRACOVÁNÍ MOSTNÍHO LISTU | KUS | 1 |  | 0 | 21 | 0
4 | 02943 |  | OSTATNÍ POŽADAVKY - VYPRACOVÁNÍ RDS | KPL | 1 |  | 0 | 21 | 0
5 | 02944 |  | OSTAT POŽADAVKY - DOKUMENTACE SKUTEČ PROVEDENÍ V DIGIT FORMĚ | KPL | 1 |  | 0 | 21 | 0
6 | 02945 |  | OSTAT POŽADAVKY - GEOMETRICKÝ PLÁN | KČ | 1 |  | 0 | 21 | 0
7 | 02953 |  | OSTATNÍ POŽADAVKY - HLAVNÍ MOSTNÍ PROHLÍDKA | KUS | 1 |  | 0 | 21 | 0
8 | 02960 |  | OSTATNÍ POŽADAVKY - ODBORNÝ DOZOR geotechnické sledování stavby | KČ | 1 |  | 0 | 21 | 0
9 | 02990 |  | OSTATNÍ POŽADAVKY - INFORMAČNÍ TABULE Tabulka pamětní po ukončení akce. | KČ | 1 |  | 0 | 21 | 0
|  | 0 | Všeobecné konstrukce a práce |  |  |  | 0 |  | 0
|  | 1 | Zemní práce
10 | 17160 |  | ULOŽENÍ SYPANINY DO NÁSYPŮ Z HORNIN KAMENITÝCH SE ZHUTNĚNÍM výkopek pro piloty | M3 | 30.012 |  | 0 | 21 | 0
30,012=30,012 [A]
11 | 17250 |  | ZŘÍZENÍ TĚSNĚNÍ ZE ZEMIN NEPROPUSTNÝCH | M3 | 8.436 |  | 0 | 21 | 0
0.2*(0.8+0.1+1.0)*2*(7,7+2*1,3+0,8)=8,436 [A]
12 | 17310 |  | ZEMNÍ KRAJNICE A DOSYPÁVKY SE ZHUTNĚNÍM | M3 | 0.36 |  | 0 | 21 | 0
0,75*0,8*0,15*4=0,360 [A]
13 | 17461 |  | ZÁSYP JAM A RÝH Z HORNIN KAMENITÝCH | M3 | 15.615 |  | 0 | 21 | 0
(2,25+1,06)*0,5*(1,06+0,05)*8,5=15,615 [A]
74 | 17511 |  | OBSYP POTRUBÍ A OBJEKTŮ SE ZHUTNĚNÍM | M3 | 55.8 |  | 0 | 0 | 0
2,5*3,1*3,6*0,5*4=55,800 [A]
14 | 18110 |  | ÚPRAVA PLÁNĚ SE ZHUTNĚNÍM V HORNINĚ TŘ. I | M2 | 41.715 |  | 0 | 21 | 0
2,025*10,3*2=41,715 [A]
15 | 18230 |  | ROZPROSTŘENÍ ORNICE V ROVINĚ | M3 | 6.048 |  | 0 | 21 | 0
5,4*2,0*0,1*1,4*4=6,048 [A]
71 | 18241 |  | ZALOŽENÍ TRÁVNÍKU RUČNÍM VÝSEVEM | M2 | 43.2 |  | 0 | 0 | 0
5,4*2,0*4=43,200 [A]
|  | 1 | Zemní práce |  |  |  | 0 |  | 0
|  | 2 | Základy
72 | 21262 |  | TRATIVODY KOMPLET Z TRUB Z PLAST HMOT DN DO 100MM | M | 22 |  | 0 | 0 | 0
2*11,0=22,000 [A]
18 | 21341 |  | DRENÁŽNÍ VRSTVY Z PLASTBETONU (PLASTMALTY) | M3 | 0.122 |  | 0 | 21 | 0
0,2*6,12*0,05*2=0,122 [A]
19 | 21450 |  | SANAČNÍ VRSTVY Z KAMENIVA | M3 | 22.248 |  | 0 | 21 | 0
3,6*10,3*0,3*2=22,248 [A]
73 | 224325 |  | PILOTY ZE ŽELEZOBETONU C30/37 | M3 | 30.012 |  | 0 | 0 | 0
3,14*0,6*0,6*0,25*9*2*5,9=30,012 [A]
21 | 224365 |  | VÝZTUŽ PILOT Z OCELI 10505, B500B | T | 6.05 |  | 0 | 21 | 0
6,05=6,050 [A]
22 | 264128 |  | VRTY PRO PILOTY TŘ. I D DO 600MM | M | 106.2 |  | 0 | 21 | 0
18*5,9=106,200 [B]
23 | 272324 |  | ZÁKLADY ZE ŽELEZOBETONU DO C25/30 (B30) | M3 | 22.464 |  | 0 | 21 | 0
1,8*0,8*7,8*2=22,464 [A]
24 | 272365 |  | VÝZTUŽ ZÁKLADŮ Z OCELI 10505, B500B | T | 4.208 |  | 0 | 21 | 0
4,208=4,208 [A]
|  | 2 | Základy |  |  |  | 0 |  | 0
|  | 3 | Svislé konstrukce
25 | 317325 |  | ŘÍMSY ZE ŽELEZOBETONU DO C30/37 (B37) | M3 | 5.119 |  | 0 | 21 | 0
(0,2*0,4+0,6*0,28)*10,32*2=5,119 [A]
26 | 317365 |  | VÝZTUŽ ŘÍMS Z OCELI 10505, B500B | T | 0.952 |  | 0 | 21 | 0
0,952=0,952 [A]
29 | 333221 |  | OBKLAD MOSTNÍCH OPĚR A KŘÍDEL KVÁDROVÝ A ŘÁDKOVÝ | M3 | 14.861 |  | 0 | 21 | 0
0,45*1,72*7,7*2+0,95*0,45*1,72*4=14,861 [A]
30 | 333324 |  | MOSTNÍ OPĚRY A KŘÍDLA ZE ŽELEZOVÉHO BETONU DO C25/30 (B30) | M3 | 37.031 |  | 0 | 21 | 0
0,85*1,7*7,8*2+0,35*0,95*7,8*2+2,08*0,65*1,72*4=37,031 [A]
31 | 333365 |  | VÝZTUŽ MOSTNÍCH OPĚR A KŘÍDEL Z OCELI 10505, B500B | T | 5.802 |  | 0 | 21 | 0
5,802=5,802 [A]
|  | 3 | Svislé konstrukce |  |  |  | 0 |  | 0
|  | 4 | Vodorovné konstrukce
32 | 420324 |  | PŘECHODOVÉ DESKY MOSTNÍCH OPĚR ZE ŽELEZOBETONU C25/30 | M3 | 6.3 |  | 0 | 21 | 0
2,0*0,25*6,3*2=6,300 [A]
33 | 420365 |  | VÝZTUŽ PŘECHODOVÝCH DESEK MOSTNÍCH OPĚR Z OCELI 10505, B500B | T | 1.02 |  | 0 | 21 | 0
1,02=1,020 [A]
34 | 421325 |  | MOSTNÍ NOSNÉ DESKOVÉ KONSTRUKCE ZE ŽELEZOBETONU C30/37 | M3 | 20.573 |  | 0 | 21 | 0
0,39*6,12*7,7+0,15*0,95*7,7*2=20,573 [A]
35 | 421365 |  | VÝZTUŽ MOSTNÍ DESKOVÉ KONSTRUKCE Z OCELI 10505, B500B | T | 6.089 |  | 0 | 21 | 0
6,089=6,089 [A]
36 | 42815 |  | MOSTNÍ LOŽISKA Z ASFALT PÁSŮ | M2 | 14.63 |  | 0 | 21 | 0
0,95*7,7*2=14,630 [A]
75 | 451311 |  | PODKL A VÝPLŇ VRSTVY Z PROST BET DO B12,5 | M3 | 15.216 |  | 0 | 0 | 0
0,3*1,2*9,8*2+(7,0+11,0+11,0+7,0+3*1,6)*0,2=15,216 [A]
37 | 451312 |  | PODKLADNÍ A VÝPLŇOVÉ VRSTVY Z PROSTÉHO BETONU C12/15 | M3 | 11.343 |  | 0 | 21 | 0
0,1*3,6*10,3*2+0,1*2,55*7,7*2=11,343 [A]
38 | 45861 |  | VÝPLŇ ZA OPĚRAMI A ZDMI ZE ZEMINY STABIL CEMENTEM | M3 | 79.186 |  | 0 | 21 | 0
0,8*0,7*10,3*2+1,65*1,0*10,3*2+0,85*2,25*8,8*2=79,186 [A]
76 | 461312 |  | PATKY Z PROSTÉHO BETONU C12/15 | M3 | 8.48 |  | 0 | 0 | 0
(1,8+3,5)*0,8*0,5*4=8,480 [A]
39 | 465512 |  | DLAŽBY Z LOMOVÉHO KAMENE NA MC | M3 | 20.304 |  | 0 | 21 | 0
0,3*1,2*9,8*3+(7,0+11,0+11,0+7,0)*0,25+3*1,6*0,15=20,304 [A]
|  | 4 | Vodorovné konstrukce |  |  |  | 0 |  | 0
|  | 5 | Komunikace
40 | 572213 |  | SPOJOVACÍ POSTŘIK Z EMULZE DO 0,5KG/M2 | M2 | 80.6 |  | 0 | 21 | 0
6,2*6,5*2=80,600 [A]
41 | 574A33 |  | ASFALTOVÝ BETON PRO OBRUSNÉ VRSTVY ACO 11 TL. 40MM | M2 | 39.78 |  | 0 | 21 | 0
6,12*6,5=39,780 [A]
77 | 574C08 |  | ASFALTOVÝ BETON PRO LOŽNÍ VRSTVY ACL 22+, 22S | M3 | 1.989 |  | 0 | 0 | 0
6,12*6,5*0,05=1,989 [A]
42 | 575A53 |  | LITÝ ASFALT MA I (SILNICE, DÁLNICE) 11 TL. 40MM | M2 | 39.78 |  | 0 | 21 | 0
6,12*6,5=39,780 [A]
|  | 5 | Komunikace |  |  |  | 0 |  | 0
|  | 6 | Úpravy povrchů, podlahy, výplně otvorů
|  | 6 | Úpravy povrchů, podlahy, výplně otvorů
|  | 7 | Přidružená stavební výroba
78 | 711211 |  | IZOLACE ZVLÁŠT KONSTR PROTI ZEM VLHK ASFALT NÁTĚRY | M2 | 41.888 |  | 0 | 0 | 0
0,85*(7,7+0,85*2)*2+(2,08+0,65+1,08)*1,7*4=41,888 [A]
79 | 711221 |  | IZOLACE ZVLÁŠT KONSTR PROTI TLAK VODĚ ASFALT NÁTĚRY | M2 | 85.844 |  | 0 | 0 | 0
(0,85+0,1+2*0,8+0,4+0,45+0,1+0,2+0,2)*7,8*2+0,85*0,85*4+1,8*0,8*4+(2,08*2+0,65)*0,85*4=85,844 [A]
46 | 711442 |  | IZOLACE MOSTOVEK CELOPLOŠNÁ ASFALTOVÝMI PÁSY S PEČETÍCÍ VRSTVOU | M2 | 83.796 |  | 0 | 21 | 0
6,12*7,7+2*(2,025+0,49+0,25+0,1)*6,4=83,796 [A]
47 | 711502 |  | OCHRANA IZOLACE NA POVRCHU ASFALTOVÝMI PÁSY ochrana pod římsami | M2 | 9.792 |  | 0 | 21 | 0
6,12*0,8*2=9,792 [A]
48 | 711509 |  | OCHRANA IZOLACE NA POVRCHU TEXTILIÍ | M2 | 83.776 |  | 0 | 21 | 0
(0,85*(7,7+0,85*2)*2+(2,08+0,65+1,08)*1,7*4)*2=83,776 [A]
80 | 78382 |  | NÁTĚRY BETON KONSTR TYP S2 (OS-B) | M2 | 44.667 |  | 0 | 0 | 0
0,25*6,12*2+0,45*0,95*4+2,02*0,84*4+4,3*7,7=44,667 [A]
49 | 78384 |  | NÁTĚRY BETON KONSTR TYP S5 (OS-DI) | M2 | 31.992 |  | 0 | 21 | 0
(0,2+0,4+0,8+0,15)*10,32*2=31,992 [A]
|  | 7 | Přidružená stavební výroba |  |  |  | 0 |  | 0
|  | 8 | Potrubí
81 | 83433 |  | POTRUBÍ Z TRUB KAMENINOVÝCH DN DO 150MM vyústění drenáží | M | 4 |  | 0 | 0 | 0
4*1,0=4,000 [A]
|  | 8 | Potrubí |  |  |  | 0 |  | 0
|  | 9 | Ostatní konstrukce a práce
82 | 9117C1 |  | SVOD OCEL ZÁBRADEL ÚROVEŇ ZADRŽ H2 - DODÁVKA A MONTÁŽ | M | 16 |  | 0 | 0 | 0
8,0+8,0=16,000 [A]
56 | 91355 |  | EVIDENČNÍ ČÍSLO MOSTU | KUS | 2 |  | 0 | 21 | 0
57 | 914911 |  | SLOUPKY A STOJKY DOPRAVNÍCH ZNAČEK Z OCEL TRUBEK SE ZABETONOVÁNÍM - DODÁVKA A MO označení cyklostezky DZ osazeno stávající | KUS | 1 |  | 0 | 21 | 0
1=1,000 [A]
58 | 919111 |  | ŘEZÁNÍ ASFALTOVÉHO KRYTU VOZOVEK TL DO 50MM | M | 13 |  | 0 | 21 | 0
2*6,5=13,000 [A]
60 | 931183 |  | VÝPLŇ DILATAČNÍCH SPAR Z POLYSTYRENU TL 30MM | M2 | 10.516 |  | 0 | 21 | 0
0,65*0,46*4+0,25*4+(0,25+0,4)*6,4*2=10,516 [A]
62 | 931315 |  | TĚSNĚNÍ DILATAČ SPAR ASF ZÁLIVKOU PRŮŘ DO 600MM2 | M | 33.64 |  | 0 | 21 | 0
2*10,32+2*6.5=33,640 [A]
63 | 931335 |  | TĚSNĚNÍ DILATAČNÍCH SPAR POLYURETANOVÝM TMELEM PRŮŘEZU DO 600MM2 | M | 8.588 |  | 0 | 21 | 0
(0,2+0,4+0,8+0,15)*4+0,597*4=8,588 [A]
65 | 936501 |  | DROBNÉ DOPLŇK KONSTR KOVOVÉ NEREZ kotvení říms dle VL. 402.02 - materiál a povrchová úprava | KG | 166 |  | 0 | 21 | 0
10*8,3*2=166,000 [A]
67 | 936542 |  | MOSTNÍ ODVODŇOVACÍ TRUBKA (POVRCHŮ IZOLACE) MĚDĚNÁ | KUS | 2 |  | 0 | 21 | 0
2=2,000 [A]
70 | 94890 |  | PODPĚRNÉ SKRUŽE - ZŘÍZENÍ A ODSTRANĚNÍ | M3OP | 78.393 |  | 0 | 21 | 0
10,3*4,3*1,77=78,393 [A]
|  | 9 | Ostatní konstrukce a práce |  |  |  | 0 |  | 0
|  |  | C e l k e m |  |  |  | 0 |  | 0
Ostatní ve výkazu nespecifikované práce
Vícepráce
|  |  | Vícepráce celkem |  |  |  | 0 |  | 0
Méněpráce
|  |  | Méněpráce celkem |  |  |  | 0 |  | 0
|  |  | Celkem |  |  |  | 0 |  | 0
|  |  | Celkem |  |  |  | 0 |  | 0

## 401
ASPE 9 |  | Firma: Atelier projektování inženýrských staveb
Příloha k formuláři pro ocenění nabídky
Stavba : |  | 3128 | III/3287 VELKÝ OSEK - MOST EV.Č. 3287-1
číslo a název SO: |  | 401 | Úpravy neprovozovaného metalického kabelu CETIN a.s.
číslo a název rozpočtu: |  | 401 | Úpravy neprovozovaného metalického kabelu CETIN a.s.
Poř. č.pol. | Kód položky | Varianta položky | Název položky | jednotka | Počet jednotek | CENA |  | Sazba | DPH
[6 empty] | jednotková | celkem | DPH
1 | 2 | 3 | 4 | 5 | 6 | 7 | 8
|  | 0 | Všeobecné konstrukce a práce
5 | 02950 |  | OSTATNÍ POŽADAVKY - POSUDKY, KONTROLY, REVIZNÍ ZPRÁVY dozor pracovníka CETIN před záhozem trasy | HOD | 4 |  | 0 | 21 | 0
1 | 03730 |  | POMOC PRÁCE ZAJIŠŤ NEBO ZŘÍZ OCHRANU INŽENÝRSKÝCH SÍTÍ vytýčení kabelů CETIN v celém rozsahu stavby | HOD | 6 |  | 0 | 21 | 0
|  | 0 | Všeobecné konstrukce a práce |  |  |  | 0 |  | 0
|  | 1 | Zemní práce
2 | 13283 |  | HLOUBENÍ RÝH ŠÍŘ DO 2M PAŽ I NEPAŽ TŘ. II ruční hloubení v blízkosti kabelu | M3 | 1.3 |  | 0 | 21 | 0
0,65* 2,0 *1,0 =1,300 [A]
3 | 17411 |  | ZÁSYP JAM A RÝH ZEMINOU SE ZHUTNĚNÍM | M3 | 1.3 |  | 0 | 21 | 0
0,65* 2,0 *1,0 =1,300 [B]
|  | 1 | Zemní práce |  |  |  | 0 |  | 0
|  | 7 | Přidružená stavební výroba
6 | 75IH52 |  | Ukončení kabelu dálkového do 100 žil končení kabelového souboru koncovkou KSH 2, vč. odpancéřování kabelu, vč. označníku koncovek Marker Mini 1255 3M | KUS | 2 |  | 0 | 21 | 0
|  | 7 | Přidružená stavební výroba |  |  |  | 0 |  | 0
|  |  | C e l k e m |  |  |  | 0 |  | 0
Ostatní ve výkazu nespecifikované práce
Vícepráce
|  |  | Vícepráce celkem |  |  |  | 0 |  | 0
Méněpráce
|  |  | Méněpráce celkem |  |  |  | 0 |  | 0
|  |  | Celkem |  |  |  | 0 |  | 0
|  |  | Celkem |  |  |  | 0 |  | 0