## List 1
Položkový rozpočet (technická specifikace) - "Modernizace výuky prostřednictvím technologických inovací" - ICT vybavení | [5 empty] | Příloha č. 3
Položka | Technická specifikace | měrná jenotka | počet jenotek | jednotková cena bez DPH | cena celkem bez DPH | cena celkem vč. DPH
Dotykový LCD panel 75" , 2 křídla na pylonech | 75" LCD displej s EDLA certifikací od Google pylonový zvedací systém Úhlopříčka: 75" palců Šířka otevřená: cca. 350 cm Počet křídel: 2 otočná Provedení křídel: Obě strany bílé Zvedací stojan: Pylony Šířka: 171 cm Výška:103 cm Rozlišení: 4K - 3840x2160 Jas: 450 cd/m2 Kontrast: 1200:1/10000:1 Multidotyk: 50 počet dotyků Speciální funkce: bezdrátový přenos obrazu z iOS, Android, MacOS a Windows a s možností zobrazit až 16 zařízení najednou. Rozpoznání tlaku při psaní (větší tlak = silnější čára). Tvrdost krycího antireflexního skla na LCD min. 7 MOHS (ne stříkaná varianta), mazání dlaní, dřevěná pera, 45W reproduktory integrované v tabuli. Systém: Android 13 (možnost upgradu) RAM / Úložiště: 8GB / 64GB | ks | 4 |  | 0 | 0
Dotykový panel | Úhlopříčka: 65" palců Šířka: 1482mm Výška: 907mm Rozlišení: 4K Ultra HD rozlišení 3840 x 2160, poměr stran 16:9 Svítivost: 450 cd Kontrast: Contrast ratio (typical): 1200:1, Dynamic contrast ratio: 30,000:1 Multidotyk: 40 dotykových bodů Speciální funkce: Tvrdost skla min. 9H, matný povrch displeje, min. 3x HDMI 2.0 (vstup) a 1x HDMI 2-0 (výstup), 1x VGA, 1x USB-C, čtečka SD, port RS-232, repro min. 2x20W Systém: Android 13 (možnost upgradu) RAM / Úložiště: 8GB / 64GB | ks | 2 |  | 0 | 0
Zobrazovací panel | Úhlopříčka: 98" palců Rozlišení: 4K UHD (3840x2160, poměr stran 16:9) Svítivost: 450 cd/m2 Obnovovací frekvence: min. 120Hz Speciální funkce: 10bit barvy, AirPlay 2, matný povrch obrazovky, Výkon repro min. 60W, VESA 500x600 Systém: Android | ks | 1 |  | 0 | 0
Držák | Nástěnný držák na obrazovky do 100", fixní, černý Nosnost min 60Kg | ks | 3 |  | 0 | 0
Kabeláž pro TV | optické HDMI ve verzi 2.0 10m aktivní USB kabel A-B 10m napájecí kabel 10 m s koncovkou C13 | ks | 7 |  | 0 | 0
Webová kamera | Maximální rozlišení videa (px): Full HD (1920 x 1080); Barva:Černá Podporované OS:Windows 10/11 Zorný úhel:78° Hloubka (mm): max. 48 Výška(mm): max. 66 Funkce: dualní mikrofon, USB-C, automatické ostření, držák na monitor Rozlišení Web kamery: 2.0 Mpix | ks | 6 |  | 0 | 0
práce a veškeré další náklady | veškeré další náklady: např: demontáže a montáže kabeláže, lištování ostatní pomocný materiál veškeré přípomoce konfigurace interaktivity zaškolení, uvedení do provozu doprava a jiné | ks | 7 |  | 0 | 0
Ozvučovací sada | Sada ozvučení musí obsahovat: 2x reproduktor s usazením na tyč a výkonem min. 400W, mixážní pult (min 2x vstup na mikrofon, 2x linkový vstup, cinch vstup, Bluetooth, integrovaný zdroj a zesilovač), 2x bezdrátový mikrofon (dosah min. 60m, barevně označené výrobcem, tlačítka na ovládání hlasitosti a bezdrátový přijímač), 2x nástěnný tyčový držák reproduktorů s rychlým upnutím a nastavením sklonu, 2x 15m jack 6,3mm kabel pro připojení reproduktorů, 2x kabel k mikrofonu.. | ks | 2 |  | 0 | 0
práce a veškeré další náklady | veškeré další náklady: např: demontáže a montáže kabeláže, lištování ostatní pomocný materiál veškeré přípomoce konfigurace interaktivity zaškolení, uvedení do provozu doprava a jiné | ks | 1 |  | 0 | 0
PC | Provedení Micro, min. 16GB RAM a 512GB SSD, CPU min 14 jader a 20 vláken s výkonem min. 23000 bodů dle cpubenchmark.net Operační systém Windows 11 Pro integrovaná wifi, záruka 3 roky s opravou do druhého pracovního dne od nahlášení na adrese zákazníka | ks | 8 |  | 0 | 0
Stojan | Originální stojan pro nabízený počítač a monitor Požadované funkce: přístupné porty na PC, nastavitelná výška a sklon LCD, rotace LCD, Rychlé upnutí monitoru + redukce pro použití VESA, stříbrné provedení | ks | 8 |  | 0 | 0
Monitor | Min. úhlopříčka 23,8“, rozlišení 1920x1080, IPS, 1x VGA, 1x HDMI, 1x Displayport, 3x USB 3.2 gen1, 1x USB-C, max 8ms odezva, kontrast 1500:1, černo-stříbrné provedení. | ks | 8 |  | 0 | 0
práce a veškeré další náklady | veškeré další náklady: např: demontáže a montáže kabeláže, lištování ostatní pomocný materiál veškeré přípomoce instalace a konfigurace (školní programy,připojení PC do školní domény atp.) zaškolení, uvedení do provozu doprava a jiné | ks | 8 |  | 0 | 0
CENA CELKEM bez DPH | [5 empty] | 0
DPH 21% | [5 empty] | 0
CENA CELKEM vč. DPH | [5 empty] | 0