## List1
Příloha č. 1 - Technická specifikace
VEŘEJNÁ ZAKÁZKA zadávaná mimo režim zákona č. 134/2016 Sb., o zadávání veřejných zakázek, v platném znění (dále jen „zákon“) s názvem: "Nákup moderních učebních pomůcek pro precizní zemědělství"
Informace o uchazeči
Název:
Sídlo:
IČ/DIČ:
Osoba oprávněná jednat jménem uchazeče:
Kontaktní osoba:
Tel./mob.:
E-mail:
PŘEDMĚT PLNĚNÍ
a) | Výukový trenažér pro provoz a diagnostiku GNSS řízení Trenažer bude simulovat reálný provoz navigačních systémů včetně simulace připojení GNSS (globální navigační satelitní systémy). Zároveň bude možné přenášet informace online do vzdáleného zařízení pro výuku studentů (např. projektor nebo monitor). Na trenažeru bude možné simulovat a diagnostikovat závady a zároveň se seznámit se základními prvky instalace. Trenažer bude obsahovat sadu pro zaměřování skutečných hranic pozemků, které je poté možné importovat do navigační obrazovky a pracovat tak v reálném prostředí. Dalším prvkem trenažeru jsou on-line senzory pro analýzu potřeby hnojení dusíkem (N) s možností propojení přímo s rozmetadlem průmyslových hnojiv. Tento modul zobrazuje přímo potřebu hodnoty hnojení dusíkem a dále tuto informaci předává do systému.
b) | Aplikační zemědělský dron Aplikační dron umožní aplikovat látky v kapalném i pevném skupenství na předem stanovené trase pomocí podkladové aplikační mapy, např. postřikovou látku nebo průmyslové hnojivo dle zadaného množství v aplikační mapě.
c) | Monitorovací zemědělský dron Monitorovací dron bude obsahovat 1 multispektrální kameru pro analýzu stavu porostu. Na základě změřených dat lze navrhovat a vytvářet aplikační mapy, se kterými je možné dále pracovat ve výukovém trenažeru navigace nebo je možné využití aplikačního dronu pro cílenou aplikaci přípravků.
d) | Profesionální bezdrátová meteorologická stanice Bezdrátová meteostanice umožní měřit a ukládat naměřené údaje a zobrazovat je na portálu. Mezi měřené veličiny bude patřit: teplota, tlak a vlhkost vzduchu, intenzita slunečního svitu, srážky, směr a rychlost větru, půdní vlhkost, teplota půdy a elektrická vodivost. Součástí stanice bude vysílač včetně přenosového modulu dat.
Nabízená komodita / DOPLNÍ UCHAZEČ: (Zadavatel požaduje doložit k předmětu plnění Veřejné zakázky produktový (technický) list výrobku nebo jiný doklad osvědčující dodržení parametrů uvedených v zadávací dokumentaci. Doložený technický list nebo obdobné doklady k dodávanému zboží budou předloženy v českém jazyce).
a) b) c) d)
a) Požadované technické parametry výukového trenažeru pro provoz a diagnostiku GNSS řízení: |  | Nabízená hodnota / popis položky DOPLNÍ UCHAZEČ
Navigační dotykový displej s uhlopříčkou min. 25 cm
Integrované WiFi připojení
Integrovaná kamera a reproduktor
Příjem signálu GPS, GLONASS, GALILEO
Připojení bluetooth
Krokový elektromotor systému řízení s volantem
Možnost kalibrace systému řízení z displeje
Diagnostika závad systému řízení pomocí chybových kódů
Přenosný GNSS přijímač
Tablet pro ovládání a mapování hranic
Propojení s displejem zobrazujícím doporučenou dávku dusíku
Optický senzor NDVI indexu (hnojení dusíkem)
Možnost propojení s rozmetadlem průmyslových hnojiv
a) NABÍDKOVÁ CENA výukového trenažeru pro provoz a diagnostiku GNSS řízení |  | Nabídková cena v Kč bez DPH | Procentní sazba DPH | DPH v Kč | Nabídková cena v Kč včetně DPH
b) Požadované technické parametry aplikačního zemědělského dronu: |  | Nabízená hodnota / popis položky DOPLNÍ UCHAZEČ
Minimální vzletová hmotnost postřikování (90 kg)
Minimální výkon motoru (4000 W)
Maximální šířka záběru postřiku (11 m)
Náhradní sada vrtulí (16 ks)
Minimální počet dodaných baterií (4 ks)
Nabíječka baterií
Chladicí stanice baterií dronu
Minimální rozměry dronu s rozloženými rameny a vrtulí: 2800 mm x 3085 mm x 820 mm
Minimální odolnost větru o rychlosti (6 m/s)
Minimální objem nádrže na postřik (40 l)
Minimální objem zásobníku rozmetadla (50 kg)
Dálkový ovladač s displejem (min 2 ´´)
b) NABÍDKOVÁ CENA aplikačního zemědělského dronu |  | Nabídková cena v Kč bez DPH | Procentní sazba DPH | DPH v Kč | Nabídková cena v Kč včetně DPH
c) Požadované technické parametry monitorovacího zemědělského dronu: |  | Nabízená hodnota / popis položky DOPLNÍ UCHAZEČ
Dálkový ovladač s displejem min 2´´
Nabíjecí stanice baterií
Počet dodaných baterií min 3 ks
Multispektrální kamera
Vlnová délka zelené barvy G (560 nm ±16 nm)
Vlnová délka červené barvy R (650 nm ±16 nm)
Vlnová délka okraje červené barvy (860 nm ±16 nm)
Vlnová délka blízké infračervené barvy RE (730 nm ±16 nm)
Dokovací stanice
Minimální vzletová hmotnost 1 000 g
c) NABÍDKOVÁ CENA monitorovacího zemědělského dronu |  | Nabídková cena v Kč bez DPH | Procentní sazba DPH | DPH v Kč | Nabídková cena v Kč včetně DPH
d) Požadované technické parametry prefesionální bezdrátové meteorologické stanice |  | Nabízená hodnota / popis položky DOPLNÍ UCHAZEČ
Rozsah měření teploty vzduchu (-40°C až +85°C)
Minimální přesnost měření teploty (0,3°C)
Rozsah měření vlhkosti vzduchu (0% až 100% RH)
Minimální přesnost měření vlhkosti (3%RH)
Rozsah měření rychlosti větru (0 m/s až 60 m/s)
Minimální přesnost měření rychlosti větru (0,1 m/s)
Úhel rozsahu měření směru větru (0 až 360 )
Rozsah měření tlaku vzduchu (500 hPa až 1100 hPa)
Minimální přesnost měření tlaku vzduchu (0,5 hPa)
Způsob měření vlastností větru - Ultrasonic
Měření množství dešťových srážek na piezoelektrickém principu
Rozsah měření dešťových srážek (0 mm až 1 000 mm)
Vysílač signálu WTS Hub - technologie LoRaWAN
Napájení z vestavěného solárního panelu
d) NABÍDKOVÁ CENA profesionální bezdrátové meteorologické stanice |  | Nabídková cena v Kč bez DPH | Procentní sazba DPH | DPH v Kč | Nabídková cena v Kč včetně DPH
Další požadavky zadavatele:
Je-li v zadávací dokumentaci konkrétní výrobek (nebo technologie), má se za to, že je tím definován minimální požadovaný standard a v nabíce může být nahrazen jiným výrobkem nebo technologií srovnatelných, nebo lepších vlastností.
Cena je stanovena včetně dopravy do místa plnění veřejné zakázky. Místem plnění je Střední odborné učiliště, Hubálov 17, Loukovec, Hubálov 17, 294 11 Loukov.
Zadavatel neposkytuje zálohy.
K jednotlivým poptávaným položkám a) až d) požadujeme dodat kompletní dokumentaci a návody na obsluhu v českém jazyce.
NABÍDKOVÁ CENA CELKOVÁ součet položek a) až d) |  | Nabídková cena v Kč bez DPH | Procentní sazba DPH | DPH v Kč | Nabídková cena v Kč včetně DPH
Položky takto označené doplní uchazeč.
Dne: ……………………………………. |  | Podpis uchazeče: |  | ………………………………………………

## List5
a) ULTRAKRÁTKÝ DATOVÝ PROJEKTOR: 2 kusy - nový datový projektor, technologie 3LCD, zdroj světla -laser, rozlišení WXGA, výkon min. 4100 ANSI lumenů, poměr stran obrazu 16:10, projekční poměr max. 0,37:1; kontrast 2.500.000 : 1, obrazové vstupy min. 3 x HDMI, 2 x VGA,2 x USB 2.0-A hmotnost max. 6 kg, včetně nástěnného držáku. (referenční výrobek např. EPSON EB-760W). b) DATOVÝ PROJEKTOR: 2 kusy - nový datový projektor, technologie 3LCD, zdroj světla -laser, rozlišení 1080p, výkon min. 4600 ANSI lumenů, poměr stran obrazu 16:9, projekční poměr max. 1,32:1; kontrast 2.500.000 : 1, obrazové vstupy min. 2 x HDMI, 2 x VGA, hmotnost max. 6 kg, (referenční výrobek např. EPSON EB-L260F). c) ULTRAKRÁTKÝ INTERAKTIVNÍ DATOVÝ PROJEKTOR: 2 kusy - nový ultrakrátký datový projektor, technologie 3LCD, zdroj světla -laser, rozlišení WXGA2, výkon min. 4000 ANSI lumenů, poměr stran obrazu 16:10, projekční poměr max. 0,28:1; kontrast 2.500.000 : 1, obrazové vstupy min. 3 x HDMI, 2 x VGA, hmotnost max. 6 kg, včetně nástěnného držáku. (referenční výrobek např. EPSON EB-725Wi). d) NÁSTĚNNÝ FIXNÍ DRŽÁK KERAMICKÉ TABULE: 2 kusy - nový nástěnný fixní držák. Minimální nosnost dle velikosti a hmotnosti keramické tabule. e) MOBILNÍ STOJAN S DRŽÁKEM ZOBRAZOVACÍHO PANELU 75´´: 1 kus - stojan se 4 pogumovanými kolečky s brzdou, zdvih tabule min 660 mm. f) NOTEBOOKY A: 4 kusy - nové notebooky s FHD IPS displejem 15,6" a LED podsvícením, min. šestijádrový CPU s výkonem min. 19000 bodu dle nezávislého testu www.cpubenchmark.net (v10), operační paměť min. 16GB DDR5 s možnosti rozšíření až na 32GB, pevný PCIeNVMe s kapacitou min. 500GB, dedikovaná grafická karta, WiFi, LAN, Bluetooth, USB-C s podporu DisplayPort a napájení, USB 3.1, HDMI, čtečka SD karet, HD webkamera, čtečka otisků prstů, podsvícená klávesnice odolná proti polití s numerickou částí, kovové nebo carbon víko a rám klávesnice, hmotnost max. 2 kg; operační systém s podporu AD (domény), dokovací stanice. (referenční výrobek např. HP ZBook Power G10). g) NOTEBOOKY B: 5 kusů - nové notebooky s FHD IPS displejem 15,6" a LED podsvícením ,min. šestijádrový CPU s výkonem min. 13500 bodu dle nezávislého testu www.cpubenchmark.net (v10), operační paměť min. 8GB DDR4 s možnosti rozšíření až na 32GB, pevný PCIeNVMe s kapacitou min. 256GB, WiFi, LAN, Bluetooth, USB-C s podporu DisplayPort a napájení, USB 3.1, HDMI, čtečka SD karet, HD webkamera, čtečka otisků prstů, podsvícená klávesnice odolná proti polití s numerickou částí, kovové nebo carbon víko a rám klávesnice, hmotnost max. 1,8kg; operační systém s podporu AD (domény). (referenční výrobek např. HP ProBook 455 G10) h) ZOBRAZOVACÍ PANEL 75´´: 1 kus - připojení pomocí HDMI, technologie IPS. ch) MONITORY K POČÍTAČUM 27´´: 5 kusů - připojení pomocí HDMI, technologie IPS. i) MYŠI POČITAČOVÉ: 30 kusů -typ přenosu: drátová, technologie snímače pohybu:optická, rozlišení 1000 dpi, 3 tlačítka. (referenční výrobek:Logitech M90) j) SSD disky do PC: 20 kusů - typ disku:SSD, formát disku 2,5´´ - 3,5´´, datová kapacita 512 GB, rychlost čtení min. 500 MB/s, rychlost zápisu min. 450 MB/s, rozhraní disku (připojení): SATA III. (referenční výrobek SSD disk Patriot p210) k)KLÁVESNICE K PC: 15 kusů - typ přenosu: drátová (USB), rozložení kláves: CZ, profil kláves: nízkoprofilové, typ spínače: membránový. (referenční výrobek Logitech K120) l) STOLNÍ VIZUALIZÉR: 2 kusy - 2Mpx fotoaparát (1920 x 1080), oblast záběru A3, min. 30 snímků/s, podpora paralelního výstupu videa, funkce rozdělení projekční plochy, vestavěné LED diody, výstupy VGA, HDMI, USB, optický zoom min. 12 x, digitální zoom min. 10 x (referenční výrobek: ELPDC21) m) KERAMICKÉ TABULE NÁSTĚNNÉ PEVNÉ S PROJEKČNÍM POVRCHEM : 2 kusy (1 ks 200 x 120 cm + 1 ks 180 x120 cm) - matný keramický projekční povrch e3, bílá barva, rám z eloxovaného hliníkového profilu, odkládací polička po celé délce tabule.