## Rekapitulace
EstiCon | Firma:
Rekapitulace ceny
Stavba: 20 171 03 - II/610 Svijany, most ev.č. 610-035 přes Jizeru před obcí Svijany
| Celková cena bez DPH: | 0
| Celková cena s DPH: | 0
Objekt | Popis | Cena bez DPH | DPH | Cena s DPH
SO 000 | Vedlejší a ostatní náklady | 0 | 0 | 0
SO 001 | Demolice | 0 | 0 | 0
SO 180 | Dopravní opatření během výstavby | 0 | 0 | 0
SO 201 | Most ev. č. 610-035 přes Jizeru před obcí Svijany | 0 | 0 | 0
SO 901 | Náhrada soukromých objektů | 0 | 0 | 0

## SO 000SO 000
EstiCon |  |  |  | Firma: | [6 empty] | 3
Soupis prací objektu
S | Stavba: | 20 171 03 |  | II/610 Svijany, most ev.č. 610-035 přes Jizeru před obcí Svijany |  |  | SO 000 | 0 |  | 0 | 2
O | Objekt: | SO 000 |  | Vedlejší a ostatní náklady | [5 empty] | 0.15 | 2
O1 | Rozpočet: | SO 000 |  | Vedlejší a ostatní náklady | [5 empty] | 0.21
Typ | Poř. číslo | Kód položky | Varianta | Název Položky | MJ | Množství | Cena |  | Cenová soustava
[7 empty] | Jednotková | Celkem
0 | 1 | 2 | 3 | 4 | 5 | 6 | 7 | 8 | 9
SD |  | 0 |  | Všeobecné konstrukce a práce |  |  |  | 0
P | 1 | 02710R | A | PASPORTIZACE OBJEKTŮ V OKOLÍ STAVBY | KPL | 1 | 0 | 0 |  | 0 | 3
PP |  |  |  | pasportizace objektů dotčených stavbou, které nesou v majetku nebo správě investora vč. pořízení fotodokumnetace
VV |  |  |  | 1 = 1,000 [A] Celkové množství = 1,000
P | 2 | 02730 |  | POMOC PRÁCE ZŘÍZ NEBO ZAJIŠŤ OCHRANU INŽENÝRSKÝCH SÍTÍ | KPL | 1 | 0 | 0 | OTSKP_2024 ~ 2024 | 0 | 3
PP |  |  |  | zajištění ochrany všech stávajících vedení sítí po dobu stavby vč. vytýčení výčet sítí nutno čerpat z kordinačních příloh stavby
VV |  |  |  | 1 = 1,000 [A] Celkové množství = 1,000
P | 3 | 02851 | B | PRŮZKUMNÉ PRÁCE DIAGNOSTIKY KONSTRUKCÍ NA POVRCHU | KPL | 1 | 0 | 0 | OTSKP_2024 ~ 2024 | 0 | 3
PP |  |  |  | přejímka základové spáry, sledování vrtání pilot a mikropilot s vyhodnocením zastižené geologie
VV |  |  |  | 1 = 1,000 [A] Celkové množství = 1,000
P | 4 | 02910 | B | OSTATNÍ POŽADAVKY - ZEMĚMĚŘIČSKÁ MĚŘENÍ | KPL | 1 | 0 | 0 | OTSKP_2024 ~ 2024 | 0 | 3
PP |  |  |  | vytyčení hranice staveniště, vč.vyhotovení vytyčovacího protokolu stavby
VV |  |  |  | 1 = 1,000 [A] Celkové množství = 1,000
P | 5 | 029113 | A | OSTATNÍ POŽADAVKY - GEODETICKÉ ZAMĚŘENÍ - CELKY | KUS | 1 | 0 | 0 | OTSKP_2024 ~ 2024 | 0 | 3
PP |  |  |  | Zaměření skutečného stavu po dokončení stavby vč.zákresu do katastrální mapy a její digitalizace
VV |  |  |  | 1 = 1,000 [A] Celkové množství = 1,000
P | 6 | 029113 | B | OSTATNÍ POŽADAVKY - GEODETICKÉ ZAMĚŘENÍ - CELKY | KUS | 1 | 0 | 0 | OTSKP_2024 ~ 2024 | 0 | 3
PP |  |  |  | Zaměření skutečného stavu Zahrnuje: 1. Geodet zhotovitele provede zaměření dotčených úseků pro ZPS (polohopis) a DI+TI (Dopravní a Technická Infrastruktura) 2. Geodet zhotovitele do DTM sám vytvoří a nahraje data ZPS (Metodika od ČUZK zde: https://www.cuzk.gov.cz/DMVS/Metodika/Metodika_pro_geodety_k_aktualizaci_DTM_v2-1_final.aspx) – následně předá pak informaci / protokol o úspěšném nahrání. 3. Geodet zhotovitele požádá zástupce objednatele o vydání neveřejných dat DTM pro zpracování DI+TI – dodá mapku s vyznačeným rozsahem nebo se může využít přehledná situace stavby (pro výdej dat DI+TI není nutné čekat na úplný závěr stavby) 4. Zástupce objednatele požádá e-mailem o vydání neveřejných dat externího editora, firmu GRID a.s. (na mail zbynek@grid.cz a v kopii kopackova@grid.cz), přiloží mapku (rozsah) a kontakt na geodeta zhotovitele. 5. GRID skrze ISDMVS zažádá o výdej neveřejných dat, po vydání data předá zpět geodetovi dodavatele a v kopii informuje zástupce objednatele 6. Geodet zhotovitele upraví data a aktualizuje DI+TI, upravená data v JVF předá zpět na GRID, v kopii informuje zástupce objednatele 7. GRID provede kontrolu a nahraje data 8. GRID případně reklamuje chybu a opravené znovu nahraje 9. Protokol o úspěšném nahrání GRID předává na zástupce objednatele a geodeta zhotovotele
VV |  |  |  | 1 = 1,000 [A] Celkové množství = 1,000
P | 7 | 02940 | B | OSTATNÍ POŽADAVKY - VYPRACOVÁNÍ DOKUMENTACE | KPL | 1 | 0 | 0 | OTSKP_2024 ~ 2024 | 0 | 3
PP |  |  |  | VTD pažení VTD OK mostu vč. montáže a pomocných konstrukcí VTD MZ VTD ložiska
VV |  |  |  | 1 = 1,000 [A] Celkové množství = 1,000
P | 8 | 02940 | C | OSTATNÍ POŽADAVKY - VYPRACOVÁNÍ DOKUMENTACE | KPL | 1 | 0 | 0 | OTSKP_2024 ~ 2024 | 0 | 3
PP |  |  |  | plán sledování a údržby mostu
VV |  |  |  | 1 = 1,000 [A] Celkové množství = 1,000
P | 9 | 02943 |  | OSTATNÍ POŽADAVKY - VYPRACOVÁNÍ RDS | KPL | 1 | 0 | 0 | OTSKP_2024 ~ 2024 | 0 | 3
PP |  |  |  | RDS-Z-PDS - pro celou stavbu
VV |  |  |  | 1.000000 = 1,000 [A] Celkové množství = 1,000
P | 10 | 02944 |  | OSTAT POŽADAVKY - DOKUMENTACE SKUTEČ PROVEDENÍ V DIGIT FORMĚ | KPL | 1 | 0 | 0 | OTSKP_2024 ~ 2024 | 0 | 3
PP |  |  |  | skutečného provedení stavby 4x tištěné paré
VV |  |  |  | 1.000000 = 1,000 [A] Celkové množství = 1,000
P | 11 | 02945 |  | OSTAT POŽADAVKY - GEOMETRICKÝ PLÁN | KPL | 1 | 0 | 0 | OTSKP_2024 ~ 2024 | 0 | 3
PP |  |  |  | vč. předložení na katastrální úřed dle požadavku objednatele v souvislosti se záborovým elaborátem
VV |  |  |  | 1 = 1,000 [A] Celkové množství = 1,000
P | 12 | 02950 | A | OSTATNÍ POŽADAVKY - POSUDKY, KONTROLY, REVIZNÍ ZPRÁVY | KPL | 1 | 0 | 0 | OTSKP_2024 ~ 2024 | 0 | 3
PP |  |  |  | výpočet zatížitelnosti vč.vyhodnocení
VV |  |  |  | 1 = 1,000 [A] Celkové množství = 1,000
P | 13 | 02950 | B | OSTATNÍ POŽADAVKY - POSUDKY, KONTROLY, REVIZNÍ ZPRÁVY | KPL | 1 | 0 | 0 | OTSKP_2024 ~ 2024 | 0 | 3
PP |  |  |  | Povodňový a havarijní plán
VV |  |  |  | 1 = 1,000 [A] Celkové množství = 1,000
P | 14 | 02991 |  | OSTATNÍ POŽADAVKY - INFORMAČNÍ TABULE | KUS | 2 | 0 | 0 | OTSKP_2024 ~ 2024 | 0 | 3
PP |  |  |  | Označení stavby dle směrnic investora
VV |  |  |  | 2 = 2,000 [A] Celkové množství = 2,000
P | 15 | 03100 |  | ZAŘÍZENÍ STAVENIŠTĚ - ZŘÍZENÍ, PROVOZ, DEMONTÁŽ | KPL | 1 | 0 | 0 | OTSKP_2024 ~ 2024 | 0 | 3
PP |  |  |  | vč.oplocení staveniště, proviz.zábradlí a pod. Vč. případného nájmu pozemku, vč. provizorních komunikací a případných záborů vč. buňkoviště, toalet a dalšího zařízení nezbytného pro provoz a řízení stavby po celou dobu její výstavby
VV |  |  |  | 1 = 1,000 [A] Celkové množství = 1,000

## SO 001SO 001
EstiCon |  |  |  | Firma: | [6 empty] | 3
Soupis prací objektu
S | Stavba: | 20 171 03 |  | II/610 Svijany, most ev.č. 610-035 přes Jizeru před obcí Svijany |  |  | SO 001 | 0 |  | 0 | 2
O | Objekt: | SO 001 |  | Demolice | [5 empty] | 0.15 | 2
O1 | Rozpočet: | SO 001 |  | Demolice | [5 empty] | 0.21
Typ | Poř. číslo | Kód položky | Varianta | Název Položky | MJ | Množství | Cena |  | Cenová soustava
[7 empty] | Jednotková | Celkem
0 | 1 | 2 | 3 | 4 | 5 | 6 | 7 | 8 | 9
SD |  | 0 |  | Všeobecné konstrukce a práce |  |  |  | 0
P | 1 | 014102R | A | POPLATKY ZA SKLÁDKU | T | 1433.179 | 0 | 0 |  | 0 | 3
PP |  |  |  | zemina, kámen, kamenivo, kamenná suť
VV |  |  |  | dle pol. 11130 0,20*310,55*2,0 = 124,220 [A] dle pol. 131938 392,927*2,0 = 785,854 [B] dle pol. 113328 24,647*1,90 = 46,829 [C] dle pol. 966138 183,183*2,60 = 476,276 [D] Celkové množství = 1433,179
P | 2 | 014102R | B | POPLATKY ZA SKLÁDKU | T | 6.035 | 0 | 0 |  | 0 | 3
PP |  |  |  | živice - bez obsahu nebezpečných látek
VV |  |  |  | pol. 113728 - 100 %povinný odkup zhotovitele 0 = 0,000 [A] pol.113138 - 80% povinný odkup zhotovitele, 20% dále nevyužitelných 0,20*12,572*2,40 = 6,035 [B] Celkové množství = 6,035
P | 3 | 014102R | C | POPLATKY ZA SKLÁDKU | T | 1715.044 | 0 | 0 |  | 0 | 3
PP |  |  |  | beton, železobeton
VV |  |  |  | dle pol. 113148 9,628*2,30 = 22,144 [A] dle pol. 113188 2,488*2,30 = 5,722 [B] dle pol. 113524 130,85*0,15*0,20*2,30 = 9,029 [C] dle pol. 966158 291,785*2,30 = 671,106 [D] dle pol. 966168 402,817*2,50 = 1007,043 [E] Celkové množství = 1715,044
P | 4 | 015340 | D | POPLATKY ZA LIKVIDACI ODPADŮ NEKONTAMINOVANÝCH - 02 01 03 PAŘEZY | T | 1.4 | 0 | 0 | OTSKP_2024 ~ 2024 | 0 | 3
PP |  |  |  | pařezy
VV |  |  |  | dle pol. 112018 - předp. 1pařez/m3 pařezu 2*1,0*0,70 = 1,400 [A] Celkové množství = 1,400
P | 5 | 015760 | A | POPLATKY ZA LIKVIDACI ODPADŮ NEBEZPEČNÝCH - 17 06 03* IZOLAČNÍ MATERIÁLY OBSAHUJÍCÍ NEBEZPEČNÉ LÁTKY | T | 1.104 | 0 | 0 | OTSKP_2024 ~ 2024 | 0 | 3
PP |  |  |  | živice s obsahem nebezpečných látek hmota EMZ
VV |  |  |  | pol. 96785A 0,46*2,40 = 1,104 [C] Celkové množství = 1,104
P | 6 | 015760 | B | POPLATKY ZA LIKVIDACI ODPADŮ NEBEZPEČNÝCH - 17 06 03* IZOLAČNÍ MATERIÁLY OBSAHUJÍCÍ NEBEZPEČNÉ LÁTKY | T | 6.289 | 0 | 0 | OTSKP_2024 ~ 2024 | 0 | 3
PP |  |  |  | izolace objemová hmotnost - asf. lepenka 1400 kg/m3
VV |  |  |  | dle pol. 97817 449,202*0,010*1,40 = 6,289 [A] Celkové množství = 6,289
SD |  | 1 |  | Zemní práce |  |  |  | 0
P | 7 | 11130 |  | SEJMUTÍ DRNU | M2 | 310.55 | 0 | 0 | OTSKP_2024 ~ 2024 | 0 | 3
PP |  |  |  | vč. uložení na skládku tl. cca 0,20 m
VV |  |  |  | Předmostí Žďár - podél křídel, svah pod mostem 8,50*3,0+(4,0+6,50)/2*8,20+11,0*7,0 = 145,550 [B] Předmostí Svijany - podél křídel a navazujících zdí 15,0*7,0+20,0*3,0 = 165,000 [C] Celkové množství = 310,550
P | 8 | 112018 |  | KÁCENÍ STROMŮ D KMENE DO 0,5M S ODSTRANĚNÍM PAŘEZŮ, ODVOZ DO 20KM | KUS | 2 | 0 | 0 | OTSKP_2024 ~ 2024 | 0 | 3
PP |  |  |  | kácení stromů, větve štěpkovány - bez skládkovného dřevo - přředáno k dalšímu využití kořeny - odvoz na skládku (skládkovné sam. pol)
VV |  |  |  | předmostí Žďár 2 = 2,000 [A] Celkové množství = 2,000
P | 9 | 113138 |  | ODSTRANĚNÍ KRYTU ZPEVNĚNÝCH PLOCH S ASFALT POJIVEM, ODVOZ DO 20KM | M3 | 12.572 | 0 | 0 | OTSKP_2024 ~ 2024 | 0 | 3
PP |  |  |  | odstranění stávající podkladní žvičné vrstvy vč. dopravy a uložení VOZOVKA - tl. 50 mm CHODNÍKY - tl. 40 mm odpad zatříděn podle zkoušek 80% - povinný odkup zhotovitele k recyklaci 20% - nevhodné k dalšímu využití, odvoz a uložení na skládku
VV |  |  |  | VOZOVKA předmostí Žďár 2,10*4,60*0,05 = 0,483 [A] most 0 = 0,000 [C] předmostí Svijany (12,20*(4,50+9,70)/2)*0,05 = 4,331 [B] CHODNÍKY na nk 2*1,80*(50,80)*0,04 = 7,315 [F] na chodníku - směr Svijany (0,80+2,15)/2*7,50*0,04 = 0,443 [G] Celkové množství = 12,572
P | 10 | 113148 |  | ODSTRANĚNÍ KRYTU ZPEVNĚNÝCH PLOCH S CEMENT POJIVEM, ODVOZ DO 20KM | M3 | 9.628 | 0 | 0 | OTSKP_2024 ~ 2024 | 0 | 3
PP |  |  |  | odstranění stávající podkladní vozovkových vrstev tl. 100 mm vč. odvozu a uložení
VV |  |  |  | VOZOVKA předmostí Žďár 2,10*4,60*0,10 = 0,966 [A] most 0 = 0,000 [C] předmostí Svijany (12,20*(4,50+9,70)/2)*0,10 = 8,662 [B] Celkové množství = 9,628
P | 11 | 113188 |  | ODSTRANĚNÍ KRYTU ZPEVNĚNÝCH PLOCH Z DLAŽDIC, ODVOZ DO 20KM | M3 | 2.488 | 0 | 0 | OTSKP_2024 ~ 2024 | 0 | 3
PP |  |  |  | tl. 100 mm - vč. lože vč. odvozu a uložení
VV |  |  |  | na chodníku - předměstí Svijany 1,35*12,5*0,10 = 1,688 [A] úpravy na přemostí Žďár - napojení na most 610-034 2*2,0*2,0*0,10 = 0,800 [B] Celkové množství = 2,488
P | 12 | 113328 |  | ODSTRAN PODKL ZPEVNĚNÝCH PLOCH Z KAMENIVA NESTMEL, ODVOZ DO 20KM | M3 | 24.647 | 0 | 0 | OTSKP_2024 ~ 2024 | 0 | 3
PP |  |  |  | VOZOVKA odstranění nestmelených podkladních vrstev tl. 0,2 m CHODNÍK odstranění lože zámkové dlažby tl. 0,15m
VV |  |  |  | VOZOVKA předmostí Žďár 2,10*4,60*0,20 = 1,932 [A] most 0 = 0,000 [C] předmostí Svijany (12,20*(4,50+9,70)/2)*0,20 = 17,324 [B] CHODNÍK úpravy na přemostí Žďár - napojení na most 610-034 2*2,0*2,0*0,15 = 1,200 [F] předmostí Svijany 1,35*12,5*0,15+(0,80+2,15)/2*7,50*0,15 = 4,191 [G] Celkové množství = 24,647
P | 13 | 113524 |  | ODSTRANĚNÍ CHODNÍKOVÝCH A SILNIČNÍCH OBRUBNÍKŮ BETONOVÝCH, ODVOZ DO 5KM | M | 130.85 | 0 | 0 | OTSKP_2024 ~ 2024 | 0 | 3
PP
VV |  |  |  | úpravy na přemostí Žďár - napojení na most 610-034 (2,0+2,0)*2 = 8,000 [A] most 2*50,8 = 101,600 [C] předmostí Svijany 12,75+8,50 = 21,250 [B] Celkové množství = 130,850
P | 14 | 113728 |  | FRÉZOVÁNÍ ZPEVNĚNÝCH PLOCH ASFALTOVÝCH, ODVOZ DO 20KM | M3 | 30.211 | 0 | 0 | OTSKP_2024 ~ 2024 | 0 | 3
PP |  |  |  | frézování stávající obrusné a částečně ložné živičné vrstvy, vč. dopravy a uložení mimo most tl.120 mm, na mostě 80 mm frézováno odstupňovaně z důvodu plynulého navázání nových vrstev odpad zatříděn podle zkoušek povinný odkup zhotovitele
VV |  |  |  | VOZOVKA předmostí Žďár 2,10*4,60*0,120 = 1,159 [A] most 50,70*4,60*0,08 = 18,658 [C] předmostí Svijany (12,20*(4,50+9,70)/2)*0,120 = 10,394 [B] Celkové množství = 30,211
P | 15 | 113765 |  | FRÉZOVÁNÍ DRÁŽKY PRŮŘEZU DO 600MM2 V ASFALTOVÉ VOZOVCE | M | 14.3 | 0 | 0 | OTSKP_2024 ~ 2024 | 0 | 3
PP |  |  |  | v místě napojení na stav. stav
VV |  |  |  | předmostí Žďár - za koncem křídel 4,60 = 4,600 [A] předmostí Svijany - v míéstě napojení na stávající stav 9,70 = 9,700 [B] Celkové množství = 14,300
P | 16 | 131934 |  | HLOUBENÍ JAM ZAPAŽ I NEPAŽ TŘ. III, ODVOZ DO 5KM | M3 | 334.407 | 0 | 0 | OTSKP_2024 ~ 2024 | 0 | 3
PP |  |  |  | hloubení zeminy pro zpětný zásyp
VV |  |  |  | výkop zeminy pro zpětný zásyp - použita v SO 201, pol. 17411 257,236*1,30 = 334,407 [A] Celkové množství = 334,407
P | 17 | 131938 |  | HLOUBENÍ JAM ZAPAŽ I NEPAŽ TŘ. III, ODVOZ DO 20KM | M3 | 392.927 | 0 | 0 | OTSKP_2024 ~ 2024 | 0 | 3
PP |  |  |  | hloubení výkopu - zemina nebude použita pro zpětný zásyp a bude převezena na skládku
VV |  |  |  | předmostí Žďár výkop opěry mezi stávajícím kcemi (odpočet klínu z mezerovitého betonu) 1,65*(5,50-0,45)*(8,26-0,70*2)-0,60*1,65*(8,26-0,70*2) = 50,370 [B] výkop před lícem opěry a výkop pro rozšíření nové opěry (1,0+3,0)/2*2,0*(10,80+2*0,60+2*1,0)+(13,95+1,10-10,80)*(4,60+8,20)/2*1,80 = 104,960 [C] předmostí Svijany za rubem stávající opěry (stávající opěra je cca 2,0m před novou) (3,00+8,0)/2*(8,26-0,70*2)*(5,50-0,45) = 190,537 [E] výkop pro rozšíření opěry (13,95+1,10-10,80)*(4,60+8,20)/2*1,80 = 48,960 [F] výkop pro samostatné zdi - vně + sevřený prostor mezi zdmi 2*(0,80+1,70)/2*1,0*6,50+2*(0,80+3,50)/2*1,50*6,50+8,80*(4,0-0,45-1,30)*6,50 = 186,875 [G] výkop samostatné zdi vpravo (výkop pro prodloužení zdi) (0,80+1,70)/2*1,0*(15,50-6,50+1,0/2)+(0,80+5,50)/2*(4,40-0,45)*(15,50-6,50+3,50/2) = 145,632 [H] odpočet zeminy pro zpětný zásyp -vykázáno v pol. 131934 -257,236*1,30 = -334,407 [I] Celkové množství = 392,927
P | 18 | 17120 |  | ULOŽENÍ SYPANINY DO NÁSYPŮ A NA SKLÁDKY BEZ ZHUTNĚNÍ | M3 | 727.334 | 0 | 0 | OTSKP_2024 ~ 2024 | 0 | 3
PP |  |  |  | na skládku a meziskládku
VV |  |  |  | dle pol.131934 257,236 = 257,236 [A] dle pol. 131938 470,098 = 470,098 [B] Celkové množství = 727,334
SD |  | 9 |  | Ostatní konstrukce a práce |  |  |  | 0
P | 19 | 9112A3 |  | ZÁBRADLÍ MOSTNÍ S VODOR MADLY - DEMONTÁŽ S PŘESUNEM | M | 12 | 0 | 0 | OTSKP_2024 ~ 2024 | 0 | 3
PP |  |  |  | vodorovné madlo se sloupky vč. odvozu do kovošrotu, výzisk poukázán na účet investora
VV |  |  |  | na křídlech - předmostí svijany 4,0+4,0+4,0 = 12,000 [A] Celkové množství = 12,000
P | 20 | 9112B3 |  | ZÁBRADLÍ MOSTNÍ SE SVISLOU VÝPLNÍ - DEMONTÁŽ S PŘESUNEM | M | 81.6 | 0 | 0 | OTSKP_2024 ~ 2024 | 0 | 3
PP |  |  |  | výzisk poukázána na účet investora
VV |  |  |  | ocelové zábradlí na nk mezi svislicemi oblouku - demontáž (1,0+3,30*11+1,0)*2 = 76,600 [A] úpravy na přemostí Žďár - napojení na most 610-034 2*2,50 = 5,000 [B] Celkové množství = 81,600
P | 21 | 911CC3 |  | SVODIDLO BETON, ÚROVEŇ ZADRŽ H2 VÝŠ 0,8M - DEMONTÁŽ S PŘESUNEM | M | 24 | 0 | 0 | OTSKP_2024 ~ 2024 | 0 | 3
PP |  |  |  | odstranění stávajících svodidel uložení dle pokynů investora
VV |  |  |  | úpravy na přemostí Žďár - napojení na most 610-034 2*12,0 = 24,000 [A] Celkové množství = 24,000
P | 22 | 914123 |  | DOPRAVNÍ ZNAČKY ZÁKLADNÍ VELIKOSTI OCELOVÉ FÓLIE TŘ 1 - DEMONTÁŽ | KUS | 2 | 0 | 0 | OTSKP_2024 ~ 2024 | 0 | 3
PP |  |  |  | demontáž stávajícího značení vykázáno na počet sloupků, odstraněno vč. založení (na jednom sloupku osazeno více cedulí)
VV |  |  |  | sloupek vč. všech cedulí 2 = 2,000 [A] Celkové množství = 2,000
P | 23 | 94891R |  | ZPŘÍSTUPNĚNÍ KONSTRUKCÍ | KPL | 1 | 0 | 0 |  | 0 | 3
PP |  |  |  | zpřístupnění bouraných konstrukcí během bourání kompletní provedení dle možností a zkušeností zhotovitele
VV |  |  |  | 1 = 1,000 [A] Celkové množství = 1,000
P | 24 | 966138 |  | BOURÁNÍ KONSTRUKCÍ Z KAMENE NA MC S ODVOZEM DO 20KM | M3 | 183.183 | 0 | 0 | OTSKP_2024 ~ 2024 | 0 | 3
PP |  |  |  | vč. odvozu a uložení na skládku
VV |  |  |  | opěra směr Žďár - odhad 50% kámen - dřík (2,85*9,8*2,50+(0,65+1,50)/2*0,90*8,30+2*1,30*0,80*1,0)*0,50 = 39,968 [A] opěra směr Žďár - odhad 50% kámen - základ 1,0*4,0*(9,80+2*0,50)*0,50 = 21,600 [B] opěra směr Žďár - odhad 50% kámen - dřík (2,85*9,8*2,50+(0,65+1,50)/2*0,90*8,30+2*1,30*0,80*1,0)*0,50 = 39,968 [D] opěra směr Žďár - odhad 50% kámen - základ 1,0*4,0*(9,80+2*0,50)*0,50 = 21,600 [E] bourání stávajících kamenných zídek v patě křídel (7,40+11,85)*(1,50+1,0)/2*0,75 = 18,047 [F] bourání ostatní 42,0 = 42,000 [C] Celkové množství = 183,183
P | 25 | 966158 |  | BOURÁNÍ KONSTRUKCÍ Z PROST BETONU S ODVOZEM DO 20KM | M3 | 291.785 | 0 | 0 | OTSKP_2024 ~ 2024 | 0 | 3
PP |  |  |  | bourání k-cí z prostého betonu odhad výměr zakrytých částí vč. podrcení betonu - část materiálu bude použita na úpravu základové spáry pro provizorní skruž (skládkovné celkem - vykázáno v SO 001 demolice) vč. uložení na skládku, uložení v místě stavby, doprava
VV |  |  |  | opěra směr Žďár - odhad 50% prostý beton - dřík (2,85*9,8*2,50+(0,65+1,50)/2*0,90*8,30+2*1,30*0,80*1,0)*0,50 = 39,968 [A] opěra směr Žďár - odhad 50% prostý beton - základ 1,0*4,0*(9,80+2*0,50)*0,50 = 21,600 [B] opěra směr Žďár - odhad 50% prostý beton - dřík (2,85*9,8*2,50+(0,65+1,50)/2*0,90*8,30+2*1,30*0,80*1,0)*0,50 = 39,968 [D] opěra směr Svijany - odhad 50% prostý beton - základ 1,0*4,0*(9,80+2*0,50)*0,50 = 21,600 [E] opěra směr Svijany - křídla, navazující zdi (2,50+7,82+3,0)*(0,50+1,50)/2*(2,90+0,80)+11,90*(0,50+1,50)/2*(2,90+0,80) = 93,314 [F] úpravy na přemostí Žďár - napojení na most 610-034: bourání mezerovitého betonu v přechodové oblasti 0,60*1.65*(8,26-0,70*2) = 6,791 [G] bourání podkladního betonu pod drenáží 0,30*0,75*(8,26-0,70*2) = 1,544 [H] bourání ostatní 67,0 = 67,000 [I] Celkové množství = 291,785
P | 26 | 966168 |  | BOURÁNÍ KONSTRUKCÍ ZE ŽELEZOBETONU S ODVOZEM DO 20KM | M3 | 402.817 | 0 | 0 | OTSKP_2024 ~ 2024 | 0 | 3
PP |  |  |  | bourání ŽLB kcí odhad výměr zakrytých částí vč. uložení vč. vybourání zabetonování součástí (např. chráničky, trubičky, apod) - vč. skládkovného (bourání táhel, MZ, odvodňovačů - vykázáno samostatně)
VV |  |  |  | NOSNÁ KONSTRUKCE vybourání hlavních obloukových žeber (odměřená plocha oblouku - 73 m2) 2*73,0*0,60 = 87,600 [A] deska mostovky vč. římsových nosníků (odměřená plocha příčného řezu 2,10m2) 2,10*(50,70-2*2,40) = 96,390 [B] mostovka - nadpodporové příčníky (odměřená plocha příčného řezu - 8,15m2) 2*2,40*8,15 = 39,120 [D] mostovka - mezilehlé příčníky (odměřená plocha příčného řezu - 6,0m2) 12*6,0*0,40 = 28,800 [F] mostovka - zesílení podélných žeber (odměřená plocha - 16,1m2) 2*16,10*0,165 = 5,313 [E] oblouk - příčná ztužidla 8*(0,50*0,40*(7,0+0,40*0,15)) = 11,296 [G] oblouk - podélná mezilehlá ztužidla 2*7*(0,50*0,20+0,30*0,20)/2*3,50 = 3,920 [H] oblouk - závěsy 2*2*0,40*0,60*(0,95+3,0+4,55+5,65+6,36+6,70) = 26,122 [I] SPODNÍ STAVBA směr Svijany - bourání parapetních zídek na křídlech - (2,50*1,50+7,85/2*1,50+7,50/2*1,0)*0,50+(7,30/2*1,50+7,30/2*1,0)*0,50 = 11,256 [K] bourání ostatní 93,0 = 93,000 [L] Celkové množství = 402,817
P | 27 | 966188 |  | DEMONTÁŽ KONSTRUKCÍ KOVOVÝCH S ODVOZEM DO 20KM | T | 21.523 | 0 | 0 | OTSKP_2024 ~ 2024 | 0 | 3
PP |  |  |  | vč. odvozu do kovošrotu, výzisk poukázán na účet investora odhad - zabetonované konstrukce
VV |  |  |  | atypické obruby na nk 2*50,70*(0,30+0,20)*0,008*7850/1000 = 3,184 [A] zabetonovaná táhla - příčné sepntuí oblouků v patě 14*3,14*(0,05/2)^2*8,26*7850/1000 = 1,782 [B] ocelové římsové nosníky 2*(4*0,65*0,008)*50,70*7850/1000 = 16,557 [C] Celkové množství = 21,523
P | 28 | 96785A |  | VYBOURÁNÍ MOSTNÍCH DILATAČNÍCH ZÁVĚRŮ EMZ | M3 | 0.46 | 0 | 0 | OTSKP_2024 ~ 2024 | 0 | 3
PP |  |  |  | Vybourání stávajících mostních závěrů vč. úpravy v chodníkách vč. uložení na skládku nebezpečného odpadu (skládkovné sam. pol.)
VV |  |  |  | nad op směr Žďár 4,60*0,50*0,10 = 0,230 [A] nad op směr Svijany 4,60*0,50*0,10 = 0,230 [B] Celkové množství = 0,460
P | 29 | 967864 |  | VYBOURÁNÍ MOST LOŽISEK Z OCELI (OCELOLITINY) | KUS | 4 | 0 | 0 | OTSKP_2024 ~ 2024 | 0 | 3
PP |  |  |  | vybourání ocelových ložisek vč. uložení a likvidace odpadů a skládkovné
VV |  |  |  | 4 = 4,000 [A] Celkové množství = 4,000
P | 30 | 96787 |  | VYBOURÁNÍ MOSTNÍCH ODVODŇOVAČŮ | KUS | 6 | 0 | 0 | OTSKP_2024 ~ 2024 | 0 | 3
PP |  |  |  | vybourání mostních odvodňovačů a odstranění svislých svodů vč. uložení na skládku a skládkovné
VV |  |  |  | 6 = 6,000 [A] Celkové množství = 6,000
P | 31 | 969233 |  | VYBOURÁNÍ POTRUBÍ DN DO 150MM KANALIZAČ | M | 13 | 0 | 0 | OTSKP_2024 ~ 2024 | 0 | 3
PP |  |  |  | odstranění drenáže v přechodové oblasti vč. likvidace vzniklých odpadů a skládkovného
VV |  |  |  | úpravy na přemostí Žďár - napojení na most 610-034 7,0+2*3,0 = 13,000 [A] Celkové množství = 13,000
P | 32 | 97817 |  | ODSTRANĚNÍ MOSTNÍ IZOLACE | M2 | 449.202 | 0 | 0 | OTSKP_2024 ~ 2024 | 0 | 3
PP |  |  |  | odstranění zbytků izolace
VV |  |  |  | na nk mostu (8,26+2*0,30)*50,70 = 449,202 [A] Celkové množství = 449,202

## SO 180SO 180
EstiCon |  |  |  | Firma: | [6 empty] | 3
Soupis prací objektu
S | Stavba: | 20 171 03 |  | II/610 Svijany, most ev.č. 610-035 přes Jizeru před obcí Svijany |  |  | SO 180 | 0 |  | 0 | 2
O | Objekt: | SO 180 |  | Dopravní opatření během výstavby | [5 empty] | 0.15 | 2
O1 | Rozpočet: | SO 180 |  | Dopravní opatření během výstavby | [5 empty] | 0.21
Typ | Poř. číslo | Kód položky | Varianta | Název Položky | MJ | Množství | Cena |  | Cenová soustava
[7 empty] | Jednotková | Celkem
0 | 1 | 2 | 3 | 4 | 5 | 6 | 7 | 8 | 9
SD |  | 0 |  | Všeobecné konstrukce a práce |  |  |  | 0
P | 1 | 015760 | A | POPLATKY ZA LIKVIDACI ODPADŮ NEBEZPEČNÝCH - 17 06 03* IZOLAČNÍ MATERIÁLY OBSAHUJÍCÍ NEBEZPEČNÉ LÁTKY | T | 7.034 | 0 | 0 | OTSKP_2024 ~ 2024 | 0 | 3
PP |  |  |  | živice s obsahem nebezpečných látek předp. 10% živice s obsahem nebezpečných látek
VV |  |  |  | pol. 113728R 0,10*1406,7*0,05 = 7,034 [C] Celkové množství = 7,034
P | 2 | 027201R | A | POMOC PRÁCE ZŘÍZ NEBO ZAJIŠŤ REGULACI A OCHRANU DOPRAVY | KPL | 1 | 0 | 0 |  | 0 | 3
PP |  |  |  | DIO - pro realizaci stavby položka zahrnuje dopravně inženýrská opatření v průběhu celé stavby (dle schváleného plánu ZOV a vyjádření DI PČR), zahrnuje osazení, přesuny a odvoz provizorního dopravního značení. Zahrnuje dočasné dopravní značení, dopravní zařízení (např. zvětšené i základní svislé značky, vodorovné značení z fólie, citybloky, provizorní betonová a ocelová svodidla, ochranná zábradlí, světelné výstražné zařízení atd.- viz příloha TZ), oplocení a všechny související práce po dobu trvání stavby Součástí položky je i údržba a péče o dopravně inženýrská opatření v průběhu celé stavby a nájemné Součástí položky je vyřízení DIR včetně jeho projednání.
VV |  |  |  | kompletní realizace DIO dle PD 1 = 1,000 [A] Celkové množství = 1,000
P | 3 | 027201R | B | POMOC PRÁCE ZŘÍZ NEBO ZAJIŠŤ REGULACI A OCHRANU DOPRAVY | KPL | 1 | 0 | 0 |  | 0 | 3
PP |  |  |  | DIO - pro opravu objízdných tras položka zahrnuje kompletně veškerá dopravně inženýrská opatření nutná pro realizaci opravy objízných tras zahrnuje osazení, přesuny a odvoz, údržba, nájem provizorního dopravního značení. Součástí položky je vyřízení DIR včetně jeho projednání.
VV |  |  |  | kompletní realizace DIO dle PD 1 = 1,000 [A] Celkové množství = 1,000
SD |  | 1 |  | Zemní práce |  |  |  | 0
P | 4 | 113728R |  | FRÉZOVÁNÍ ZPEVNĚNÝCH PLOCH ASFALTOVÝCH - tl. 50mm, ODVOZ DO 20KM | M2 | 1406.7 | 0 | 0 | OTSKP_2024 ~ 2024 | 0 | 3
PP |  |  |  | frézování ploch povinný odkup zhotovitelem předp. 10% živice s obsahem nebezpečných látek - odvoz a uložení na skládku Položka pro opravu objízdných tras, lokaci opravy určí objednatel
VV |  |  |  | frézování tl. 50mm 1406,7 = 1406,700 [A] Celkové množství = 1406,700
P | 5 | 113764 |  | FRÉZOVÁNÍ DRÁŽKY PRŮŘEZU DO 400MM2 V ASFALTOVÉ VOZOVCE | M | 38.7 | 0 | 0 | OTSKP_2024 ~ 2024 | 0 | 3
PP |  |  |  | frézování drážky Položka pro opravu objízdných tras, lokaci opravy určí objednatel
VV |  |  |  | 38,70 = 38,700 [A] Celkové množství = 38,700
P | 6 | 12911 |  | ČIŠTĚNÍ VOZOVEK OD NÁNOSU | M2 | 3647.6 | 0 | 0 | OTSKP_2024 ~ 2024 | 0 | 3
PP |  |  |  | čištění vozovky samosběrem před postřikem Položka pro opravu objízdných tras, lokaci opravy určí objednatel
VV |  |  |  | plocha dle pol. 5774BER 3647,60 = 3647,600 [A] Celkové množství = 3647,600
SD |  | 5 |  | Komunikace |  |  |  | 0
P | 7 | 572212 |  | SPOJOVACÍ POSTŘIK Z MODIFIK ASFALTU DO 0,5KG/M2 | M2 | 3647.6 | 0 | 0 | OTSKP_2024 ~ 2024 | 0 | 3
PP |  |  |  | spojovací postřik Položka pro opravu objízdných tras, lokaci opravy určí objednatel
VV |  |  |  | 3647,60 = 3647,600 [A] Celkové množství = 3647,600
P | 8 | 5774BER |  | VRSTVY PRO OBNOVU A OPRAVY Z ASF BETONU ACO 11+ MODIFIK tl. 50 mm | M2 | 3647.6 | 0 | 0 |  | 0 | 3
PP |  |  |  | ACO 11+,11S 50/70 - modif - 50mm Položka pro opravu objízdných tras, lokaci opravy určí objednatel
VV |  |  |  | tl. 50mm 3647,60 = 3647,600 [A] Celkové množství = 3647,600
P | 9 | 5774DGR |  | VRSTVY PRO OBNOVU A OPRAVY Z ASF BETONU ACL 16S, 16+ MODIFIK tl. 50mm | M2 | 140.67 | 0 | 0 |  | 0 | 3
PP |  |  |  | vyrovnávka ACL 16+, 16S - 50mm Položka pro opravu objízdných tras, lokaci opravy určí objednatel
VV |  |  |  | 10% frézované plochy, tl. 50 mm 0,10*1406,70 = 140,670 [A] Celkové množství = 140,670
SD |  | 8 |  | Potrubí |  |  |  | 0
P | 10 | 89922 |  | VÝŠKOVÁ ÚPRAVA MŘÍŽÍ | KUS | 1 | 0 | 0 | OTSKP_2024 ~ 2024 | 0 | 3
PP |  |  |  | výšková úprava mříže kanalizace Položka pro opravu objízdných tras, lokaci opravy určí objednatel
VV |  |  |  | 1 = 1,000 [A] Celkové množství = 1,000
P | 11 | 89923 |  | VÝŠKOVÁ ÚPRAVA KRYCÍCH HRNCŮ | KUS | 3 | 0 | 0 | OTSKP_2024 ~ 2024 | 0 | 3
PP |  |  |  | výšková úprava krycího hrnku vodovodního uzávěru Položka pro opravu objízdných tras, lokaci opravy určí objednatel
VV |  |  |  | 3 = 3,000 [A] Celkové množství = 3,000
SD |  | 9 |  | Ostatní konstrukce a práce |  |  |  | 0
P | 12 | 919111 |  | ŘEZÁNÍ ASFALTOVÉHO KRYTU VOZOVEK TL DO 50MM | M | 38.7 | 0 | 0 | OTSKP_2024 ~ 2024 | 0 | 3
PP |  |  |  | řezání asf. krytu do 50mm Položka pro opravu objízdných tras, lokaci opravy určí objednatel
VV |  |  |  | 38,70 = 38,700 [A] Celkové množství = 38,700
P | 13 | 931314 |  | TĚSNĚNÍ DILATAČ SPAR ASF ZÁLIVKOU PRŮŘ DO 400MM2 | M | 38.7 | 0 | 0 | OTSKP_2024 ~ 2024 | 0 | 3
PP |  |  |  | zalití spáry Položka pro opravu objízdných tras, lokaci opravy určí objednatel
VV |  |  |  | 38,70 = 38,700 [A] Celkové množství = 38,700

## SO 201SO 201
EstiCon |  |  |  | Firma: | [6 empty] | 3
Soupis prací objektu
S | Stavba: | 20 171 03 |  | II/610 Svijany, most ev.č. 610-035 přes Jizeru před obcí Svijany |  |  | SO 201 | 0 |  | 0 | 2
O | Objekt: | SO 201 |  | Most ev. č. 610-035 přes Jizeru před obcí Svijany | [5 empty] | 0.15 | 2
O1 | Rozpočet: | SO 201 |  | Most ev. č. 610-035 přes Jizeru před obcí Svijany | [5 empty] | 0.21
Typ | Poř. číslo | Kód položky | Varianta | Název Položky | MJ | Množství | Cena |  | Cenová soustava
[7 empty] | Jednotková | Celkem
0 | 1 | 2 | 3 | 4 | 5 | 6 | 7 | 8 | 9
SD |  | 0 |  | Všeobecné konstrukce a práce |  |  |  | 0
P | 1 | 014102R | A | POPLATKY ZA SKLÁDKU | T | 224.126 | 0 | 0 |  | 0 | 3
PP |  |  |  | zemina, kámen, kamenivo, kamenná suť,drn objemová hmotnost 2000 kg/m3
VV |  |  |  | dle pol. 17120 (vyjma podrceného betonu - skládkovné viz SO 001) (157,820-60,0)*2,0 = 195,640 [A] zemina z vrtů dle pol. 224325 142,43*0,20 = 28,486 [B] Celkové množství = 224,126
P | 2 | 014102R | C | POPLATKY ZA SKLÁDKU | T | 45 | 0 | 0 |  | 0 | 3
PP |  |  |  | beton, železobeton
VV |  |  |  | dle pol. 966118 18,0*2,50 = 45,000 [E] Celkové množství = 45,000
P | 3 | 014211 |  | POPLATKY ZA ZEMNÍK - ORNICE | M3 | 46.583 | 0 | 0 | OTSKP_2024 ~ 2024 | 0 | 3
PP |  |  |  | pořízení ornice
VV |  |  |  | pro pol.18232 310,55*0,15 = 46,583 [A] Celkové množství = 46,583
SD |  | 1 |  | Zemní práce |  |  |  | 0
P | 4 | 125734 |  | VYKOPÁVKY ZE ZEMNÍKŮ A SKLÁDEK TŘ. I, ODVOZ DO 5KM | M3 | 380.99 | 0 | 0 | OTSKP_2024 ~ 2024 | 0 | 3
PP |  |  |  | vč. dopravy vykopávka zeminy uložené v SO 001 - pol.17120
VV |  |  |  | výkop zeminy pro zpětný zásyp dle pol. 17411 (zemina uložena v SO 001 pol.17120) 334,407 = 334,407 [A] výkop ornice pro pol. 18232 310,550*0,15 = 46,583 [B] Celkové množství = 380,990
P | 5 | 131938 |  | HLOUBENÍ JAM ZAPAŽ I NEPAŽ TŘ. III, ODVOZ DO 20KM | M3 | 157.82 | 0 | 0 | OTSKP_2024 ~ 2024 | 0 | 3
PP |  |  |  | hloubení výkopů související s realizací založení skruže a odstranění
VV |  |  |  | hloubení výkopu pro založení skruže 1,50*5,0*8,0 = 60,000 [A] odtěžení podrceného betonu po demontáži skruže 60,0 = 60,000 [B] hloubení základů pro schodiště - výkop menších patek 2*((2,10*2,10)+(4,10*4,10))/2*1,0 = 21,220 [C] hloubení základů pro schodiště - výkop větších patek ((2,0*4,20)+(4,0*6,20))/2*1,0 = 16,600 [D] Celkové množství = 157,820
P | 6 | 17120 |  | ULOŽENÍ SYPANINY DO NÁSYPŮ A NA SKLÁDKY BEZ ZHUTNĚNÍ | M3 | 157.82 | 0 | 0 | OTSKP_2024 ~ 2024 | 0 | 3
PP |  |  |  | na skládku (skládkovné za zeminu - SO 201 - pol.014102R) (skládkovné za podrcený beton - SO 001 pol. 014102R)
VV |  |  |  | pol.131938 157,820 = 157,820 [A] Celkové množství = 157,820
P | 7 | 17180 |  | ULOŽENÍ SYPANINY DO NÁSYPŮ Z NAKUPOVANÝCH MATERIÁLŮ | M3 | 15 | 0 | 0 | OTSKP_2024 ~ 2024 | 0 | 3
PP |  |  |  | dosypání terénu do požadovaného tvaru, úprava okolo sjezdu, úprava okolo schodiště
VV |  |  |  | 15,0 = 15,000 [A] Celkové množství = 15,000
P | 8 | 17411 |  | ZÁSYP JAM A RÝH ZEMINOU SE ZHUTNĚNÍM | M3 | 334.407 | 0 | 0 | OTSKP_2024 ~ 2024 | 0 | 3
PP |  |  |  | zpětný zásyp zeminou z výkopu - SO 001 (vykopaná zemina z pol. SO 001 - 131938.B)
VV |  |  |  | OP 01 - zpětný zásyp výkopu před lícem opěry + bok opěr (0,65+2,95)/2*1,95*(13,95+2*1,10+1,95)+2*(0,65+2,95)/2*1,95*(3,0+2*0,60+1,95) = 106,704 [B] rub základu opěr (mezerovitý beton) 0 = 0,000 [C] OP 04 - zpětný zásyp výkopu (0,80+1,70)/2*1,0+(0,80+2,50)/2*1,50 = 3,725 [D] za rubem opěry do úrovně těsnícví vrstvy - mezi křídly (0,50+3,70)/2*2,80*8,85 = 52,038 [E] před lícem opěry + bok opěry (0,50*1,35)*(13,95+2*1,10)+2*(0,50*1,35)*(3,35+2*0,60) = 17,044 [F] Zeď vlevo - vně + rub (0,80+1,70)/2*1,0*(6,50+1,0/2)+(0,80+3,50)/2*1,50*(6,50+1,0/2) = 31,325 [G] Zeď vpravo - vně + rub (0,80+1,70)/2*1,0*(15,50+1,0/2)+(0,80+2,50)/2*1,00*(15,50+1,0/2) = 46,400 [H] zásypy ostatní 77,171 = 77,171 [I] Celkové množství = 334,407
P | 9 | 17491 |  | ZÁSYP JAM A RÝH Z JINÝCH MATERIÁLŮ | M3 | 60 | 0 | 0 | OTSKP_2024 ~ 2024 | 0 | 3
PP |  |  |  | zásyp podrceným betonem z SO 001 pol. 966158 mimořádně obtížné podmínky při zakládání v korytě Jizery
VV |  |  |  | zásyp výkopu pro založení skruže podrceným betonem 1,50*5,0*8,0 = 60,000 [A] Celkové množství = 60,000
P | 10 | 18232 |  | ROZPROSTŘENÍ ORNICE V ROVINĚ V TL DO 0,15M | M2 | 310.55 | 0 | 0 | OTSKP_2024 ~ 2024 | 0 | 3
PP
VV |  |  |  | v rozsahu sejmuté 310,550 = 310,550 [A] Celkové množství = 310,550
P | 11 | 18242 |  | ZALOŽENÍ TRÁVNÍKU HYDROOSEVEM NA ORNICI | M2 | 310.55 | 0 | 0 | OTSKP_2024 ~ 2024 | 0 | 3
PP
VV |  |  |  | dle pol. 18232 310,550 = 310,550 [A] Celkové množství = 310,550
P | 12 | 18247 |  | OŠETŘOVÁNÍ TRÁVNÍKU | M2 | 310.55 | 0 | 0 | OTSKP_2024 ~ 2024 | 0 | 3
PP |  |  |  | 1x
VV |  |  |  | dle pol. 18242 310,550 = 310,550 [A] Celkové množství = 310,550
SD |  | 2 |  | Základy |  |  |  | 0
P | 13 | 21331 |  | DRENÁŽNÍ VRSTVY Z BETONU MEZEROVITÉHO (DRENÁŽNÍHO) | M3 | 3.748 | 0 | 0 | OTSKP_2024 ~ 2024 | 0 | 3
PP |  |  |  | drenážní beton okolo drenáže za opěrami
VV |  |  |  | okolo drenážní trubky: za OP 01 - za rubem dříku 0,30*0,30*8,85 = 0,797 [F] za OP 02 - za rubem dříku a podél křídel 0,30*0,30*(8,85+2,0+2,0) = 1,157 [G] za opěrnými zdmi (vlevo, vpravo) - za rubem 0,30*0,30*(5,0+14,93) = 1,794 [H] Celkové množství = 3,748
P | 14 | 21341 |  | DRENÁŽNÍ VRSTVY Z PLASTBETONU (PLASTMALTY) | M3 | 0.74 | 0 | 0 | OTSKP_2024 ~ 2024 | 0 | 3
PP
VV |  |  |  | okolo odvodňovačů 8*(0,60*0,50)*0,04 = 0,096 [A] okolo odvodňovacích trubiček 16*(0,60*0,40)*0,04 = 0,154 [B] drenážní polymerní žebro na nk (odpočet odvodňovačů a trubiček) 2*0,15*0,04*(51,250-8*0,50-16*0,40) = 0,490 [C] Celkové množství = 0,740
P | 15 | 224325 |  | PILOTY ZE ŽELEZOBETONU C30/37 | M3 | 142.43 | 0 | 0 | OTSKP_2024 ~ 2024 | 0 | 3
PP |  |  |  | velkoprůměrové piloty prům.1200mm
VV |  |  |  | OP 01 - piloty předp. délky 7,0m 9*7,0*3,14*0,60^2 = 71,215 [A] OP 02 - piloty předp. délky 7,0m 9*7,0*3,14*0,60^2 = 71,215 [B] Celkové množství = 142,430
P | 16 | 224365 |  | VÝZTUŽ PILOT Z OCELI 10505, B500B | T | 17.092 | 0 | 0 | OTSKP_2024 ~ 2024 | 0 | 3
PP |  |  |  | výztuž pilot
VV |  |  |  | 120 kg/m3 0,120*142,430 = 17,092 [A] Celkové množství = 17,092
P | 17 | 227831 |  | MIKROPILOTY KOMPLET D DO 150MM NA POVRCHU | M | 270 | 0 | 0 | OTSKP_2024 ~ 2024 | 0 | 3
PP |  |  |  | Mikropiloty TR 108/16 kompletní provedení dle TZ
VV |  |  |  | pod samostatnou zdí za op 02 - vpravo 2*15*9,0 = 270,000 [A] Celkové množství = 270,000
P | 18 | 23217A | A | ŠTĚTOVÉ STĚNY BERANĚNÉ Z KOVOVÝCH DÍLCŮ DOČASNÉ (PLOCHA) | M2 | 453.751 | 0 | 0 | OTSKP_2024 ~ 2024 | 0 | 3
PP |  |  |  | dočasné pažení výkopu směrem od řeky vykázáno na celou plochu
VV |  |  |  | Podél OP 01 (9,0+12,75+2,35)*7,50*1,25 = 225,938 [A] Podél OP 02 (16,75+3,50)*9,0*1,25 = 227,813 [B] Celkové množství = 453,751
P | 19 | 23717A | A | ODSTRANĚNÍ ŠTĚTOVÝCH STĚN Z KOVOVÝCH DÍLCŮ V PLOŠE | M2 | 453.751 | 0 | 0 | OTSKP_2024 ~ 2024 | 0 | 3
PP |  |  |  | vč. likvidace vzniklých odpadů a skládkovného
VV |  |  |  | dle pol. 23217A 453,751 = 453,751 [A] Celkové množství = 453,751
P | 20 | 26135 |  | VRTY PRO KOTVENÍ, INJEKTÁŽ A MIKROPILOTY NA POVRCHU TŘ. III D DO 300MM | M | 270 | 0 | 0 | OTSKP_2024 ~ 2024 | 0 | 3
PP |  |  |  | vrty pro mikropiloty
VV |  |  |  | pod samostatnou zdí za op 02 - vpravo 2*15*9,0 = 270,000 [A] Celkové množství = 270,000
P | 21 | 264342 |  | VRTY PRO PILOTY TŘ. III D DO 1200MM | M | 126 | 0 | 0 | OTSKP_2024 ~ 2024 | 0 | 3
PP |  |  |  | vrty pro piloty průměru 1200mm délka hluchého vrtání není vykázána, náklady na hluché vrtání jsou součástí položky a záleží na zvolené technologii výstavby vetknutí do R3 - dle TZ součástí položky jsou i vrtací plošiny - zřízení, odstranění
VV |  |  |  | OP 01 - vrty pro piloty předp. délky 7,0m 9*7,0 = 63,000 [A] OP 02 - vrty pro piloty předp. délky 7,0m 9*7,0 = 63,000 [B] Celkové množství = 126,000
P | 22 | 27212 |  | ZÁKLADY Z DÍLCŮ ŽELEZOBETONOVÝCH | M3 | 18 | 0 | 0 | OTSKP_2024 ~ 2024 | 0 | 3
PP |  |  |  | základ pro skruž předp. - panelová rovnanina ze silničních panelů v minimálním počtu 3 provázaných vrstev
VV |  |  |  | 0,450*5,0*8,0 = 18,000 [A] Celkové množství = 18,000
P | 23 | 272325 |  | ZÁKLADY ZE ŽELEZOBETONU DO C30/37 | M3 | 136.471 | 0 | 0 | OTSKP_2024 ~ 2024 | 0 | 3
PP |  |  |  | základy opěr
VV |  |  |  | základ opěry OP 01 2,95*13,950*1,20 = 49,383 [A] základ opěry OP 02 3,34*13,950*1,20 = 55,912 [B] základ samostné zdi - predmostí Svijany vlevo 3,10*5,0*0,60 = 9,300 [C] základ zdi - predmostí Svijany vpravo 2,30*14,93*0,52 = 17,856 [D] základy pro schodiště 2*1,0*0,90*0,90+1,0*0,8*3,0 = 4,020 [E] Celkové množství = 136,471
P | 24 | 272365 |  | VÝZTUŽ ZÁKLADŮ Z OCELI 10505, B500B | T | 20.471 | 0 | 0 | OTSKP_2024 ~ 2024 | 0 | 3
PP |  |  |  | 150 kg/m3
VV |  |  |  | dle pol. 272325 0,15*136,471 = 20,471 [A] Celkové množství = 20,471
P | 25 | 285392 |  | DODATEČNÉ KOTVENÍ VLEPENÍM BETONÁŘSKÉ VÝZTUŽE D DO 16MM DO VRTŮ | KUS | 76 | 0 | 0 | OTSKP_2024 ~ 2024 | 0 | 3
PP |  |  |  | vlepení trnů z betonářské oceli do OP 02 pro zakotvení bermy 4ks/m2
VV |  |  |  | trny pro zakotvení bermy do OP 02 4*1,40*13,55 = 75,880 [A] Mezisoučet = 75,880 [B] zaokrouhlení 0,12 = 0,120 [C] Celkové množství = 76,000
P | 26 | 28999 |  | OPLÁŠTĚNÍ (ZPEVNĚNÍ) Z FÓLIE | M2 | 124.003 | 0 | 0 | OTSKP_2024 ~ 2024 | 0 | 3
PP |  |  |  | těsnící hydroizolační membrána za rubem OP 02
VV |  |  |  | za OP 02 4,15*8,85 = 36,728 [A] v prostoru sevřeném mezi samostatnými zdmi - (délka výměry 5,0m) - na celou šířku 6,5*8,85 = 57,525 [B] vpravo za samostatnou zdí (délka výměry 15,0-5,0m) (15,0-6,5)*3,50 = 29,750 [C] Celkové množství = 124,003
SD |  | 3 |  | Svislé konstrukce |  |  |  | 0
P | 27 | 311325 |  | ZDI A STĚNY PODP A VOL ZE ŽELEZOBET DO C30/37 | M3 | 18.48 | 0 | 0 | OTSKP_2024 ~ 2024 | 0 | 3
PP |  |  |  | berma pro revizi nk vč. veškerých dilatačních, smršťovacích a pracovních spar vč. těsnění spáry mezi opětou a bermou utěsnění pružným elastickým silikonovým tmelem vč. chrániček pro prostup dreáže vč. nátěru ALP+2x ALN všech součástí v kontaktu se zeminou
VV |  |  |  | berma podél OP 02 0,750*1,40*(14,20+3,40) = 18,480 [A] Celkové množství = 18,480
P | 28 | 311365 |  | VÝZTUŽ ZDÍ A STĚN PODP A VOL Z OCELI 10505, B500B | T | 1.478 | 0 | 0 | OTSKP_2024 ~ 2024 | 0 | 3
PP |  |  |  | výztuž 80 kg/m3
VV |  |  |  | dle pol. 311325 0,08*18,480 = 1,478 [A] Celkové množství = 1,478
P | 29 | 31717 |  | KOVOVÉ KONSTRUKCE PRO KOTVENÍ ŘÍMSY | KG | 624 | 0 | 0 | OTSKP_2024 ~ 2024 | 0 | 3
PP |  |  |  | kotvy říms na nk po 1,0m (na křídlech římsa kotvena výztuží vytaženou z horní plochy křídel) hmotnost - 6kg/kotva
VV |  |  |  | 2*52*6,0 = 624,000 [A] Celkové množství = 624,000
P | 30 | 317325 |  | ŘÍMSY ZE ŽELEZOBETONU DO C30/37 | M3 | 26.899 | 0 | 0 | OTSKP_2024 ~ 2024 | 0 | 3
PP |  |  |  | C30/37 vč. veškerých dilatačních, smršťovacích a pracovních spar vč. protismykové úpravy např. striáže
VV |  |  |  | ŘÍMSY - SMĚR ŽĎÁR na OP 01 - na ZZ (1,20*2,90+0,685*0,80)*(0,15+0,10)+0,25*(0,60-0,25)*1,20 = 1,112 [B] na nk 0,60*0,22*50,80 = 6,706 [C] na OP 02 - na ZZ, křídle 3,70*2,70*(0,15+0,10)+0,25*(0,60-0,25)*2,70 = 2,734 [D] na samostatném křídle (3,70+2,0)/2*4,95*(0,15+0,10)+0,25*(0,60-0,25)*4,95 = 3,960 [E] ŘÍMSY - SMĚR SVIJANY na OP 01 - na ZZ (0,65*0,95)*(0,15+0,10)+0,25*(0,60-0,25)*0,65 = 0,211 [G] na nk 0,60*0,22*50,80 = 6,706 [H] na OP 02 - na ZZ, křídle (1,90*0,95)*(0,15+0,10)+0,25*(0,60-0,25)*1,90 = 0,618 [I] na samostatné zdi (14,93*0,95)*(0,15+0,10)+0,25*(0,60-0,25)*14,93 = 4,852 [K] Celkové množství = 26,899
P | 31 | 317365 |  | VÝZTUŽ ŘÍMS Z OCELI 10505, B500B | T | 4.842 | 0 | 0 | OTSKP_2024 ~ 2024 | 0 | 3
PP |  |  |  | vyztuž 180 kg/m3 vč. pko výztuuže přes pracovní, dilatační a smršťovací spáry
VV |  |  |  | dle pol. 317325 0,18*26,899 = 4,842 [A] Celkové množství = 4,842
P | 32 | 327325 |  | ZDI OPĚRNÉ, ZÁRUBNÍ, NÁBŘEŽNÍ ZE ŽELEZOVÉHO BETONU DO C30/37 (B37) | M3 | 34.66 | 0 | 0 | OTSKP_2024 ~ 2024 | 0 | 3
PP |  |  |  | samostatná opěrná zeď vč. veškerých dilatačních, smršťovacích a pracovních spar vč. chrániček pro prostup dreáže vč. nátěru ALP+2x ALN všech součástí v kontaktu se zeminou vč. ochrany rubové strany spar dle VL
VV |  |  |  | samostatná zeď za OP 02 - předmostí svijany zeď vlevo - dřík+konzola s náběhem 0,40*5,0*3,02+(0,355+0,48)/2*2,075*5,0+0,40*0,40/2*5,0 = 10,772 [B] zeď vpravo dřík 0,50*14,93*3,20 = 23,888 [C] Celkové množství = 34,660
P | 33 | 327365 |  | VÝZTUŽ ZDÍ OPĚRNÝCH, ZÁRUBNÍCH, NÁBŘEŽNÍCH Z OCELI 10505 | T | 6.239 | 0 | 0 | OTSKP_2024 ~ 2024 | 0 | 3
PP |  |  |  | výztuž samostatných opěrných zdí 180 kg/m3
VV |  |  |  | dle pol. 327325 0,18*34,660 = 6,239 [A] Celkové množství = 6,239
P | 34 | 333325 |  | MOSTNÍ OPĚRY A KŘÍDLA ZE ŽELEZOVÉHO BETONU DO C30/37 | M3 | 187.986 | 0 | 0 | OTSKP_2024 ~ 2024 | 0 | 3
PP |  |  |  | C30/37 vč. letopočtu výstavby otiskem šablony vč. veškerých dilatačních, smršťovacích a pracovních spar vč. ochrany rubové strany spar dle VL pol. obsahuje odvodňovací žlábek a okapní žlabovku dle VL4 vč. chrániček pro prostup dreáže vč. nátěru ALP+2x ALN všech součástí v kontaktu se zeminou
VV |  |  |  | OP 01 dřík (půdorysný plocha 26,50m2) 27,10*2,80+(1,0+3,95)*0,20*2,80 = 78,652 [B] závěrná zídka 11,20*(0,40*0,83+0,83*0,36+(0,83+0,40)/2*0,30)+(1,0+3,95)*0,215*1,60 = 10,834 [C] OP 02 dřík (půdorysný plocha 28,70m2) 26,15*3,01 = 78,712 [F] záverná zídka (0,850*0,40+(0,40+0,70)/2*0,30+0,70*0,36)*12,65+(0,25*0,35+0,45*0,25/2)*8,9 = 10,855 [G] vlevo - křídlo a konzola s náběhem 2,0*4,40*0,40+(2,075*(0,355+0,480)/2+0,40*0,40/2)*2,0 = 5,413 [H] vpravo - křídlo 2,0*4,40*0,40 = 3,520 [I] Celkové množství = 187,986
P | 35 | 333326 |  | MOSTNÍ OPĚRY A KŘÍDLA ZE ŽELEZOVÉHO BETONU DO C40/50 | M3 | 0.432 | 0 | 0 | OTSKP_2024 ~ 2024 | 0 | 3
PP |  |  |  | podložiskové bločky C35/45
VV |  |  |  | OP 01 bločky 2*0,70*0,70*0,22 = 0,216 [D] OP 02 bločky 2*0,70*0,70*0,22 = 0,216 [J] Celkové množství = 0,432
P | 36 | 333365 |  | VÝZTUŽ MOSTNÍCH OPĚR A KŘÍDEL Z OCELI 10505, B500B | T | 33.915 | 0 | 0 | OTSKP_2024 ~ 2024 | 0 | 3
PP |  |  |  | vyztuž 180 kg/m3 vč. pko výztužepřes pracovní, dilatační a smršťovací spáry
VV |  |  |  | dle pol. 333325+333326 0,180*188,418 = 33,915 [A] Celkové množství = 33,915
SD |  | 4 |  | Vodorovné konstrukce |  |  |  | 0
P | 37 | 420325 |  | PŘECHODOVÉ DESKY MOSTNÍCH OPĚR ZE ŽELEZOBETONU C30/37 | M3 | 8.988 | 0 | 0 | OTSKP_2024 ~ 2024 | 0 | 3
PP |  |  |  | přechodová deska u OP 02
VV |  |  |  | přechodová deska u OP 02 3,0*0,35*8,56 = 8,988 [A] Celkové množství = 8,988
P | 38 | 420365 |  | VÝZTUŽ PŘECHODOVÝCH DESEK MOSTNÍCH OPĚR Z OCELI 10505, B500B | T | 1.618 | 0 | 0 | OTSKP_2024 ~ 2024 | 0 | 3
PP |  |  |  | 180 kg/m3
VV |  |  |  | dle pol. 420325 0,18*8,988 = 1,618 [A] Celkové množství = 1,618
P | 39 | 4213260R |  | MOSTNÍ NOSNÉ DESKOVÉ SPŘAŽENÁ KONSTRUKCE ZE ŽELEZOBETONU C35/45 SE ZTRACENÝM BEDNĚNÍM | M3 | 149.628 | 0 | 0 |  | 0 | 3
PP |  |  |  | žlb spřažená deska (trny součást OK) ztracené bednění podrobně dle TZ
VV |  |  |  | na nk - mezi hlavními nosníky 9,84*0,26*51,10 = 130,734 [A] na nk - na chodníkové konzole 2,465*0,15*51,10 = 18,894 [B] Celkové množství = 149,628
P | 40 | 421365 |  | VÝZTUŽ MOSTNÍ DESKOVÉ KONSTRUKCE Z OCELI 10505 | T | 44.888 | 0 | 0 | OTSKP_2024 ~ 2024 | 0 | 3
PP |  |  |  | 300 kg/m3
VV |  |  |  | dle pol. 421365 0,30*149,628 = 44,888 [A] Celkové množství = 44,888
P | 41 | 42417BR | A | MOSTNÍ NOSNÁ KONSTRUKCE Z OCELI S 355 | T | 339.171 | 0 | 0 |  | 0 | 3
PP |  |  |  | Trvalá nosná konstrukce - Kompletní provedení nosné konstrukce dle PD vč. PKO vč. spřahujících trnů z oceli dle PD
VV |  |  |  | výkaz mater 339,171 = 339,171 [A] Celkové množství = 339,171
P | 42 | 42417BR | B | MOSTNÍ NOSNÁ KONSTRUKCE Z OCELI S 355 | T | 67.834 | 0 | 0 |  | 0 | 3
PP |  |  |  | Dočasné (pomocné) ocelové konstrukce dle PD vč. PKO kpl. provedení
VV |  |  |  | výkaz mater 67,834 = 67,834 [A] Celkové množství = 67,834
P | 43 | 42838 |  | KLOUB ZE ŽELEZOBETONU VČET VÝZTUŽE | M | 8.5 | 0 | 0 | OTSKP_2024 ~ 2024 | 0 | 3
PP |  |  |  | vrubový kloub - uložení přechodové desky kompletní provedení
VV |  |  |  | 8,50 = 8,500 [A] Celkové množství = 8,500
P | 44 | 428731 |  | KALOTOVÉ LOŽISKO PRO ZATÍŽ. DO 5MN, VŠESMĚRNÉ | KUS | 1 | 0 | 0 | OTSKP_2024 ~ 2024 | 0 | 3
PP |  |  |  | včetně polití vysokopevnostní polymerovou maltou požadavky na provedení dle TZ Maximální svislé zatížení 5 MN
VV |  |  |  | na OP 02 - všesměrné 1 = 1,000 [A] Celkové množství = 1,000
P | 45 | 428732 |  | KALOTOVÉ LOŽISKO PRO ZATÍŽ. DO 5MN, JEDNOSMĚRNÉ | KUS | 2 | 0 | 0 | OTSKP_2024 ~ 2024 | 0 | 3
PP |  |  |  | včetně polití vysokopevnostní polymerovou maltou požadavky na provedení dle TZ Maximální svislé zatížení 5 MN
VV |  |  |  | jednosměrně posuvné ložisko 2 = 2,000 [A] Celkové množství = 2,000
P | 46 | 428733 |  | KALOTOVÉ LOŽISKO PRO ZATÍŽ. DO 5MN, PEVNÉ | KUS | 1 | 0 | 0 | OTSKP_2024 ~ 2024 | 0 | 3
PP |  |  |  | včetně polití vysokopevnostní polymerovou maltou požadavky na provedení dle TZ Maximální svislé zatížení 5 MN
VV |  |  |  | na OP 01 - pevné 1 = 1,000 [A] Celkové množství = 1,000
P | 47 | 43117B |  | SCHODIŠŤ KONSTR Z DÍLCŮ Z OCELI S 355 | T | 2.7 | 0 | 0 | OTSKP_2024 ~ 2024 | 0 | 3
PP |  |  |  | ocelové schodiště na Žďárském předmostí vč. PKO
VV |  |  |  | Schodiště (schodnice, plechy pro připojení stupňů, stojky, kotvení, drobné prvky - výztuhy, příčné prvky) 2700/1000 = 2,700 [A] Celkové množství = 2,700
P | 48 | 451312 |  | PODKLADNÍ A VÝPLŇOVÉ VRSTVY Z PROSTÉHO BETONU C12/15 | M3 | 52.533 | 0 | 0 | OTSKP_2024 ~ 2024 | 0 | 3
PP |  |  |  | podkladní beton C12/15
VV |  |  |  | POD ZÁKLADY pod OP 01 (2,95+0,625+0,20)*(13,95+2*0,50)*0,15 = 8,465 [A] pod OP 02 (3,34+2*0,50)*(13,95+2*0,50)*0,15 = 9,732 [B] pod základ samostatných zdí předmostí svijany (3,40+2*0,25)*(5,0+2*0,25)*0,15+(2,50+2*0,25)*(15,0+2*0,25)*0,15 = 10,193 [C] POD DRENÁŽ za OP 01 - výplňový beton za rubem dříku 1,55*0,50*(8,85) = 6,859 [F] za OP 02 - za rubem dříku a podél křídel 1,65*0,30*(8,85+2,0+2,0) = 6,361 [G] za opěrnými zdmi - za rubem 1,0*0,30*(5,0+14,93) = 5,979 [H] POD PŘECHODOVOU DESKU OP 02 - pod přechodovou deskou 3,0*8,50*0,15 = 3,825 [J] podkladní beton pod základu schodiště (2*1,30*1,30*0,15+1,20*3,40*0,15) = 1,119 [K] Celkové množství = 52,533
P | 49 | 451314 |  | PODKLADNÍ A VÝPLŇOVÉ VRSTVY Z PROSTÉHO BETONU C25/30 | M3 | 4.993 | 0 | 0 | OTSKP_2024 ~ 2024 | 0 | 3
PP |  |  |  | lože z betonu C25/30n pod dlažbu tl.0,150 m
VV |  |  |  | OP 01 - po přístupné části obvodu dříku opěry v š. 0,75m 0,75*(21,85)*0,15 = 2,458 [A] OP 02 -vpravo -mezi bermou a dříkem 2,0 '(m2)' *0,15 = 0,300 [B] OP 02 -vlevo podél boku opěry a křídla 0,50*4,0*0,15 = 0,300 [C] OP 02 - podél samostatných zdí 0,50*0,15*(9,80+16,0) = 1,935 [D] Celkové množství = 4,993
P | 50 | 45152 |  | PODKLADNÍ A VÝPLŇOVÉ VRSTVY Z KAMENIVA DRCENÉHO | M3 | 37.201 | 0 | 0 | OTSKP_2024 ~ 2024 | 0 | 3
PP |  |  |  | obsyp těsnící folie za rubem OP 02
VV |  |  |  | dle pol. 28999 2*0,15*124,003 = 37,201 [A] Celkové množství = 37,201
P | 51 | 45852 | A | VÝPLŇ ZA OPĚRAMI A ZDMI Z KAMENIVA DRCENÉHO | M3 | 229.178 | 0 | 0 | OTSKP_2024 ~ 2024 | 0 | 3
PP |  |  |  | výplň za opěrou OP 02 z nakupovaného materiálu nad těsnící vrstvou mimo přechodový klín požadavky na zeminu - viz TZ
VV |  |  |  | za OP 02 za rubem dříku 6,15*(8,85) = 54,428 [A] za OP 02 - prostor sevřený mezi samostatnými zdmi - (délka výměry 6,50m) (8,85-1,0*2)*2,0*(6,50+2,0/2) = 102,750 [B] za OP 02 za sam. zdí vpravo (délka výměry 15,50-6,50m) (2,6+4,60)/2*(2,0)*(15,50-6,50+2,0/2) = 72,000 [C] Celkové množství = 229,178
P | 52 | 45852 | B | VÝPLŇ ZA OPĚRAMI A ZDMI Z KAMENIVA DRCENÉHO | M3 | 126.828 | 0 | 0 | OTSKP_2024 ~ 2024 | 0 | 3
PP |  |  |  | drenážní obsyp a podkladový klín za rubem opěry OP 02 a sam. zdí
VV |  |  |  | za OP 02 za rubem dříku 4,0 '(m2)'*(8,85) = 35,400 [A] za OP 02 - prostor sevřený mezi samostatnými zdmi a křídly - (délka výměry 6,5m) (2*1,0*2,25+2*(0,50+0,25)/2*1,65+(8,85-2*1,0-2*1,65)*0,25)*(6,50+1,65/2) = 48,528 [B] za OP 02 za sam. zdí vpravo (délka výměry 15,50-6,50m) 3,3 '(m2)'*(15,50-6,5+2*2,0) = 42,900 [C] Celkové množství = 126,828
P | 53 | 45860 |  | VÝPLŇ ZA OPĚRAMI A ZDMI Z MEZEROVITÉHO BETONU | M3 | 50.817 | 0 | 0 | OTSKP_2024 ~ 2024 | 0 | 3
PP |  |  |  | výplń za rubem OP 01 (mezi mostem 610-034)
VV |  |  |  | přechodová oblast OP 01 1,55*4,15*7,90 = 50,817 [A] Celkové množství = 50,817
P | 54 | 46251 |  | ZÁHOZ Z LOMOVÉHO KAMENE | M3 | 65 | 0 | 0 | OTSKP_2024 ~ 2024 | 0 | 3
PP |  |  |  | kamenný zához - ochrana opěry OP 02 úprava koryta po odtěžení založení provizorní skruže
VV |  |  |  | Ochrana OP 02 - odhad 5,0 = 5,000 [A] úprava koryta po odtěžení založené provizorní skruže 60,0 = 60,000 [B] Celkové množství = 65,000
P | 55 | 465512 |  | DLAŽBY Z LOMOVÉHO KAMENE NA MC | M3 | 6.657 | 0 | 0 | OTSKP_2024 ~ 2024 | 0 | 3
PP |  |  |  | odláždění kamennou dlažbou tl. 0,20 m
VV |  |  |  | dle pol.45131A 4,993/0,15*0,20 = 6,657 [A] Celkové množství = 6,657
SD |  | 5 |  | Komunikace |  |  |  | 0
P | 56 | 56333 |  | VOZOVKOVÉ VRSTVY ZE ŠTĚRKODRTI TL. DO 150MM | M2 | 7.5 | 0 | 0 | OTSKP_2024 ~ 2024 | 0 | 3
PP |  |  |  | CHODNÍK lože pod betonovou dlažbu
VV |  |  |  | dle pol. 582612 5,0 = 5,000 [A] dle pol. 58261B 2,50 = 2,500 [B] Celkové množství = 7,500
P | 57 | 56334 |  | VOZOVKOVÉ VRSTVY ZE ŠTĚRKODRTI TL. DO 200MM | M2 | 146.675 | 0 | 0 | OTSKP_2024 ~ 2024 | 0 | 3
PP |  |  |  | VOZOVKA MIMO MOST štěrkodrť 0/63 - ŠD 200 mm z důvodu plynulého napojení - odstupńování vrstev v koncové oblasti po 0,50m
VV |  |  |  | MIMO MOST - předmostí Žďár 0 = 0,000 [B] MIMO MOST - předmostí Žďár 163,40 'm2'-(3*0,50*(3,65+7,50)) = 146,675 [C] Celkové množství = 146,675
P | 58 | 56335 |  | VOZOVKOVÉ VRSTVY ZE ŠTĚRKODRTI TL. DO 250MM | M2 | 141.1 | 0 | 0 | OTSKP_2024 ~ 2024 | 0 | 3
PP |  |  |  | VOZOVKA MIMO MOST štěrkodrť 0/63 - ŠD min 200 mm z důvodu plynulého napojení - odstupńování vrstev v koncové oblasti po 0,50m
VV |  |  |  | MIMO MOST - předmostí Žďár 0 = 0,000 [B] MIMO MOST - předmostí Žďár 163,40 'm2'-(4*0,50*(3,65+7,50)) = 141,100 [C] Celkové množství = 141,100
P | 59 | 572123 |  | INFILTRAČNÍ POSTŘIK Z EMULZE DO 1,0KG/M2 | M2 | 146.675 | 0 | 0 | OTSKP_2024 ~ 2024 | 0 | 3
PP |  |  |  | PI - E 0,80 kg/m2
VV |  |  |  | dle pol. 572214 146,675 = 146,675 [A] Celkové množství = 146,675
P | 60 | 572214 |  | SPOJOVACÍ POSTŘIK Z MODIFIK EMULZE DO 0,5KG/M2 | M2 | 544.425 | 0 | 0 | OTSKP_2024 ~ 2024 | 0 | 3
PP |  |  |  | spojovací postřk PS 0,30kg/m2
VV |  |  |  | dle pol. 574834 mimo nk 627,80-440,750 = 187,050 [A] dle pol. 574B34 181,475 = 181,475 [B] dle pol. 574E46 175,90 = 175,900 [C] Celkové množství = 544,425
P | 61 | 574B34 |  | ASFALTOVÝ BETON PRO OBRUSNÉ VRSTVY MODIFIK ACO 11+ TL. 40MM | M2 | 627.8 | 0 | 0 | OTSKP_2024 ~ 2024 | 0 | 3
PP |  |  |  | VOZOVKA NA MOSTĚ ACO 11+ PmB - 40mm mezi MZ VOZOVKA MIMO MOST
VV |  |  |  | NA MOSTĚ mezi MZ 51,25*8,60 = 440,750 [A] MIMO MOST - předmostí Žďár 2,75*8,60 = 23,650 [B] MIMO MOST - předmostí Žďár 163,40 'm2' = 163,400 [C] Celkové množství = 627,800
P | 62 | 574D56 |  | ASFALTOVÝ BETON PRO LOŽNÍ VRSTVY MODIFIK ACL 16+, 16S TL. 60MM | M2 | 181.475 | 0 | 0 | OTSKP_2024 ~ 2024 | 0 | 3
PP |  |  |  | VOZOVKA MIMO MOST ACL 16+ z důvodu plynulého napojení - odstupńování vrstev v koncové oblasti po 0,50m
VV |  |  |  | MIMO MOST - předmostí Žďár 2,75*8,60 = 23,650 [B] MIMO MOST - předmostí Žďár 163,40 'm2'-(0,50*(3,65+7,50)) = 157,825 [C] Celkové množství = 181,475
P | 63 | 574E46 |  | ASFALTOVÝ BETON PRO PODKLADNÍ VRSTVY ACP 16+, 16S TL. 50MM | M2 | 175.9 | 0 | 0 | OTSKP_2024 ~ 2024 | 0 | 3
PP |  |  |  | VOZOVKA MIMO MOST ACP 16+ z důvodu plynulého napojení - odstupńování vrstev v koncové oblasti po 0,50m
VV |  |  |  | MIMO MOST - předmostí Žďár 2,75*8,60 = 23,650 [B] MIMO MOST - předmostí Žďár 163,40 'm2'-(2*0,50*(3,65+7,50)) = 152,250 [C] Celkové množství = 175,900
P | 64 | 575F53 |  | LITÝ ASFALT MA IV (OCHRANA MOSTNÍ IZOLACE) 11 TL. 40MM MODIFIK | M2 | 462.68 | 0 | 0 | OTSKP_2024 ~ 2024 | 0 | 3
PP |  |  |  | VOZOVKA NA MOSTĚ přetaženo přes ZZ a 1,0m na přechodovou desku MA 11 IV - 40mm
VV |  |  |  | na nk, ZZ a 1,0m přes přechod. desku 8,60*(52,80+1,0) = 462,680 [A] Celkové množství = 462,680
P | 65 | 57621 |  | POSYP KAMENIVEM DRCENÝM 5KG/M2 | M2 | 146.675 | 0 | 0 | OTSKP_2024 ~ 2024 | 0 | 3
PP |  |  |  | na infiltrační posyp 2/4 mm - 3 kg/m2
VV |  |  |  | dle pol. 572123 146,675 = 146,675 [A] Celkové množství = 146,675
P | 66 | 57641 |  | POSYP KAMENIVEM OBALOVANÝM 5KG/M2 | M2 | 462.68 | 0 | 0 | OTSKP_2024 ~ 2024 | 0 | 3
PP |  |  |  | na MA posyp předobalenou drtí FR 4/8 - 2-4kg/m2
VV |  |  |  | dle pol. 575F53 462,68 = 462,680 [A] Celkové množství = 462,680
P | 67 | 582612 |  | KRYTY Z BETON DLAŽDIC SE ZÁMKEM ŠEDÝCH TL 80MM DO LOŽE Z KAM | M2 | 5 | 0 | 0 | OTSKP_2024 ~ 2024 | 0 | 3
PP |  |  |  | CHODNÍK vč. lože 40mm
VV |  |  |  | předmostí Svijany vlevo za koncem zdi 5,0 = 5,000 [A] Celkové množství = 5,000
P | 68 | 58261B |  | KRYTY Z BETON DLAŽDIC SE ZÁMKEM BAREV RELIÉF TL 80MM DO LOŽE Z KAM | M2 | 2.5 | 0 | 0 | OTSKP_2024 ~ 2024 | 0 | 3
PP |  |  |  | CHODNÍK probarvená dlažba okolo obrub vč. lože 40mm
VV |  |  |  | předmostí Svijany vlevo za koncem zdi 2,50 = 2,500 [A] Celkové množství = 2,500
SD |  | 7 |  | Přidružená stavební výroba |  |  |  | 0
P | 69 | 711112 |  | IZOLACE BĚŽNÝCH KONSTRUKCÍ PROTI ZEMNÍ VLHKOSTI ASFALTOVÝMI PÁSY | M2 | 201.067 | 0 | 0 | OTSKP_2024 ~ 2024 | 0 | 3
PP |  |  |  | AIP na rubu opěr a zdí
VV |  |  |  | OP 01 na rubu opěry+základu 4,15*(1,0+0,20+7,90+0,20+1,025)+(0,60+1,20)*13,95 = 67,959 [A] OP 02 na rubu opěry a křídel 4,05*(8,550+2*2,0) = 50,828 [B] za samostatnými zdmi 3,05*5,0+3,15*14,93 = 62,280 [C] obnova izolace rubu opěry mostu ev. č. 610-034 - odhad 20 = 20,000 [D] Celkové množství = 201,067
P | 70 | 711415 |  | IZOLACE MOSTOVEK CELOPLOŠ POLYMERNÍ | M2 | 130.152 | 0 | 0 | OTSKP_2024 ~ 2024 | 0 | 3
PP |  |  |  | izolace přímopojížděná dle TP 211 na chodníkové konzole
VV |  |  |  | chodníková konzola 2,465*52,80 = 130,152 [A] Celkové množství = 130,152
P | 71 | 711442 |  | IZOLACE MOSTOVEK CELOPLOŠNÁ ASFALTOVÝMI PÁSY S PEČETÍCÍ VRSTVOU | M2 | 529.786 | 0 | 0 | OTSKP_2024 ~ 2024 | 0 | 3
PP |  |  |  | na nosné konstrukci - celoplošně natavená na kotevně impregnační nátěr modif. přetaženo 1,0m přes přechodovou desku
VV |  |  |  | na nk, ZZ a 1,0m přes přechod. desku 9,84*(52,84+1,0) = 529,786 [A] Celkové množství = 529,786
P | 72 | 711502 |  | OCHRANA IZOLACE NA POVRCHU ASFALTOVÝMI PÁSY | M2 | 80.76 | 0 | 0 | OTSKP_2024 ~ 2024 | 0 | 3
PP |  |  |  | ochrana izolace pod římsami - izolační asfaltový pás s kovovou vložkou celoplošně přilepeno
VV |  |  |  | na nk, ZZ a 1,0m přes přechod. desku 2*(0,60+0,15)*(52,84+1,0) = 80,760 [A] Celkové množství = 80,760
P | 73 | 711509 |  | OCHRANA IZOLACE NA POVRCHU TEXTILIÍ | M2 | 201.067 | 0 | 0 | OTSKP_2024 ~ 2024 | 0 | 3
PP |  |  |  | netkaná geotextílie ochrana AIP 600 g/m2
VV |  |  |  | ochrana ploch AIP 201,067 = 201,067 [A] Celkové množství = 201,067
P | 74 | 741I03 |  | ODDĚLOVACÍ JISKŘIŠTĚ UZAVŘENÉ V PLASTOVÉM POUZDRU | KUS | 2 | 0 | 0 | OTSKP_2024 ~ 2024 | 0 | 3
PP |  |  |  | jiskřiště ve smyslu VL 4 601.09
VV |  |  |  | OP 01 1 = 1,000 [A] OP 02 1 = 1,000 [B] Celkové množství = 2,000
P | 75 | 7431211R |  | OSVĚTLOVACÍ STOŽÁR PEVNÝ - demontáž | KUS | 1 | 0 | 0 |  | 0 | 3
PP |  |  |  | demontáž stávajícího stožáru v.o. doprava, uskladnění
VV |  |  |  | 1 = 1,000 [A] Celkové množství = 1,000
P | 76 | 7431212R |  | OSVĚTLOVACÍ STOŽÁR PEVNÝ - montáž | KUS | 1 | 0 | 0 |  | 0 | 3
PP |  |  |  | doprava, zpětná montáž stávajícího stožáru v.o.
VV |  |  |  | 1 = 1,000 [A] Celkové množství = 1,000
P | 77 | 78383 |  | NÁTĚRY BETON KONSTR TYP S4 (OS-C) | M2 | 38.778 | 0 | 0 | OTSKP_2024 ~ 2024 | 0 | 3
PP |  |  |  | Horní plocha římsy a hrana římsy k vozovce
VV |  |  |  | nátěr - římsa směr Žďár (0,15+0,15)*60,35 = 18,105 [A] nátěr - římsa směr Žďár (0,15+0,15)*68,91 = 20,673 [B] Celkové množství = 38,778
SD |  | 8 |  | Potrubí |  |  |  | 0
P | 78 | 875332 |  | POTRUBÍ DREN Z TRUB PLAST DN DO 150MM DĚROVANÝCH | M | 57.63 | 0 | 0 | OTSKP_2024 ~ 2024 | 0 | 3
PP |  |  |  | drenážní potrubí za rubem opěr a zdí vč. vyústění
VV |  |  |  | POD DRENÁŽ za OP 01 - za rubem dříku + vyústění 8,85+2,0*2 = 12,850 [F] za OP 02 - za rubem dříku a podél křídel + vyústění (8,85+2,0+2,0)+2*2,0 = 16,850 [G] za opěrnými zdmi - za rubem + vyústění (5,0+14,93)+4*2,0 = 27,930 [H] Celkové množství = 57,630
SD |  | 9 |  | Ostatní konstrukce a práce |  |  |  | 0
P | 79 | 9112A1 |  | ZÁBRADLÍ MOSTNÍ S VODOR MADLY - DODÁVKA A MONTÁŽ | M | 17.57 | 0 | 0 | OTSKP_2024 ~ 2024 | 0 | 3
PP |  |  |  | kompozitní materiál zábradlí na bermě pod mostem dle PD vč. kotvení
VV |  |  |  | kompozitní zábrdalí s vodorovnou výplní (14,170+3,40) = 17,570 [A] Celkové množství = 17,570
P | 80 | 9112B1 | A | ZÁBRADLÍ MOSTNÍ SE SVISLOU VÝPLNÍ - DODÁVKA A MONTÁŽ | M | 52.8 | 0 | 0 | OTSKP_2024 ~ 2024 | 0 | 3
PP |  |  |  | zábradlí na chodníkové konzole v.1,30m vč. kotvení
VV |  |  |  | na chodníkové konzole 52,80 = 52,800 [A] Celkové množství = 52,800
P | 81 | 9112B1 | B | ZÁBRADLÍ MOSTNÍ SE SVISLOU VÝPLNÍ - DODÁVKA A MONTÁŽ | M | 50.8 | 0 | 0 | OTSKP_2024 ~ 2024 | 0 | 3
PP |  |  |  | zábradlí na křídlech a samostatných zdech výšky dle PD vč. kotvení
VV |  |  |  | OP 01 - vč. napojení na zábradlí k mostu 610-034 0,65+1,50+1,20+1,50 = 4,850 [A] OP 02 - vlevo 8,0 = 8,000 [B] OP 02 - vpravo 16,95 = 16,950 [C] zábradlí na schodišti 21,0 = 21,000 [D] Celkové množství = 50,800
P | 82 | 9112B1R |  | ATYPICKÉ ZÁBRADLÍ MOSTNÍ SE SVISLOU VÝPLNÍ - DODÁVKA A MONTÁŽ | M | 101.6 | 0 | 0 |  | 0 | 3
PP |  |  |  | atypické ocelové zábradlí umístěné na trámu nk v. 0,60m vč. kotvení
VV |  |  |  | na nk 2*50,80 = 101,600 [A] Celkové množství = 101,600
P | 83 | 91300R |  | VODOČETNÁ ZNAČKA | kus | 1 | 0 | 0 |  | 0 | 3
PP |  |  |  | obnovení vodočetné značky na opěře - dle TZ kpl. provedení
VV |  |  |  | 1 = 1,000 [A] Celkové množství = 1,000
P | 84 | 91345 |  | NIVELAČNÍ ZNAČKY KOVOVÉ | KUS | 16 | 0 | 0 | OTSKP_2024 ~ 2024 | 0 | 3
PP |  |  |  | nivelační značky
VV |  |  |  | na OP 01 3 = 3,000 [A] na OP 02 3 = 3,000 [B] na římse (nad opěrami, v 1/4 , v 1/2, v 3/4 rozpěti) 2*(1+1+1+1+1) = 10,000 [C] Celkové množství = 16,000
P | 85 | 91355 |  | EVIDENČNÍ ČÍSLO MOSTU | KUS | 2 | 0 | 0 | OTSKP_2024 ~ 2024 | 0 | 3
PP |  |  |  | ev.č. vč. sloupků a kotvení kpl. - cedule, sloupek, založení
VV |  |  |  | 2 = 2,000 [A] Celkové množství = 2,000
P | 86 | 914151 |  | DOPRAVNÍ ZNAČKY ZÁKLAD VELIKOSTI HLINÍK NEREFLEX - DODÁVKA A MONTÁŽ | KUS | 2 | 0 | 0 | OTSKP_2024 ~ 2024 | 0 | 3
PP
VV |  |  |  | IS 15a jiný název - JIZERA 2 = 2,000 [A] Celkové množství = 2,000
P | 87 | 914931 |  | SLOUPKY A STOJKY DZ Z HLINÍK TRUBEK ZABETON DOD A MONTÁŽ | KUS | 2 | 0 | 0 | OTSKP_2024 ~ 2024 | 0 | 3
PP |  |  |  | sloupky doprravního značení vč. kotvení a upebvnění značky
VV |  |  |  | dle pol. 914151 2 = 2,000 [A] Celkové množství = 2,000
P | 88 | 915111 |  | VODOROVNÉ DOPRAVNÍ ZNAČENÍ BARVOU HLADKÉ - DODÁVKA A POKLÁDKA | M2 | 107.625 | 0 | 0 | OTSKP_2024 ~ 2024 | 0 | 3
PP |  |  |  | předznačení
VV |  |  |  | dle pol. 915211 107,625 = 107,625 [A] Celkové množství = 107,625
P | 89 | 915211 |  | VODOROVNÉ DOPRAVNÍ ZNAČENÍ PLASTEM HLADKÉ - DODÁVKA A POKLÁDKA | M2 | 107.625 | 0 | 0 | OTSKP_2024 ~ 2024 | 0 | 3
PP |  |  |  | trvalé dopravní značení provedeno po proběhlé zimní sezóně
VV |  |  |  | po obou stranách komunikace - V4 -0,25 (odpočet čáry před sjezdem) 2*75,0*0,25-11,0*0,25*0,50 = 36,125 [A] střední dělící - V1a (0,125m) 75*0,125 = 9,375 [B] sjezd - přerušovaná čára - V2b(1,5/1,5/0,25) 11,0*0,25*0,5 = 1,375 [C] ochranné pruhy pro cyklisty - V14 - odděleno čárou od jízdního pruhu + symbol (cca 1,5m2 po 5,0m) 2*(75,0*0,125+14*1,5) = 60,750 [D] Celkové množství = 107,625
P | 90 | 917212 |  | ZÁHONOVÉ OBRUBY Z BETONOVÝCH OBRUBNÍKŮ ŠÍŘ 80MM | M | 49.6 | 0 | 0 | OTSKP_2024 ~ 2024 | 0 | 3
PP |  |  |  | podél dlažeb
VV |  |  |  | OP 01 - po přístupné části obvodu dříku opěry v š. 0,75m (21,85) = 21,850 [A] OP 02 -vpravo -mezi bermou a dříkem 1,95 = 1,950 [B] OP 02 -vlevo podél boku opěry a křídla 4,0 = 4,000 [C] OP 02 - podél samostatných zdí (5,8+16,0) = 21,800 [D] Celkové množství = 49,600
P | 91 | 917223 |  | SILNIČNÍ A CHODNÍKOVÉ OBRUBY Z BETONOVÝCH OBRUBNÍKŮ ŠÍŘ 100MM | M | 4.5 | 0 | 0 | OTSKP_2024 ~ 2024 | 0 | 3
PP |  |  |  | podél dlažeb směrem do chodník vč. postupného zapuštění
VV |  |  |  | předmostí Svijany vlevo 4,50 = 4,500 [A] Celkové množství = 4,500
P | 92 | 919111 |  | ŘEZÁNÍ ASFALTOVÉHO KRYTU VOZOVEK TL DO 50MM | M | 149 | 0 | 0 | OTSKP_2024 ~ 2024 | 0 | 3
PP
VV |  |  |  | v místě napojení na stávající stav Přemostí Žďár 8,60 = 8,600 [B] Předmostí Svijany 3,65+7,50 = 11,150 [C] Podél říms - směr Svijany 60,350 = 60,350 [D] Podél říms - směr Žďár 68,90 = 68,900 [E] Celkové množství = 149,000
P | 93 | 931315 | a | TĚSNĚNÍ DILATAČ SPAR ASF ZÁLIVKOU PRŮŘ DO 600MM2 | M | 149 | 0 | 0 | OTSKP_2024 ~ 2024 | 0 | 3
PP |  |  |  | těsnění řezaných spar (v pol. vykázáno těsnění spáry podél obrub v ložné vrstvě)
VV |  |  |  | dle pol. 919111 149,0 = 149,000 [A] Celkové množství = 149,000
P | 94 | 931315 | b | TĚSNĚNÍ DILATAČ SPAR ASF ZÁLIVKOU PRŮŘ DO 600MM2 | M | 129.25 | 0 | 0 | OTSKP_2024 ~ 2024 | 0 | 3
PP |  |  |  | s předtěsněním těsnění řezaných spar (v pol. vykázáno těsnění spáry podél obrub v obrusné vrstvě)
VV |  |  |  | Podél říms - směr Svijany 60,35 = 60,350 [D] Podél říms - směr Žďár 68,90 = 68,900 [E] Celkové množství = 129,250
P | 95 | 93140 |  | MOSTNÍ ZÁVĚRY PODPOVRCHOVÉ | M | 9.84 | 0 | 0 | OTSKP_2024 ~ 2024 | 0 | 3
PP |  |  |  | podpovrchový mostní závěr nad OP 01 vykázáno na půdorysný průmět vč. úpravy přes římsy
VV |  |  |  | nad OP 01 9,84 = 9,840 [A] Celkové množství = 9,840
P | 96 | 93152 |  | MOSTNÍ ZÁVĚRY POVRCHOVÉ POSUN DO 100MM | M | 9.84 | 0 | 0 | OTSKP_2024 ~ 2024 | 0 | 3
PP |  |  |  | povrchová MZ mostní závěr s jednoduchým těsněním s úpravou pro snížení hlučnosti celkový rozsah (+-)48 mm provedeno dle TP 86, vč. veškerých zálivek vykázáno na půdorysný průmět - na šířku příčného řezu vč. úpravy přes římsy viz TZ
VV |  |  |  | nad OP 02 9,840 = 9,840 [A] Celkové množství = 9,840
P | 97 | 93262 |  | POCHOZÍ ROŠT Z KOVU - PŘEKRYTÍ ZRCADLA MOSTU | M2 | 19 | 0 | 0 | OTSKP_2024 ~ 2024 | 0 | 3
PP |  |  |  | pochozí pororošty - schodiště vč. kotvvení
VV |  |  |  | plocha stupňu a podest 19,0 = 19,000 [A] Celkové množství = 19,000
P | 98 | 93313 |  | ZATĚŽOVACÍ ZKOUŠKA MOSTU STATICKÁ 1. POLE DO 800M2 | KUS | 2 | 0 | 0 | OTSKP_2024 ~ 2024 | 0 | 3
PP |  |  |  | zatěžovací zkouška (plocha pole 13,50*50,8=685,8 m2) pro zatěžovací stavy požadované dle PD vč. vyhodnocení kpl
VV |  |  |  | 2 zatěžovací stavy 2 = 2,000 [A] Celkové množství = 2,000
P | 99 | 933331 |  | ZKOUŠKA INTEGRITY ULTRAZVUKEM V TRUBKÁCH PILOT SYSTÉMOVÝCH | KUS | 2 | 0 | 0 | OTSKP_2024 ~ 2024 | 0 | 3
PP |  |  |  | zkouška integrity pilot transparetní metodou (ultrazvuk), 1 pilota na základ, vč. kompletního vystrojení
VV |  |  |  | OP 01 1 = 1,000 [A] OP 02 1 = 1,000 [B] Celkové množství = 2,000
P | 100 | 933333 |  | ZKOUŠKA INTEGRITY ULTRAZVUKEM ODRAZ METOD PIT PILOT SYSTÉMOVÝCH | KUS | 18 | 0 | 0 | OTSKP_2024 ~ 2024 | 0 | 3
PP |  |  |  | všechny piloty
VV |  |  |  | 9+9 = 18,000 [A] Celkové množství = 18,000
P | 101 | 936531 |  | MOSTNÍ ODVODŇOVACÍ SOUPRAVA 300/300 | KUS | 4 | 0 | 0 | OTSKP_2024 ~ 2024 | 0 | 3
PP |  |  |  | atypické malé chodníkové odvodňovače s přímým odtokem pod most vč. krátkého odpadního portubí
VV |  |  |  | v chodníkové konzole 4 = 4,000 [A] Celkové množství = 4,000
P | 102 | 936532 |  | MOSTNÍ ODVODŇOVACÍ SOUPRAVA 300/500 | KUS | 8 | 0 | 0 | OTSKP_2024 ~ 2024 | 0 | 3
PP |  |  |  | mostní odvodňovače vč. napojení odpadního potrubí pro zaústění volně pod most vč. krátkého odpadního portubí
VV |  |  |  | 2*4 = 8,000 [A] Celkové množství = 8,000
P | 103 | 936541 |  | MOSTNÍ ODVODŇOVACÍ TRUBKA (POVRCHŮ IZOLACE) Z NEREZ OCELI | KUS | 16 | 0 | 0 | OTSKP_2024 ~ 2024 | 0 | 3
PP |  |  |  | mostní nerezová trubička
VV |  |  |  | 2*8 = 16,000 [A] Celkové množství = 16,000
P | 104 | 94890 |  | PODPĚRNÉ SKRUŽE - ZŘÍZENÍ A ODSTRANĚNÍ | M3OP | 1072.5 | 0 | 0 | OTSKP_2024 ~ 2024 | 0 | 3
PP |  |  |  | podpěrná skruž pro realizaci NK vykázáno na předpokládaný obestavěný prostor s přesahem bude provedeno dle možností a zkušeností zhotovitele zahrnuje- dovoz, montáž, údržbu, opotřebení (nájemné), demontáž, konzervaci, odvoz
VV |  |  |  | podpěrná skruž - obestavěný prostor s přesahem 6,0*11,0*12,50*1,30 = 1072,500 [A] Celkové množství = 1072,500
P | 105 | 94892R |  | ZAJIŠTĚNÍ PŘÍSTUPU DO KORYTA JIZERY | KPL | 1 | 0 | 0 |  | 0 | 3
PP |  |  |  | zřízení a odstranění přístupu do koryta Jizery dle možností a zkušeností zhotovitele kpl vč. likvidace vzniklých odpadů a skládkovného
VV |  |  |  | 1 = 1,000 [A] Celkové množství = 1,000
P | 106 | 966118 |  | BOURÁNÍ KONSTRUKCÍ Z BETON DÍLCŮ S ODVOZEM DO 20KM | M3 | 18 | 0 | 0 | OTSKP_2024 ~ 2024 | 0 | 3
PP |  |  |  | odstranění provizorního základu pod skruž
VV |  |  |  | dle pol. 27212 18,0 = 18,000 [A] Celkové množství = 18,000

## SO 901SO 901
EstiCon |  |  |  | Firma: | [6 empty] | 3
Soupis prací objektu
S | Stavba: | 20 171 03 |  | II/610 Svijany, most ev.č. 610-035 přes Jizeru před obcí Svijany |  |  | SO 901 | 0 |  | 0 | 2
O | Objekt: | SO 901 |  | Náhrada soukromých objektů | [5 empty] | 0.15 | 2
O1 | Rozpočet: | SO 901 |  | Náhrada soukromých objektů | [5 empty] | 0.21
Typ | Poř. číslo | Kód položky | Varianta | Název Položky | MJ | Množství | Cena |  | Cenová soustava
[7 empty] | Jednotková | Celkem
0 | 1 | 2 | 3 | 4 | 5 | 6 | 7 | 8 | 9
SD |  | 0 |  | Všeobecné konstrukce a práce |  |  |  | 0
P | 1 | 014102R | A | POPLATKY ZA SKLÁDKU | T | 71.04 | 0 | 0 |  | 0 | 3
PP |  |  |  | zemina, kámen, kamenivo, kamenná suť,drn objemová hmotnost 2000 kg/m3
VV |  |  |  | pol.11130 120,0*0,2*2,0 = 48,000 [A] pol.113328 8,0*2,0 = 16,000 [B] pol.132738 3,52*2,0 = 7,040 [C] Celkem: A+B+C = 71,040 [D]
P | 2 | 014102R | B | POPLATKY ZA SKLÁDKU | T | 9.6 | 0 | 0 |  | 0 | 3
PP |  |  |  | živice - bez obsahu nebezpečných látek
VV |  |  |  | pol.113138 4,0*2,4 = 9,600 [A]
P | 3 | 014211 |  | POPLATKY ZA ZEMNÍK - ORNICE | M3 | 24 | 0 | 0 | OTSKP_2024 ~ 2024 | 0 | 3
PP |  |  |  | nákup vč.dovozu na stavbu
VV |  |  |  | 120,0m2*0,2 = 24,000 [A]
P | 4 | 015120 |  | POPLATKY ZA LIKVIDACŮ ODPADŮ NEKONTAMINOVANÝCH - 17 01 02 STAVEBNÍ A DEMOLIČNÍ SUŤ (CIHLY) | T | 28 | 0 | 0 | OTSKP_2024 ~ 2024 | 0 | 3
PP
VV |  |  |  | pol.981128 ((5,0+4,0)*2*2,0*0,2+5,0*4,0*0,2)*2,5 = 28,000 [A]
P | 5 | 015170 |  | POPLATKY ZA LIKVIDACŮ ODPADŮ NEKONTAMINOVANÝCH - 17 02 01 DŘEVO PO STAVEBNÍM POUŽITÍ, Z DEMOLIC | T | 1.12 | 0 | 0 | OTSKP_2024 ~ 2024 | 0 | 3
PP
VV |  |  |  | pol.981168 ((2,0+3,0)*2*2,0*0,05+2,0*3,0*0,1)*0,7 = 1,120 [A]
P | 6 | 029113 |  | OSTATNÍ POŽADAVKY - GEODETICKÉ ZAMĚŘENÍ - CELKY | KUS | 1 | 0 | 0 | OTSKP_2024 ~ 2024 | 0 | 3
PP
VV |  |  |  | 1 = 1,000 [A]
SD |  | 1 |  | Zemní práce |  |  |  | 0
P | 7 | 111208 |  | ODSTRANĚNÍ KŘOVIN S ODVOZEM DO 20KM | M2 | 30 | 0 | 0 | OTSKP_2024 ~ 2024 | 0 | 3
PP |  |  |  | a likvidace
VV |  |  |  | odhad 30,0 = 30,000 [A]
P | 8 | 11130 |  | SEJMUTÍ DRNU | M2 | 120 | 0 | 0 | OTSKP_2024 ~ 2024 | 0 | 3
PP |  |  |  | vč.odvozu a uložení na skládku
VV |  |  |  | tl.200 mm 120,0m2 = 120,000 [A]
P | 9 | 112218 |  | ODSTRANĚNÍ PAŘEZŮ D DO 0,5M, ODVOZ DO 20KM | KUS | 5 | 0 | 0 | OTSKP_2024 ~ 2024 | 0 | 3
PP |  |  |  | vč.odvozu a uložení na skládku
P | 10 | 113138 |  | ODSTRANĚNÍ KRYTU ZPEVNĚNÝCH PLOCH S ASFALT POJIVEM, ODVOZ DO 20KM | M3 | 4 | 0 | 0 | OTSKP_2024 ~ 2024 | 0 | 3
PP |  |  |  | vč.odvozu a uložení na skládku
VV |  |  |  | příjezd.cesta 40,0*0,1 = 4,000 [A]
P | 11 | 113328 |  | ODSTRAN PODKL ZPEVNĚNÝCH PLOCH Z KAMENIVA NESTMEL, ODVOZ DO 20KM | M3 | 8 | 0 | 0 | OTSKP_2024 ~ 2024 | 0 | 3
PP |  |  |  | vč.odvozu a uložení na skládku
VV |  |  |  | příjezd.cesta 40,0*0,2 = 8,000 [A]
P | 12 | 132738 |  | HLOUBENÍ RÝH ŠÍŘ DO 2M PAŽ I NEPAŽ TŘ. I, ODVOZ DO 20KM | M3 | 3.52 | 0 | 0 | OTSKP_2024 ~ 2024 | 0 | 3
PP |  |  |  | vč.odvozu přebytku na skládku
VV |  |  |  | rýha pro podezdívku 0,4*11,0*0,8 = 3,520 [A]
P | 13 | 18233 |  | ROZPROSTŘENÍ ORNICE V ROVINĚ V TL DO 0,20M | M2 | 120 | 0 | 0 | OTSKP_2024 ~ 2024 | 0 | 3
PP
VV |  |  |  | 120,0 = 120,000 [A]
P | 14 | 18242 |  | ZALOŽENÍ TRÁVNÍKU HYDROOSEVEM NA ORNICI | M2 | 120 | 0 | 0 | OTSKP_2024 ~ 2024 | 0 | 3
PP
P | 15 | 18247 |  | OŠETŘOVÁNÍ TRÁVNÍKU | M2 | 120 | 0 | 0 | OTSKP_2024 ~ 2024 | 0 | 3
PP
SD |  | 2 |  | Základy |  |  |  | 0
P | 16 | 23117A |  | ŠTĚTOVÉ STĚNY BERANĚNÉ Z KOVOVÝCH DÍLCŮ TRVALÉ (PLOCHA) | M2 | 45 | 0 | 0 | OTSKP_2024 ~ 2024 | 0 | 3
PP |  |  |  | trvalé zajištění svahu podél pozemku p.č.25/2 vč. PKO
VV |  |  |  | u OP 02 5,0*9,0 = 45,000 [A] Celkové množství = 45,000
P | 17 | 237172 |  | ODŘEZÁNÍ ŠTĚTOVÝCH STĚN Z KOVOVÝCH DÍLCŮ | M | 5 | 0 | 0 | OTSKP_2024 ~ 2024 | 0 | 3
PP |  |  |  | zaříznutí štětovnice - trvalé do projektované úrovně vč. obnovy PKO
VV |  |  |  | 5,0 = 5,000 [A] Celkové množství = 5,000
SD |  | 3 |  | Svislé konstrukce |  |  |  | 0
P | 18 | 33817A |  | SLOUPKY OHRADNÍ A PLOTOVÉ Z DÍLCŮ KOVOVÝCH KOTVENÉ DO PATEK NEBO BERANĚNÉ | T | 0.14 | 0 | 0 | OTSKP_2024 ~ 2024 | 0 | 3
PP |  |  |  | kompletní vč.bet.patky a zemních prací
VV |  |  |  | 7*0,008*2,5 = 0,140 [A]
P | 19 | 34701R |  | PROVIZORNÍ PROTIHLUKOVÉ OPLOCENÍ - ZŘÍZENÍ A ODSTRANĚNÍ | M2 | 30 | 0 | 0 | OTSKP_2024 ~ 2024 | 0 | 3
PP
VV |  |  |  | 15,0*2,0 = 30,000 [A]
P | 20 | 34827 |  | PLOTOVÉ ZÍDKY Z CIHEL A TVÁRNIC NEPÁLENÝCH | M3 | 1.76 | 0 | 0 | OTSKP_2024 ~ 2024 | 0 | 3
PP
VV |  |  |  | podezdívka 0,2*0,8*11,0 = 1,760 [A]
P | 21 | 39901R |  | NOVÝ SKLEP ZDĚNÝ - KOMPLETNÍ | KUS | 1 | 0 | 0 | OTSKP_2024 ~ 2024 | 0 | 3
PP |  |  |  | půd.plochy 5 x 4 m
VV |  |  |  | 1.000000 = 1,000 [A]
P | 22 | 39902R |  | NOVÝ KURNÍK - KOMPLETNÍ | KUS | 1 | 0 | 0 | OTSKP_2024 ~ 2024 | 0 | 3
PP |  |  |  | půd.plochy 2 x 3 m
VV |  |  |  | 1.000000 = 1,000 [A]
P | 23 | 39903R |  | NOVÝ PLECHOVÝ DOMEK - KOMPLETNÍ | KUS | 1 | 0 | 0 | OTSKP_2024 ~ 2024 | 0 | 3
PP |  |  |  | půd.plochy 5 x 3 m
VV |  |  |  | 1.000000 = 1,000 [A]
SD |  | 4 |  | Vodorovné konstrukce |  |  |  | 0
P | 24 | 46251 |  | ZÁHOZ Z LOMOVÉHO KAMENE | M3 | 4 | 0 | 0 | OTSKP_2024 ~ 2024 | 0 | 3
PP |  |  |  | kameny hmotn.cca 200 kg - podél štětovnic
VV |  |  |  | 8,0*1,0*0,5 = 4,000 [A]
SD |  | 5 |  | Komunikace |  |  |  | 0
P | 25 | 56112 |  | PODKLADNÍ BETON TL. DO 100MM | M2 | 40 | 0 | 0 | OTSKP_2024 ~ 2024 | 0 | 3
PP
VV |  |  |  | příjezd.cesta 40,0 = 40,000 [A]
P | 26 | 56333 |  | VOZOVKOVÉ VRSTVY ZE ŠTĚRKODRTI TL. DO 150MM | M2 | 40 | 0 | 0 | OTSKP_2024 ~ 2024 | 0 | 3
PP
VV |  |  |  | příjezd.cesta 40,0 = 40,000 [A]
P | 27 | 582622 |  | KRYTY Z BETON DLAŽDIC SE ZÁMKEM ŠEDÝCH TL 80MM DO LOŽE Z MC | M2 | 40 | 0 | 0 | OTSKP_2024 ~ 2024 | 0 | 3
PP
VV |  |  |  | příjezd.cesta 40,0 = 40,000 [A]
SD |  | 7 |  | Přidružená stavební výroba |  |  |  | 0
P | 28 | 76793 |  | OPLOCENÍ Z RÁMEČKOVÉHO PLETIVA | M2 | 20 | 0 | 0 | OTSKP_2024 ~ 2024 | 0 | 3
PP
VV |  |  |  | nové oplocení 10,0*2,0 = 20,000 [A]
P | 29 | 76796 |  | VRATA A VRÁTKA | M2 | 2 | 0 | 0 | OTSKP_2024 ~ 2024 | 0 | 3
PP |  |  |  | branka nového oplocení
VV |  |  |  | 1,0*2,0 = 2,000 [A]
SD |  | 9 |  | Ostatní konstrukce a práce |  |  |  | 0
P | 30 | 981128 |  | DEMOL BUDOV KAMEN A SMÍŠ S POD KONSTR DO 10%, ODVOZ DO 20KM | M3OP | 40 | 0 | 0 | OTSKP_2024 ~ 2024 | 0 | 3
PP |  |  |  | vč.odvozu a uložení na skládku
VV |  |  |  | sklep 5,0*4,0*2,0 = 40,000 [A]
P | 31 | 981168 |  | DEMOLICE BUDOV DŘEVĚNÝCH S ODVOZEM DO 20KM | M3OP | 12 | 0 | 0 | OTSKP_2024 ~ 2024 | 0 | 3
PP |  |  |  | vč.odvozu a uložení na skládku
VV |  |  |  | kurník 2,0*3,0*2,0 = 12,000 [A]
P | 32 | 981178 |  | DEMOLICE BUDOV KOVOVÝCH S ODVOZEM DO 20KM | M3OP | 37.5 | 0 | 0 | OTSKP_2024 ~ 2024 | 0 | 3
PP |  |  |  | vč.odvozu do šrotu
VV |  |  |  | plech.bouda 3,0*5,0*2,5 = 37,500 [A]